## Rekapitulace stavby
Export VZ |  | List obsahuje: |  |  |  |  | 1) Rekapitulace stavby |  |  | 2) Rekapitulace objektů stavby a soupisů prací | [15 empty] | 3.0 | ZAMOK |  |  |  |  | False | False | {f0a74c8d-8dde-4216-86ec-18d641c2d9d9}
[31 empty] | 0,01 | 21
[31 empty] | 0,01 | 15
|  | REKAPITULACE STAVBY | [15 empty] | v --- níže se nacházejí doplnkové a pomocné údaje k sestavám --- v | [11 empty] | Návod na vyplnění | 0,001
|  | Kód: |  |  |  |  | 13/2017 | [22 empty] | Měnit lze pouze buňky se žlutým podbarvením! 1) v Rekapitulaci stavby vyplňte údaje o Uchazeči (přenesou se do ostatních sestav i v jiných listech) 2) na vybraných listech vyplňte v sestavě Soupis prací ceny u položek Podrobnosti k vyplnění naleznete na poslední záložce s Pokyny pro vyplnění | 0,01
|  | Stavba: |  |  |  |  | Střední odborné učiliště Domažlice | [23 empty] | 0,1
|  | KSO: |  |  |  |  | 801 33 1 | [6 empty] | CC-CZ: |  | 12631 | [14 empty] | 1
|  | Místo: |  |  |  |  | Rohova ulice, parc.č. 946/4, 640/3 | [6 empty] | Datum: |  | 4.6.2017 | [14 empty] | 10
|  | CZ-CPV: |  |  |  |  | 45000000-7 | [6 empty] | CZ-CPA: |  | 41.00.40 | [14 empty] | 100
|  | Zadavatel: | [11 empty] | IČ: | [16 empty] | 0,1
|  |  | Plzeňský kraj | [10 empty] | DIČ: | [16 empty] | 0,1
0,1
|  | Uchazeč: | [11 empty] | IČ: |  | Vyplň údaj | [14 empty] | 0,1
|  |  | Vyplň údaj | [10 empty] | DIČ: |  | Vyplň údaj | [14 empty] | 0,1
False
|  | Projektant: | [11 empty] | IČ: |  | 27439500 | [14 empty] | False
|  |  | Sladký & Partners s.r.o., Nad Šárkou 60, Praha | [10 empty] | DIČ: | [16 empty] | False
0,01
|  | Poznámka: | [28 empty] | 0,01
True
|  | Cena bez DPH | [11 empty] | 0
[8 empty] | Sazba daně |  | Základ daně |  |  |  | Výše daně
|  | DPH |  | základní |  |  |  | 21% |  | 0 |  |  |  | 0
|  |  |  | snížená |  |  |  | 15% |  | 0 |  |  |  | 0
|  |  |  | zákl. přenesená |  |  |  | 21% |  | 0 |  |  |  | 0
|  |  |  | sníž. přenesená |  |  |  | 15% |  | 0 |  |  |  | 0
|  |  |  | nulová |  |  |  | 0% |  | 0 |  |  |  | 0
|  | Cena s DPH | [6 empty] | v |  | CZK |  |  | 0
REKAPITULACE OBJEKTŮ STAVBY A SOUPISŮ PRACÍ
| Kód: | [6 empty] | 13/2017
| Stavba: | [6 empty] | Střední odborné učiliště Domažlice
| Místo: | [6 empty] | Rohova ulice, parc.č. 946/4, 640/3 |  |  |  |  | Datum: |  | 4.6.2017
| Zadavatel: | [6 empty] | Plzeňský kraj |  |  |  |  | Projektant: |  | Sladký & Partners s.r.o., Nad Šárkou 60, Praha |  |  | Informatívní údaje z listů zakázek
Uchazeč:
| Kód |  |  |  | Objekt, Soupis prací | [6 empty] | Cena bez DPH [CZK] |  |  |  | Cena s DPH [CZK] | Typ | z toho Ostat. náklady [CZK] | DPH [CZK] | Normohodiny [h] | DPH základní [CZK] | DPH snížená [CZK] | DPH základní přenesená [CZK] | DPH snížená přenesená [CZK] | Základna DPH základní | Základna DPH snížená | Základna DPH zákl. přenesená | Základna DPH sníž. přenesená | Základna DPH nulová
| Náklady stavby celkem | [10 empty] | 0 |  |  |  | 0 |  | 0 | 0 | 0 | 0 | 0 | 0 | 0 | 0 | 0 | 0 | 0 | 0 |  | D | 0 | ###NOIMPORT### | IMPORT | {f0a74c8d-8dde-4216-86ec-18d641c2d9d9} | {00000000-0000-0000-0000-000000000000} | 801 33 1
/ |  | D.1.1 |  |  |  | Stavební část | [5 empty] | 0 |  |  |  | 0 | STA | 0 | 0 | 0 | 0 | 0 | 0 | 0 | 0 | 0 | 0 | 0 | 0 |  |  | 1 |  | IMPORT | {bf4d25c1-c9cb-4d6f-91fd-354d0a497b0c} | {f0a74c8d-8dde-4216-86ec-18d641c2d9d9} | 801 33 1 | 2
/ |  | D.1.4.1 |  |  |  | Kanalizace | [5 empty] | 0 |  |  |  | 0 | STA | 0 | 0 | 0 | 0 | 0 | 0 | 0 | 0 | 0 | 0 | 0 | 0 |  |  | 1 |  | IMPORT | {989e07e1-4e7d-44e7-b7d4-f8cb6c243b24} | {f0a74c8d-8dde-4216-86ec-18d641c2d9d9} | 801 33 1 | 2
/ |  | D.1.4.2 |  |  |  | Vodovod, zařizovací předměty | [5 empty] | 0 |  |  |  | 0 | STA | 0 | 0 | 0 | 0 | 0 | 0 | 0 | 0 | 0 | 0 | 0 | 0 |  |  | 1 |  | IMPORT | {63748377-1ebf-414a-86ab-ce4105eb75fe} | {f0a74c8d-8dde-4216-86ec-18d641c2d9d9} | 801 33 1 | 2
/ |  | D.1.4.3 |  |  |  | Zařízení vytápění | [5 empty] | 0 |  |  |  | 0 | STA | 0 | 0 | 0 | 0 | 0 | 0 | 0 | 0 | 0 | 0 | 0 | 0 |  |  | 1 |  | IMPORT | {1ead3692-39be-4c21-97e9-bab14098fedc} | {f0a74c8d-8dde-4216-86ec-18d641c2d9d9} | 801 33 1 | 2
/ |  | D.1.4.4 |  |  |  | Zařízení vzduchotechniky | [5 empty] | 0 |  |  |  | 0 | STA | 0 | 0 | 0 | 0 | 0 | 0 | 0 | 0 | 0 | 0 | 0 | 0 |  |  | 1 |  | IMPORT | {f9b89fed-85ba-4fc9-baa2-07ecd8151707} | {f0a74c8d-8dde-4216-86ec-18d641c2d9d9} | 801 33 1 | 2
/ |  | D.1.4.5 |  |  |  | Zařízení silnoproudé elektroinstalace | [5 empty] | 0 |  |  |  | 0 | STA | 0 | 0 | 0 | 0 | 0 | 0 | 0 | 0 | 0 | 0 | 0 | 0 |  |  | 1 |  | IMPORT | {ece0b635-178c-4c30-a388-9ebc95c534f9} | {f0a74c8d-8dde-4216-86ec-18d641c2d9d9} |  | 2
/ |  | D.1.4.6 |  |  |  | Zařízení slaboproudé elektroinstalace | [5 empty] | 0 |  |  |  | 0 | STA | 0 | 0 | 0 | 0 | 0 | 0 | 0 | 0 | 0 | 0 | 0 | 0 |  |  | 1 |  | IMPORT | {0f3c1cf5-b1d8-442d-9084-852a420737e5} | {f0a74c8d-8dde-4216-86ec-18d641c2d9d9} |  | 2
/ |  | D.1.4.7 |  |  |  | Přeložka HUP, vnitřní plynovod | [5 empty] | 0 |  |  |  | 0 | STA | 0 | 0 | 0 | 0 | 0 | 0 | 0 | 0 | 0 | 0 | 0 | 0 |  |  | 1 |  | IMPORT | {4e59eaf6-aa8c-4d17-ba54-b3757268e57c} | {f0a74c8d-8dde-4216-86ec-18d641c2d9d9} | 801 33 1 | 2
/ |  | D.2.1 |  |  |  | Plochy mimo areál | [5 empty] | 0 |  |  |  | 0 | STA | 0 | 0 | 0 | 0 | 0 | 0 | 0 | 0 | 0 | 0 | 0 | 0 |  |  | 1 |  | IMPORT | {044756e0-22cc-464b-a6ad-9853ddf117bd} | {f0a74c8d-8dde-4216-86ec-18d641c2d9d9} | 801 33 1 | 2
/ |  | D.2.2 |  |  |  | Komunikace | [5 empty] | 0 |  |  |  | 0 | STA | 0 | 0 | 0 | 0 | 0 | 0 | 0 | 0 | 0 | 0 | 0 | 0 |  |  | 1 |  | IMPORT | {efddb1b7-d99f-4e55-9b72-8e31f688c725} | {f0a74c8d-8dde-4216-86ec-18d641c2d9d9} | 801 33 1 | 2
/ |  | SO D01 |  |  |  | Bourací práce | [5 empty] | 0 |  |  |  | 0 | STA | 0 | 0 | 0 | 0 | 0 | 0 | 0 | 0 | 0 | 0 | 0 | 0 |  |  | 1 |  | IMPORT | {29bb16af-7984-46b1-a244-c9cd17aff1ac} | {f0a74c8d-8dde-4216-86ec-18d641c2d9d9} | 801 33 1 | 2
/ |  | VON |  |  |  | Vedlejší a ostatní rozpočtové náklady | [5 empty] | 0 |  |  |  | 0 | VON | 0 | 0 | 0 | 0 | 0 | 0 | 0 | 0 | 0 | 0 | 0 | 0 |  |  | 1 |  | IMPORT | {52c029ed-77f7-40dd-a3c6-dfec27076011} | {f0a74c8d-8dde-4216-86ec-18d641c2d9d9} |  | 2

## D.1.1 - Stavební část
| List obsahuje: |  | 1) Krycí list soupisu | 2) Rekapitulace |  |  | 3) Soupis prací | Zpět na list: | Rekapitulace stavby
{bf4d25c1-c9cb-4d6f-91fd-354d0a497b0c}
2
| KRYCÍ LIST SOUPISU | [8 empty] | v --- níže se nacházejí doplnkové a pomocné údaje k sestavám --- v | [8 empty] | False
Stavba:
Střední odborné učiliště Domažlice
Objekt:
D.1.1 - Stavební část
| KSO: |  | 801 33 1 |  |  | CC-CZ:
| Místo: |  | Rohova ulice, parc.č. 946/4, 640/3 |  |  | Datum: | 4.6.2017
| Zadavatel: |  |  |  |  | IČ:
|  | Plzeňský kraj |  |  |  | DIČ:
| Uchazeč: |  |  |  |  | IČ:
DIČ:
| Projektant: |  |  |  |  | IČ: | 27439500
|  | Sladký & Partners s.r.o., Nad Šárkou 60, Praha |  |  |  | DIČ:
Poznámka:
| Cena bez DPH | [5 empty] | 0
|  |  | Základ daně |  |  | Sazba daně | Výše daně
| DPH | základní | 0 |  |  | 21% | 0
|  | snížená | 0 |  |  | 15% | 0
|  | zákl. přenesená | 0 |  |  | 21% | 0
|  | sníž. přenesená | 0 |  |  | 15% | 0
|  | nulová | 0 |  |  | 0% | 0
| Cena s DPH |  |  | v | CZK |  | 0
REKAPITULACE ČLENĚNÍ SOUPISU PRACÍ
Stavba:
Střední odborné učiliště Domažlice
Objekt:
D.1.1 - Stavební část
Místo: |  |  | Rohova ulice, parc.č. 946/4, 640/3 |  |  | Datum: | 4.6.2017
Zadavatel: |  |  | Plzeňský kraj |  |  | Projektant: | Sladký & Partners s.r.o., Nad Šárkou 60, Praha
Uchazeč:
Kód dílu - Popis | [6 empty] | Cena celkem [CZK]
Náklady soupisu celkem | [6 empty] | 0 | [12 empty] | -1
| HSV - Práce a dodávky HSV | [5 empty] | 0
| 1 - Zemní práce | [5 empty] | 0
| 2 - Zakládání | [5 empty] | 0
| 3 - Svislé a kompletní konstrukce | [5 empty] | 0
| 34 - Stěny a příčky | [5 empty] | 0
| 4 - Vodorovné konstrukce | [5 empty] | 0
| 43 - Schodišťové konstrukce a rampy | [5 empty] | 0
| 44 - Zastřešení | [5 empty] | 0
| 61 - Úprava povrchů vnitřních | [5 empty] | 0
| 62 - Úprava povrchů vnějších | [5 empty] | 0
| 63 - Podlahy a podlahové konstrukce | [5 empty] | 0
| 64 - Osazování výplní otvorů | [5 empty] | 0
| 94 - Lešení a stavební výtahy | [5 empty] | 0
| 95 - Různé dokončovací konstrukce a práce pozemních staveb | [5 empty] | 0
| 998 - Přesun hmot | [5 empty] | 0
| PSV - Práce a dodávky PSV | [5 empty] | 0
| 711 - Izolace proti vodě, vlhkosti a plynům | [5 empty] | 0
| 712 - Povlakové krytiny | [5 empty] | 0
| 713 - Izolace tepelné | [5 empty] | 0
| 762 - Konstrukce tesařské | [5 empty] | 0
| 763 - Konstrukce suché výstavby | [5 empty] | 0
| 764 - Konstrukce klempířské | [5 empty] | 0
| 766 - Konstrukce truhlářské | [5 empty] | 0
| 767 - Konstrukce zámečnické | [5 empty] | 0
| 771 - Podlahy z dlaždic | [5 empty] | 0
| 772 - Podlahy z kamene | [5 empty] | 0
| 776 - Podlahy povlakové | [5 empty] | 0
| 777 - Podlahy lité | [5 empty] | 0
| 781 - Dokončovací práce - obklady keramické | [5 empty] | 0
| 783 - Dokončovací práce - nátěry | [5 empty] | 0
| 784 - Dokončovací práce - malby a tapety | [5 empty] | 0
| 786 - Dokončovací práce - čalounické úpravy | [5 empty] | 0
| 787 - Dokončovací práce - zasklívání | [5 empty] | 0
| 791 - Zařízení velkokuchyní | [5 empty] | 0
| 33-M - Montáže dopr.zaříz.,sklad. zař. a váh | [5 empty] | 0
SOUPIS PRACÍ
Stavba:
Střední odborné učiliště Domažlice
Objekt:
D.1.1 - Stavební část
Místo: |  |  | Rohova ulice, parc.č. 946/4, 640/3 |  |  | Datum: | 4.6.2017
Zadavatel: |  |  | Plzeňský kraj |  |  | Projektant: | Sladký & Partners s.r.o., Nad Šárkou 60, Praha
Uchazeč:
PČ | Typ | Kód | Popis | MJ | Množství | J.cena [CZK] | Cena celkem [CZK] | Cenová soustava |  | Poznámka | DPH | J. Nh [h] | Nh celkem [h] | J. hmotnost [t] | Hmotnost celkem [t] | J. suť [t] | Suť Celkem [t]
Náklady soupisu celkem | [6 empty] | 0 | [5 empty] | 0 |  | 4015.5473 |  | 1.573 |  | D | -1 | [10 empty] | 0
| D | HSV | Práce a dodávky HSV |  |  |  | 0 | [5 empty] | 0 |  | 3942.2075 |  | 0 | 1 | D | 0 |  |  |  | ROZPOCET | [6 empty] | 0
| D | 1 | Zemní práce |  |  |  | 0 | [5 empty] | 0 |  | 928.253 |  | 0 | 1 | D | 1 |  |  |  | ROZPOCET | [6 empty] | 0
1 | K | 111201101 | Odstranění křovin a stromů průměru kmene do 100 mm i s kořeny z celkové plochy do 1000 m2 | m2 | 276 |  | 0 | CS ÚRS 2016 02 |  |  | základní |  | 0 | 0 | 0 | 0 | 0 | 4 | K | 2 |  |  |  | ROZPOCET | 0 | 0 | 0 | 0 | 0 | 1 | 0 | 4 | 1631222553
| VV |  | 56,0*3,0+36*3,0 |  | 276 | [13 empty] | VV | 2 | 2 | True | 0 | ROZPOCET
2 | K | 115101201 | Čerpání vody na dopravní výšku do 10 m průměrný přítok do 500 l/min | hod | 180 |  | 0 | CS ÚRS 2016 02 |  |  | základní |  | 0 | 0 | 0 | 0 | 0 | 4 | K | 2 |  |  |  | ROZPOCET | 0 | 0 | 0 | 0 | 0 | 1 | 0 | 4 | 890131085
| VV |  | "dva něsíce"60*3 |  | 180 | [13 empty] | VV | 2 | 2 | True | 0 | ROZPOCET
3 | K | 115101301 | Pohotovost čerpací soupravy pro dopravní výšku do 10 m přítok do 500 l/min | den | 60 |  | 0 | CS ÚRS 2016 02 |  |  | základní |  | 0 | 0 | 0 | 0 | 0 | 4 | K | 2 |  |  |  | ROZPOCET | 0 | 0 | 0 | 0 | 0 | 1 | 0 | 4 | -792016210
4 | K | 122201102 | Odkopávky a prokopávky nezapažené v hornině tř. 3 objem do 1000 m3 | m3 | 696.47 |  | 0 | CS ÚRS 2016 02 |  |  | základní |  | 0 | 0 | 0 | 0 | 0 | 4 | K | 2 |  |  |  | ROZPOCET | 0 | 0 | 0 | 0 | 0 | 1 | 0 | 4 | 1195514949
| VV |  | 0,7*(40,5*11,5) |  | 326.025 | [13 empty] | VV | 2 | 2 | True | 0 | ROZPOCET
| VV |  | 0,7*(36,0*14,1) |  | 355.32 | [13 empty] | VV | 2 | 2 | True | 0 | ROZPOCET
| VV |  | 0,5*(12,1*2,5) |  | 15.125 | [13 empty] | VV | 2 | 2 | True | 0 | ROZPOCET
5 | K | 122201109 | Příplatek za lepivost u odkopávek v hornině tř. 1 až 3 | m3 | 696.47 |  | 0 | CS ÚRS 2016 02 |  |  | základní |  | 0 | 0 | 0 | 0 | 0 | 4 | K | 2 |  |  |  | ROZPOCET | 0 | 0 | 0 | 0 | 0 | 1 | 0 | 4 | 248486918
6 | K | 132201101 | Hloubení rýh š do 600 mm v hornině tř. 3 objemu do 100 m3 | m3 | 17.851 |  | 0 | CS ÚRS 2016 02 |  |  | základní |  | 0 | 0 | 0 | 0 | 0 | 4 | K | 2 |  |  |  | ROZPOCET | 0 | 0 | 0 | 0 | 0 | 1 | 0 | 4 | -2066915870
| VV |  | 0,8*0,1*(36,1+8,8+25,2+6*5,6+9,6+25,2+1,7+15,2+6,8+15,7+7,4+9,6+6,3) |  | 16.096 | [13 empty] | VV | 2 | 2 | True | 0 | ROZPOCET
| VV |  | 0,65*0,1*(1,4+1,9+2,5) |  | 0.377 | [13 empty] | VV | 2 | 2 | True | 0 | ROZPOCET
| VV |  | 0,5*0,1*(14,3+2*2,175+6,1) |  | 1.2375 | [13 empty] | VV | 2 | 2 | True | 0 | ROZPOCET
| VV |  | 0,8*0,1*(1,75) |  | 0.14 | [13 empty] | VV | 2 | 2 | True | 0 | ROZPOCET
7 | K | 132201109 | Příplatek za lepivost k hloubení rýh š do 600 mm v hornině tř. 3 | m3 | 17.851 |  | 0 | CS ÚRS 2016 02 |  |  | základní |  | 0 | 0 | 0 | 0 | 0 | 4 | K | 2 |  |  |  | ROZPOCET | 0 | 0 | 0 | 0 | 0 | 1 | 0 | 4 | -1107008282
8 | K | 162301501 | Vodorovné přemístění křovin do 5 km D kmene do 100 mm | m2 | 276 |  | 0 | CS ÚRS 2016 02 |  |  | základní |  | 0 | 0 | 0 | 0 | 0 | 4 | K | 2 |  |  |  | ROZPOCET | 0 | 0 | 0 | 0 | 0 | 1 | 0 | 4 | -1712109837
9 | K | 162701105 | Vodorovné přemístění do 10000 m výkopku/sypaniny z horniny tř. 1 až 4 | m3 | 972.794 |  | 0 | CS ÚRS 2016 02 |  |  | základní |  | 0 | 0 | 0 | 0 | 0 | 4 | K | 2 |  |  |  | ROZPOCET | 0 | 0 | 0 | 0 | 0 | 1 | 0 | 4 | -2053646214
| VV |  | odkopávka | [15 empty] | VV | 2 | 1 | True | 0 | ROZPOCET
| VV |  | 696,47 |  | 696.47 | [13 empty] | VV | 2 | 2 | True | 0 | ROZPOCET
| VV |  | piloty | [15 empty] | VV | 2 | 1 | True | 0 | ROZPOCET
| VV |  | 258,473 |  | 258.473 | [13 empty] | VV | 2 | 2 | True | 0 | ROZPOCET
| VV |  | mazanina pod pasy | [15 empty] | VV | 2 | 1 | True | 0 | ROZPOCET
| VV |  | 17,851 |  | 17.851 | [13 empty] | VV | 2 | 2 | True | 0 | ROZPOCET
10 | K | 162701109 | Příplatek k vodorovnému přemístění výkopku/sypaniny z horniny tř. 1 až 4 ZKD 1000 m přes 10000 m | m3 | 972.794 |  | 0 | CS ÚRS 2016 02 |  |  | základní |  | 0 | 0 | 0 | 0 | 0 | 4 | K | 2 |  |  |  | ROZPOCET | 0 | 0 | 0 | 0 | 0 | 1 | 0 | 4 | -872936887
11 | K | 167101102 | Nakládání výkopku z hornin tř. 1 až 4 přes 100 m3 | m3 | 258.473 |  | 0 | CS ÚRS 2016 02 |  |  | základní |  | 0 | 0 | 0 | 0 | 0 | 4 | K | 2 |  |  |  | ROZPOCET | 0 | 0 | 0 | 0 | 0 | 1 | 0 | 4 | -1729254234
| VV |  | výkop pilot | [15 empty] | VV | 2 | 1 | True | 0 | ROZPOCET
| VV |  | 3,14*0,45*0,45*(91,5+315,0) |  | 258.473 | [13 empty] | VV | 2 | 2 | True | 0 | ROZPOCET
12 | K | 171201201 | Uložení sypaniny na skládky | m3 | 972.794 |  | 0 | CS ÚRS 2016 02 |  |  | základní |  | 0 | 0 | 0 | 0 | 0 | 4 | K | 2 |  |  |  | ROZPOCET | 0 | 0 | 0 | 0 | 0 | 1 | 0 | 4 | -2023834930
13 | K | 171201211 | Poplatek za uložení odpadu ze sypaniny na skládce (skládkovné) | t | 1770.485 |  | 0 | CS ÚRS 2016 02 |  |  | základní |  | 0 | 0 | 0 | 0 | 0 | 4 | K | 2 |  |  |  | ROZPOCET | 0 | 0 | 0 | 0 | 0 | 1 | 0 | 4 | -1848163054
| VV |  | 972,794*1,82 |  | 1770.4851 | [13 empty] | VV | 2 | 2 | True | 0 | ROZPOCET
14 | K | 174101101 | Zásyp jam, šachet rýh nebo kolem objektů sypaninou se zhutněním | m3 | 510.029 |  | 0 | CS ÚRS 2016 02 |  |  | základní |  | 0 | 0 | 0 | 0 | 0 | 4 | K | 2 |  |  |  | ROZPOCET | 0 | 0 | 0 | 0 | 0 | 1 | 0 | 4 | -828788884
| VV |  | uvnitř mezi pasy | [15 empty] | VV | 2 | 1 | True | 0 | ROZPOCET
| VV |  | 0,6*(3,324*6,25+2,8*6,25+1,726*3,65+2,6*2,0+6,399*6,25+6,4*6,25+6,4*6,25+4,25*6,25) |  | 117.7987 | [13 empty] | VV | 2 | 2 | True | 0 | ROZPOCET
| VV |  | 0,6*(2,176*5,49) |  | 7.1677 | [13 empty] | VV | 2 | 2 | True | 0 | ROZPOCET
| VV |  | 0,6*(1,75*1,8+1,725*6,75+5,125*6,75+25,2*2,0+10,25*7,449+1,3*15,2) |  | 117.5399 | [13 empty] | VV | 2 | 2 | True | 0 | ROZPOCET
| VV |  | 0,6*(23,975*13,125) |  | 188.8031 | [13 empty] | VV | 2 | 2 | True | 0 | ROZPOCET
| VV |  | okolo objektu | [15 empty] | VV | 2 | 1 | True | 0 | ROZPOCET
| VV |  | 1,0*0,6*(2*40,5+2*25,1) |  | 78.72 | [13 empty] | VV | 2 | 2 | True | 0 | ROZPOCET
15 | M | 583312000 | štěrkopísek | t | 928.253 |  | 0 | CS ÚRS 2016 02 |  |  | základní |  | 0 | 1 | 928.253 | 0 | 0 | 8 | M | 2 |  |  |  | ROZPOCET | 0 | 0 | 0 | 0 | 0 | 1 | 0 | 4 | 690798515
| VV |  | 510,029*1,82 |  | 928.2528 | [13 empty] | VV | 2 | 2 | True | 0 | ROZPOCET
16 | K | 175151101 | Obsypání potrubí strojně sypaninou bez prohození, uloženou do 3 m | m3 | 12.2 |  | 0 | CS ÚRS 2016 02 |  |  | základní |  | 0 | 0 | 0 | 0 | 0 | 4 | K | 2 |  |  |  | ROZPOCET | 0 | 0 | 0 | 0 | 0 | 1 | 0 | 4 | 805005613
| VV |  | vodovod | [15 empty] | VV | 2 | 1 | True | 0 | ROZPOCET
| VV |  | 0,2*0,4*(2,0) |  | 0.16 | [13 empty] | VV | 2 | 2 | True | 0 | ROZPOCET
| VV |  | splašková kanalizace | [15 empty] | VV | 2 | 1 | True | 0 | ROZPOCET
| VV |  | 0,2*0,4*(3,0+16,5+3,0+21,5+4,5+4,5+3,5+2,5+1,5+2,5+1,0+1,0+4,0+6,0) |  | 6 | [13 empty] | VV | 2 | 2 | True | 0 | ROZPOCET
| VV |  | dešťová uvnitř objektu | [15 empty] | VV | 2 | 1 | True | 0 | ROZPOCET
| VV |  | 0,2*0,4*(31,0+1,0+3,5+1,0+1,0+0,5+17,0) |  | 4.4 | [13 empty] | VV | 2 | 2 | True | 0 | ROZPOCET
| VV |  | dešťová mimo objekt | [15 empty] | VV | 2 | 1 | True | 0 | ROZPOCET
| VV |  | 0,2*0,4*(16,5+4*1,0) |  | 1.64 | [13 empty] | VV | 2 | 2 | True | 0 | ROZPOCET
17 | M | 583312890 | kamenivo těžené drobné frakce 0-2 pískovna | t | 22.204 |  | 0 | CS ÚRS 2016 02 |  |  | základní |  | 0 | 0 | 0 | 0 | 0 | 8 | M | 2 |  |  |  | ROZPOCET | 0 | 0 | 0 | 0 | 0 | 1 | 0 | 4 | 1467091874
| VV |  | 12,2*1,82 |  | 22.204 | [13 empty] | VV | 2 | 2 | True | 0 | ROZPOCET
18 | K | 181951102 | Úprava pláně v hornině tř. 1 až 4 se zhutněním | m2 | 1003.6 |  | 0 | CS ÚRS 2016 02 |  |  | základní |  | 0 | 0 | 0 | 0 | 0 | 4 | K | 2 |  |  |  | ROZPOCET | 0 | 0 | 0 | 0 | 0 | 1 | 0 | 4 | 1486518859
| VV |  | 40,5*11,5+14,1*36,0+12,1*2,5 |  | 1003.6 | [13 empty] | VV | 2 | 2 | True | 0 | ROZPOCET
19 | K | 451572111 | Lože pod potrubí otevřený výkop z kameniva drobného těženého | m3 | 12.2 |  | 0 | CS ÚRS 2016 02 |  |  | základní |  | 0 | 0 | 0 | 0 | 0 | 4 | K | 2 |  |  |  | ROZPOCET | 0 | 0 | 0 | 0 | 0 | 1 | 0 | 4 | -170240132
20 | K | 100 01 | Zkoušky zhutnění | kus | 6 |  | 0 |  |  |  | základní |  | 0 | 0 | 0 | 0 | 0 | 4 | K | 2 |  |  |  | ROZPOCET | 0 | 0 | 0 | 0 | 0 | 1 | 0 | 4 | -788610093
| D | 2 | Zakládání |  |  |  | 0 | [5 empty] | 0 |  | 1558.3232 |  | 0 | 1 | D | 1 |  |  |  | ROZPOCET | [6 empty] | 0
21 | K | 226213113 | Vrty velkoprofilové svislé zapažené D do 1050 mm hl do 5 m hor. III | m | 91.5 |  | 0 | CS ÚRS 2016 02 |  |  | základní |  | 0 | 0.00014 | 0.01281 | 0 | 0 | 4 | K | 2 |  |  |  | ROZPOCET | 0 | 0 | 0 | 0 | 0 | 1 | 0 | 4 | -2002524320
| VV |  | 4,0*(5+5+5) |  | 60 | [13 empty] | VV | 2 | 2 | True | 0 | ROZPOCET
| VV |  | 3,5*(1+4+4) |  | 31.5 | [13 empty] | VV | 2 | 2 | True | 0 | ROZPOCET
22 | K | 226213213 | Vrty velkoprofilové svislé zapažené D do 1050 mm hl do 10 m hor. III | m | 315 |  | 0 | CS ÚRS 2016 02 |  |  | základní |  | 0 | 0.00015 | 0.04725 | 0 | 0 | 4 | K | 2 |  |  |  | ROZPOCET | 0 | 0 | 0 | 0 | 0 | 1 | 0 | 4 | 1610920
| VV |  | 6,0*(11+7+11+10+3+2+3) |  | 282 | [13 empty] | VV | 2 | 2 | True | 0 | ROZPOCET
| VV |  | 7,0*(3) |  | 21 | [13 empty] | VV | 2 | 2 | True | 0 | ROZPOCET
| VV |  | venkovní schodiště | [15 empty] | VV | 2 | 1 | True | 0 | ROZPOCET
| VV |  | 6,0*(2) |  | 12 | [13 empty] | VV | 2 | 2 | True | 0 | ROZPOCET
23 | K | 231212113 | Zřízení pilot svislých zapažených D do 1250 mm hl do 10 m s vytažením pažnic z betonu železového | m | 406.5 |  | 0 | CS ÚRS 2016 02 |  |  | základní |  | 0 | 0 | 0 | 0 | 0 | 4 | K | 2 |  |  |  | ROZPOCET | 0 | 0 | 0 | 0 | 0 | 1 | 0 | 4 | 1804756633
| VV |  | 4,0*(5+5+5) |  | 60 | [13 empty] | VV | 2 | 2 | True | 0 | ROZPOCET
| VV |  | 3,5*(1+4+4) |  | 31.5 | [13 empty] | VV | 2 | 2 | True | 0 | ROZPOCET
| VV |  | 6,0*(11+7+11+10+3+2+3) |  | 282 | [13 empty] | VV | 2 | 2 | True | 0 | ROZPOCET
| VV |  | 7,0*(3) |  | 21 | [13 empty] | VV | 2 | 2 | True | 0 | ROZPOCET
| VV |  | venkovní schodiště | [15 empty] | VV | 2 | 1 | True | 0 | ROZPOCET
| VV |  | 6,0*(2) |  | 12 | [13 empty] | VV | 2 | 2 | True | 0 | ROZPOCET
24 | M | 589333320 | směs pro beton třída C30/37 XF3 frakce do 16 mm | m3 | 271.397 |  | 0 | CS ÚRS 2016 02 |  |  | základní |  | 0 | 2.429 | 659.2233 | 0 | 0 | 8 | M | 2 |  |  |  | ROZPOCET | 0 | 0 | 0 | 0 | 0 | 1 | 0 | 4 | 1794254912
| VV |  | 3,14*0,45*0,45*(91,5+315,0)*1,05 |  | 271.3967 | [13 empty] | VV | 2 | 2 | True | 0 | ROZPOCET
25 | K | 231611114 | Výztuž pilot betonovaných do země ocel z betonářské oceli 10 505 | t | 16.284 |  | 0 | CS ÚRS 2016 02 |  |  | základní |  | 0 | 1.1133 | 18.1293 | 0 | 0 | 4 | K | 2 |  |  |  | ROZPOCET | 0 | 0 | 0 | 0 | 0 | 1 | 0 | 4 | 1715646466
| VV |  | 271,397*0,06 |  | 16.2838 | [13 empty] | VV | 2 | 2 | True | 0 | ROZPOCET
26 | K | 272353121 | Bednění kotevních otvorů v základových klenbách průřezu do 0,05 m2 hl 0,5 m | kus | 15 |  | 0 | CS ÚRS 2016 02 |  |  | základní |  | 0 | 0.00498 | 0.0747 | 0 | 0 | 4 | K | 2 |  |  |  | ROZPOCET | 0 | 0 | 0 | 0 | 0 | 1 | 0 | 4 | -1729880237
| VV |  | vodovod | [15 empty] | VV | 2 | 1 | True | 0 | ROZPOCET
| VV |  | 1 |  | 1 | [13 empty] | VV | 2 | 2 | True | 0 | ROZPOCET
| VV |  | elektro | [15 empty] | VV | 2 | 1 | True | 0 | ROZPOCET
| VV |  | 1 |  | 1 | [13 empty] | VV | 2 | 2 | True | 0 | ROZPOCET
| VV |  | kanalizace splašková | [15 empty] | VV | 2 | 1 | True | 0 | ROZPOCET
| VV |  | 10 |  | 10 | [13 empty] | VV | 2 | 2 | True | 0 | ROZPOCET
| VV |  | kanalizace dešťová | [15 empty] | VV | 2 | 1 | True | 0 | ROZPOCET
| VV |  | 3 |  | 3 | [13 empty] | VV | 2 | 2 | True | 0 | ROZPOCET
27 | K | 273321611 | Základové desky ze ŽB bez zvýšených nároků na prostředí tř. C 30/37 | m3 | 238.339 |  | 0 | CS ÚRS 2016 02 |  |  | základní |  | 0 | 2.4533 | 584.7147 | 0 | 0 | 4 | K | 2 |  |  |  | ROZPOCET | 0 | 0 | 0 | 0 | 0 | 1 | 0 | 4 | 1105843171
| VV |  | 0,3*(36,1*9,5+15,8*10,2-1,6*15,2+23,975*13,125) |  | 238.3386 | [13 empty] | VV | 2 | 2 | True | 0 | ROZPOCET
28 | K | 273351215 | Zřízení bednění stěn základových desek | m2 | 57.505 |  | 0 | CS ÚRS 2016 02 |  |  | základní |  | 0 | 0.00103 | 0.05923 | 0 | 0 | 4 | K | 2 |  |  |  | ROZPOCET | 0 | 0 | 0 | 0 | 0 | 1 | 0 | 4 | -1808154755
| VV |  | 0,35*(2*36,1+2*25,05+2*1,6+2*0,85) |  | 44.52 | [13 empty] | VV | 2 | 2 | True | 0 | ROZPOCET
| VV |  | 0,35*(13,125+23,975) |  | 12.985 | [13 empty] | VV | 2 | 2 | True | 0 | ROZPOCET
29 | K | 273351216 | Odstranění bednění stěn základových desek | m2 | 57.505 |  | 0 | CS ÚRS 2016 02 |  |  | základní |  | 0 | 0 | 0 | 0 | 0 | 4 | K | 2 |  |  |  | ROZPOCET | 0 | 0 | 0 | 0 | 0 | 1 | 0 | 4 | -1515147568
30 | K | 273361821 | Výztuž základových desek betonářskou ocelí 10 505 (R) | t | 28.601 |  | 0 | CS ÚRS 2016 02 |  |  | základní |  | 0 | 1.0602 | 30.3219 | 0 | 0 | 4 | K | 2 |  |  |  | ROZPOCET | 0 | 0 | 0 | 0 | 0 | 1 | 0 | 4 | -2046619130
| VV |  | 238,339*0,12 |  | 28.6007 | [13 empty] | VV | 2 | 2 | True | 0 | ROZPOCET
31 | K | 274311124 | Základové pasy, prahy, věnce a ostruhy z betonu prostého C 12/15 | m3 | 17.851 |  | 0 | CS ÚRS 2016 02 |  |  | základní |  | 0 | 0 | 0 | 0 | 0 | 4 | K | 2 |  |  |  | ROZPOCET | 0 | 0 | 0 | 0 | 0 | 1 | 0 | 4 | -1328513764
| VV |  | 0,8*0,1*(36,1+8,8+25,2+6*5,6+9,6+25,2+1,7+15,2+6,8+15,7+7,4+9,6+6,3) |  | 16.096 | [13 empty] | VV | 2 | 2 | True | 0 | ROZPOCET
| VV |  | 0,65*0,1*(1,4+1,9+2,5) |  | 0.377 | [13 empty] | VV | 2 | 2 | True | 0 | ROZPOCET
| VV |  | 0,5*0,1*(14,3+2*2,175+6,1) |  | 1.2375 | [13 empty] | VV | 2 | 2 | True | 0 | ROZPOCET
| VV |  | 0,8*0,1*(1,75) |  | 0.14 | [13 empty] | VV | 2 | 2 | True | 0 | ROZPOCET
32 | K | 274321611 | Základové pasy ze ŽB bez zvýšených nároků na prostředí tř. C 30/37 | m3 | 103.68 |  | 0 | CS ÚRS 2016 02 |  |  | základní |  | 0 | 2.4533 | 254.3571 | 0 | 0 | 4 | K | 2 |  |  |  | ROZPOCET | 0 | 0 | 0 | 0 | 0 | 1 | 0 | 4 | -440382654
| VV |  | 0,6*0,75*(36,1+8,8+25,2+6*5,6+9,6+25,2+1,7+15,2+6,8+15,7+7,4+9,6+6,3) |  | 90.54 | [13 empty] | VV | 2 | 2 | True | 0 | ROZPOCET
| VV |  | 0,45*0,75*(1,4+1,9+2,5) |  | 1.9575 | [13 empty] | VV | 2 | 2 | True | 0 | ROZPOCET
| VV |  | 0,3*1,4*(14,3+2*2,175+6,1) |  | 10.395 | [13 empty] | VV | 2 | 2 | True | 0 | ROZPOCET
| VV |  | 0,6*0,75*(1,75) |  | 0.7875 | [13 empty] | VV | 2 | 2 | True | 0 | ROZPOCET
33 | K | 274351215 | Zřízení bednění stěn základových pasů | m2 | 379.683 |  | 0 | CS ÚRS 2016 02 |  |  | základní |  | 0 | 0.00103 | 0.39107 | 0 | 0 | 4 | K | 2 |  |  |  | ROZPOCET | 0 | 0 | 0 | 0 | 0 | 1 | 0 | 4 | 1198766285
| VV |  | obvod | [15 empty] | VV | 2 | 1 | True | 0 | ROZPOCET
| VV |  | 0,75*(2*25,05+2*36,1) |  | 91.725 | [13 empty] | VV | 2 | 2 | True | 0 | ROZPOCET
| VV |  | uvnitř | [15 empty] | VV | 2 | 1 | True | 0 | ROZPOCET
| VV |  | 0,75*(2*3,325+2*2,8+4*1,725+2*6,4+2*6,4+2*6,4+2*4,25+12*6,25+2*3,65+2*2,6) |  | 115.1625 | [13 empty] | VV | 2 | 2 | True | 0 | ROZPOCET
| VV |  | 0,75*(2*3,325+2*5,725+2*25,25+2*2,0+4*6,75+2*7,45+2*10,3) |  | 101.325 | [13 empty] | VV | 2 | 2 | True | 0 | ROZPOCET
| VV |  | schodiště + závětří | [15 empty] | VV | 2 | 1 | True | 0 | ROZPOCET
| VV |  | 1,4*(2*15,1+2*2,45+6,1+2*2,175+5,5) |  | 71.47 | [13 empty] | VV | 2 | 2 | True | 0 | ROZPOCET
34 | K | 274351216 | Odstranění bednění stěn základových pasů | m2 | 379.683 |  | 0 | CS ÚRS 2016 02 |  |  | základní |  | 0 | 0 | 0 | 0 | 0 | 4 | K | 2 |  |  |  | ROZPOCET | 0 | 0 | 0 | 0 | 0 | 1 | 0 | 4 | 254522109
35 | K | 274361821 | Výztuž základových pásů betonářskou ocelí 10 505 (R) | t | 10.368 |  | 0 | CS ÚRS 2016 02 |  |  | základní |  | 0 | 1.0602 | 10.9918 | 0 | 0 | 4 | K | 2 |  |  |  | ROZPOCET | 0 | 0 | 0 | 0 | 0 | 1 | 0 | 4 | 1526381409
| VV |  | 103,68*0,1 |  | 10.368 | [13 empty] | VV | 2 | 2 | True | 0 | ROZPOCET
| D | 3 | Svislé a kompletní konstrukce |  |  |  | 0 | [5 empty] | 0 |  | 522.5682 |  | 0 | 1 | D | 1 |  |  |  | ROZPOCET | [6 empty] | 0
36 | K | 311238135 | Zdivo nosné zvukově izolační tl 300 mm pevnosti P 15 na MVC | m2 | 230.338 |  | 0 | CS ÚRS 2016 02 |  |  | základní |  | 0 | 0.31977 | 73.6552 | 0 | 0 | 4 | K | 2 |  |  |  | ROZPOCET | 0 | 0 | 0 | 0 | 0 | 1 | 0 | 4 | -148554764
| VV |  | 1.NP | [15 empty] | VV | 2 | 1 | True | 0 | ROZPOCET
| VV |  | 3,0*(8,5+4,4+26,0) |  | 116.7 | [13 empty] | VV | 2 | 2 | True | 0 | ROZPOCET
| VV |  | -(1,8*2,24+1,6*2,15+2*0,9*2,1) |  | -11.252 | [13 empty] | VV | 2 | 2 | True | 0 | ROZPOCET
| VV |  | 2.NP | [15 empty] | VV | 2 | 1 | True | 0 | ROZPOCET
| VV |  | 3,5*(8,5+4,4+26,0) |  | 136.15 | [13 empty] | VV | 2 | 2 | True | 0 | ROZPOCET
| VV |  | -(1,4*2,1+2*6,4*0,65) |  | -11.26 | [13 empty] | VV | 2 | 2 | True | 0 | ROZPOCET
37 | K | 311238144 | Zdivo nosné z cihel broušených tl 300 mm pevnosti P10 lepených tenkovrstvou maltou | m2 | 856.471 |  | 0 | CS ÚRS 2016 02 |  |  | základní |  | 0 | 0.26119 | 223.7017 | 0 | 0 | 4 | K | 2 |  |  |  | ROZPOCET | 0 | 0 | 0 | 0 | 0 | 1 | 0 | 4 | -584613050
| VV |  | 1.NP | [15 empty] | VV | 2 | 1 | True | 0 | ROZPOCET
| VV |  | 3,0*(36,1+9,3+3*6,1+2*6,4+3,25+3,775+26,0+26,3+14,2+10,1+1,0+15,75+1,3+9,0+2*7,9+0,55+1,25) |  | 614.325 | [13 empty] | VV | 2 | 2 | True | 0 | ROZPOCET
| VV |  | -(2*2,0*0,65+5*3,2*0,65+1,417*2,31+6*1,0*2,1+1,6*2,15+2,0*2,31+2*1,0*2,34+6,78*0,65+2*4,2*0,65+4,2*2,31+5,0*0,65+6*0,9*2,1+1,25*1,2) |  | -77.2723 | [13 empty] | VV | 2 | 2 | True | 0 | ROZPOCET
| VV |  | 2.NP | [15 empty] | VV | 2 | 1 | True | 0 | ROZPOCET
| VV |  | 3,5*(36,1+24,45+8,7+26,3+15,75+9,8+3,775+2*6,4+4*6,1+26,0+9,5) |  | 691.5125 | [13 empty] | VV | 2 | 2 | True | 0 | ROZPOCET
| VV |  | -(3,1*4,4+2*2,0*0,65+2*6,7*2,28++3,2*2,28+1,0*2,3+2*6,4*0,65+0,93*2,28+5,0*2,28+3*4,2*2,28+5,0*2,28) |  | -118.3564 | [13 empty] | VV | 2 | 2 | True | 0 | ROZPOCET
| VV |  | -(4*1,0*2,34+5*0,9*2,34+1,5*2,34) |  | -23.4 | [13 empty] | VV | 2 | 2 | True | 0 | ROZPOCET
| VV |  | AKU | [15 empty] | VV | 2 | 1 | True | 0 | ROZPOCET
| VV |  | -230,338 |  | -230.338 | [13 empty] | VV | 2 | 2 | True | 0 | ROZPOCET
38 | K | 317168131 | Překlad keramický vysoký v 23,8 cm dl 125 cm | kus | 168 |  | 0 | CS ÚRS 2016 02 |  |  | základní |  | 0 | 0.04645 | 7.8036 | 0 | 0 | 4 | K | 2 |  |  |  | ROZPOCET | 0 | 0 | 0 | 0 | 0 | 1 | 0 | 4 | -1000974861
| VV |  | 2*4*21 |  | 168 | [13 empty] | VV | 2 | 2 | True | 0 | ROZPOCET
39 | K | 317168133 | Překlad keramický vysoký v 23,8 cm dl 175 cm | kus | 8 |  | 0 | CS ÚRS 2016 02 |  |  | základní |  | 0 | 0.06481 | 0.51848 | 0 | 0 | 4 | K | 2 |  |  |  | ROZPOCET | 0 | 0 | 0 | 0 | 0 | 1 | 0 | 4 | 358175060
| VV |  | 2*4*1 |  | 8 | [13 empty] | VV | 2 | 2 | True | 0 | ROZPOCET
40 | K | 317168134 | Překlad keramický vysoký v 23,8 cm dl 200 cm | kus | 8 |  | 0 | CS ÚRS 2016 02 |  |  | základní |  | 0 | 0.07429 | 0.59432 | 0 | 0 | 4 | K | 2 |  |  |  | ROZPOCET | 0 | 0 | 0 | 0 | 0 | 1 | 0 | 4 | 375651273
| VV |  | 2*4*1 |  | 8 | [13 empty] | VV | 2 | 2 | True | 0 | ROZPOCET
41 | K | 317168136 | Překlad keramický vysoký v 23,8 cm dl 250 cm | kus | 8 |  | 0 | CS ÚRS 2016 02 |  |  | základní |  | 0 | 0.09285 | 0.7428 | 0 | 0 | 4 | K | 2 |  |  |  | ROZPOCET | 0 | 0 | 0 | 0 | 0 | 1 | 0 | 4 | -1566856827
| VV |  | 2*4*1 |  | 8 | [13 empty] | VV | 2 | 2 | True | 0 | ROZPOCET
42 | K | 317168137 | Překlad keramický vysoký v 23,8 cm dl 275 cm | kus | 8 |  | 0 | CS ÚRS 2016 02 |  |  | základní |  | 0 | 0.10203 | 0.81624 | 0 | 0 | 4 | K | 2 |  |  |  | ROZPOCET | 0 | 0 | 0 | 0 | 0 | 1 | 0 | 4 | 1633378375
| VV |  | 2*4*1 |  | 8 | [13 empty] | VV | 2 | 2 | True | 0 | ROZPOCET
43 | K | 340238222 | Zazdívka otvorů pl do 1 m2 v příčkách nebo stěnách z cihel P+D tl 115 mm | m2 | 32.935 |  | 0 | CS ÚRS 2016 02 |  |  | základní |  | 0 | 0.11669 | 3.8432 | 0 | 0 | 4 | K | 2 |  |  |  | ROZPOCET | 0 | 0 | 0 | 0 | 0 | 1 | 0 | 4 | -1083617799
| VV |  | zazdívka modulů sanity 1.NP | [15 empty] | VV | 2 | 1 | True | 0 | ROZPOCET
| VV |  | 1,75*(2,1+3,2+1,5) |  | 11.9 | [13 empty] | VV | 2 | 2 | True | 0 | ROZPOCET
| VV |  | zazdívka modulů sanity 2.NP | [15 empty] | VV | 2 | 1 | True | 0 | ROZPOCET
| VV |  | 1,75*(1,05+3,485+1,5+1,6+3,485+0,9) |  | 21.035 | [13 empty] | VV | 2 | 2 | True | 0 | ROZPOCET
44 | K | 341321610 | Stěny nosné ze ŽB tř. C 30/37 | m3 | 36.899 |  | 0 | CS ÚRS 2016 02 |  |  | základní |  | 0 | 2.4533 | 90.5243 | 0 | 0 | 4 | K | 2 |  |  |  | ROZPOCET | 0 | 0 | 0 | 0 | 0 | 1 | 0 | 4 | -719933131
| VV |  | osobní výtah | [15 empty] | VV | 2 | 1 | True | 0 | ROZPOCET
| VV |  | 9,0*0,2*(2*1,8+2,025) |  | 10.125 | [13 empty] | VV | 2 | 2 | True | 0 | ROZPOCET
| VV |  | 9,0*0,3*2,025 |  | 5.4675 | [13 empty] | VV | 2 | 2 | True | 0 | ROZPOCET
| VV |  | -2*1,2*0,3*2,0 |  | -1.44 | [13 empty] | VV | 2 | 2 | True | 0 | ROZPOCET
| VV |  | zásobovací výtah | [15 empty] | VV | 2 | 1 | True | 0 | ROZPOCET
| VV |  | 9,0*0,2*(0,92+1,5) |  | 4.356 | [13 empty] | VV | 2 | 2 | True | 0 | ROZPOCET
| VV |  | -0,2*1,25*1,2 |  | -0.3 | [13 empty] | VV | 2 | 2 | True | 0 | ROZPOCET
| VV |  | sokl haly | [15 empty] | VV | 2 | 1 | True | 0 | ROZPOCET
| VV |  | 0,35*1,0*(3*13,0+24,0-4*2,4) |  | 18.69 | [13 empty] | VV | 2 | 2 | True | 0 | ROZPOCET
45 | K | 341351105 | Zřízení bednění oboustranného stěn nosných | m2 | 214.85 |  | 0 | CS ÚRS 2016 02 |  |  | základní |  | 0 | 0.00449 | 0.96468 | 0 | 0 | 4 | K | 2 |  |  |  | ROZPOCET | 0 | 0 | 0 | 0 | 0 | 1 | 0 | 4 | 738168868
| VV |  | osobní výtah | [15 empty] | VV | 2 | 1 | True | 0 | ROZPOCET
| VV |  | 9,0*(2*1,625+2*1,8+2*2,025+2*2,3) |  | 139.5 | [13 empty] | VV | 2 | 2 | True | 0 | ROZPOCET
| VV |  | -4*1,2*2,0 |  | -9.6 | [13 empty] | VV | 2 | 2 | True | 0 | ROZPOCET
| VV |  | 2*0,3*(1,2*2*2,0) |  | 2.88 | [13 empty] | VV | 2 | 2 | True | 0 | ROZPOCET
| VV |  | nákladní výtah | [15 empty] | VV | 2 | 1 | True | 0 | ROZPOCET
| VV |  | 9,0*(0,92+1,25+1,45+1,12) |  | 42.66 | [13 empty] | VV | 2 | 2 | True | 0 | ROZPOCET
| VV |  | -1,25*1,2 |  | -1.5 | [13 empty] | VV | 2 | 2 | True | 0 | ROZPOCET
| VV |  | 0,2*(1,25+2*1,2) |  | 0.73 | [13 empty] | VV | 2 | 2 | True | 0 | ROZPOCET
| VV |  | sokl haly | [15 empty] | VV | 2 | 1 | True | 0 | ROZPOCET
| VV |  | 0,35*1,0*(6*13,0+2*24,0-8*2,4)+8*0,35*1,0 |  | 40.18 | [13 empty] | VV | 2 | 2 | True | 0 | ROZPOCET
46 | K | 341351106 | Odstranění bednění oboustranného stěn nosných | m2 | 214.85 |  | 0 | CS ÚRS 2016 02 |  |  | základní |  | 0 | 0 | 0 | 0 | 0 | 4 | K | 2 |  |  |  | ROZPOCET | 0 | 0 | 0 | 0 | 0 | 1 | 0 | 4 | 172671224
47 | K | 341361821 | Výztuž stěn betonářskou ocelí 10 505 | t | 5.535 |  | 0 | CS ÚRS 2016 02 |  |  | základní |  | 0 | 1.0461 | 5.7904 | 0 | 0 | 4 | K | 2 |  |  |  | ROZPOCET | 0 | 0 | 0 | 0 | 0 | 1 | 0 | 4 | -56309564
| VV |  | 36,899*0,15 |  | 5.5348 | [13 empty] | VV | 2 | 2 | True | 0 | ROZPOCET
48 | K | 342248141 | Příčky z cihel broušených tl 115 mm pevnosti P10 s lepenými žebry | m2 | 356.528 |  | 0 | CS ÚRS 2016 02 |  |  | základní |  | 0 | 0.10031 | 35.7633 | 0 | 0 | 4 | K | 2 |  |  |  | ROZPOCET | 0 | 0 | 0 | 0 | 0 | 1 | 0 | 4 | 1896361144
| VV |  | 1.NP | [15 empty] | VV | 2 | 1 | True | 0 | ROZPOCET
| VV |  | 3,0*(2,025+3,485+1,725+3,2+6,1+2*2,06) |  | 61.965 | [13 empty] | VV | 2 | 2 | True | 0 | ROZPOCET
| VV |  | -(2*0,8*2,1) |  | -3.36 | [13 empty] | VV | 2 | 2 | True | 0 | ROZPOCET
| VV |  | šachty | [15 empty] | VV | 2 | 1 | True | 0 | ROZPOCET
| VV |  | 3,0*(2*4,9+4*0,325+3*0,45+1,45+3*0,325+2*1,0+2*0,325+6*0,5+1,365+2*1,25+10*0,325) |  | 82.92 | [13 empty] | VV | 2 | 2 | True | 0 | ROZPOCET
| VV |  | 2.NP | [15 empty] | VV | 2 | 1 | True | 0 | ROZPOCET
| VV |  | 3,5*(2,025+3,485+6,7+3*2,06+1,8+1,115) |  | 74.5675 | [13 empty] | VV | 2 | 2 | True | 0 | ROZPOCET
| VV |  | -(2*0,8*2,1) |  | -3.36 | [13 empty] | VV | 2 | 2 | True | 0 | ROZPOCET
| VV |  | 3,5*(2,215+10,7+2,67+1,7) |  | 60.4975 | [13 empty] | VV | 2 | 2 | True | 0 | ROZPOCET
| VV |  | -(3*0,8*2,1+0,7*2,1+1,58*1,5) |  | -8.88 | [13 empty] | VV | 2 | 2 | True | 0 | ROZPOCET
| VV |  | šachty | [15 empty] | VV | 2 | 1 | True | 0 | ROZPOCET
| VV |  | 3,5*(3*0,45+1,45+3*0,325+2*1,0+0,9+6*0,5+1,365+2*1,25+9*0,325) |  | 57.6275 | [13 empty] | VV | 2 | 2 | True | 0 | ROZPOCET
| VV |  | šachty nad střechou | [15 empty] | VV | 2 | 1 | True | 0 | ROZPOCET
| VV |  | 1,25*(2*4,9+4*0,325+3*0,45+1,45+3*0,325+2*1,0+2*0,325+6*0,5+1,365+2*1,25+10*0,325) |  | 34.55 | [13 empty] | VV | 2 | 2 | True | 0 | ROZPOCET
49 | K | 342291121 | Ukotvení příček k cihelným konstrukcím plochými kotvami | m | 243.5 |  | 0 | CS ÚRS 2016 02 |  |  | základní |  | 0 | 0.00014 | 0.03409 | 0 | 0 | 4 | K | 2 |  |  |  | ROZPOCET | 0 | 0 | 0 | 0 | 0 | 1 | 0 | 4 | -620669562
| VV |  | 1.NP | [15 empty] | VV | 2 | 1 | True | 0 | ROZPOCET
| VV |  | šachty | [15 empty] | VV | 2 | 1 | True | 0 | ROZPOCET
| VV |  | 3,0*28 |  | 84 | [13 empty] | VV | 2 | 2 | True | 0 | ROZPOCET
| VV |  | příčky | [15 empty] | VV | 2 | 1 | True | 0 | ROZPOCET
| VV |  | 3,0*10 |  | 30 | [13 empty] | VV | 2 | 2 | True | 0 | ROZPOCET
| VV |  | 2.NP | [15 empty] | VV | 2 | 1 | True | 0 | ROZPOCET
| VV |  | šachty | [15 empty] | VV | 2 | 1 | True | 0 | ROZPOCET
| VV |  | 3,5*24 |  | 84 | [13 empty] | VV | 2 | 2 | True | 0 | ROZPOCET
| VV |  | příčky | [15 empty] | VV | 2 | 1 | True | 0 | ROZPOCET
| VV |  | 3,5*13 |  | 45.5 | [13 empty] | VV | 2 | 2 | True | 0 | ROZPOCET
50 | K | 345321414 | Zídky atikové, parapetní, schodišťové a zábradelní ze ŽB tř. C 25/30 | m3 | 29.719 |  | 0 | CS ÚRS 2016 02 |  |  | základní |  | 0 | 2.4533 | 72.9099 | 0 | 0 | 4 | K | 2 |  |  |  | ROZPOCET | 0 | 0 | 0 | 0 | 0 | 1 | 0 | 4 | 655476227
| VV |  | 1,0*0,25*(2*36,4+2*8,5+15,75+9,5) |  | 28.7625 | [13 empty] | VV | 2 | 2 | True | 0 | ROZPOCET
| VV |  | 0,25*0,25*15,3 |  | 0.95625 | [13 empty] | VV | 2 | 2 | True | 0 | ROZPOCET
51 | K | 345351101 | Zřízení bednění zídek atikových, parapetních, schodišťových a zábradelních plnostěnných | m2 | 237.75 |  | 0 | CS ÚRS 2016 02 |  |  | základní |  | 0 | 0.00094 | 0.22348 | 0 | 0 | 4 | K | 2 |  |  |  | ROZPOCET | 0 | 0 | 0 | 0 | 0 | 1 | 0 | 4 | -1672148332
| VV |  | 2*1,0*(2*36,4+2*8,5+15,75+9,5) |  | 230.1 | [13 empty] | VV | 2 | 2 | True | 0 | ROZPOCET
| VV |  | 2*0,25*15,3 |  | 7.65 | [13 empty] | VV | 2 | 2 | True | 0 | ROZPOCET
52 | K | 345351102 | Odstranění bednění zídek atikových, parapetních, schodišťových a zábradelních plnostěnných | m2 | 237.75 |  | 0 | CS ÚRS 2016 02 |  |  | základní |  | 0 | 0 | 0 | 0 | 0 | 4 | K | 2 |  |  |  | ROZPOCET | 0 | 0 | 0 | 0 | 0 | 1 | 0 | 4 | -768179181
53 | K | 345361821 | Výztuž zídek atikových, parapetních, schodišťových a zábradelních betonářskou ocelí 10 505 | t | 4.458 |  | 0 | CS ÚRS 2016 02 |  |  | základní |  | 0 | 1.0504 | 4.6825 | 0 | 0 | 4 | K | 2 |  |  |  | ROZPOCET | 0 | 0 | 0 | 0 | 0 | 1 | 0 | 4 | 1002785867
| VV |  | 29,719*0,15 |  | 4.4578 | [13 empty] | VV | 2 | 2 | True | 0 | ROZPOCET
| D | 34 | Stěny a příčky |  |  |  | 0 | [5 empty] | 0 |  | 3.9219 |  | 0 | 1 | D | 1 |  |  |  | ROZPOCET | [6 empty] | 0
54 | K | 342151111 | Montáž opláštění stěn ocelových kcí ze sendvičových panelů šroubovaných budov v do 6 m | m2 | 312.75 |  | 0 | CS ÚRS 2016 02 |  |  | základní |  | 0 | 0 | 0 | 0 | 0 | 4 | K | 2 |  |  |  | ROZPOCET | 0 | 0 | 0 | 0 | 0 | 1 | 0 | 4 | -2052939232
| VV |  | 23,975*5,0+2*5,8*1,9 |  | 141.915 | [13 empty] | VV | 2 | 2 | True | 0 | ROZPOCET
| VV |  | 12,5*6,9 |  | 86.25 | [13 empty] | VV | 2 | 2 | True | 0 | ROZPOCET
| VV |  | 23,975*0,9+2*5,8*1,9 |  | 43.6175 | [13 empty] | VV | 2 | 2 | True | 0 | ROZPOCET
| VV |  | 3*2,25*12,2 |  | 82.35 | [13 empty] | VV | 2 | 2 | True | 0 | ROZPOCET
| VV |  | -(2*2,4*3,0+9,0*0,65+4*11,725*1,37) |  | -84.503 | [13 empty] | VV | 2 | 2 | True | 0 | ROZPOCET
| VV |  | vnitřní stěny | [15 empty] | VV | 2 | 1 | True | 0 | ROZPOCET
| VV |  | 13,3*4,0-2*2,4*2,1 |  | 43.12 | [13 empty] | VV | 2 | 2 | True | 0 | ROZPOCET
55 | M | 553246120a | panel sendvičový stěnový izolace minerální vlákno tl. 150 mm | m2 | 344.025 |  | 0 |  |  |  | základní |  | 0 | 0.0114 | 3.9219 | 0 | 0 | 8 | M | 2 |  |  |  | ROZPOCET | 0 | 0 | 0 | 0 | 0 | 1 | 0 | 4 | -660721800
| VV |  | 312,75*1,1 |  | 344.025 | [13 empty] | VV | 2 | 2 | True | 0 | ROZPOCET
56 | K | 340 001 | D + M spojovací prostředky pro opláštění stěn | soubor | 1 |  | 0 |  |  |  | základní |  | 0 | 0 | 0 | 0 | 0 | 4 | K | 2 |  |  |  | ROZPOCET | 0 | 0 | 0 | 0 | 0 | 1 | 0 | 4 | 848481234
| D | 4 | Vodorovné konstrukce |  |  |  | 0 | [5 empty] | 0 |  | 581.4139 |  | 0 | 1 | D | 1 |  |  |  | ROZPOCET | [6 empty] | 0
57 | K | 411121121 | Montáž prefabrikovaných ŽB stropů ze stropních panelů š 1200 mm | kus | 697.5 |  | 0 | CS ÚRS 2016 02 |  |  | základní |  | 0 | 0.08642 | 60.2779 | 0 | 0 | 4 | K | 2 |  |  |  | ROZPOCET | 0 | 0 | 0 | 0 | 0 | 1 | 0 | 4 | -1974223156
58 | M | 593468600 | panel stropní předpjatý dutinový, tl. 250 mm, š. 1200 mm | m | 697.5 |  | 0 | CS ÚRS 2016 02 |  |  | základní |  | 0 | 0.413 | 288.0675 | 0 | 0 | 8 | M | 2 |  |  |  | ROZPOCET | 0 | 0 | 0 | 0 | 0 | 1 | 0 | 4 | -741071659
| VV |  | strop nad 1.NP | [15 empty] | VV | 2 | 1 | True | 0 | ROZPOCET
| VV |  | 3*6,4+2*5,7+3*7,3+7*9,65+2*8,58+3*9,325+18*7,0+7*5,0 |  | 326.185 | [13 empty] | VV | 2 | 2 | True | 0 | ROZPOCET
| VV |  | strop nad 2.NP | [15 empty] | VV | 2 | 1 | True | 0 | ROZPOCET
| VV |  | 5*7,42+15*9,72+3*9,325+18*7,0+7*4,92 |  | 371.315 | [13 empty] | VV | 2 | 2 | True | 0 | ROZPOCET
59 | K | 411121243 | Montáž prefabrikovaných ŽB stropů ze stropních desek dl do 2700 mm | kus | 19 |  | 0 | CS ÚRS 2016 02 |  |  | základní |  | 0 | 0.00459 | 0.08721 | 0 | 0 | 4 | K | 2 |  |  |  | ROZPOCET | 0 | 0 | 0 | 0 | 0 | 1 | 0 | 4 | 1596847789
| VV |  | 9+4+2+4 |  | 19 | [13 empty] | VV | 2 | 2 | True | 0 | ROZPOCET
60 | M | 593411230 | deska stropní plná PZD 21-240 239x29x10 cm | kus | 9 |  | 0 | CS ÚRS 2016 02 |  |  | základní |  | 0 | 0.173 | 1.557 | 0 | 0 | 8 | M | 2 |  |  |  | ROZPOCET | 0 | 0 | 0 | 0 | 0 | 1 | 0 | 4 | 569121209
| VV |  | osobní výtah | [15 empty] | VV | 2 | 1 | True | 0 | ROZPOCET
| VV |  | 9 |  | 9 | [13 empty] | VV | 2 | 2 | True | 0 | ROZPOCET
61 | M | 593411200 | deska stropní plná PZD 21-150 149x29x10 cm | kus | 4 |  | 0 | CS ÚRS 2016 02 |  |  | základní |  | 0 | 0.107 | 0.428 | 0 | 0 | 8 | M | 2 |  |  |  | ROZPOCET | 0 | 0 | 0 | 0 | 0 | 1 | 0 | 4 | 377012018
| VV |  | šachta 3 | [15 empty] | VV | 2 | 1 | True | 0 | ROZPOCET
| VV |  | 2 |  | 2 | [13 empty] | VV | 2 | 2 | True | 0 | ROZPOCET
| VV |  | šachta 4 | [15 empty] | VV | 2 | 1 | True | 0 | ROZPOCET
| VV |  | 2 |  | 2 | [13 empty] | VV | 2 | 2 | True | 0 | ROZPOCET
62 | M | 593411210 | deska stropní plná PZD 21-180 179x29x10 cm | kus | 2 |  | 0 | CS ÚRS 2016 02 |  |  | základní |  | 0 | 0.13 | 0.26 | 0 | 0 | 8 | M | 2 |  |  |  | ROZPOCET | 0 | 0 | 0 | 0 | 0 | 1 | 0 | 4 | 1290146393
| VV |  | šachta 1 | [15 empty] | VV | 2 | 1 | True | 0 | ROZPOCET
| VV |  | 2 |  | 2 | [13 empty] | VV | 2 | 2 | True | 0 | ROZPOCET
63 | M | 593411120 | deska stropní plná PZD 20-90 89x34x7 cm | kus | 4 |  | 0 | CS ÚRS 2016 02 |  |  | základní |  | 0 | 0.053 | 0.212 | 0 | 0 | 8 | M | 2 |  |  |  | ROZPOCET | 0 | 0 | 0 | 0 | 0 | 1 | 0 | 4 | -1042580355
| VV |  | šachta 2 | [15 empty] | VV | 2 | 1 | True | 0 | ROZPOCET
| VV |  | 2 |  | 2 | [13 empty] | VV | 2 | 2 | True | 0 | ROZPOCET
| VV |  | šachta 6 | [15 empty] | VV | 2 | 1 | True | 0 | ROZPOCET
| VV |  | 2 |  | 2 | [13 empty] | VV | 2 | 2 | True | 0 | ROZPOCET
64 | K | 411121254 | Montáž prefabrikovaných ŽB stropů ze stropních desek dl do 3300 mm | kus | 1 |  | 0 | CS ÚRS 2016 02 |  |  | základní |  | 0 | 0.00688 | 0.00688 | 0 | 0 | 4 | K | 2 |  |  |  | ROZPOCET | 0 | 0 | 0 | 0 | 0 | 1 | 0 | 4 | 129931441
65 | M | 593411330 | deska stropní plná PZD 10-330 329x58x13 cm | kus | 1 |  | 0 | CS ÚRS 2016 02 |  |  | základní |  | 0 | 0.605 | 0.605 | 0 | 0 | 8 | M | 2 |  |  |  | ROZPOCET | 0 | 0 | 0 | 0 | 0 | 1 | 0 | 4 | -1292050814
| VV |  | šachta 5 | [15 empty] | VV | 2 | 1 | True | 0 | ROZPOCET
| VV |  | 1 |  | 1 | [13 empty] | VV | 2 | 2 | True | 0 | ROZPOCET
66 | K | 413321616 | Nosníky ze ŽB tř. C 30/37 | m3 | 9.573 |  | 0 | CS ÚRS 2016 02 |  |  | základní |  | 0 | 2.4534 | 23.486 | 0 | 0 | 4 | K | 2 |  |  |  | ROZPOCET | 0 | 0 | 0 | 0 | 0 | 1 | 0 | 4 | -1989688504
| VV |  | 1.NP | [15 empty] | VV | 2 | 1 | True | 0 | ROZPOCET
| VV |  | 5*2,3*0,3*0,4 |  | 1.38 | [13 empty] | VV | 2 | 2 | True | 0 | ROZPOCET
| VV |  | 3,1*0,3*0,4 |  | 0.372 | [13 empty] | VV | 2 | 2 | True | 0 | ROZPOCET
| VV |  | 1,25*0,3*0,4 |  | 0.15 | [13 empty] | VV | 2 | 2 | True | 0 | ROZPOCET
| VV |  | 2.NP | [15 empty] | VV | 2 | 1 | True | 0 | ROZPOCET
| VV |  | 4*2,3*0,3*0,4 |  | 1.104 | [13 empty] | VV | 2 | 2 | True | 0 | ROZPOCET
| VV |  | 3,1*0,3*0,4 |  | 0.372 | [13 empty] | VV | 2 | 2 | True | 0 | ROZPOCET
| VV |  | 1,25*0,3*0,4 |  | 0.15 | [13 empty] | VV | 2 | 2 | True | 0 | ROZPOCET
| VV |  | nad vstupem | [15 empty] | VV | 2 | 1 | True | 0 | ROZPOCET
| VV |  | 15,5*0,3*1,3 |  | 6.045 | [13 empty] | VV | 2 | 2 | True | 0 | ROZPOCET
67 | K | 413351107 | Zřízení bednění nosníků bez podpěrné konstrukce | m2 | 76.99 |  | 0 | CS ÚRS 2016 02 |  |  | základní |  | 0 | 0.00077 | 0.059282 | 0 | 0 | 4 | K | 2 |  |  |  | ROZPOCET | 0 | 0 | 0 | 0 | 0 | 1 | 0 | 4 | -925482804
| VV |  | 1.NP | [15 empty] | VV | 2 | 1 | True | 0 | ROZPOCET
| VV |  | 10*2,3*0,4+5*0,3*2,3 |  | 12.65 | [13 empty] | VV | 2 | 2 | True | 0 | ROZPOCET
| VV |  | 2*3,1*0,4+0,3*3,1 |  | 3.41 | [13 empty] | VV | 2 | 2 | True | 0 | ROZPOCET
| VV |  | 2*1,25*0,4+0,3*1,25 |  | 1.375 | [13 empty] | VV | 2 | 2 | True | 0 | ROZPOCET
| VV |  | 2.NP | [15 empty] | VV | 2 | 1 | True | 0 | ROZPOCET
| VV |  | 8*2,3*0,4+4*0,3*2,3 |  | 10.12 | [13 empty] | VV | 2 | 2 | True | 0 | ROZPOCET
| VV |  | 2*3,1*0,4+0,3*3,1 |  | 3.41 | [13 empty] | VV | 2 | 2 | True | 0 | ROZPOCET
| VV |  | 2*1,25*0,4+0,3*1,25 |  | 1.375 | [13 empty] | VV | 2 | 2 | True | 0 | ROZPOCET
| VV |  | nad vstupem | [15 empty] | VV | 2 | 1 | True | 0 | ROZPOCET
| VV |  | 2*15,5*1,3+14,5*0,3 |  | 44.65 | [13 empty] | VV | 2 | 2 | True | 0 | ROZPOCET
68 | K | 413351108 | Odstranění bednění nosníků bez podpěrné konstrukce | m2 | 76.99 |  | 0 | CS ÚRS 2016 02 |  |  | základní |  | 0 | 0 | 0 | 0 | 0 | 4 | K | 2 |  |  |  | ROZPOCET | 0 | 0 | 0 | 0 | 0 | 1 | 0 | 4 | 579592764
69 | K | 413351215 | Zřízení podpěrné konstrukce nosníků v do 4 m pro zatížení do 20 kPa | m2 | 128.625 |  | 0 | CS ÚRS 2016 02 |  |  | základní |  | 0 | 0.01115 | 1.4342 | 0 | 0 | 4 | K | 2 |  |  |  | ROZPOCET | 0 | 0 | 0 | 0 | 0 | 1 | 0 | 4 | -1485749377
| VV |  | 1.NP | [15 empty] | VV | 2 | 1 | True | 0 | ROZPOCET
| VV |  | 5*2,3*2,75 |  | 31.625 | [13 empty] | VV | 2 | 2 | True | 0 | ROZPOCET
| VV |  | 3,1*2,75 |  | 8.525 | [13 empty] | VV | 2 | 2 | True | 0 | ROZPOCET
| VV |  | 1,25*2,0 |  | 2.5 | [13 empty] | VV | 2 | 2 | True | 0 | ROZPOCET
| VV |  | 2.NP | [15 empty] | VV | 2 | 1 | True | 0 | ROZPOCET
| VV |  | 4*2,3*3,25 |  | 29.9 | [13 empty] | VV | 2 | 2 | True | 0 | ROZPOCET
| VV |  | 3,1*3,25 |  | 10.075 | [13 empty] | VV | 2 | 2 | True | 0 | ROZPOCET
| VV |  | 1,25*2,0 |  | 2.5 | [13 empty] | VV | 2 | 2 | True | 0 | ROZPOCET
| VV |  | nad vstupem | [15 empty] | VV | 2 | 1 | True | 0 | ROZPOCET
| VV |  | 14,5*3,0 |  | 43.5 | [13 empty] | VV | 2 | 2 | True | 0 | ROZPOCET
70 | K | 413351216 | Odstranění podpěrné konstrukce nosníků v do 4 m pro zatížení do 20 kPa | m2 | 128.625 |  | 0 | CS ÚRS 2016 02 |  |  | základní |  | 0 | 0 | 0 | 0 | 0 | 4 | K | 2 |  |  |  | ROZPOCET | 0 | 0 | 0 | 0 | 0 | 1 | 0 | 4 | 1157365413
71 | K | 413361821 | Výztuž nosníků, volných trámů nebo průvlaků volných trámů betonářskou ocelí 10 505 | t | 1.436 |  | 0 | CS ÚRS 2016 02 |  |  | základní |  | 0 | 1.0546 | 1.5145 | 0 | 0 | 4 | K | 2 |  |  |  | ROZPOCET | 0 | 0 | 0 | 0 | 0 | 1 | 0 | 4 | 1038180679
| VV |  | 9,573*0,15 |  | 1.436 | [13 empty] | VV | 2 | 2 | True | 0 | ROZPOCET
72 | K | 417321515 | Ztužující pásy a věnce ze ŽB tř. C 25/30 | m3 | 77.376 |  | 0 | CS ÚRS 2016 02 |  |  | základní |  | 0 | 2.4534 | 189.8343 | 0 | 0 | 4 | K | 2 |  |  |  | ROZPOCET | 0 | 0 | 0 | 0 | 0 | 1 | 0 | 4 | 112577806
| VV |  | zálivka spár stropních panelů | [15 empty] | VV | 2 | 1 | True | 0 | ROZPOCET
| VV |  | 697,5*0,05*0,25 |  | 8.7188 | [13 empty] | VV | 2 | 2 | True | 0 | ROZPOCET
| VV |  | 0,1*0,25*(4*6,0+4*2,4) |  | 0.84 | [13 empty] | VV | 2 | 2 | True | 0 | ROZPOCET
| VV |  | 0,1*0,25*(3,6+3*6,0+4*2,4) |  | 0.78 | [13 empty] | VV | 2 | 2 | True | 0 | ROZPOCET
| VV |  | věnec po obvodě nad 1.NP | [15 empty] | VV | 2 | 1 | True | 0 | ROZPOCET
| VV |  | 0,3*0,42*(32,0+26,2+11,0+4,7+1,1+9,1+4,5) |  | 11.1636 | [13 empty] | VV | 2 | 2 | True | 0 | ROZPOCET
| VV |  | 0,3*0,2*(11,0) |  | 0.66 | [13 empty] | VV | 2 | 2 | True | 0 | ROZPOCET
| VV |  | 0,3*0,17*(3,775+11,2+8,7) |  | 1.2074 | [13 empty] | VV | 2 | 2 | True | 0 | ROZPOCET
| VV |  | 0,2*0,25*(3,775+11,2+8,7) |  | 1.1838 | [13 empty] | VV | 2 | 2 | True | 0 | ROZPOCET
| VV |  | vnitřní věnec nad 1.NP | [15 empty] | VV | 2 | 1 | True | 0 | ROZPOCET
| VV |  | 0,3*0,42*(34,4) |  | 4.3344 | [13 empty] | VV | 2 | 2 | True | 0 | ROZPOCET
| VV |  | 0,3*0,2*(2*7,9) |  | 0.948 | [13 empty] | VV | 2 | 2 | True | 0 | ROZPOCET
| VV |  | 0,3*0,25*(6*6,1+4*2,3+0,55) |  | 3.4762 | [13 empty] | VV | 2 | 2 | True | 0 | ROZPOCET
| VV |  | nosník deltabeam | [15 empty] | VV | 2 | 1 | True | 0 | ROZPOCET
| VV |  | 1,0*0,25*10,1 |  | 2.525 | [13 empty] | VV | 2 | 2 | True | 0 | ROZPOCET
| VV |  | ostatní dobetonávky nad 1.NP | [15 empty] | VV | 2 | 1 | True | 0 | ROZPOCET
| VV |  | 5,0 |  | 5 | [13 empty] | VV | 2 | 2 | True | 0 | ROZPOCET
| VV |  | věnec po obvodě nad 2.NP | [15 empty] | VV | 2 | 1 | True | 0 | ROZPOCET
| VV |  | 0,3*0,42*(36,4+10,1) |  | 5.859 | [13 empty] | VV | 2 | 2 | True | 0 | ROZPOCET
| VV |  | 0,3*0,65*(26,3) |  | 5.1285 | [13 empty] | VV | 2 | 2 | True | 0 | ROZPOCET
| VV |  | 0,3*0,4*(8,7) |  | 1.044 | [13 empty] | VV | 2 | 2 | True | 0 | ROZPOCET
| VV |  | 0,2*0,4*(8,7) |  | 0.696 | [13 empty] | VV | 2 | 2 | True | 0 | ROZPOCET
| VV |  | 0,3*0,17*(15,4+24,4) |  | 2.0298 | [13 empty] | VV | 2 | 2 | True | 0 | ROZPOCET
| VV |  | 0,2*0,25*(15,4+24,4) |  | 1.99 | [13 empty] | VV | 2 | 2 | True | 0 | ROZPOCET
| VV |  | vnitřní věnec nad 2.NP | [15 empty] | VV | 2 | 1 | True | 0 | ROZPOCET
| VV |  | 0,3*0,4*(9,5+6,4+5*6,1+4*2,3) |  | 6.672 | [13 empty] | VV | 2 | 2 | True | 0 | ROZPOCET
| VV |  | 0,3*0,42*(9,5) |  | 1.197 | [13 empty] | VV | 2 | 2 | True | 0 | ROZPOCET
| VV |  | 0,3*0,65*(35,5) |  | 6.9225 | [13 empty] | VV | 2 | 2 | True | 0 | ROZPOCET
| VV |  | ostatní dobetonávky nad 2.NP | [15 empty] | VV | 2 | 1 | True | 0 | ROZPOCET
| VV |  | 5,0 |  | 5 | [13 empty] | VV | 2 | 2 | True | 0 | ROZPOCET
73 | K | 417351115 | Zřízení bednění ztužujících věnců | m2 | 263.619 |  | 0 | CS ÚRS 2016 02 |  |  | základní |  | 0 | 0.00519 | 1.3682 | 0 | 0 | 4 | K | 2 |  |  |  | ROZPOCET | 0 | 0 | 0 | 0 | 0 | 1 | 0 | 4 | -2115743998
| VV |  | vnější obvod nad. 1.NP | [15 empty] | VV | 2 | 1 | True | 0 | ROZPOCET
| VV |  | 0,42*(2*36,4+2*25,35) |  | 51.87 | [13 empty] | VV | 2 | 2 | True | 0 | ROZPOCET
| VV |  | 0,17*(2*1,6+15,5+1,0) |  | 3.349 | [13 empty] | VV | 2 | 2 | True | 0 | ROZPOCET
| VV |  | vnitřní obvod nad 1.NP | [15 empty] | VV | 2 | 1 | True | 0 | ROZPOCET
| VV |  | 0,17*(123,5-24*0,3) |  | 19.771 | [13 empty] | VV | 2 | 2 | True | 0 | ROZPOCET
| VV |  | překlad otvorů nad 1.NP | [15 empty] | VV | 2 | 1 | True | 0 | ROZPOCET
| VV |  | 0,3*(2*2,0+5*3,2+0,9+1,25+6,78+3*4,2+5,0) |  | 13.959 | [13 empty] | VV | 2 | 2 | True | 0 | ROZPOCET
| VV |  | vnitřní věnce nad 1.NP | [15 empty] | VV | 2 | 1 | True | 0 | ROZPOCET
| VV |  | 0,17*(2*35,5+2*3,1+2*6,1) |  | 15.198 | [13 empty] | VV | 2 | 2 | True | 0 | ROZPOCET
| VV |  | okolo prostoru haly | [15 empty] | VV | 2 | 1 | True | 0 | ROZPOCET
| VV |  | 0,25*(2*4,45+2*5,425) |  | 4.9375 | [13 empty] | VV | 2 | 2 | True | 0 | ROZPOCET
| VV |  | ostatní dobetonávky nad 1.NP | [15 empty] | VV | 2 | 1 | True | 0 | ROZPOCET
| VV |  | 15,0 |  | 15 | [13 empty] | VV | 2 | 2 | True | 0 | ROZPOCET
| VV |  | vnější obvod nad 2.NP | [15 empty] | VV | 2 | 1 | True | 0 | ROZPOCET
| VV |  | 0,42*(2*36,4+2*25,35) |  | 51.87 | [13 empty] | VV | 2 | 2 | True | 0 | ROZPOCET
| VV |  | 0,23*4*6,4 |  | 5.888 | [13 empty] | VV | 2 | 2 | True | 0 | ROZPOCET
| VV |  | vnitřní obvod nad 2.NP | [15 empty] | VV | 2 | 1 | True | 0 | ROZPOCET
| VV |  | 0,17*(123,5-20*0,3) |  | 19.975 | [13 empty] | VV | 2 | 2 | True | 0 | ROZPOCET
| VV |  | překlad otvorů nad 2.NP | [15 empty] | VV | 2 | 1 | True | 0 | ROZPOCET
| VV |  | 0,3*(3,1+2*2,0+2*6,7+3,2+0,9+2*6,4+0,93+5,0+3*4,2+5,0) |  | 18.279 | [13 empty] | VV | 2 | 2 | True | 0 | ROZPOCET
| VV |  | vnitřní věnce nad 2.NP | [15 empty] | VV | 2 | 1 | True | 0 | ROZPOCET
| VV |  | 0,17*(2*35,5+2*3,1+2*6,1+4*9,5) |  | 21.658 | [13 empty] | VV | 2 | 2 | True | 0 | ROZPOCET
| VV |  | ostatní dobetonávky nad 2.NP | [15 empty] | VV | 2 | 1 | True | 0 | ROZPOCET
| VV |  | 15,0 |  | 15 | [13 empty] | VV | 2 | 2 | True | 0 | ROZPOCET
| VV |  | výtahová šachta - strop | [15 empty] | VV | 2 | 1 | True | 0 | ROZPOCET
| VV |  | 0,2*(2*2,425+2*2,7) |  | 2.05 | [13 empty] | VV | 2 | 2 | True | 0 | ROZPOCET
| VV |  | šachty - strop | [15 empty] | VV | 2 | 1 | True | 0 | ROZPOCET
| VV |  | 0,2*(2*1,565+2*0,45+2*0,9+2*0,57+2*1,345+2*0,57+2*1,25+2*0,45+2*2,8+2*0,45+2*0,785+2*0,9) |  | 4.814 | [13 empty] | VV | 2 | 2 | True | 0 | ROZPOCET
74 | K | 417351116 | Odstranění bednění ztužujících věnců | m2 | 256.755 |  | 0 | CS ÚRS 2016 02 |  |  | základní |  | 0 | 0 | 0 | 0 | 0 | 4 | K | 2 |  |  |  | ROZPOCET | 0 | 0 | 0 | 0 | 0 | 1 | 0 | 4 | 1292121828
75 | K | 417361821 | Výztuž ztužujících pásů a věnců betonářskou ocelí 10 505 | t | 11.606 |  | 0 | CS ÚRS 2016 02 |  |  | základní |  | 0 | 1.0526 | 12.216 | 0 | 0 | 4 | K | 2 |  |  |  | ROZPOCET | 0 | 0 | 0 | 0 | 0 | 1 | 0 | 4 | 2129839144
| VV |  | 77,376*0,15 |  | 11.6064 | [13 empty] | VV | 2 | 2 | True | 0 | ROZPOCET
76 | K | 400 01 | D + M ocelového svařovaného komorového silnostěnného nosníku s otvory pro spřažení, ozn. N1 | kus | 2 |  | 0 |  |  |  | základní |  | 0 | 0 | 0 | 0 | 0 | 4 | K | 2 |  |  |  | ROZPOCET | 0 | 0 | 0 | 0 | 0 | 1 | 0 | 4 | 1610853845
77 | K | 400 02 | Příplatek za krácení desek stropních plných PZD | soubor | 1 |  | 0 |  |  |  | základní |  | 0 | 0 | 0 | 0 | 0 | 4 | K | 2 |  |  |  | ROZPOCET | 0 | 0 | 0 | 0 | 0 | 1 | 0 | 4 | -621735121
| D | 43 | Schodišťové konstrukce a rampy |  |  |  | 0 | [5 empty] | 0 |  | 13.8789 |  | 0 | 1 | D | 1 |  |  |  | ROZPOCET | [6 empty] | 0
78 | K | 430321515 | Schodišťová konstrukce a rampa ze ŽB tř. C 20/25 | m3 | 5.14 |  | 0 | CS ÚRS 2016 02 |  |  | základní |  | 0 | 2.4534 | 12.6103 | 0 | 0 | 4 | K | 2 |  |  |  | ROZPOCET | 0 | 0 | 0 | 0 | 0 | 1 | 0 | 4 | -543320513
| VV |  | podesta | [15 empty] | VV | 2 | 1 | True | 0 | ROZPOCET
| VV |  | 0,2*3,4*3,1 |  | 2.108 | [13 empty] | VV | 2 | 2 | True | 0 | ROZPOCET
| VV |  | rameno | [15 empty] | VV | 2 | 1 | True | 0 | ROZPOCET
| VV |  | 2*0,2*3,5*1,55 |  | 2.17 | [13 empty] | VV | 2 | 2 | True | 0 | ROZPOCET
| VV |  | pata | [15 empty] | VV | 2 | 1 | True | 0 | ROZPOCET
| VV |  | 0,2*0,3*1,55 |  | 0.093 | [13 empty] | VV | 2 | 2 | True | 0 | ROZPOCET
| VV |  | stupně | [15 empty] | VV | 2 | 1 | True | 0 | ROZPOCET
| VV |  | 20*1,55*0,314*0,158/2 |  | 0.76899 | [13 empty] | VV | 2 | 2 | True | 0 | ROZPOCET
79 | K | 430361821 | Výztuž schodišťové konstrukce a rampy betonářskou ocelí 10 505 | t | 0.771 |  | 0 | CS ÚRS 2016 02 |  |  | základní |  | 0 | 1.0489 | 0.80868 | 0 | 0 | 4 | K | 2 |  |  |  | ROZPOCET | 0 | 0 | 0 | 0 | 0 | 1 | 0 | 4 | 960839459
| VV |  | 5,14*0,15 |  | 0.771 | [13 empty] | VV | 2 | 2 | True | 0 | ROZPOCET
80 | K | 431351121 | Zřízení bednění podest schodišť a ramp přímočarých v do 4 m | m2 | 28.09 |  | 0 | CS ÚRS 2016 02 |  |  | základní |  | 0 | 0.01282 | 0.36011 | 0 | 0 | 4 | K | 2 |  |  |  | ROZPOCET | 0 | 0 | 0 | 0 | 0 | 1 | 0 | 4 | -628436731
| VV |  | 2*3,1*2,95 |  | 18.29 | [13 empty] | VV | 2 | 2 | True | 0 | ROZPOCET
| VV |  | 2*3,5*1,4 |  | 9.8 | [13 empty] | VV | 2 | 2 | True | 0 | ROZPOCET
81 | K | 431351122 | Odstranění bednění podest schodišť a ramp přímočarých v do 4 m | m2 | 18.945 |  | 0 | CS ÚRS 2016 02 |  |  | základní |  | 0 | 0 | 0 | 0 | 0 | 4 | K | 2 |  |  |  | ROZPOCET | 0 | 0 | 0 | 0 | 0 | 1 | 0 | 4 | -1527345036
82 | K | 434351141 | Zřízení bednění stupňů přímočarých schodišť | m2 | 15.172 |  | 0 | CS ÚRS 2016 02 |  |  | základní |  | 0 | 0.00658 | 0.099832 | 0 | 0 | 4 | K | 2 |  |  |  | ROZPOCET | 0 | 0 | 0 | 0 | 0 | 1 | 0 | 4 | -1594298409
| VV |  | 20*0,158*1,4 |  | 4.424 | [13 empty] | VV | 2 | 2 | True | 0 | ROZPOCET
| VV |  | 20*0,314*1,4 |  | 8.792 | [13 empty] | VV | 2 | 2 | True | 0 | ROZPOCET
| VV |  | 0,2*(2*3,5+0,3) |  | 1.46 | [13 empty] | VV | 2 | 2 | True | 0 | ROZPOCET
| VV |  | 20*(0,158*0,314/2) |  | 0.49612 | [13 empty] | VV | 2 | 2 | True | 0 | ROZPOCET
83 | K | 434351142 | Odstranění bednění stupňů přímočarých schodišť | m2 | 15.172 |  | 0 | CS ÚRS 2016 02 |  |  | základní |  | 0 | 0 | 0 | 0 | 0 | 4 | K | 2 |  |  |  | ROZPOCET | 0 | 0 | 0 | 0 | 0 | 1 | 0 | 4 | -1121630419
| D | 44 | Zastřešení |  |  |  | 0 | [5 empty] | 0 |  | 1.7682 |  | 0 | 1 | D | 1 |  |  |  | ROZPOCET | [6 empty] | 0
84 | K | 444151111 | Montáž krytiny ocelových střech ze sendvičových panelů šroubovaných budov v do 6 m | m2 | 334.89 |  | 0 | CS ÚRS 2016 02 |  |  | základní |  | 0 | 0 | 0 | 0 | 0 | 4 | K | 2 |  |  |  | ROZPOCET | 0 | 0 | 0 | 0 | 0 | 1 | 0 | 4 | -1138316929
| VV |  | 12,2*(1,6+0,6+5,3) |  | 91.5 | [13 empty] | VV | 2 | 2 | True | 0 | ROZPOCET
| VV |  | 12,2*3*(0,75+0,6+5,3) |  | 243.39 | [13 empty] | VV | 2 | 2 | True | 0 | ROZPOCET
85 | M | 283764750a | panel sendvičový střešní izolace minerální vlákno tl. 200 mm | m2 | 368.379 |  | 0 |  |  |  | základní |  | 0 | 0.0048 | 1.7682 | 0 | 0 | 8 | M | 2 |  |  |  | ROZPOCET | 0 | 0 | 0 | 0 | 0 | 1 | 0 | 4 | -739416072
| VV |  | 334,89*1,1 |  | 368.379 | [13 empty] | VV | 2 | 2 | True | 0 | ROZPOCET
86 | K | 440 001 | D + M spojovací prostředky pro opláštění střechy | soubor | 1 |  | 0 |  |  |  | základní |  | 0 | 0 | 0 | 0 | 0 | 4 | K | 2 |  |  |  | ROZPOCET | 0 | 0 | 0 | 0 | 0 | 1 | 0 | 4 | 1866640960
| D | 61 | Úprava povrchů vnitřních |  |  |  | 0 | [5 empty] | 0 |  | 36.2522 |  | 0 | 1 | D | 1 |  |  |  | ROZPOCET | [6 empty] | 0
87 | K | 611321345 | Vápenocementová omítka štuková dvouvrstvá vnitřních schodišťových konstrukcí nanášená strojně | m2 | 20.901 |  | 0 | CS ÚRS 2016 02 |  |  | základní |  | 0 | 0.01628 | 0.34027 | 0 | 0 | 4 | K | 2 |  |  |  | ROZPOCET | 0 | 0 | 0 | 0 | 0 | 1 | 0 | 4 | -1758016665
| VV |  | 3,1*2,95 |  | 9.145 | [13 empty] | VV | 2 | 2 | True | 0 | ROZPOCET
| VV |  | 2*3,5*1,4 |  | 9.8 | [13 empty] | VV | 2 | 2 | True | 0 | ROZPOCET
| VV |  | 0,2*(2*3,5+0,3) |  | 1.46 | [13 empty] | VV | 2 | 2 | True | 0 | ROZPOCET
| VV |  | 20*(0,158*0,314/2) |  | 0.49612 | [13 empty] | VV | 2 | 2 | True | 0 | ROZPOCET
88 | K | 612142001 | Potažení vnitřních stěn sklovláknitým pletivem vtlačeným do tenkovrstvé hmoty | m2 | 100 |  | 0 | CS ÚRS 2015 01 |  |  | základní |  | 0 | 0.00489 | 0.489 | 0 | 0 | 4 | K | 2 |  |  |  | ROZPOCET | 0 | 0 | 0 | 0 | 0 | 1 | 0 | 4 | -1601710653
89 | K | 612321321 | Vápenocementová omítka hladká jednovrstvá vnitřních stěn nanášená strojně | m2 | 295.06 |  | 0 | CS ÚRS 2016 02 |  |  | základní |  | 0 | 0.0132 | 3.8948 | 0 | 0 | 4 | K | 2 |  |  |  | ROZPOCET | 0 | 0 | 0 | 0 | 0 | 1 | 0 | 4 | -645114915
| VV |  | 1.NP | [15 empty] | VV | 2 | 1 | True | 0 | ROZPOCET
| VV |  | 1.07,1.09 | [15 empty] | VV | 2 | 1 | True | 0 | ROZPOCET
| VV |  | 2,0*(2*4,195+2*3,485+2*1,725+0,15) |  | 37.92 | [13 empty] | VV | 2 | 2 | True | 0 | ROZPOCET
| VV |  | -0,8*2,1 |  | -1.68 | [13 empty] | VV | 2 | 2 | True | 0 | ROZPOCET
| VV |  | 1.08. | [15 empty] | VV | 2 | 1 | True | 0 | ROZPOCET
| VV |  | 2,0*(2*2,24+2*2,06) |  | 17.2 | [13 empty] | VV | 2 | 2 | True | 0 | ROZPOCET
| VV |  | -0,9*2,1 |  | -1.89 | [13 empty] | VV | 2 | 2 | True | 0 | ROZPOCET
| VV |  | 1.10. | [15 empty] | VV | 2 | 1 | True | 0 | ROZPOCET
| VV |  | 2,0*(2*1,825+2*2,06) |  | 15.54 | [13 empty] | VV | 2 | 2 | True | 0 | ROZPOCET
| VV |  | -0,8*2,1 |  | -1.68 | [13 empty] | VV | 2 | 2 | True | 0 | ROZPOCET
| VV |  | 1.11. | [15 empty] | VV | 2 | 1 | True | 0 | ROZPOCET
| VV |  | 2,0*(2*3,2+2*3,485) |  | 26.74 | [13 empty] | VV | 2 | 2 | True | 0 | ROZPOCET
| VV |  | -0,8*2,1 |  | -1.68 | [13 empty] | VV | 2 | 2 | True | 0 | ROZPOCET
| VV |  | 1.12. | [15 empty] | VV | 2 | 1 | True | 0 | ROZPOCET
| VV |  | 2,0*(2*3,2+2*2,5) |  | 22.8 | [13 empty] | VV | 2 | 2 | True | 0 | ROZPOCET
| VV |  | -0,8*2,1 |  | -1.68 | [13 empty] | VV | 2 | 2 | True | 0 | ROZPOCET
| VV |  | 2.NP | [15 empty] | VV | 2 | 1 | True | 0 | ROZPOCET
| VV |  | 2.03. | [15 empty] | VV | 2 | 1 | True | 0 | ROZPOCET
| VV |  | 2,0*(2*2,025+2*3,8+2*2,45+2*3,485) |  | 47.04 | [13 empty] | VV | 2 | 2 | True | 0 | ROZPOCET
| VV |  | -(3*0,8*2,1) |  | -5.04 | [13 empty] | VV | 2 | 2 | True | 0 | ROZPOCET
| VV |  | 0,2*(0,8+2*2,1) |  | 1 | [13 empty] | VV | 2 | 2 | True | 0 | ROZPOCET
| VV |  | 2.04. | [15 empty] | VV | 2 | 1 | True | 0 | ROZPOCET
| VV |  | 2,0*(2*1,695+2*2,5) |  | 16.78 | [13 empty] | VV | 2 | 2 | True | 0 | ROZPOCET
| VV |  | -(2*0,8*2,1) |  | -3.36 | [13 empty] | VV | 2 | 2 | True | 0 | ROZPOCET
| VV |  | 2.05. | [15 empty] | VV | 2 | 1 | True | 0 | ROZPOCET
| VV |  | 2,0*(2*1,8+2*2,06) |  | 15.44 | [13 empty] | VV | 2 | 2 | True | 0 | ROZPOCET
| VV |  | -0,9*2,1 |  | -1.89 | [13 empty] | VV | 2 | 2 | True | 0 | ROZPOCET
| VV |  | 2.06. | [15 empty] | VV | 2 | 1 | True | 0 | ROZPOCET
| VV |  | 2,0*(2*4,1+2*3,485+2*1,72+2*2,5) |  | 47.22 | [13 empty] | VV | 2 | 2 | True | 0 | ROZPOCET
| VV |  | -3*0,9*2,1 |  | -5.67 | [13 empty] | VV | 2 | 2 | True | 0 | ROZPOCET
| VV |  | 2.07. | [15 empty] | VV | 2 | 1 | True | 0 | ROZPOCET
| VV |  | 2,0*(2*1,115+2*2,045) |  | 12.64 | [13 empty] | VV | 2 | 2 | True | 0 | ROZPOCET
| VV |  | -0,8*2,1 |  | -1.68 | [13 empty] | VV | 2 | 2 | True | 0 | ROZPOCET
| VV |  | 2.12. | [15 empty] | VV | 2 | 1 | True | 0 | ROZPOCET
| VV |  | 2,0*(2*8,9+2*2,6+2*0,8) |  | 49.2 | [13 empty] | VV | 2 | 2 | True | 0 | ROZPOCET
| VV |  | -(2*0,8*2,1+1,58*1,5) |  | -5.73 | [13 empty] | VV | 2 | 2 | True | 0 | ROZPOCET
| VV |  | 2.13. | [15 empty] | VV | 2 | 1 | True | 0 | ROZPOCET
| VV |  | 2,0*(4*1,7+2*1,655+2*0,9) |  | 23.82 | [13 empty] | VV | 2 | 2 | True | 0 | ROZPOCET
| VV |  | -(2*0,8*2,1+2*0,7*2,1) |  | -6.3 | [13 empty] | VV | 2 | 2 | True | 0 | ROZPOCET
90 | K | 612321341 | Vápenocementová omítka štuková dvouvrstvá vnitřních stěn nanášená strojně | m2 | 1924.327 |  | 0 | CS ÚRS 2016 02 |  |  | základní |  | 0 | 0.01628 | 31.328 | 0 | 0 | 4 | K | 2 |  |  |  | ROZPOCET | 0 | 0 | 0 | 0 | 0 | 1 | 0 | 4 | 1597848162
| VV |  | 1.NP | [15 empty] | VV | 2 | 1 | True | 0 | ROZPOCET
| VV |  | 1.01. | [15 empty] | VV | 2 | 1 | True | 0 | ROZPOCET
| VV |  | 3,0*(2*2,175+2*4,4) |  | 39.45 | [13 empty] | VV | 2 | 2 | True | 0 | ROZPOCET
| VV |  | -(2,175*1,51+2*4,2*2,31) |  | -22.6883 | [13 empty] | VV | 2 | 2 | True | 0 | ROZPOCET
| VV |  | 1.02. | [15 empty] | VV | 2 | 1 | True | 0 | ROZPOCET
| VV |  | 3,0*(2*35,5+2*7,0) |  | 255 | [13 empty] | VV | 2 | 2 | True | 0 | ROZPOCET
| VV |  | -(3*0,8*2,1+6*0,9*2,1+3,1*3,0+1,25*2,0+1,417*2,31+1,6*2,15+1,8*2,24+1,98*2,24+2,175*1,31) |  | -46.2097 | [13 empty] | VV | 2 | 2 | True | 0 | ROZPOCET
| VV |  | 0,3*(3,1+2*3,0+2*2,0+1,25+2*1,31+2,175) |  | 5.7435 | [13 empty] | VV | 2 | 2 | True | 0 | ROZPOCET
| VV |  | 0,2*(3*0,8+6*0,9+18*2,1+1,417+2*2,31+1,6+2*2,15+2,0+2*2,24+4,2+2*2,25+2,175+2*1,31) |  | 15.5024 | [13 empty] | VV | 2 | 2 | True | 0 | ROZPOCET
| VV |  | 3,0*6*0,5 |  | 9 | [13 empty] | VV | 2 | 2 | True | 0 | ROZPOCET
| VV |  | 1.03. | [15 empty] | VV | 2 | 1 | True | 0 | ROZPOCET
| VV |  | 9,0*(2*1,625+2*1,8) |  | 61.65 | [13 empty] | VV | 2 | 2 | True | 0 | ROZPOCET
| VV |  | -2*(1,25*2,0) |  | -5 | [13 empty] | VV | 2 | 2 | True | 0 | ROZPOCET
| VV |  | 1.04. | [15 empty] | VV | 2 | 1 | True | 0 | ROZPOCET
| VV |  | 3,0*(2*3,775+2*6,1) |  | 59.25 | [13 empty] | VV | 2 | 2 | True | 0 | ROZPOCET
| VV |  | -(5,0*0,65+0,8*2,1) |  | -4.93 | [13 empty] | VV | 2 | 2 | True | 0 | ROZPOCET
| VV |  | 0,2*(5,0+2*0,65) |  | 1.26 | [13 empty] | VV | 2 | 2 | True | 0 | ROZPOCET
| VV |  | 1.05. | [15 empty] | VV | 2 | 1 | True | 0 | ROZPOCET
| VV |  | 3,0*(2*2,025+2*3,725) |  | 34.5 | [13 empty] | VV | 2 | 2 | True | 0 | ROZPOCET
| VV |  | -0,8*2,1 |  | -1.68 | [13 empty] | VV | 2 | 2 | True | 0 | ROZPOCET
| VV |  | 1.06. | [15 empty] | VV | 2 | 1 | True | 0 | ROZPOCET
| VV |  | 3,0*(2*2,39+2*6,1+2*0,5) |  | 53.94 | [13 empty] | VV | 2 | 2 | True | 0 | ROZPOCET
| VV |  | -(2,0*0,65+2*0,8*2,1) |  | -4.66 | [13 empty] | VV | 2 | 2 | True | 0 | ROZPOCET
| VV |  | 0,2*(2,0+2*0,65) |  | 0.66 | [13 empty] | VV | 2 | 2 | True | 0 | ROZPOCET
| VV |  | 1.07,1.09 | [15 empty] | VV | 2 | 1 | True | 0 | ROZPOCET
| VV |  | 1,0*(2*4,195+2*3,485+2*1,725+0,15) |  | 18.96 | [13 empty] | VV | 2 | 2 | True | 0 | ROZPOCET
| VV |  | -(2,0*0,65) |  | -1.3 | [13 empty] | VV | 2 | 2 | True | 0 | ROZPOCET
| VV |  | 0,2*(2,0+2*0,65) |  | 0.66 | [13 empty] | VV | 2 | 2 | True | 0 | ROZPOCET
| VV |  | 1.08. | [15 empty] | VV | 2 | 1 | True | 0 | ROZPOCET
| VV |  | 1,0*(2*2,24+2*2,06) |  | 8.6 | [13 empty] | VV | 2 | 2 | True | 0 | ROZPOCET
| VV |  | 1.10. | [15 empty] | VV | 2 | 1 | True | 0 | ROZPOCET
| VV |  | 1,0*(2*1,825+2*2,06) |  | 7.77 | [13 empty] | VV | 2 | 2 | True | 0 | ROZPOCET
| VV |  | 1.11. | [15 empty] | VV | 2 | 1 | True | 0 | ROZPOCET
| VV |  | 1,0*(2*3,2+2*3,485) |  | 13.37 | [13 empty] | VV | 2 | 2 | True | 0 | ROZPOCET
| VV |  | -(3,2*0,35) |  | -1.12 | [13 empty] | VV | 2 | 2 | True | 0 | ROZPOCET
| VV |  | 0,2*(3,2+2*0,65) |  | 0.9 | [13 empty] | VV | 2 | 2 | True | 0 | ROZPOCET
| VV |  | 1.12. | [15 empty] | VV | 2 | 1 | True | 0 | ROZPOCET
| VV |  | 1,0*(2*3,2+2*2,5) |  | 11.4 | [13 empty] | VV | 2 | 2 | True | 0 | ROZPOCET
| VV |  | 1.13. | [15 empty] | VV | 2 | 1 | True | 0 | ROZPOCET
| VV |  | 3,0*(2*10,385+2*6,1+2*0,5+2*3,25+2*0,3) |  | 123.21 | [13 empty] | VV | 2 | 2 | True | 0 | ROZPOCET
| VV |  | -(3*3,2*0,65+4*0,8*2,1+2*0,9*2,1) |  | -16.74 | [13 empty] | VV | 2 | 2 | True | 0 | ROZPOCET
| VV |  | 0,2*(3*3,2+6*0,65) |  | 2.7 | [13 empty] | VV | 2 | 2 | True | 0 | ROZPOCET
| VV |  | 1.14,1.15 | [15 empty] | VV | 2 | 1 | True | 0 | ROZPOCET
| VV |  | 3,0*(2*4,7+2*6,1) |  | 64.8 | [13 empty] | VV | 2 | 2 | True | 0 | ROZPOCET
| VV |  | -(3,2*0,65+2*0,8*2,1+0,9*2,1) |  | -7.33 | [13 empty] | VV | 2 | 2 | True | 0 | ROZPOCET
| VV |  | 0,2*(3,2+2*0,65+2*0,8+4*2,1) |  | 2.9 | [13 empty] | VV | 2 | 2 | True | 0 | ROZPOCET
| VV |  | 1.16,1.17,1.18. | [15 empty] | VV | 2 | 1 | True | 0 | ROZPOCET
| VV |  | 4,25*24,0+4,5*13,5 |  | 162.75 | [13 empty] | VV | 2 | 2 | True | 0 | ROZPOCET
| VV |  | -(4*0,9*2,1+1,6*2,15+1,8*2,24) |  | -15.032 | [13 empty] | VV | 2 | 2 | True | 0 | ROZPOCET
| VV |  | 1.19. | [15 empty] | VV | 2 | 1 | True | 0 | ROZPOCET
| VV |  | 3,0*(2*5,2+2*7,9) |  | 78.6 | [13 empty] | VV | 2 | 2 | True | 0 | ROZPOCET
| VV |  | -(4,2*0,65+0,9*2,34) |  | -4.836 | [13 empty] | VV | 2 | 2 | True | 0 | ROZPOCET
| VV |  | 0,2*(4,2+2*0,65+0,9+2*2,34) |  | 2.216 | [13 empty] | VV | 2 | 2 | True | 0 | ROZPOCET
| VV |  | 1.20. | [15 empty] | VV | 2 | 1 | True | 0 | ROZPOCET
| VV |  | 3,0*(2*5,2+2*7,9) |  | 78.6 | [13 empty] | VV | 2 | 2 | True | 0 | ROZPOCET
| VV |  | -(4,2*0,65+6,78*0,65+0,9*2,34) |  | -9.243 | [13 empty] | VV | 2 | 2 | True | 0 | ROZPOCET
| VV |  | 0,2*(4,2+6,78+4*0,65+0,9+2*2,34) |  | 3.832 | [13 empty] | VV | 2 | 2 | True | 0 | ROZPOCET
| VV |  | 1.21. | [15 empty] | VV | 2 | 1 | True | 0 | ROZPOCET
| VV |  | 6,7*(2*3,1+2*6,1) |  | 123.28 | [13 empty] | VV | 2 | 2 | True | 0 | ROZPOCET
| VV |  | -(3,1*4,4+3,1*2,5+3,1*3,5) |  | -32.24 | [13 empty] | VV | 2 | 2 | True | 0 | ROZPOCET
| VV |  | 0,2*(3,1+2*4,4) |  | 2.38 | [13 empty] | VV | 2 | 2 | True | 0 | ROZPOCET
| VV |  | 1.22. | [15 empty] | VV | 2 | 1 | True | 0 | ROZPOCET
| VV |  | 9,0*(2*0,92+2*1,25) |  | 39.06 | [13 empty] | VV | 2 | 2 | True | 0 | ROZPOCET
| VV |  | -(2*1,25*1,2) |  | -3 | [13 empty] | VV | 2 | 2 | True | 0 | ROZPOCET
| VV |  | 2.NP | [15 empty] | VV | 2 | 1 | True | 0 | ROZPOCET
| VV |  | 2.01. | [15 empty] | VV | 2 | 1 | True | 0 | ROZPOCET
| VV |  | 3,5*(2*35,5+2*7,05+4*0,3+6*0,5) |  | 312.55 | [13 empty] | VV | 2 | 2 | True | 0 | ROZPOCET
| VV |  | -(4*0,8*2,1+5*0,9*2,1+1,0*2,3+2*6,4*0,65+1,5*2,1+4,2*2,28+3,1*3,0+1,25*2,0) |  | -51.316 | [13 empty] | VV | 2 | 2 | True | 0 | ROZPOCET
| VV |  | 0,3*(3,0+2*3,5+1,25+2*2,0) |  | 4.575 | [13 empty] | VV | 2 | 2 | True | 0 | ROZPOCET
| VV |  | 0,2*(4*0,8+5*0,9+18*2,1+1,0+2*2,3+2*6,4+4*0,65+1,5+2*2,1+4,2+2*2,28) |  | 16.192 | [13 empty] | VV | 2 | 2 | True | 0 | ROZPOCET
| VV |  | 2.02. | [15 empty] | VV | 2 | 1 | True | 0 | ROZPOCET
| VV |  | 3,5*(2*3,775+2*6,1) |  | 69.125 | [13 empty] | VV | 2 | 2 | True | 0 | ROZPOCET
| VV |  | -(5,0*2,28+0,8*2,1) |  | -13.08 | [13 empty] | VV | 2 | 2 | True | 0 | ROZPOCET
| VV |  | 0,2*(5,0+2*2,28) |  | 1.912 | [13 empty] | VV | 2 | 2 | True | 0 | ROZPOCET
| VV |  | 2.03. | [15 empty] | VV | 2 | 1 | True | 0 | ROZPOCET
| VV |  | 1,5*(2*2,025+2*3,8+2*2,45+2*3,485) |  | 35.28 | [13 empty] | VV | 2 | 2 | True | 0 | ROZPOCET
| VV |  | -(2,0*0,65) |  | -1.3 | [13 empty] | VV | 2 | 2 | True | 0 | ROZPOCET
| VV |  | 0,2*(2,0+2*0,65) |  | 0.66 | [13 empty] | VV | 2 | 2 | True | 0 | ROZPOCET
| VV |  | 2.04. | [15 empty] | VV | 2 | 1 | True | 0 | ROZPOCET
| VV |  | 1,5*(2*1,695+2*2,5) |  | 12.585 | [13 empty] | VV | 2 | 2 | True | 0 | ROZPOCET
| VV |  | 2.05. | [15 empty] | VV | 2 | 1 | True | 0 | ROZPOCET
| VV |  | 1,5*(2*1,8+2*2,06) |  | 11.58 | [13 empty] | VV | 2 | 2 | True | 0 | ROZPOCET
| VV |  | 2.06. | [15 empty] | VV | 2 | 1 | True | 0 | ROZPOCET
| VV |  | 1,5*(2*4,1+2*3,485+2*1,72+2*2,5) |  | 35.415 | [13 empty] | VV | 2 | 2 | True | 0 | ROZPOCET
| VV |  | -(2,0*0,65) |  | -1.3 | [13 empty] | VV | 2 | 2 | True | 0 | ROZPOCET
| VV |  | 0,2*(2,0+2*0,65) |  | 0.66 | [13 empty] | VV | 2 | 2 | True | 0 | ROZPOCET
| VV |  | 2.07. | [15 empty] | VV | 2 | 1 | True | 0 | ROZPOCET
| VV |  | 1,5*(2*1,115+2*2,045) |  | 9.48 | [13 empty] | VV | 2 | 2 | True | 0 | ROZPOCET
| VV |  | 2.08. | [15 empty] | VV | 2 | 1 | True | 0 | ROZPOCET
| VV |  | 3,5*(2*6,7+2*6,1) |  | 89.6 | [13 empty] | VV | 2 | 2 | True | 0 | ROZPOCET
| VV |  | -(6,7*2,28+0,9*2,34) |  | -17.382 | [13 empty] | VV | 2 | 2 | True | 0 | ROZPOCET
| VV |  | 0,2*(6,7+2*2,28) |  | 2.252 | [13 empty] | VV | 2 | 2 | True | 0 | ROZPOCET
| VV |  | 2.09. | [15 empty] | VV | 2 | 1 | True | 0 | ROZPOCET
| VV |  | 3,5*(2*6,7+2*6,1) |  | 89.6 | [13 empty] | VV | 2 | 2 | True | 0 | ROZPOCET
| VV |  | -(6,7*2,28+0,9*2,34) |  | -17.382 | [13 empty] | VV | 2 | 2 | True | 0 | ROZPOCET
| VV |  | 0,2*(6,7+2*2,28) |  | 2.252 | [13 empty] | VV | 2 | 2 | True | 0 | ROZPOCET
| VV |  | 2.10. | [15 empty] | VV | 2 | 1 | True | 0 | ROZPOCET
| VV |  | 3,5*(2*4,7+2*6,1) |  | 75.6 | [13 empty] | VV | 2 | 2 | True | 0 | ROZPOCET
| VV |  | -(3,2*2,28+0,9*2,34) |  | -9.402 | [13 empty] | VV | 2 | 2 | True | 0 | ROZPOCET
| VV |  | 0,2*(3,2+2*2,28) |  | 1.552 | [13 empty] | VV | 2 | 2 | True | 0 | ROZPOCET
| VV |  | 2.11. | [15 empty] | VV | 2 | 1 | True | 0 | ROZPOCET
| VV |  | 3,5*(2*6,715+2*10,7+2*2,215+0,15) |  | 137.935 | [13 empty] | VV | 2 | 2 | True | 0 | ROZPOCET
| VV |  | -(1,5*2,1+2*0,8*2,1+1,58*1,5+5,0*2,28+2*4,2*2,28) |  | -39.432 | [13 empty] | VV | 2 | 2 | True | 0 | ROZPOCET
| VV |  | 0,2*(5,0+2*4,2+6*2,28) |  | 5.416 | [13 empty] | VV | 2 | 2 | True | 0 | ROZPOCET
| VV |  | 2.12. | [15 empty] | VV | 2 | 1 | True | 0 | ROZPOCET
| VV |  | 1,5*(2*8,9+2*2,6+2*0,8) |  | 36.9 | [13 empty] | VV | 2 | 2 | True | 0 | ROZPOCET
| VV |  | 2.13. | [15 empty] | VV | 2 | 1 | True | 0 | ROZPOCET
| VV |  | 1,5*(4*1,7+2*1,655+2*0,9) |  | 17.865 | [13 empty] | VV | 2 | 2 | True | 0 | ROZPOCET
91 | K | 617321141 | Vápenocementová omítka štuková dvouvrstvá světlíků nebo výtahových šachet nanášená ručně | m2 | 4.075 |  | 0 | CS ÚRS 2016 02 |  |  | základní |  | 0 | 0.01838 | 0.074899 | 0 | 0 | 4 | K | 2 |  |  |  | ROZPOCET | 0 | 0 | 0 | 0 | 0 | 1 | 0 | 4 | -1750643024
| VV |  | 1,625*1,8+1,25*0,92 |  | 4.075 | [13 empty] | VV | 2 | 2 | True | 0 | ROZPOCET
92 | K | 619991011 | Obalení konstrukcí a prvků fólií přilepenou lepící páskou | m2 | 100 |  | 0 | CS ÚRS 2016 02 |  |  | základní |  | 0 | 0.00024 | 0.024 | 0 | 0 | 4 | K | 2 |  |  |  | ROZPOCET | 0 | 0 | 0 | 0 | 0 | 1 | 0 | 4 | -1471025561
| VV |  | "ostatní prvky a konstrukce" | [15 empty] | VV | 2 | 1 | True | 0 | ROZPOCET
| VV |  | 100,0 |  | 100 | [13 empty] | VV | 2 | 2 | True | 0 | ROZPOCET
93 | K | 622143003 | Montáž omítkových plastových nebo pozinkovaných rohových profilů s tkaninou | m | 518.77 |  | 0 | CS ÚRS 2015 01 |  |  | základní |  | 0 | 0 | 0 | 0 | 0 | 4 | K | 2 |  |  |  | ROZPOCET | 0 | 0 | 0 | 0 | 0 | 1 | 0 | 4 | 1788992196
| VV |  | 1.NP | [15 empty] | VV | 2 | 1 | True | 0 | ROZPOCET
| VV |  | "vnější dveře + okna"2*2,0+4*0,65+5*3,2+10*0,65+1,5+2*2,3+6,78+2*0,65+2*4,2+4*0,65+4,2+2*2,31+5,0+2*0,65 |  | 69.4 | [13 empty] | VV | 2 | 2 | True | 0 | ROZPOCET
| VV |  | "vnitřní dveře"6*0,8+12*2,1+8*0,9+16*2,1+4,2+2*2,3+2,0+2*2,3 |  | 86.2 | [13 empty] | VV | 2 | 2 | True | 0 | ROZPOCET
| VV |  | "vnitřní zdivo"3,0*26 |  | 78 | [13 empty] | VV | 2 | 2 | True | 0 | ROZPOCET
| VV |  | "výtah"4*2,0+2*1,25 |  | 10.5 | [13 empty] | VV | 2 | 2 | True | 0 | ROZPOCET
| VV |  | "vnitřní okno"1,6+2*2,15 |  | 5.9 | [13 empty] | VV | 2 | 2 | True | 0 | ROZPOCET
| VV |  | "schodiště"2*3,0+3,1 |  | 9.1 | [13 empty] | VV | 2 | 2 | True | 0 | ROZPOCET
| VV |  | 2.NP | [15 empty] | VV | 2 | 1 | True | 0 | ROZPOCET
| VV |  | "vnější dveře + okna"3,1+2*4,4+2*2,0+4*0,65+2*6,7+4*2,28+3,2+2*2,28+1,0+2*2,3+2*6,4+4*0,65+0,93+2*2,8+5,0+2*2,28+3*4,2+6*2,28+5,0+2*2,28 |  | 121.71 | [13 empty] | VV | 2 | 2 | True | 0 | ROZPOCET
| VV |  | "vnitřní dveře"5*0,8+10*2,1+4*0,9+4*2,34+1,4+2*2,1 |  | 43.56 | [13 empty] | VV | 2 | 2 | True | 0 | ROZPOCET
| VV |  | "vnitřní zdivo"3,5*19 |  | 66.5 | [13 empty] | VV | 2 | 2 | True | 0 | ROZPOCET
| VV |  | "výtah"4*2,0+2*1,25+2*1,25+4*1,2 |  | 17.8 | [13 empty] | VV | 2 | 2 | True | 0 | ROZPOCET
| VV |  | "schodiště"2*3,5+3,1 |  | 10.1 | [13 empty] | VV | 2 | 2 | True | 0 | ROZPOCET
94 | M | 553430230 | profil omítkový rohový pro omítky vnitřní | m | 570.647 |  | 0 | CS ÚRS 2015 01 |  |  | základní |  | 0 | 0.0001 | 0.057065 | 0 | 0 | 8 | M | 2 |  |  |  | ROZPOCET | 0 | 0 | 0 | 0 | 0 | 1 | 0 | 4 | -390556576
| VV |  | 518,77*1,1 |  | 570.647 | [13 empty] | VV | 2 | 2 | True | 0 | ROZPOCET
95 | K | 622143004 | Montáž omítkových samolepících začišťovacích profilů (APU lišt) | m | 202.91 |  | 0 | CS ÚRS 2016 02 |  |  | základní |  | 0 | 0 | 0 | 0 | 0 | 4 | K | 2 |  |  |  | ROZPOCET | 0 | 0 | 0 | 0 | 0 | 1 | 0 | 4 | -1949797599
| VV |  | 1.NP | [15 empty] | VV | 2 | 1 | True | 0 | ROZPOCET
| VV |  | "vnější dveře + okna"2*2,0+4*0,65+5*3,2+10*0,65+1,5+2*2,3+6,78+2*0,65+2*4,2+4*0,65+4,2+2*2,31+5,0+2*0,65 |  | 69.4 | [13 empty] | VV | 2 | 2 | True | 0 | ROZPOCET
| VV |  | "vnitřní okno"2*(1,6+2*2,15) |  | 11.8 | [13 empty] | VV | 2 | 2 | True | 0 | ROZPOCET
| VV |  | 2.NP | [15 empty] | VV | 2 | 1 | True | 0 | ROZPOCET
| VV |  | "vnější dveře + okna"3,1+2*4,4+2*2,0+4*0,65+2*6,7+4*2,28+3,2+2*2,28+1,0+2*2,3+2*6,4+4*0,65+0,93+2*2,8+5,0+2*2,28+3*4,2+6*2,28+5,0+2*2,28 |  | 121.71 | [13 empty] | VV | 2 | 2 | True | 0 | ROZPOCET
96 | M | 590514750 | profil okenní začišťovací | m | 223.201 |  | 0 | CS ÚRS 2016 02 |  |  | základní |  | 0 | 3e-05 | 0.006696 | 0 | 0 | 8 | M | 2 |  |  |  | ROZPOCET | 0 | 0 | 0 | 0 | 0 | 1 | 0 | 4 | 1039249492
| VV |  | 202,91*1,1 |  | 223.201 | [13 empty] | VV | 2 | 2 | True | 0 | ROZPOCET
97 | K | 622143005 | Montáž omítníků plastových nebo pozinkovaných, vč. dodávky | m | 251.59 |  | 0 | CS ÚRS 2016 02 |  |  | základní |  | 0 | 0 | 0 | 0 | 0 | 4 | K | 2 |  |  |  | ROZPOCET | 0 | 0 | 0 | 0 | 0 | 1 | 0 | 4 | 371378516
98 | M | 562842330 | omítník tl. omítky 10 mm | m | 276.749 |  | 0 | CS ÚRS 2016 02 |  |  | základní |  | 0 | 5e-05 | 0.013837 | 0 | 0 | 8 | M | 2 |  |  |  | ROZPOCET | 0 | 0 | 0 | 0 | 0 | 1 | 0 | 4 | 1124023928
| VV |  | 251,59*1,1 |  | 276.749 | [13 empty] | VV | 2 | 2 | True | 0 | ROZPOCET
99 | K | 629991011 | Zakrytí výplní otvorů a svislých ploch fólií přilepenou lepící páskou | m2 | 186.92 |  | 0 | CS ÚRS 2016 02 |  |  | základní |  | 0 | 0.00012648 | 0.023642 | 0 | 0 | 4 | K | 2 |  |  |  | ROZPOCET | 0 | 0 | 0 | 0 | 0 | 1 | 0 | 4 | 1859151740
| VV |  | 1.NP | [15 empty] | VV | 2 | 1 | True | 0 | ROZPOCET
| VV |  | 2*3,2*0,65+4*3,2*0,65+0,9*2,25+6,78*0,65+2*4,2*0,65+4,2*2,31+5,0*0,65 |  | 37.324 | [13 empty] | VV | 2 | 2 | True | 0 | ROZPOCET
| VV |  | 2*(2,175*1,31+4,2*2,25+1,6*2,15) |  | 31.4785 | [13 empty] | VV | 2 | 2 | True | 0 | ROZPOCET
| VV |  | 2.NP | [15 empty] | VV | 2 | 1 | True | 0 | ROZPOCET
| VV |  | 3,1*4,4+2*2,0*0,65+2*6,7*2,28+3,2*2,28+0,9*2,29+2*6,4*0,65+0,93*2,28+5,0*2,28+3*4,2*2,28+5,0*2,28 |  | 118.1174 | [13 empty] | VV | 2 | 2 | True | 0 | ROZPOCET
| D | 62 | Úprava povrchů vnějších |  |  |  | 0 | [5 empty] | 0 |  | 16.4765 |  | 0 | 1 | D | 1 |  |  |  | ROZPOCET | [6 empty] | 0
100 | K | 619991011 | Obalení konstrukcí a prvků fólií přilepenou lepící páskou | m2 | 100 |  | 0 | CS ÚRS 2016 02 |  |  | základní |  | 0 | 0.00024 | 0.024 | 0 | 0 | 4 | K | 2 |  |  |  | ROZPOCET | 0 | 0 | 0 | 0 | 0 | 1 | 0 | 4 | 166341929
| VV |  | "ostatní prvky a konstrukce" | [15 empty] | VV | 2 | 1 | True | 0 | ROZPOCET
| VV |  | 100,0 |  | 100 | [13 empty] | VV | 2 | 2 | True | 0 | ROZPOCET
101 | K | 621211041 | Montáž kontaktního zateplení vnějších podhledů z polystyrénových desek tl do 200 mm | m2 | 25.85 |  | 0 | CS ÚRS 2016 02 |  |  | základní |  | 0 | 0.00865 | 0.2236 | 0 | 0 | 4 | K | 2 |  |  |  | ROZPOCET | 0 | 0 | 0 | 0 | 0 | 1 | 0 | 4 | 626289374
| VV |  | 1,75*14,2+1,0*1,0 |  | 25.85 | [13 empty] | VV | 2 | 2 | True | 0 | ROZPOCET
102 | M | 283759860 | deska fasádní polystyrénová EPS s grafitem 1000 x 500 x 180 mm | m2 | 27.143 |  | 0 | CS ÚRS 2016 02 |  |  | základní |  | 0 | 0.00414 | 0.11237 | 0 | 0 | 8 | M | 2 |  |  |  | ROZPOCET | 0 | 0 | 0 | 0 | 0 | 1 | 0 | 4 | -738180426
| VV |  | 25,85*1,05 |  | 27.1425 | [13 empty] | VV | 2 | 2 | True | 0 | ROZPOCET
103 | K | 621251101 | Příplatek k cenám kontaktního zateplení podhledů za použití tepelněizolačních zátek z polystyrenu | m2 | 25.85 |  | 0 | CS ÚRS 2016 02 |  |  | základní |  | 0 | 9e-05 | 0.0023265 | 0 | 0 | 4 | K | 2 |  |  |  | ROZPOCET | 0 | 0 | 0 | 0 | 0 | 1 | 0 | 4 | -156294644
104 | K | 621142001 | Potažení vnějších podhledů sklovláknitým pletivem vtlačeným do tenkovrstvé hmoty | m2 | 8.188 |  | 0 | CS ÚRS 2016 02 |  |  | základní |  | 0 | 0.00489 | 0.040039 | 0 | 0 | 4 | K | 2 |  |  |  | ROZPOCET | 0 | 0 | 0 | 0 | 0 | 1 | 0 | 4 | -1644635441
| VV |  | CETRIS | [15 empty] | VV | 2 | 1 | True | 0 | ROZPOCET
| VV |  | 8,188 |  | 8.188 | [13 empty] | VV | 2 | 2 | True | 0 | ROZPOCET
105 | K | 622143004 | Montáž omítkových samolepících začišťovacích profilů (APU lišt) | m | 191.11 |  | 0 | CS ÚRS 2016 02 |  |  | základní |  | 0 | 0 | 0 | 0 | 0 | 4 | K | 2 |  |  |  | ROZPOCET | 0 | 0 | 0 | 0 | 0 | 1 | 0 | 4 | 1451761603
| VV |  | 1.NP | [15 empty] | VV | 2 | 1 | True | 0 | ROZPOCET
| VV |  | "vnější dveře + okna"2*2,0+4*0,65+5*3,2+10*0,65+1,5+2*2,3+6,78+2*0,65+2*4,2+4*0,65+4,2+2*2,31+5,0+2*0,65 |  | 69.4 | [13 empty] | VV | 2 | 2 | True | 0 | ROZPOCET
| VV |  | 2.NP | [15 empty] | VV | 2 | 1 | True | 0 | ROZPOCET
| VV |  | "vnější dveře + okna"3,1+2*4,4+2*2,0+4*0,65+2*6,7+4*2,28+3,2+2*2,28+1,0+2*2,3+2*6,4+4*0,65+0,93+2*2,8+5,0+2*2,28+3*4,2+6*2,28+5,0+2*2,28 |  | 121.71 | [13 empty] | VV | 2 | 2 | True | 0 | ROZPOCET
106 | M | 590514750 | profil okenní začišťovací | m | 210.221 |  | 0 | CS ÚRS 2016 02 |  |  | základní |  | 0 | 3e-05 | 0.0063066 | 0 | 0 | 8 | M | 2 |  |  |  | ROZPOCET | 0 | 0 | 0 | 0 | 0 | 1 | 0 | 4 | -296417333
| VV |  | 191,11*1,1 |  | 210.221 | [13 empty] | VV | 2 | 2 | True | 0 | ROZPOCET
107 | K | 622211031 | Montáž kontaktního zateplení vnějších stěn z polystyrénových desek tl do 160 mm | m2 | 963.781 |  | 0 | CS ÚRS 2016 02 |  |  | základní |  | 0 | 0.0085 | 8.1921 | 0 | 0 | 4 | K | 2 |  |  |  | ROZPOCET | 0 | 0 | 0 | 0 | 0 | 1 | 0 | 4 | 1198846607
| VV |  | fasáda | [15 empty] | VV | 2 | 1 | True | 0 | ROZPOCET
| VV |  | 7,5*(36,4+9,6+2,025+2,5+10,4+25,35) |  | 647.0625 | [13 empty] | VV | 2 | 2 | True | 0 | ROZPOCET
| VV |  | 2,75*(0,6+1,0+1,3+1,0+1,6) |  | 15.125 | [13 empty] | VV | 2 | 2 | True | 0 | ROZPOCET
| VV |  | stěna s W15 | [15 empty] | VV | 2 | 1 | True | 0 | ROZPOCET
| VV |  | 24,0*3,5+10,0*1,0 |  | 94 | [13 empty] | VV | 2 | 2 | True | 0 | ROZPOCET
| VV |  | stěna nad panely | [15 empty] | VV | 2 | 1 | True | 0 | ROZPOCET
| VV |  | 12,5*2,75+1,25*3,5 |  | 38.75 | [13 empty] | VV | 2 | 2 | True | 0 | ROZPOCET
| VV |  | rozšíření okolo otvorů | [15 empty] | VV | 2 | 1 | True | 0 | ROZPOCET
| VV |  | 191,11*0,05 |  | 9.5555 | [13 empty] | VV | 2 | 2 | True | 0 | ROZPOCET
| VV |  | sokl | [15 empty] | VV | 2 | 1 | True | 0 | ROZPOCET
| VV |  | 1,5*(36,4+9,6+2,025+2,5+10,4+25,35) |  | 129.4125 | [13 empty] | VV | 2 | 2 | True | 0 | ROZPOCET
| VV |  | 1,0*(23,975+13,4) |  | 37.375 | [13 empty] | VV | 2 | 2 | True | 0 | ROZPOCET
| VV |  | 1,5*(0,6+1,0+1,3+1,0+1,6) |  | 8.25 | [13 empty] | VV | 2 | 2 | True | 0 | ROZPOCET
| VV |  | minerální izolace | [15 empty] | VV | 2 | 1 | True | 0 | ROZPOCET
| VV |  | -15,75 |  | -15.75 | [13 empty] | VV | 2 | 2 | True | 0 | ROZPOCET
108 | M | 283764240 | deska z extrudovaného polystyrénu XPS 140 mm | m2 | 192.541 |  | 0 | CS ÚRS 2016 02 |  |  | základní |  | 0 | 0.0041 | 0.78942 | 0 | 0 | 8 | M | 2 |  |  |  | ROZPOCET | 0 | 0 | 0 | 0 | 0 | 1 | 0 | 4 | 1290299839
| VV |  | sokl | [15 empty] | VV | 2 | 1 | True | 0 | ROZPOCET
| VV |  | 1,5*(36,4+9,6+2,025+2,5+10,4+25,35)*1,1 |  | 142.3537 | [13 empty] | VV | 2 | 2 | True | 0 | ROZPOCET
| VV |  | 1,0*(23,975+13,4)*1,1 |  | 41.1125 | [13 empty] | VV | 2 | 2 | True | 0 | ROZPOCET
| VV |  | 1,5*(0,6+1,0+1,3+1,0+1,6)*1,1 |  | 9.075 | [13 empty] | VV | 2 | 2 | True | 0 | ROZPOCET
109 | M | 283759810a | deska fasádní polystyrénová EPS s grafitem 1000 x 500 x 140 mm | m2 | 867.617 |  | 0 |  |  |  | základní |  | 0 | 0.00322 | 2.7937 | 0 | 0 | 8 | M | 2 |  |  |  | ROZPOCET | 0 | 0 | 0 | 0 | 0 | 1 | 0 | 4 | 1484232775
| VV |  | fasáda | [15 empty] | VV | 2 | 1 | True | 0 | ROZPOCET
| VV |  | 7,5*(36,4+9,6+2,025+2,5+10,4+25,35)*1,1 |  | 711.7687 | [13 empty] | VV | 2 | 2 | True | 0 | ROZPOCET
| VV |  | 2,75*(0,6+1,0+1,3+1,0+1,6)*1,1 |  | 16.6375 | [13 empty] | VV | 2 | 2 | True | 0 | ROZPOCET
| VV |  | stěna s W15 | [15 empty] | VV | 2 | 1 | True | 0 | ROZPOCET
| VV |  | (24,0*3,5+10,0*1,0)*1,1 |  | 103.4 | [13 empty] | VV | 2 | 2 | True | 0 | ROZPOCET
| VV |  | stěna nad panely | [15 empty] | VV | 2 | 1 | True | 0 | ROZPOCET
| VV |  | (12,5*2,75+1,25*3,5)*1,1 |  | 42.625 | [13 empty] | VV | 2 | 2 | True | 0 | ROZPOCET
| VV |  | rozšíření okolo otvorů | [15 empty] | VV | 2 | 1 | True | 0 | ROZPOCET
| VV |  | 191,11*0,05*1,1 |  | 10.511 | [13 empty] | VV | 2 | 2 | True | 0 | ROZPOCET
| VV |  | minerální izolace | [15 empty] | VV | 2 | 1 | True | 0 | ROZPOCET
| VV |  | -15,75*1,1 |  | -17.325 | [13 empty] | VV | 2 | 2 | True | 0 | ROZPOCET
110 | K | 622221031 | Montáž kontaktního zateplení vnějších stěn z minerální vlny s podélnou orientací vláken tl do 160 mm | m2 | 15.75 |  | 0 | CS ÚRS 2016 02 |  |  | základní |  | 0 | 0.00944 | 0.14868 | 0 | 0 | 4 | K | 2 |  |  |  | ROZPOCET | 0 | 0 | 0 | 0 | 0 | 1 | 0 | 4 | -56931591
| VV |  | 2,1*7,5 |  | 15.75 | [13 empty] | VV | 2 | 2 | True | 0 | ROZPOCET
111 | M | 631515310 | deska minerální izolační tl. 140 mm | m2 | 17.325 |  | 0 | CS ÚRS 2016 02 |  |  | základní |  | 0 | 0.0165 | 0.28586 | 0 | 0 | 8 | M | 2 |  |  |  | ROZPOCET | 0 | 0 | 0 | 0 | 0 | 1 | 0 | 4 | -601371446
| VV |  | 15,75*1,1 |  | 17.325 | [13 empty] | VV | 2 | 2 | True | 0 | ROZPOCET
112 | K | 622251101 | Příplatek k cenám kontaktního zateplení stěn za použití tepelněizolačních zátek z polystyrenu | m2 | 963.781 |  | 0 | CS ÚRS 2016 02 |  |  | základní |  | 0 | 6e-05 | 0.057827 | 0 | 0 | 4 | K | 2 |  |  |  | ROZPOCET | 0 | 0 | 0 | 0 | 0 | 1 | 0 | 4 | -352639086
113 | K | 622251105 | Příplatek k cenám kontaktního zateplení stěn za použití tepelněizolačních zátek z minerální vlny | m2 | 15.75 |  | 0 | CS ÚRS 2016 02 |  |  | základní |  | 0 | 6e-05 | 0.000945 | 0 | 0 | 4 | K | 2 |  |  |  | ROZPOCET | 0 | 0 | 0 | 0 | 0 | 1 | 0 | 4 | 1101066396
114 | K | 622252001 | Montáž zakládacích soklových lišt kontaktního zateplení | m | 123.95 |  | 0 | CS ÚRS 2016 02 |  |  | základní |  | 0 | 6e-05 | 0.007437 | 0 | 0 | 4 | K | 2 |  |  |  | ROZPOCET | 0 | 0 | 0 | 0 | 0 | 1 | 0 | 4 | -274576176
| VV |  | 36,4+9,6+26,0+15,8+10,4+25,35+2*1,75+2*1,0-0,9-4,2 |  | 123.95 | [13 empty] | VV | 2 | 2 | True | 0 | ROZPOCET
115 | M | 590516360 | lišta zakládací LO 153 mm tl.1,0mm | m | 136.345 |  | 0 | CS ÚRS 2016 02 |  |  | základní |  | 0 | 0.00054 | 0.073626 | 0 | 0 | 8 | M | 2 |  |  |  | ROZPOCET | 0 | 0 | 0 | 0 | 0 | 1 | 0 | 4 | -296532877
| VV |  | 123,95*1,1 |  | 136.345 | [13 empty] | VV | 2 | 2 | True | 0 | ROZPOCET
116 | K | 622252002 | Montáž ostatních lišt zateplení | m | 252.71 |  | 0 | CS ÚRS 2016 02 |  |  | základní |  | 0 | 0.00025 | 0.063177 | 0 | 0 | 4 | K | 2 |  |  |  | ROZPOCET | 0 | 0 | 0 | 0 | 0 | 1 | 0 | 4 | -523218299
| VV |  | roh domu | [15 empty] | VV | 2 | 1 | True | 0 | ROZPOCET
| VV |  | 5*8,0 |  | 40 | [13 empty] | VV | 2 | 2 | True | 0 | ROZPOCET
| VV |  | vstup | [15 empty] | VV | 2 | 1 | True | 0 | ROZPOCET
| VV |  | 14,1+3*2,5 |  | 21.6 | [13 empty] | VV | 2 | 2 | True | 0 | ROZPOCET
| VV |  | otvory | [15 empty] | VV | 2 | 1 | True | 0 | ROZPOCET
| VV |  | 191,11 |  | 191.11 | [13 empty] | VV | 2 | 2 | True | 0 | ROZPOCET
117 | M | 590514840 | lišta rohová PVC 10/10 cm s tkaninou bal. 2,5 m | m | 277.981 |  | 0 | CS ÚRS 2016 02 |  |  | základní |  | 0 | 3e-05 | 0.0083394 | 0 | 0 | 8 | M | 2 |  |  |  | ROZPOCET | 0 | 0 | 0 | 0 | 0 | 1 | 0 | 4 | -2122267144
| VV |  | 252,71*1,1 |  | 277.981 | [13 empty] | VV | 2 | 2 | True | 0 | ROZPOCET
118 | K | 622531021 | Tenkovrstvá bezcementová modelační omítka včetně penetrace vnějších stěn | m2 | 1042.236 |  | 0 | CS ÚRS 2016 02 |  |  | základní |  | 0 | 0.00348 | 3.627 | 0 | 0 | 4 | K | 2 |  |  |  | ROZPOCET | 0 | 0 | 0 | 0 | 0 | 1 | 0 | 4 | -623380329
| VV |  | plocha | [15 empty] | VV | 2 | 1 | True | 0 | ROZPOCET
| VV |  | 15,75+963,781 |  | 979.531 | [13 empty] | VV | 2 | 2 | True | 0 | ROZPOCET
| VV |  | ostění | [15 empty] | VV | 2 | 1 | True | 0 | ROZPOCET
| VV |  | 191,11*0,15 |  | 28.6665 | [13 empty] | VV | 2 | 2 | True | 0 | ROZPOCET
| VV |  | podhled | [15 empty] | VV | 2 | 1 | True | 0 | ROZPOCET
| VV |  | 25,85 |  | 25.85 | [13 empty] | VV | 2 | 2 | True | 0 | ROZPOCET
| VV |  | CETRIS | [15 empty] | VV | 2 | 1 | True | 0 | ROZPOCET
| VV |  | 8,188 |  | 8.188 | [13 empty] | VV | 2 | 2 | True | 0 | ROZPOCET
119 | K | 629991011 | Zakrytí výplní otvorů a svislých ploch fólií přilepenou lepící páskou | m2 | 155.441 |  | 0 | CS ÚRS 2016 02 |  |  | základní |  | 0 | 0.00012648 | 0.01966 | 0 | 0 | 4 | K | 2 |  |  |  | ROZPOCET | 0 | 0 | 0 | 0 | 0 | 1 | 0 | 4 | 686208182
| VV |  | 1.NP | [15 empty] | VV | 2 | 1 | True | 0 | ROZPOCET
| VV |  | 2*3,2*0,65+4*3,2*0,65+0,9*2,25+6,78*0,65+2*4,2*0,65+4,2*2,31+5,0*0,65 |  | 37.324 | [13 empty] | VV | 2 | 2 | True | 0 | ROZPOCET
| VV |  | 2.NP | [15 empty] | VV | 2 | 1 | True | 0 | ROZPOCET
| VV |  | 3,1*4,4+2*2,0*0,65+2*6,7*2,28+3,2*2,28+0,9*2,29+2*6,4*0,65+0,93*2,28+5,0*2,28+3*4,2*2,28+5,0*2,28 |  | 118.1174 | [13 empty] | VV | 2 | 2 | True | 0 | ROZPOCET
| D | 63 | Podlahy a podlahové konstrukce |  |  |  | 0 | [5 empty] | 0 |  | 258.1626 |  | 0 | 1 | D | 1 |  |  |  | ROZPOCET | [6 empty] | 0
120 | K | 631311114 | Mazanina tl do 80 mm z betonu prostého bez zvýšených nároků na prostředí tř. C 16/20 | m3 | 24.555 |  | 0 | CS ÚRS 2016 02 |  |  | základní |  | 0 | 2.2563 | 55.4044 | 0 | 0 | 4 | K | 2 |  |  |  | ROZPOCET | 0 | 0 | 0 | 0 | 0 | 1 | 0 | 4 | 1324707959
| VV |  | 1.NP | [15 empty] | VV | 2 | 1 | True | 0 | ROZPOCET
| VV |  | 0,05*(3,775*6,1+1,625*1,8) |  | 1.2976 | [13 empty] | VV | 2 | 2 | True | 0 | ROZPOCET
| VV |  | 0,08*(2,39*6,1+4,195*3,485+2,025*3,725) |  | 2.9393 | [13 empty] | VV | 2 | 2 | True | 0 | ROZPOCET
| VV |  | 2.NP | [15 empty] | VV | 2 | 1 | True | 0 | ROZPOCET
| VV |  | 0,055*(3,775*6,1+2,025*3,485+2,45*3,485+2,5*1,695+1,8*2,06+1,72*2,5+1,115*2,045+4,135*3,485+2*6,7*6,1+4,7*6,1+26,0*2,3+5,7*2,6+3,8*7,05+10,7*6,715) |  | 19.3176 | [13 empty] | VV | 2 | 2 | True | 0 | ROZPOCET
| VV |  | prahy | [15 empty] | VV | 2 | 1 | True | 0 | ROZPOCET
| VV |  | 1,0 |  | 1 | [13 empty] | VV | 2 | 2 | True | 0 | ROZPOCET
121 | K | 631311124 | Mazanina tl do 120 mm z betonu prostého bez zvýšených nároků na prostředí tř. C 16/20 | m3 | 25.31 |  | 0 | CS ÚRS 2016 02 |  |  | základní |  | 0 | 2.2563 | 57.108 | 0 | 0 | 4 | K | 2 |  |  |  | ROZPOCET | 0 | 0 | 0 | 0 | 0 | 1 | 0 | 4 | 389747283
| VV |  | 1.NP | [15 empty] | VV | 2 | 1 | True | 0 | ROZPOCET
| VV |  | 0,085*(3,1*6,1+2,24*2,06+1,825*2,06+3,2*3,485+3,2*2,5+10,385*6,1+4,7*6,1+26,0*2,3+7,9*7,05+2,3*1,6) |  | 21.8985 | [13 empty] | VV | 2 | 2 | True | 0 | ROZPOCET
| VV |  | 2.NP | [15 empty] | VV | 2 | 1 | True | 0 | ROZPOCET
| VV |  | 0,085*(1,655*1,7+0,9*1,7+8,9*2,7) |  | 2.4117 | [13 empty] | VV | 2 | 2 | True | 0 | ROZPOCET
| VV |  | prahy | [15 empty] | VV | 2 | 1 | True | 0 | ROZPOCET
| VV |  | 1,0 |  | 1 | [13 empty] | VV | 2 | 2 | True | 0 | ROZPOCET
122 | K | 631311125 | Mazanina tl do 120 mm z betonu prostého bez zvýšených nároků na prostředí tř. C 20/25 | m3 | 35.9 |  | 0 | CS ÚRS 2016 02 |  |  | základní |  | 0 | 2.4533 | 88.0731 | 0 | 0 | 4 | K | 2 |  |  |  | ROZPOCET | 0 | 0 | 0 | 0 | 0 | 1 | 0 | 4 | 772788773
| VV |  | 1.NP | [15 empty] | VV | 2 | 1 | True | 0 | ROZPOCET
| VV |  | 0,11*(23,9*13,275) |  | 34.9 | [13 empty] | VV | 2 | 2 | True | 0 | ROZPOCET
| VV |  | prahy | [15 empty] | VV | 2 | 1 | True | 0 | ROZPOCET
| VV |  | 1,0 |  | 1 | [13 empty] | VV | 2 | 2 | True | 0 | ROZPOCET
123 | K | 631319011 | Příplatek k mazanině tl do 80 mm za přehlazení povrchu | m3 | 24.555 |  | 0 | CS ÚRS 2016 02 |  |  | základní |  | 0 | 0 | 0 | 0 | 0 | 4 | K | 2 |  |  |  | ROZPOCET | 0 | 0 | 0 | 0 | 0 | 1 | 0 | 4 | 1485737508
124 | K | 631319012 | Příplatek k mazanině tl do 120 mm za přehlazení povrchu | m3 | 61.21 |  | 0 | CS ÚRS 2016 02 |  |  | základní |  | 0 | 0 | 0 | 0 | 0 | 4 | K | 2 |  |  |  | ROZPOCET | 0 | 0 | 0 | 0 | 0 | 1 | 0 | 4 | -1724883733
| VV |  | 25,31+35,9 |  | 61.21 | [13 empty] | VV | 2 | 2 | True | 0 | ROZPOCET
125 | K | 631319171 | Příplatek k mazanině tl do 80 mm za stržení povrchu spodní vrstvy před vložením výztuže | m3 | 24.555 |  | 0 | CS ÚRS 2016 02 |  |  | základní |  | 0 | 0 | 0 | 0 | 0 | 4 | K | 2 |  |  |  | ROZPOCET | 0 | 0 | 0 | 0 | 0 | 1 | 0 | 4 | -233797287
126 | K | 631319173 | Příplatek k mazanině tl do 120 mm za stržení povrchu spodní vrstvy před vložením výztuže | m3 | 25.31 |  | 0 | CS ÚRS 2016 02 |  |  | základní |  | 0 | 0 | 0 | 0 | 0 | 4 | K | 2 |  |  |  | ROZPOCET | 0 | 0 | 0 | 0 | 0 | 1 | 0 | 4 | 533208133
127 | K | 631319206 | Příplatek k mazaninám za přidání ocelových vláken (drátkobeton) pro objemové vyztužení 40 kg/m3 | m3 | 35.9 |  | 0 | CS ÚRS 2016 02 |  |  | základní |  | 0 | 0.0404 | 1.4504 | 0 | 0 | 4 | K | 2 |  |  |  | ROZPOCET | 0 | 0 | 0 | 0 | 0 | 1 | 0 | 4 | 1713691325
128 | K | 631351101 | Zřízení bednění rýh a hran v podlahách | m2 | 4.475 |  | 0 | CS ÚRS 2016 02 |  |  | základní |  | 0 | 0.01352 | 0.060502 | 0 | 0 | 4 | K | 2 |  |  |  | ROZPOCET | 0 | 0 | 0 | 0 | 0 | 1 | 0 | 4 | -1675894257
| VV |  | vrata | [15 empty] | VV | 2 | 1 | True | 0 | ROZPOCET
| VV |  | 0,2*2*2,4 |  | 0.96 | [13 empty] | VV | 2 | 2 | True | 0 | ROZPOCET
| VV |  | schodiště | [15 empty] | VV | 2 | 1 | True | 0 | ROZPOCET
| VV |  | 0,2*(1,4+0,3) |  | 0.34 | [13 empty] | VV | 2 | 2 | True | 0 | ROZPOCET
| VV |  | otvor | [15 empty] | VV | 2 | 1 | True | 0 | ROZPOCET
| VV |  | 0,2*(5,425+4,45) |  | 1.975 | [13 empty] | VV | 2 | 2 | True | 0 | ROZPOCET
| VV |  | dveře | [15 empty] | VV | 2 | 1 | True | 0 | ROZPOCET
| VV |  | 0,2*(4*1,0+2,0) |  | 1.2 | [13 empty] | VV | 2 | 2 | True | 0 | ROZPOCET
129 | K | 631351102 | Odstranění bednění rýh a hran v podlahách | m2 | 4.475 |  | 0 | CS ÚRS 2016 02 |  |  | základní |  | 0 | 0 | 0 | 0 | 0 | 4 | K | 2 |  |  |  | ROZPOCET | 0 | 0 | 0 | 0 | 0 | 1 | 0 | 4 | 1264775467
130 | K | 631362021 | Výztuž mazanin svařovanými sítěmi Kari | t | 2.442 |  | 0 | CS ÚRS 2016 02 |  |  | základní |  | 0 | 1.0531 | 2.5716 | 0 | 0 | 4 | K | 2 |  |  |  | ROZPOCET | 0 | 0 | 0 | 0 | 0 | 1 | 0 | 4 | -1718753907
| VV |  | 1.NP | [15 empty] | VV | 2 | 1 | True | 0 | ROZPOCET
| VV |  | (3,775*6,1+1,625*1,8)/6,0*18,2*0,001*1,15 |  | 0.090531 | [13 empty] | VV | 2 | 2 | True | 0 | ROZPOCET
| VV |  | (2,39*6,1+4,195*3,485+2,025*3,725)/6,0*18,2*0,001*1,15 |  | 0.12817 | [13 empty] | VV | 2 | 2 | True | 0 | ROZPOCET
| VV |  | 2.NP | [15 empty] | VV | 2 | 1 | True | 0 | ROZPOCET
| VV |  | (1,72*2,5+1,115*2,045+4,135*3,485+2*6,7*6,1+4,7*6,1+26,0*2,3+5,7*2,6+3,8*7,05+10,7*6,715)/6,0*18,2*0,001*1,15 |  | 1.0628 | [13 empty] | VV | 2 | 2 | True | 0 | ROZPOCET
| VV |  | (3,775*6,1+2,025*3,485+2,45*3,485+2,5*1,695+1,8*2,06)/6,0*18,2*0,001*1,15 |  | 0.16245 | [13 empty] | VV | 2 | 2 | True | 0 | ROZPOCET
| VV |  | 1.NP | [15 empty] | VV | 2 | 1 | True | 0 | ROZPOCET
| VV |  | (3,1*6,1+2,24*2,06+1,825*2,06+3,2*3,485+3,2*2,5+10,385*6,1+4,7*6,1+26,0*2,3+7,9*7,05+2,3*1,6)/6,0*18,2*0,001*1,15 |  | 0.8987 | [13 empty] | VV | 2 | 2 | True | 0 | ROZPOCET
| VV |  | 2.NP | [15 empty] | VV | 2 | 1 | True | 0 | ROZPOCET
| VV |  | (1,655*1,7+0,9*1,7+8,9*2,7)/6,0*18,2*0,001*1,15 |  | 0.098976 | [13 empty] | VV | 2 | 2 | True | 0 | ROZPOCET
131 | K | 632441215 | Potěr anhydritový samonivelační tl 55 mm C20 litý | m2 | 82.16 |  | 0 | CS ÚRS 2016 02 |  |  | základní |  | 0 | 0.102 | 8.3803 | 0 | 0 | 4 | K | 2 |  |  |  | ROZPOCET | 0 | 0 | 0 | 0 | 0 | 1 | 0 | 4 | 1247793837
| VV |  | 1.NP | [15 empty] | VV | 2 | 1 | True | 0 | ROZPOCET
| VV |  | 2*7,9*5,2 |  | 82.16 | [13 empty] | VV | 2 | 2 | True | 0 | ROZPOCET
132 | K | 632451024 | Vyrovnávací potěr tl do 50 mm z MC 15 provedený v pásu | m2 | 50 |  | 0 | CS ÚRS 2016 02 |  |  | základní |  | 0 | 0.1231 | 6.155 | 0 | 0 | 4 | K | 2 |  |  |  | ROZPOCET | 0 | 0 | 0 | 0 | 0 | 1 | 0 | 4 | 40323531
| VV |  | ostatní dobetonávky | [15 empty] | VV | 2 | 1 | True | 0 | ROZPOCET
| VV |  | 50,0 |  | 50 | [13 empty] | VV | 2 | 2 | True | 0 | ROZPOCET
133 | K | 632451101 | Cementový samonivelační potěr ze suchých směsí tloušťky do 5 mm | m2 | 454.727 |  | 0 | CS ÚRS 2016 02 |  |  | základní |  | 0 | 0.0102 | 4.6382 | 0 | 0 | 4 | K | 2 |  |  |  | ROZPOCET | 0 | 0 | 0 | 0 | 0 | 1 | 0 | 4 | 1744434980
| VV |  | střecha | [15 empty] | VV | 2 | 1 | True | 0 | ROZPOCET
| VV |  | 9,95*15,75+35,5*8,7 |  | 465.5625 | [13 empty] | VV | 2 | 2 | True | 0 | ROZPOCET
| VV |  | -(0,785*0,9+1,565*0,45+2,425*2,7+1,0*0,45+1,345*0,45+1,25*0,45+2,8*0,45) |  | -10.836 | [13 empty] | VV | 2 | 2 | True | 0 | ROZPOCET
134 | K | 632451455 | Potěr pískocementový tl do 50 mm tř. C 20 běžný | m2 | 11.06 |  | 0 | CS ÚRS 2016 02 |  |  | základní |  | 0 | 0.1117 | 1.2354 | 0 | 0 | 4 | K | 2 |  |  |  | ROZPOCET | 0 | 0 | 0 | 0 | 0 | 1 | 0 | 4 | -1420074714
| VV |  | výtahová šachta | [15 empty] | VV | 2 | 1 | True | 0 | ROZPOCET
| VV |  | 2,425*2,7 |  | 6.5475 | [13 empty] | VV | 2 | 2 | True | 0 | ROZPOCET
| VV |  | šachty | [15 empty] | VV | 2 | 1 | True | 0 | ROZPOCET
| VV |  | 1,565*0,45+0,9*0,57+1,345*0,57+1,25*0,45+2,8*0,45+0,785*0,9 |  | 4.5129 | [13 empty] | VV | 2 | 2 | True | 0 | ROZPOCET
135 | K | 632481213 | Separační vrstva z PE fólie | m2 | 1175.774 |  | 0 | CS ÚRS 2016 02 |  |  | základní |  | 0 | 0.00012 | 0.14109 | 0 | 0 | 4 | K | 2 |  |  |  | ROZPOCET | 0 | 0 | 0 | 0 | 0 | 1 | 0 | 4 | 316267601
| VV |  | 1.NP | [15 empty] | VV | 2 | 1 | True | 0 | ROZPOCET
| VV |  | (3,775*6,1+1,625*1,8) |  | 25.9525 | [13 empty] | VV | 2 | 2 | True | 0 | ROZPOCET
| VV |  | (2,39*6,1+4,195*3,485+2,025*3,725) |  | 36.7417 | [13 empty] | VV | 2 | 2 | True | 0 | ROZPOCET
| VV |  | 2.NP | [15 empty] | VV | 2 | 1 | True | 0 | ROZPOCET
| VV |  | (1,72*2,5+1,115*2,045+4,135*3,485+2*6,7*6,1+4,7*6,1+26,0*2,3+5,7*2,6+3,8*7,05+10,7*6,715) |  | 304.6612 | [13 empty] | VV | 2 | 2 | True | 0 | ROZPOCET
| VV |  | (3,775*6,1+2,025*3,485+2,45*3,485+2,5*1,695+1,8*2,06) |  | 46.5684 | [13 empty] | VV | 2 | 2 | True | 0 | ROZPOCET
| VV |  | 1.NP | [15 empty] | VV | 2 | 1 | True | 0 | ROZPOCET
| VV |  | (3,1*6,1+2,24*2,06+1,825*2,06+3,2*3,485+3,2*2,5+10,385*6,1+4,7*6,1+26,0*2,3+7,9*7,05+2,3*1,6) |  | 257.6294 | [13 empty] | VV | 2 | 2 | True | 0 | ROZPOCET
| VV |  | 2.NP | [15 empty] | VV | 2 | 1 | True | 0 | ROZPOCET
| VV |  | (1,655*1,7+0,9*1,7+8,9*2,7) |  | 28.3735 | [13 empty] | VV | 2 | 2 | True | 0 | ROZPOCET
| VV |  | 1.NP | [15 empty] | VV | 2 | 1 | True | 0 | ROZPOCET
| VV |  | 2*7,9*5,2 |  | 82.16 | [13 empty] | VV | 2 | 2 | True | 0 | ROZPOCET
| VV |  | 23,9*13,275 |  | 317.2725 | [13 empty] | VV | 2 | 2 | True | 0 | ROZPOCET
| VV |  | svisle na stěny | [15 empty] | VV | 2 | 1 | True | 0 | ROZPOCET
| VV |  | 764,15*0,1 |  | 76.415 | [13 empty] | VV | 2 | 2 | True | 0 | ROZPOCET
136 | K | 634662111 | Výplň dilatačních spar šířky do 10 mm v mazaninách akrylátovým tmelem | m | 377.505 |  | 0 | CS ÚRS 2016 02 |  |  | základní |  | 0 | 0.00021 | 0.079276 | 0 | 0 | 4 | K | 2 |  |  |  | ROZPOCET | 0 | 0 | 0 | 0 | 0 | 1 | 0 | 4 | -1236625393
| VV |  | 239,58+137,925 |  | 377.505 | [13 empty] | VV | 2 | 2 | True | 0 | ROZPOCET
137 | K | 634911122 | Řezání dilatačních spár š 10 mm hl do 20 mm v čerstvé betonové mazanině | m | 239.58 |  | 0 | CS ÚRS 2016 02 |  |  | základní |  | 0 | 0 | 0 | 0 | 0 | 4 | K | 2 |  |  |  | ROZPOCET | 0 | 0 | 0 | 0 | 0 | 1 | 0 | 4 | 1141565383
| VV |  | 1.NP | [15 empty] | VV | 2 | 1 | True | 0 | ROZPOCET
| VV |  | 3,775+2,39+10,385+4,7+2*7,8+2*6,78 |  | 50.41 | [13 empty] | VV | 2 | 2 | True | 0 | ROZPOCET
| VV |  | 5*6,1+10*2,3+3*7,0 |  | 74.5 | [13 empty] | VV | 2 | 2 | True | 0 | ROZPOCET
| VV |  | 2.NP | [15 empty] | VV | 2 | 1 | True | 0 | ROZPOCET
| VV |  | 3,775+2*6,7+4,7+3,8+3*6,715+2*2,6 |  | 51.02 | [13 empty] | VV | 2 | 2 | True | 0 | ROZPOCET
| VV |  | 3*6,1+12*2,3+7,05+10,7 |  | 63.65 | [13 empty] | VV | 2 | 2 | True | 0 | ROZPOCET
138 | K | 634911124 | Řezání dilatačních spár š 10 mm hl do 80 mm v čerstvé betonové mazanině | m | 137.925 |  | 0 | CS ÚRS 2016 02 |  |  | základní |  | 0 | 1e-05 | 0.0013793 | 0 | 0 | 4 | K | 2 |  |  |  | ROZPOCET | 0 | 0 | 0 | 0 | 0 | 1 | 0 | 4 | -1458407640
| VV |  | hala | [15 empty] | VV | 2 | 1 | True | 0 | ROZPOCET
| VV |  | 5*13,2+3*23,975 |  | 137.925 | [13 empty] | VV | 2 | 2 | True | 0 | ROZPOCET
139 | K | 637211321 | Chodník z betonových dlaždic tl 50 mm kladených do písku | m2 | 37.89 |  | 0 | CS ÚRS 2016 02 |  |  | základní |  | 0 | 0.24217 | 9.1758 | 0 | 0 | 4 | K | 2 |  |  |  | ROZPOCET | 0 | 0 | 0 | 0 | 0 | 1 | 0 | 4 | 439903011
| VV |  | závětří | [15 empty] | VV | 2 | 1 | True | 0 | ROZPOCET
| VV |  | 15,2*1,6 |  | 24.32 | [13 empty] | VV | 2 | 2 | True | 0 | ROZPOCET
| VV |  | venkovní schodiště | [15 empty] | VV | 2 | 1 | True | 0 | ROZPOCET
| VV |  | 5,9*2,3 |  | 13.57 | [13 empty] | VV | 2 | 2 | True | 0 | ROZPOCET
140 | K | 637121116 | Okapový chodník z kačírku tl 350 mm s udusáním | m2 | 36.84 |  | 0 | CS ÚRS 2016 02 |  |  | základní |  | 0 | 0.643 | 23.6881 | 0 | 0 | 4 | K | 2 |  |  |  | ROZPOCET | 0 | 0 | 0 | 0 | 0 | 1 | 0 | 4 | -1384920279
| VV |  | 61,4*0,6 |  | 36.84 | [13 empty] | VV | 2 | 2 | True | 0 | ROZPOCET
141 | K | 776111111 | Broušení anhydritového podkladu povlakových podlah s přeleštěním jako finální úpravou | m2 | 82.16 |  | 0 | CS ÚRS 2016 02 |  |  | základní |  | 0 | 0 | 0 | 0 | 0 | 16 | K | 2 |  |  |  | ROZPOCET | 0 | 0 | 0 | 0 | 0 | 1 | 0 | 16 | 1347798041
| D | 64 | Osazování výplní otvorů |  |  |  | 0 | [5 empty] | 0 |  | 6.1378 |  | 0 | 1 | D | 1 |  |  |  | ROZPOCET | [6 empty] | 0
142 | K | 642942111 | Osazování zárubní nebo rámů dveřních kovových do 2,5 m2 na MC | kus | 32 |  | 0 | CS ÚRS 2016 02 |  |  | základní |  | 0 | 0.01698 | 0.54336 | 0 | 0 | 4 | K | 2 |  |  |  | ROZPOCET | 0 | 0 | 0 | 0 | 0 | 1 | 0 | 4 | -2133682643
143 | M | 553311880 | zárubeň ocelová s drážkou pro těsnění 700/210 | kus | 1 |  | 0 | CS ÚRS 2016 02 |  |  | základní |  | 0 | 0.01622 | 0.01622 | 0 | 0 | 32 | M | 2 |  |  |  | ROZPOCET | 0 | 0 | 0 | 0 | 0 | 1 | 0 | 16 | -2113101632
144 | M | 553311890 | zárubeň ocelová s drážkou pro těsnění 800/210 | kus | 17 |  | 0 | CS ÚRS 2016 02 |  |  | základní |  | 0 | 0.01656 | 0.28152 | 0 | 0 | 32 | M | 2 |  |  |  | ROZPOCET | 0 | 0 | 0 | 0 | 0 | 1 | 0 | 16 | 469156140
145 | M | 553311910 | zárubeň ocelová s drážkou pro těsnění 900/234 | kus | 3 |  | 0 | CS ÚRS 2016 02 |  |  | základní |  | 0 | 0.0169 | 0.0507 | 0 | 0 | 32 | M | 2 |  |  |  | ROZPOCET | 0 | 0 | 0 | 0 | 0 | 1 | 0 | 16 | -1045103799
146 | M | 553311930 | zárubeň ocelová s drážkou pro těsnění 900/210 | kus | 2 |  | 0 | CS ÚRS 2016 02 |  |  | základní |  | 0 | 0.01767 | 0.03534 | 0 | 0 | 32 | M | 2 |  |  |  | ROZPOCET | 0 | 0 | 0 | 0 | 0 | 1 | 0 | 16 | -1876745641
147 | K | 642945111 | Osazování protipožárních nebo protiplynových zárubní dveří jednokřídlových do 2,5 m2 | kus | 9 |  | 0 | CS ÚRS 2016 02 |  |  | základní |  | 0 | 0.4417 | 3.9753 | 0 | 0 | 4 | K | 2 |  |  |  | ROZPOCET | 0 | 0 | 0 | 0 | 0 | 1 | 0 | 4 | 608446675
148 | M | 611822510 | zárubeň ocelová s drážkou pro těsnění 800/210, protipožární | kus | 2 |  | 0 | CS ÚRS 2016 02 |  |  | základní |  | 0 | 0.01 | 0.02 | 0 | 0 | 8 | M | 2 |  |  |  | ROZPOCET | 0 | 0 | 0 | 0 | 0 | 1 | 0 | 4 | 1458035785
149 | M | 611822520 | zárubeň ocelová s drážkou pro těsnění 900/210, protipožární | kus | 5 |  | 0 | CS ÚRS 2016 02 |  |  | základní |  | 0 | 0.011 | 0.055 | 0 | 0 | 8 | M | 2 |  |  |  | ROZPOCET | 0 | 0 | 0 | 0 | 0 | 1 | 0 | 4 | 1918736417
150 | M | 611822530 | zárubeň ocelová s drážkou pro těsnění 900/224, protipožární | kus | 2 |  | 0 | CS ÚRS 2016 02 |  |  | základní |  | 0 | 0.0115 | 0.023 | 0 | 0 | 8 | M | 2 |  |  |  | ROZPOCET | 0 | 0 | 0 | 0 | 0 | 1 | 0 | 4 | 1968255456
151 | K | 642945112 | Osazování protipožárních nebo protiplynových zárubní dveří dvoukřídlových do 6,5 m2 | kus | 2 |  | 0 | CS ÚRS 2016 02 |  |  | základní |  | 0 | 0.54769 | 1.0954 | 0 | 0 | 4 | K | 2 |  |  |  | ROZPOCET | 0 | 0 | 0 | 0 | 0 | 1 | 0 | 4 | 1625734715
152 | M | 553311950 | zárubeň ocelová s drážkou pro těsnění 150/225 dvoukřídlá, protipožární | kus | 1 |  | 0 | CS ÚRS 2016 02 |  |  | základní |  | 0 | 0.0205 | 0.0205 | 0 | 0 | 32 | M | 2 |  |  |  | ROZPOCET | 0 | 0 | 0 | 0 | 0 | 1 | 0 | 16 | 836371049
153 | M | 553311960 | zárubeň ocelová s drážkou pro těsnění 180/225 dvoukřídlá, protipožární | kus | 1 |  | 0 | CS ÚRS 2016 02 |  |  | základní |  | 0 | 0.02146 | 0.02146 | 0 | 0 | 32 | M | 2 |  |  |  | ROZPOCET | 0 | 0 | 0 | 0 | 0 | 1 | 0 | 16 | 999251608
| D | 94 | Lešení a stavební výtahy |  |  |  | 0 | [5 empty] | 0 |  | 0.10163 |  | 0 | 1 | D | 1 |  |  |  | ROZPOCET | [6 empty] | 0
154 | K | 941211111 | Montáž lešení řadového rámového lehkého zatížení do 200 kg/m2 š do 0,9 m v do 10 m | m2 | 1249.188 |  | 0 | CS ÚRS 2016 02 |  |  | základní |  | 0 | 0 | 0 | 0 | 0 | 4 | K | 2 |  |  |  | ROZPOCET | 0 | 0 | 0 | 0 | 0 | 1 | 0 | 4 | 2000185936
| VV |  | vnější obvod zděného objektu | [15 empty] | VV | 2 | 1 | True | 0 | ROZPOCET
| VV |  | 7,7*(2*39,4+2*25,35) |  | 997.15 | [13 empty] | VV | 2 | 2 | True | 0 | ROZPOCET
| VV |  | dvě strany opláštění | [15 empty] | VV | 2 | 1 | True | 0 | ROZPOCET
| VV |  | 6,5*(23,975+14,8) |  | 252.0375 | [13 empty] | VV | 2 | 2 | True | 0 | ROZPOCET
155 | K | 941211211 | Příplatek k lešení řadovému rámovému lehkému š 0,9 m v do 25 m za první a ZKD den použití | m2 | 112426.92 |  | 0 | CS ÚRS 2016 02 |  |  | základní |  | 0 | 0 | 0 | 0 | 0 | 4 | K | 2 |  |  |  | ROZPOCET | 0 | 0 | 0 | 0 | 0 | 1 | 0 | 4 | -1127446477
| VV |  | 1249,188*90 |  | 112426.92 | [13 empty] | VV | 2 | 2 | True | 0 | ROZPOCET
156 | K | 941211811 | Demontáž lešení řadového rámového lehkého zatížení do 200 kg/m2 š do 0,9 m v do 10 m | m2 | 1249.188 |  | 0 | CS ÚRS 2016 02 |  |  | základní |  | 0 | 0 | 0 | 0 | 0 | 4 | K | 2 |  |  |  | ROZPOCET | 0 | 0 | 0 | 0 | 0 | 1 | 0 | 4 | -704809292
157 | K | 944511111 | Montáž ochranné sítě z textilie z umělých vláken | m2 | 1249.188 |  | 0 | CS ÚRS 2016 02 |  |  | základní |  | 0 | 0 | 0 | 0 | 0 | 4 | K | 2 |  |  |  | ROZPOCET | 0 | 0 | 0 | 0 | 0 | 1 | 0 | 4 | 2101772728
158 | K | 944511211 | Příplatek k ochranné síti za první a ZKD den použití | m2 | 112426.92 |  | 0 | CS ÚRS 2016 02 |  |  | základní |  | 0 | 0 | 0 | 0 | 0 | 4 | K | 2 |  |  |  | ROZPOCET | 0 | 0 | 0 | 0 | 0 | 1 | 0 | 4 | 1800655981
| VV |  | 1249,188*90 |  | 112426.92 | [13 empty] | VV | 2 | 2 | True | 0 | ROZPOCET
159 | K | 944611111 | Montáž ochranné plachty z textilie z umělých vláken | m2 | 1249.188 |  | 0 | CS ÚRS 2016 02 |  |  | základní |  | 0 | 0 | 0 | 0 | 0 | 4 | K | 2 |  |  |  | ROZPOCET | 0 | 0 | 0 | 0 | 0 | 1 | 0 | 4 | 1253845998
160 | K | 949101111 | Lešení pomocné pro objekty pozemních staveb s lešeňovou podlahou v do 1,9 m zatížení do 150 kg/m2 | m2 | 781.792 |  | 0 | CS ÚRS 2016 02 |  |  | základní |  | 0 | 0.00013 | 0.10163 | 0 | 0 | 4 | K | 2 |  |  |  | ROZPOCET | 0 | 0 | 0 | 0 | 0 | 1 | 0 | 4 | 714291366
161 | K | 949111122 | Montáž lešení lehkého kozového trubkového ve schodišti v do 3,5 m | sada | 7 |  | 0 | CS ÚRS 2016 02 |  |  | základní |  | 0 | 0 | 0 | 0 | 0 | 4 | K | 2 |  |  |  | ROZPOCET | 0 | 0 | 0 | 0 | 0 | 1 | 0 | 4 | -136500705
162 | K | 949111814 | Demontáž lešení lehkého kozového trubkového v do 3,5 m | sada | 7 |  | 0 | CS ÚRS 2016 02 |  |  | základní |  | 0 | 0 | 0 | 0 | 0 | 4 | K | 2 |  |  |  | ROZPOCET | 0 | 0 | 0 | 0 | 0 | 1 | 0 | 4 | 1892131217
| D | 95 | Různé dokončovací konstrukce a práce pozemních staveb |  |  |  | 0 | [5 empty] | 0 |  | 14.9494 |  | 0 | 1 | D | 1 |  |  |  | ROZPOCET | [6 empty] | 0
163 | K | 916231213 | Osazení chodníkového obrubníku betonového stojatého s boční opěrou do lože z betonu prostého | m | 61.4 |  | 0 | CS ÚRS 2016 02 |  |  | základní |  | 0 | 0.1295 | 7.9513 | 0 | 0 | 4 | K | 2 |  |  |  | ROZPOCET | 0 | 0 | 0 | 0 | 0 | 1 | 0 | 4 | 455573315
| VV |  | 2*0,6+36,4 |  | 37.6 | [13 empty] | VV | 2 | 2 | True | 0 | ROZPOCET
| VV |  | 2*0,6+8,0+3,0 |  | 12.2 | [13 empty] | VV | 2 | 2 | True | 0 | ROZPOCET
| VV |  | 2*0,6+10,4 |  | 11.6 | [13 empty] | VV | 2 | 2 | True | 0 | ROZPOCET
164 | M | 592173040 | obrubník betonový zahradní přírodní šedá 50x5x20 cm | kus | 135.08 |  | 0 | CS ÚRS 2016 02 |  |  | základní |  | 0 | 0.01 | 1.3508 | 0 | 0 | 8 | M | 2 |  |  |  | ROZPOCET | 0 | 0 | 0 | 0 | 0 | 1 | 0 | 4 | 1789402956
| VV |  | 2*61,4*1,1 |  | 135.08 | [13 empty] | VV | 2 | 2 | True | 0 | ROZPOCET
165 | K | 916991121 | Lože pod obrubníky, krajníky nebo obruby z dlažebních kostek z betonu prostého | m3 | 2.456 |  | 0 | CS ÚRS 2016 02 |  |  | základní |  | 0 | 2.2563 | 5.5416 | 0 | 0 | 4 | K | 2 |  |  |  | ROZPOCET | 0 | 0 | 0 | 0 | 0 | 1 | 0 | 4 | 268091048
| VV |  | 61,4*0,2*0,2 |  | 2.456 | [13 empty] | VV | 2 | 2 | True | 0 | ROZPOCET
166 | K | 644941111 | Osazování ventilačních mřížek velikosti do 150 x 150 mm | kus | 25 |  | 0 | CS ÚRS 2016 02 |  |  | základní |  | 0 | 0 | 0 | 0 | 0 | 4 | K | 2 |  |  |  | ROZPOCET | 0 | 0 | 0 | 0 | 0 | 1 | 0 | 4 | 829577412
| VV |  | šachty, výtah | [15 empty] | VV | 2 | 1 | True | 0 | ROZPOCET
| VV |  | 25 |  | 25 | [13 empty] | VV | 2 | 2 | True | 0 | ROZPOCET
167 | M | 553414100 | průvětrník mřížový s klapkami 15x15 cm | kus | 25 |  | 0 | CS ÚRS 2016 02 |  |  | základní |  | 0 | 0.0013 | 0.0325 | 0 | 0 | 8 | M | 2 |  |  |  | ROZPOCET | 0 | 0 | 0 | 0 | 0 | 1 | 0 | 4 | -230218144
168 | K | 644941112 | Osazování ventilačních mřížek velikosti do 300 x 300 mm | kus | 13 |  | 0 | CS ÚRS 2016 02 |  |  | základní |  | 0 | 0 | 0 | 0 | 0 | 4 | K | 2 |  |  |  | ROZPOCET | 0 | 0 | 0 | 0 | 0 | 1 | 0 | 4 | 664368431
| VV |  | štíty haly | [15 empty] | VV | 2 | 1 | True | 0 | ROZPOCET
| VV |  | 2*4 |  | 8 | [13 empty] | VV | 2 | 2 | True | 0 | ROZPOCET
| VV |  | ostatní | [15 empty] | VV | 2 | 1 | True | 0 | ROZPOCET
| VV |  | 5 |  | 5 | [13 empty] | VV | 2 | 2 | True | 0 | ROZPOCET
169 | M | 553414250 | mřížka větrací nerezová 250 x 250 se síťovinou | kus | 13 |  | 0 | CS ÚRS 2016 02 |  |  | základní |  | 0 | 0.00046 | 0.00598 | 0 | 0 | 8 | M | 2 |  |  |  | ROZPOCET | 0 | 0 | 0 | 0 | 0 | 1 | 0 | 4 | -1256935329
170 | K | 952901111 | Vyčištění budov bytové a občanské výstavby při výšce podlaží do 4 m | m2 | 1348.344 |  | 0 | CS ÚRS 2016 02 |  |  | základní |  | 0 | 3.95e-05 | 0.05326 | 0 | 0 | 4 | K | 2 |  |  |  | ROZPOCET | 0 | 0 | 0 | 0 | 0 | 1 | 0 | 4 | 748420962
| VV |  | 2*(36,4*9,6+10,4*15,75) |  | 1026.48 | [13 empty] | VV | 2 | 2 | True | 0 | ROZPOCET
| VV |  | 23,975*13,425 |  | 321.8644 | [13 empty] | VV | 2 | 2 | True | 0 | ROZPOCET
171 | K | 950000R | Osazení hasících přístrojů dle PBŘ, včetně výchozí revize | kus | 11 |  | 0 |  |  |  | základní |  | 0 | 0 | 0 | 0 | 0 | 4 | K | 2 |  |  |  | ROZPOCET | 0 | 0 | 0 | 0 | 0 | 1 | 0 | 4 | -982693736
172 | M | 449324150 | přístroj hasicí ruční pěnový 13A | kus | 1 |  | 0 | CS ÚRS 2016 02 |  |  | základní |  | 0 | 0.014 | 0.014 | 0 | 0 | 8 | M | 2 |  |  |  | ROZPOCET | 0 | 0 | 0 | 0 | 0 | 1 | 0 | 4 | -1456455934
173 | M | 44932113R | přístroj hasicí ruční práškový s hasicí schopností 21A | kus | 10 |  | 0 | CS ÚRS 2016 02 |  |  | základní |  | 0 | 0 | 0 | 0 | 0 | 8 | M | 2 |  |  |  | ROZPOCET | 0 | 0 | 0 | 0 | 0 | 1 | 0 | 4 | 184549206
174 | K | 950 02 | D + M bezpečnostní a informační tabulky | soubor | 1 |  | 0 |  |  |  | základní |  | 0 | 0 | 0 | 0 | 0 | 4 | K | 2 |  |  |  | ROZPOCET | 0 | 0 | 0 | 0 | 0 | 1 | 0 | 4 | 66524808
175 | K | 950 03 | D + M požárních ucpávek | soubor | 1 |  | 0 |  |  |  | základní |  | 0 | 0 | 0 | 0 | 0 | 4 | K | 2 |  |  |  | ROZPOCET | 0 | 0 | 0 | 0 | 0 | 1 | 0 | 4 | 1990540877
| D | 998 | Přesun hmot |  |  |  | 0 | [5 empty] | 0 |  | 0 |  | 0 | 1 | D | 1 |  |  |  | ROZPOCET | [6 empty] | 0
176 | K | 998011002 | Přesun hmot pro budovy zděné v do 12 m | t | 3951.082 |  | 0 | CS ÚRS 2016 02 |  |  | základní |  | 0 | 0 | 0 | 0 | 0 | 4 | K | 2 |  |  |  | ROZPOCET | 0 | 0 | 0 | 0 | 0 | 1 | 0 | 4 | 309976469
| D | PSV | Práce a dodávky PSV |  |  |  | 0 | [5 empty] | 0 |  | 73.3397 |  | 1.573 | 2 | D | 0 |  |  |  | ROZPOCET | [6 empty] | 0
| D | 711 | Izolace proti vodě, vlhkosti a plynům |  |  |  | 0 | [5 empty] | 0 |  | 10.3513 |  | 0 | 2 | D | 1 |  |  |  | ROZPOCET | [6 empty] | 0
177 | K | 711111001 | Provedení izolace proti zemní vlhkosti vodorovné za studena nátěrem penetračním | m2 | 794.462 |  | 0 | CS ÚRS 2016 02 |  |  | základní |  | 0 | 0 | 0 | 0 | 0 | 16 | K | 2 |  |  |  | ROZPOCET | 0 | 0 | 0 | 0 | 0 | 1 | 0 | 16 | 1166961367
| VV |  | 36,1*9,5+15,8*10,2-1,6*15,2+23,975*13,125 |  | 794.4619 | [13 empty] | VV | 2 | 2 | True | 0 | ROZPOCET
178 | K | 711112001 | Provedení izolace proti zemní vlhkosti svislé za studena nátěrem penetračním | m2 | 102.85 |  | 0 | CS ÚRS 2016 02 |  |  | základní |  | 0 | 0 | 0 | 0 | 0 | 16 | K | 2 |  |  |  | ROZPOCET | 0 | 0 | 0 | 0 | 0 | 1 | 0 | 16 | 1424477722
| VV |  | obvod | [15 empty] | VV | 2 | 1 | True | 0 | ROZPOCET
| VV |  | 0,75*(2,475+10,1+25,05+2*0,85+2*1,3+36,1+9,5+2,024) |  | 67.1617 | [13 empty] | VV | 2 | 2 | True | 0 | ROZPOCET
| VV |  | 0,6*(13,125+23,975) |  | 22.26 | [13 empty] | VV | 2 | 2 | True | 0 | ROZPOCET
| VV |  | výtahy | [15 empty] | VV | 2 | 1 | True | 0 | ROZPOCET
| VV |  | 1,2*(2*1,625+2*1,8+2*1,25+2*0,92) |  | 13.428 | [13 empty] | VV | 2 | 2 | True | 0 | ROZPOCET
179 | M | 111631500 | lak asfaltový ALP/9 bal 9 kg | t | 0.322 |  | 0 | CS ÚRS 2016 02 |  |  | základní |  | 0 | 1 | 0.322 | 0 | 0 | 32 | M | 2 |  |  |  | ROZPOCET | 0 | 0 | 0 | 0 | 0 | 1 | 0 | 16 | -412820505
| VV |  | (794,462+10,85)*0,4*0,001 |  | 0.32212 | [13 empty] | VV | 2 | 2 | True | 0 | ROZPOCET
180 | K | 711113117 | Nátěr hydroizolační těsnící hmotou, vč. těsnícího pásu | m2 | 73.679 |  | 0 | CS ÚRS 2016 02 |  |  | základní |  | 0 | 0.003 | 0.22104 | 0 | 0 | 16 | K | 2 |  |  |  | ROZPOCET | 0 | 0 | 0 | 0 | 0 | 1 | 0 | 16 | -1114077436
| VV |  | 1.NP | [15 empty] | VV | 2 | 1 | True | 0 | ROZPOCET
| VV |  | 1.09. | [15 empty] | VV | 2 | 1 | True | 0 | ROZPOCET
| VV |  | 2,0*(2*1,725+1,955)+3,485*1,955 |  | 17.6232 | [13 empty] | VV | 2 | 2 | True | 0 | ROZPOCET
| VV |  | 1.12. | [15 empty] | VV | 2 | 1 | True | 0 | ROZPOCET
| VV |  | 2,0*(2*3,2+2*2,5)+3,2*2,5 |  | 30.8 | [13 empty] | VV | 2 | 2 | True | 0 | ROZPOCET
| VV |  | -0,8*2,1 |  | -1.68 | [13 empty] | VV | 2 | 2 | True | 0 | ROZPOCET
| VV |  | 2.NP | [15 empty] | VV | 2 | 1 | True | 0 | ROZPOCET
| VV |  | 2.03. | [15 empty] | VV | 2 | 1 | True | 0 | ROZPOCET
| VV |  | 2,0*(2*2,025+2*3,8)+2,625*2,025 |  | 28.6156 | [13 empty] | VV | 2 | 2 | True | 0 | ROZPOCET
| VV |  | -(0,8*2,1) |  | -1.68 | [13 empty] | VV | 2 | 2 | True | 0 | ROZPOCET
181 | K | 711141559 | Provedení izolace proti zemní vlhkosti pásy přitavením vodorovné NAIP | m2 | 1588.924 |  | 0 | CS ÚRS 2016 02 |  |  | základní |  | 0 | 0.0004 | 0.63557 | 0 | 0 | 16 | K | 2 |  |  |  | ROZPOCET | 0 | 0 | 0 | 0 | 0 | 1 | 0 | 16 | -1276079681
| VV |  | 2*794,462 |  | 1588.924 | [13 empty] | VV | 2 | 2 | True | 0 | ROZPOCET
182 | K | 711142559 | Provedení izolace proti zemní vlhkosti pásy přitavením svislé NAIP | m2 | 205.7 |  | 0 | CS ÚRS 2016 02 |  |  | základní |  | 0 | 0.0004 | 0.08228 | 0 | 0 | 16 | K | 2 |  |  |  | ROZPOCET | 0 | 0 | 0 | 0 | 0 | 1 | 0 | 16 | 227960035
| VV |  | 2*102,85 |  | 205.7 | [13 empty] | VV | 2 | 2 | True | 0 | ROZPOCET
183 | M | 628560000 | pás asfaltovaný modifikovaný | m2 | 1984.371 |  | 0 | CS ÚRS 2015 01 |  |  | základní |  | 0 | 0.0045 | 8.9297 | 0 | 0 | 32 | M | 2 |  |  |  | ROZPOCET | 0 | 0 | 0 | 0 | 0 | 1 | 0 | 16 | -134022349
| VV |  | 1588,924*1,1 |  | 1747.8164 | [13 empty] | VV | 2 | 2 | True | 0 | ROZPOCET
| VV |  | 205,7*1,15 |  | 236.555 | [13 empty] | VV | 2 | 2 | True | 0 | ROZPOCET
184 | K | 711161331 | Izolace proti zemní vlhkosti foliemi nopovými s odvodňovací funkcí s textilií tl. 0,6 mm šířky 2,0 m | m2 | 92.625 |  | 0 | CS ÚRS 2016 02 |  |  | základní |  | 0 | 0.00084 | 0.077805 | 0 | 0 | 16 | K | 2 |  |  |  | ROZPOCET | 0 | 0 | 0 | 0 | 0 | 1 | 0 | 16 | 341244328
| VV |  | 0,75*(2*36,4+2*25,35) |  | 92.625 | [13 empty] | VV | 2 | 2 | True | 0 | ROZPOCET
185 | K | 711161382 | Izolace proti zemní vlhkosti foliemi nopovými ukončené horní provětrávací lištou | m | 123.5 |  | 0 | CS ÚRS 2016 02 |  |  | základní |  | 0 | 0.00028 | 0.03458 | 0 | 0 | 16 | K | 2 |  |  |  | ROZPOCET | 0 | 0 | 0 | 0 | 0 | 1 | 0 | 16 | -1634649549
| VV |  | 2*36,4+2*25,35 |  | 123.5 | [13 empty] | VV | 2 | 2 | True | 0 | ROZPOCET
186 | K | 711791183 | Izolace proti vodě těsnění vodorovných dilatačních spár impregnovanými provazci | m | 37.2 |  | 0 | CS ÚRS 2016 02 |  |  | základní |  | 0 | 0.001 | 0.0372 | 0 | 0 | 16 | K | 2 |  |  |  | ROZPOCET | 0 | 0 | 0 | 0 | 0 | 1 | 0 | 16 | 1780569740
| VV |  | styk podlahy haly se zděnou částí objektu | [15 empty] | VV | 2 | 1 | True | 0 | ROZPOCET
| VV |  | 24,0+13,2 |  | 37.2 | [13 empty] | VV | 2 | 2 | True | 0 | ROZPOCET
187 | M | 675732140 | provaz konopný těsnící D30 mm | kg | 11.16 |  | 0 | CS ÚRS 2016 02 |  |  | základní |  | 0 | 0.001 | 0.01116 | 0 | 0 | 32 | M | 2 |  |  |  | ROZPOCET | 0 | 0 | 0 | 0 | 0 | 1 | 0 | 16 | 1808433794
| VV |  | 37,2*0,3 |  | 11.16 | [13 empty] | VV | 2 | 2 | True | 0 | ROZPOCET
188 | K | 998711201 | Přesun hmot procentní pro izolace proti vodě, vlhkosti a plynům v objektech v do 6 m | % |  |  | 0 | CS ÚRS 2016 02 |  |  | základní |  | 0 | 0 | 0 | 0 | 0 | 16 | K | 2 |  |  |  | ROZPOCET | 0 | 0 | 0 | 0 | 0 | 1 | 0 | 16 | 177837266
| D | 712 | Povlakové krytiny |  |  |  | 0 | [5 empty] | 0 |  | 11.4609 |  | 0 | 2 | D | 1 |  |  |  | ROZPOCET | [6 empty] | 0
189 | K | 712311101 | Provedení povlakové krytiny střech do 10° za studena lakem penetračním nebo asfaltovým | m2 | 454.727 |  | 0 | CS ÚRS 2016 02 |  |  | základní |  | 0 | 0 | 0 | 0 | 0 | 16 | K | 2 |  |  |  | ROZPOCET | 0 | 0 | 0 | 0 | 0 | 1 | 0 | 16 | -2078887316
| VV |  | 9,95*15,75+35,5*8,7 |  | 465.5625 | [13 empty] | VV | 2 | 2 | True | 0 | ROZPOCET
| VV |  | -(0,785*0,9+1,565*0,45+2,425*2,7+1,0*0,45+1,345*0,45+1,25*0,45+2,8*0,45) |  | -10.836 | [13 empty] | VV | 2 | 2 | True | 0 | ROZPOCET
190 | M | 111631500 | lak asfaltový ALP/9 bal 9 kg | t | 0.182 |  | 0 | CS ÚRS 2016 02 |  |  | základní |  | 0 | 1 | 0.182 | 0 | 0 | 32 | M | 2 |  |  |  | ROZPOCET | 0 | 0 | 0 | 0 | 0 | 1 | 0 | 16 | 553594997
| VV |  | 454,727*0,0004 |  | 0.18189 | [13 empty] | VV | 2 | 2 | True | 0 | ROZPOCET
191 | K | 712331111 | Provedení povlakové krytiny střech do 10° podkladní vrstvy pásy na sucho samolepící | m2 | 667.895 |  | 0 | CS ÚRS 2016 02 |  |  | základní |  | 0 | 0 | 0 | 0 | 0 | 16 | K | 2 |  |  |  | ROZPOCET | 0 | 0 | 0 | 0 | 0 | 1 | 0 | 16 | 357507822
| VV |  | vodorovná plocha | [15 empty] | VV | 2 | 1 | True | 0 | ROZPOCET
| VV |  | 454,727 |  | 454.727 | [13 empty] | VV | 2 | 2 | True | 0 | ROZPOCET
| VV |  | atika - vrch | [15 empty] | VV | 2 | 1 | True | 0 | ROZPOCET
| VV |  | 0,45*(2*36,4+2*8,7+15,3+10,4) |  | 52.155 | [13 empty] | VV | 2 | 2 | True | 0 | ROZPOCET
| VV |  | atika - bok | [15 empty] | VV | 2 | 1 | True | 0 | ROZPOCET
| VV |  | 1,0*(2*35,5+2*8,7+15,3+9,95) |  | 113.65 | [13 empty] | VV | 2 | 2 | True | 0 | ROZPOCET
| VV |  | šachty nad střechou | [15 empty] | VV | 2 | 1 | True | 0 | ROZPOCET
| VV |  | 1,25*(2*4,9+4*0,325+3*0,45+1,45+3*0,325+2*1,0+2*0,325+6*0,5+1,365+2*1,25+10*0,325) |  | 34.55 | [13 empty] | VV | 2 | 2 | True | 0 | ROZPOCET
| VV |  | výtah nad střechou | [15 empty] | VV | 2 | 1 | True | 0 | ROZPOCET
| VV |  | 1,25*(2*2,425+2*2,7) |  | 12.8125 | [13 empty] | VV | 2 | 2 | True | 0 | ROZPOCET
192 | M | 628662800 | podkladní pás asfaltový SBS modifikovaný za studena samolepící se samolepícímy přesahy, tl. 3 mm, skleněná tkanina | m2 | 768.079 |  | 0 | CS ÚRS 2016 02 |  |  | základní |  | 0 | 0.003 | 2.3042 | 0 | 0 | 32 | M | 2 |  |  |  | ROZPOCET | 0 | 0 | 0 | 0 | 0 | 1 | 0 | 16 | 576576144
| VV |  | 667,895*1,15 |  | 768.0793 | [13 empty] | VV | 2 | 2 | True | 0 | ROZPOCET
193 | K | 712341559 | Provedení povlakové krytiny střech do 10° pásy NAIP přitavením v plné ploše | m2 | 454.727 |  | 0 | CS ÚRS 2016 02 |  |  | základní |  | 0 | 0.00088 | 0.40016 | 0 | 0 | 16 | K | 2 |  |  |  | ROZPOCET | 0 | 0 | 0 | 0 | 0 | 1 | 0 | 16 | -14428129
| VV |  | plocha střechy vodorovně | [15 empty] | VV | 2 | 1 | True | 0 | ROZPOCET
| VV |  | 454,727 |  | 454.727 | [13 empty] | VV | 2 | 2 | True | 0 | ROZPOCET
194 | M | 628331590 | modifikovaný asfaltovaný pás s vložkou | m2 | 500.2 |  | 0 | CS ÚRS 2016 02 |  |  | základní |  | 0 | 0.0045 | 2.2509 | 0 | 0 | 32 | M | 2 |  |  |  | ROZPOCET | 0 | 0 | 0 | 0 | 0 | 1 | 0 | 16 | 1099749225
| VV |  | 454,727*1,1 |  | 500.1997 | [13 empty] | VV | 2 | 2 | True | 0 | ROZPOCET
195 | K | 712431111 | Provedení povlakové krytiny střech do 10° pásy na sucho samolepící | m2 | 667.895 |  | 0 | CS ÚRS 2016 02 |  |  | základní |  | 0 | 0 | 0 | 0 | 0 | 16 | K | 2 |  |  |  | ROZPOCET | 0 | 0 | 0 | 0 | 0 | 1 | 0 | 16 | -624661966
196 | M | 628662810 | pás asfaltový modifikovaný za studena samolepící se samolepícímy přesahy tl. 5 mm, polyesterová vložka, ochranný posyp | m2 | 768.079 |  | 0 | CS ÚRS 2016 02 |  |  | základní |  | 0 | 0.004 | 3.0723 | 0 | 0 | 32 | M | 2 |  |  |  | ROZPOCET | 0 | 0 | 0 | 0 | 0 | 1 | 0 | 16 | 1880697072
197 | K | 771990111 | Vyrovnání podkladu samonivelační stěrkou | m2 | 454.727 |  | 0 | CS ÚRS 2016 02 |  |  | základní |  | 0 | 0.00715 | 3.2513 | 0 | 0 | 16 | K | 2 |  |  |  | ROZPOCET | 0 | 0 | 0 | 0 | 0 | 1 | 0 | 16 | 897202913
198 | K | 998712202 | Přesun hmot procentní pro krytiny povlakové v objektech v do 12 m | % |  |  | 0 | CS ÚRS 2016 02 |  |  | základní |  | 0 | 0 | 0 | 0 | 0 | 16 | K | 2 |  |  |  | ROZPOCET | 0 | 0 | 0 | 0 | 0 | 1 | 0 | 16 | -1861718620
| D | 713 | Izolace tepelné |  |  |  | 0 | [5 empty] | 0 |  | 13.372 |  | 0 | 2 | D | 1 |  |  |  | ROZPOCET | [6 empty] | 0
199 | K | 713121111 | Montáž izolace tepelné podlah volně kladenými rohožemi, pásy, dílci, deskami 1 vrstva | m2 | 1761.478 |  | 0 | CS ÚRS 2016 02 |  |  | základní |  | 0 | 0 | 0 | 0 | 0 | 16 | K | 2 |  |  |  | ROZPOCET | 0 | 0 | 0 | 0 | 0 | 1 | 0 | 16 | -734277214
| VV |  | 1.NP EPS | [15 empty] | VV | 2 | 1 | True | 0 | ROZPOCET
| VV |  | (3,775*6,1+2*6,9*5,2) |  | 94.7875 | [13 empty] | VV | 2 | 2 | True | 0 | ROZPOCET
| VV |  | (3,1*6,4+2,025*3,725+2,39*6,1+4,195*3,485+2,24*2,06+1,825*2,06) |  | 64.9556 | [13 empty] | VV | 2 | 2 | True | 0 | ROZPOCET
| VV |  | (3,2*3,485+3,2*2,5+10,385*6,1+4,7*6,1+1,6*2,3+7,9*7,05+26,0*2,3) |  | 230.3455 | [13 empty] | VV | 2 | 2 | True | 0 | ROZPOCET
| VV |  | (23,9*13,2) |  | 315.48 | [13 empty] | VV | 2 | 2 | True | 0 | ROZPOCET
| VV |  | 1.NP role EPS | [15 empty] | VV | 2 | 1 | True | 0 | ROZPOCET
| VV |  | (3,1*6,4+2,025*3,725+2,39*6,1+4,195*3,485+2,24*2,06+1,825*2,06) |  | 64.9556 | [13 empty] | VV | 2 | 2 | True | 0 | ROZPOCET
| VV |  | (3,2*3,485+3,2*2,5+10,385*6,1+4,7*6,1+1,6*2,3+7,9*7,05+26,0*2,3) |  | 230.3455 | [13 empty] | VV | 2 | 2 | True | 0 | ROZPOCET
| VV |  | 2.NP vata | [15 empty] | VV | 2 | 1 | True | 0 | ROZPOCET
| VV |  | (3,775*6,1+2,025*3,8+2,45*3,485+4,1*3,485+1,695*2,5+1,8*2,06+1,72*2,5) |  | 65.7947 | [13 empty] | VV | 2 | 2 | True | 0 | ROZPOCET
| VV |  | (1,115*2,045+2*6,7*6,1+4,7*6,1+26,0*2,3+5,4*2,6+4,1*7,05+6,715*10,7+1,655*1,7+0,9*1,7+2,6*8,8) |  | 314.5092 | [13 empty] | VV | 2 | 2 | True | 0 | ROZPOCET
| VV |  | 2.NP role EPS | [15 empty] | VV | 2 | 1 | True | 0 | ROZPOCET
| VV |  | (2,025*3,8+2,45*3,485+4,1*3,485+1,695*2,5+1,8*2,06+1,72*2,5+1,115*2,045) |  | 45.0474 | [13 empty] | VV | 2 | 2 | True | 0 | ROZPOCET
| VV |  | (3,775*6,1+2*6,7*6,1+4,7*6,1+26,0*2,3+5,4*2,6+4,1*7,05+6,715*10,7+1,655*1,7+0,9*1,7+2,6*8,8) |  | 335.2565 | [13 empty] | VV | 2 | 2 | True | 0 | ROZPOCET
200 | M | 631514830 | deska minerální izolační tuhá tl. 50 mm | m2 | 418.334 |  | 0 | CS ÚRS 2016 02 |  |  | základní |  | 0 | 0.00338 | 1.414 | 0 | 0 | 32 | M | 2 |  |  |  | ROZPOCET | 0 | 0 | 0 | 0 | 0 | 1 | 0 | 16 | 1006361910
| VV |  | 2.NP vata | [15 empty] | VV | 2 | 1 | True | 0 | ROZPOCET
| VV |  | (3,775*6,1+2,025*3,8+2,45*3,485+4,1*3,485+1,695*2,5+1,8*2,06+1,72*2,5)*1,1 |  | 72.3742 | [13 empty] | VV | 2 | 2 | True | 0 | ROZPOCET
| VV |  | (1,115*2,045+2*6,7*6,1+4,7*6,1+26,0*2,3+5,4*2,6+4,1*7,05+6,715*10,7+1,655*1,7+0,9*1,7+2,6*8,8)*1,1 |  | 345.9601 | [13 empty] | VV | 2 | 2 | True | 0 | ROZPOCET
201 | M | 283759160 | deska z pěnového polystyrenu EPS 150 S 1000 x 500 x 1000 mm | m3 | 114.914 |  | 0 | CS ÚRS 2016 02 |  |  | základní |  | 0 | 0.025 | 2.8729 | 0 | 0 | 32 | M | 2 |  |  |  | ROZPOCET | 0 | 0 | 0 | 0 | 0 | 1 | 0 | 16 | -75592768
| VV |  | 1.NP EPS | [15 empty] | VV | 2 | 1 | True | 0 | ROZPOCET
| VV |  | 0,2*(3,775*6,1+2*6,9*5,2)*1,1 |  | 20.8532 | [13 empty] | VV | 2 | 2 | True | 0 | ROZPOCET
| VV |  | 0,14*(3,1*6,4+2,025*3,725+2,39*6,1+4,195*3,485+2,24*2,06+1,825*2,06)*1,1 |  | 10.0032 | [13 empty] | VV | 2 | 2 | True | 0 | ROZPOCET
| VV |  | 0,14*(3,2*3,485+3,2*2,5+10,385*6,1+4,7*6,1+1,6*2,3+7,9*7,05+26,0*2,3)*1,1 |  | 35.4732 | [13 empty] | VV | 2 | 2 | True | 0 | ROZPOCET
| VV |  | 0,14*(23,9*13,2)*1,1 |  | 48.5839 | [13 empty] | VV | 2 | 2 | True | 0 | ROZPOCET
202 | M | 283759190a | vrstvená role z EPS tl. 30 mm | m2 | 324.831 |  | 0 |  |  |  | základní |  | 0 | 0.00105 | 0.34107 | 0 | 0 | 32 | M | 2 |  |  |  | ROZPOCET | 0 | 0 | 0 | 0 | 0 | 1 | 0 | 16 | -1432086631
| VV |  | 1.NP role EPS | [15 empty] | VV | 2 | 1 | True | 0 | ROZPOCET
| VV |  | (3,1*6,4+2,025*3,725+2,39*6,1+4,195*3,485+2,24*2,06+1,825*2,06)*1,1 |  | 71.4512 | [13 empty] | VV | 2 | 2 | True | 0 | ROZPOCET
| VV |  | (3,2*3,485+3,2*2,5+10,385*6,1+4,7*6,1+1,6*2,3+7,9*7,05+26,0*2,3)*1,1 |  | 253.3801 | [13 empty] | VV | 2 | 2 | True | 0 | ROZPOCET
203 | M | 283759210a | vrstvená role z EPS tl. 50 mm | m2 | 368.782 |  | 0 |  |  |  | základní |  | 0 | 0.00175 | 0.64537 | 0 | 0 | 32 | M | 2 |  |  |  | ROZPOCET | 0 | 0 | 0 | 0 | 0 | 1 | 0 | 16 | -1165532721
| VV |  | 2.NP role EPS | [15 empty] | VV | 2 | 1 | True | 0 | ROZPOCET
| VV |  | (3,775*6,1+2*6,7*6,1+4,7*6,1+26,0*2,3+5,4*2,6+4,1*7,05+6,715*10,7+1,655*1,7+0,9*1,7+2,6*8,8)*1,1 |  | 368.7822 | [13 empty] | VV | 2 | 2 | True | 0 | ROZPOCET
204 | M | 283759220 | vrstvená role z EPS tl. 60 mm | m2 | 49.552 |  | 0 | CS ÚRS 2016 02 |  |  | základní |  | 0 | 0.0021 | 0.10406 | 0 | 0 | 32 | M | 2 |  |  |  | ROZPOCET | 0 | 0 | 0 | 0 | 0 | 1 | 0 | 16 | -1763750293
| VV |  | 2.NP role EPS | [15 empty] | VV | 2 | 1 | True | 0 | ROZPOCET
| VV |  | (2,025*3,8+2,45*3,485+4,1*3,485+1,695*2,5+1,8*2,06+1,72*2,5+1,115*2,045)*1,1 |  | 49.5522 | [13 empty] | VV | 2 | 2 | True | 0 | ROZPOCET
205 | K | 713121211 | Montáž izolace tepelné podlah volně kladenými okrajovými pásky | m | 764.15 |  | 0 | CS ÚRS 2016 02 |  |  | základní |  | 0 | 0 | 0 | 0 | 0 | 16 | K | 2 |  |  |  | ROZPOCET | 0 | 0 | 0 | 0 | 0 | 1 | 0 | 16 | 1499347430
| VV |  | 1.NP | [15 empty] | VV | 2 | 1 | True | 0 | ROZPOCET
| VV |  | (2*3,775+2*6,1+4*6,9+2*5,2) |  | 57.75 | [13 empty] | VV | 2 | 2 | True | 0 | ROZPOCET
| VV |  | (2*3,1+2*6,4+2*2,025+2*3,725+2*2,39+2*6,1+2*4,195+2*3,485+2*2,24+2*2,06+2*1,825+2*2,06) |  | 79.21 | [13 empty] | VV | 2 | 2 | True | 0 | ROZPOCET
| VV |  | (2*3,2+2*3,485+2*3,2+2*2,5+2*10,385+2*6,1+2*4,7+2*6,1+2*1,6+2*2,3+2*7,9+2*7,05+2*26,0+2*2,3) |  | 173.64 | [13 empty] | VV | 2 | 2 | True | 0 | ROZPOCET
| VV |  | (2*23,9+6*13,2) |  | 127 | [13 empty] | VV | 2 | 2 | True | 0 | ROZPOCET
| VV |  | 2.NP | [15 empty] | VV | 2 | 1 | True | 0 | ROZPOCET
| VV |  | (2*3,775+2*6,1+2*2,025+2*3,8+2*2,45+2*3,485+2*4,1+2*3,485+2*1,695+2*2,5+2*1,8+2*2,06+2*1,72+2*2,5) |  | 82.99 | [13 empty] | VV | 2 | 2 | True | 0 | ROZPOCET
| VV |  | (2*1,115+2*2,045+4*6,7+4*6,1+2*4,7+2*6,1+2*26,0+2*2,3+2*5,4+2*2,6+2*4,1+2*7,05+2*6,715+2*10,7+2*1,655+2*1,7+2*0,9+2*1,7+2*2,6+2*8,8) |  | 243.56 | [13 empty] | VV | 2 | 2 | True | 0 | ROZPOCET
206 | M | 590306810 | pásek okrajový š. 100 tl. 5 mm | m | 840.565 |  | 0 | CS ÚRS 2016 02 |  |  | základní |  | 0 | 0 | 0 | 0 | 0 | 32 | M | 2 |  |  |  | ROZPOCET | 0 | 0 | 0 | 0 | 0 | 1 | 0 | 16 | 205343448
| VV |  | 764,15*1,1 |  | 840.565 | [13 empty] | VV | 2 | 2 | True | 0 | ROZPOCET
207 | K | 713131141 | Montáž izolace tepelné stěn a základů lepením celoplošně rohoží, pásů, dílců, desek | m2 | 213.168 |  | 0 | CS ÚRS 2016 02 |  |  | základní |  | 0 | 0.006 | 1.279 | 0 | 0 | 16 | K | 2 |  |  |  | ROZPOCET | 0 | 0 | 0 | 0 | 0 | 1 | 0 | 16 | -1147616966
| VV |  | atika - vrch | [15 empty] | VV | 2 | 1 | True | 0 | ROZPOCET
| VV |  | 0,45*(2*36,4+2*8,7+15,3+10,4) |  | 52.155 | [13 empty] | VV | 2 | 2 | True | 0 | ROZPOCET
| VV |  | atika - bok | [15 empty] | VV | 2 | 1 | True | 0 | ROZPOCET
| VV |  | 1,0*(2*35,5+2*8,7+15,3+9,95) |  | 113.65 | [13 empty] | VV | 2 | 2 | True | 0 | ROZPOCET
| VV |  | šachty nad střechou | [15 empty] | VV | 2 | 1 | True | 0 | ROZPOCET
| VV |  | 1,25*(2*4,9+4*0,325+3*0,45+1,45+3*0,325+2*1,0+2*0,325+6*0,5+1,365+2*1,25+10*0,325) |  | 34.55 | [13 empty] | VV | 2 | 2 | True | 0 | ROZPOCET
| VV |  | výtah nad střechou | [15 empty] | VV | 2 | 1 | True | 0 | ROZPOCET
| VV |  | 1,25*(2*2,425+2*2,7) |  | 12.8125 | [13 empty] | VV | 2 | 2 | True | 0 | ROZPOCET
208 | K | 713141131 | Montáž izolace tepelné střech plochých lepené za studena 1 vrstva rohoží, pásů, dílců, desek | m2 | 909.454 |  | 0 | CS ÚRS 2016 02 |  |  | základní |  | 0 | 0.00116 | 1.055 | 0 | 0 | 16 | K | 2 |  |  |  | ROZPOCET | 0 | 0 | 0 | 0 | 0 | 1 | 0 | 16 | 612216100
| VV |  | 2*454,727 |  | 909.454 | [13 empty] | VV | 2 | 2 | True | 0 | ROZPOCET
209 | M | 283759130 | deska z pěnového polystyrenu EPS 100 S 1000 x 500 (1000) mm | m3 | 123.488 |  | 0 | CS ÚRS 2016 02 |  |  | základní |  | 0 | 0.025 | 3.0872 | 0 | 0 | 32 | M | 2 |  |  |  | ROZPOCET | 0 | 0 | 0 | 0 | 0 | 1 | 0 | 16 | -588708123
| VV |  | 0,2*454,727*1,1 |  | 100.0399 | [13 empty] | VV | 2 | 2 | True | 0 | ROZPOCET
| VV |  | 0,1*213,168*1,1 |  | 23.4485 | [13 empty] | VV | 2 | 2 | True | 0 | ROZPOCET
210 | M | 283759280 | deska z pěnového polystyrenu EPS 100 S spádový | m3 | 83.783 |  | 0 | CS ÚRS 2016 02 |  |  | základní |  | 0 | 0.03 | 2.5135 | 0 | 0 | 32 | M | 2 |  |  |  | ROZPOCET | 0 | 0 | 0 | 0 | 0 | 1 | 0 | 16 | 2109791156
| VV |  | ((0,02+0,315)/2)*454,727*1,1 |  | 83.7834 | [13 empty] | VV | 2 | 2 | True | 0 | ROZPOCET
211 | K | 713141211 | Montáž izolace tepelné střech plochých volně položené atikový klín | m | 153.79 |  | 0 | CS ÚRS 2016 02 |  |  | základní |  | 0 | 0 | 0 | 0 | 0 | 16 | K | 2 |  |  |  | ROZPOCET | 0 | 0 | 0 | 0 | 0 | 1 | 0 | 16 | 854394641
| VV |  | 2*36,4+2*8,7+15,3+10,4 |  | 115.9 | [13 empty] | VV | 2 | 2 | True | 0 | ROZPOCET
| VV |  | 2*4,9+4*0,325+3*0,45+1,45+3*0,325+2*1,0+2*0,325+6*0,5+1,365+2*1,25+10*0,325 |  | 27.64 | [13 empty] | VV | 2 | 2 | True | 0 | ROZPOCET
| VV |  | 2*2,7+2*2,425 |  | 10.25 | [13 empty] | VV | 2 | 2 | True | 0 | ROZPOCET
212 | M | 631529020 | klín atikový přechodný EPS tl.50 x 50 mm | kus | 160 |  | 0 | CS ÚRS 2016 02 |  |  | základní |  | 0 | 0.000375 | 0.06 | 0 | 0 | 32 | M | 2 |  |  |  | ROZPOCET | 0 | 0 | 0 | 0 | 0 | 1 | 0 | 16 | 718977299
213 | K | 998713202 | Přesun hmot procentní pro izolace tepelné v objektech v do 12 m | % |  |  | 0 | CS ÚRS 2016 02 |  |  | základní |  | 0 | 0 | 0 | 0 | 0 | 16 | K | 2 |  |  |  | ROZPOCET | 0 | 0 | 0 | 0 | 0 | 1 | 0 | 16 | 911394722
| D | 762 | Konstrukce tesařské |  |  |  | 0 | [5 empty] | 0 |  | 1.5882 |  | 0 | 2 | D | 1 |  |  |  | ROZPOCET | [6 empty] | 0
214 | K | 762341046 | Bednění střech rovných z desek OSB tl 22 mm na pero a drážku šroubovaných na rošt | m2 | 68.965 |  | 0 | CS ÚRS 2016 02 |  |  | základní |  | 0 | 0.01438 | 0.99172 | 0 | 0 | 16 | K | 2 |  |  |  | ROZPOCET | 0 | 0 | 0 | 0 | 0 | 1 | 0 | 16 | 104405107
| VV |  | výtahová šachta | [15 empty] | VV | 2 | 1 | True | 0 | ROZPOCET
| VV |  | 2,425*2,7 |  | 6.5475 | [13 empty] | VV | 2 | 2 | True | 0 | ROZPOCET
| VV |  | šachty | [15 empty] | VV | 2 | 1 | True | 0 | ROZPOCET
| VV |  | 1,565*0,45+0,9*0,57+1,345*0,57+1,25*0,45+2,8*0,45+0,785*0,9 |  | 4.5129 | [13 empty] | VV | 2 | 2 | True | 0 | ROZPOCET
| VV |  | atiky zhora | [15 empty] | VV | 2 | 1 | True | 0 | ROZPOCET
| VV |  | 0,45*(2*36,4+2*8,7+15,75+9,95) |  | 52.155 | [13 empty] | VV | 2 | 2 | True | 0 | ROZPOCET
| VV |  | markýzy | [15 empty] | VV | 2 | 1 | True | 0 | ROZPOCET
| VV |  | 4,5*1,0 |  | 4.5 | [13 empty] | VV | 2 | 2 | True | 0 | ROZPOCET
| VV |  | 1,25*1,0 |  | 1.25 | [13 empty] | VV | 2 | 2 | True | 0 | ROZPOCET
215 | K | 762420012 | Obložení stropu z desek cementotřískových tl 14 mm na sraz šroubovaných | m2 | 8.188 |  | 0 | CS ÚRS 2016 02 |  |  | základní |  | 0 | 0.02076 | 0.16998 | 0 | 0 | 16 | K | 2 |  |  |  | ROZPOCET | 0 | 0 | 0 | 0 | 0 | 1 | 0 | 16 | 1792989015
| VV |  | markýzy | [15 empty] | VV | 2 | 1 | True | 0 | ROZPOCET
| VV |  | 4,5*1,0+0,25*(2*1,0+4,5) |  | 6.125 | [13 empty] | VV | 2 | 2 | True | 0 | ROZPOCET
| VV |  | 1,25*1,0+0,25*(2*1,0+1,25) |  | 2.0625 | [13 empty] | VV | 2 | 2 | True | 0 | ROZPOCET
216 | K | 762439001 | Montáž obložení stěn podkladový rošt | m | 289.75 |  | 0 | CS ÚRS 2016 02 |  |  | základní |  | 0 | 2e-05 | 0.005795 | 0 | 0 | 16 | K | 2 |  |  |  | ROZPOCET | 0 | 0 | 0 | 0 | 0 | 1 | 0 | 16 | -1983268012
| VV |  | výtahová šachta | [15 empty] | VV | 2 | 1 | True | 0 | ROZPOCET
| VV |  | 6*2,7 |  | 16.2 | [13 empty] | VV | 2 | 2 | True | 0 | ROZPOCET
| VV |  | šachty | [15 empty] | VV | 2 | 1 | True | 0 | ROZPOCET
| VV |  | 20,0 |  | 20 | [13 empty] | VV | 2 | 2 | True | 0 | ROZPOCET
| VV |  | atiky zhora | [15 empty] | VV | 2 | 1 | True | 0 | ROZPOCET
| VV |  | 2*(2*36,4+2*8,7+15,75+9,95) |  | 231.8 | [13 empty] | VV | 2 | 2 | True | 0 | ROZPOCET
| VV |  | markýzy | [15 empty] | VV | 2 | 1 | True | 0 | ROZPOCET
| VV |  | 4*4,5 |  | 18 | [13 empty] | VV | 2 | 2 | True | 0 | ROZPOCET
| VV |  | 3*1,25 |  | 3.75 | [13 empty] | VV | 2 | 2 | True | 0 | ROZPOCET
217 | M | 605141010 | řezivo jehličnaté lať jakost I 10 - 25 cm2 | m3 | 0.765 |  | 0 | CS ÚRS 2016 02 |  |  | základní |  | 0 | 0.55 | 0.42075 | 0 | 0 | 32 | M | 2 |  |  |  | ROZPOCET | 0 | 0 | 0 | 0 | 0 | 1 | 0 | 16 | 1302394441
| VV |  | 289,75*0,04*0,06*1,1 |  | 0.76494 | [13 empty] | VV | 2 | 2 | True | 0 | ROZPOCET
218 | K | 998762202 | Přesun hmot procentní pro kce tesařské v objektech v do 12 m | % |  |  | 0 | CS ÚRS 2016 02 |  |  | základní |  | 0 | 0 | 0 | 0 | 0 | 16 | K | 2 |  |  |  | ROZPOCET | 0 | 0 | 0 | 0 | 0 | 1 | 0 | 16 | 2045216456
| D | 763 | Konstrukce suché výstavby |  |  |  | 0 | [5 empty] | 0 |  | 11.6811 |  | 1.573 | 2 | D | 1 |  |  |  | ROZPOCET | [6 empty] | 0
219 | K | 763131912 | Zhotovení otvoru vel. do 0,25 m2 v SDK podhledu a podkroví s vyztužením profily | kus | 38 |  | 0 | CS ÚRS 2016 02 |  |  | základní |  | 0 | 0.00107 | 0.04066 | 0.0055 | 0.209 | 16 | K | 2 |  |  |  | ROZPOCET | 0 | 0 | 0 | 0 | 0 | 1 | 0 | 16 | 1830344822
| VV |  | VZT | [15 empty] | VV | 2 | 1 | True | 0 | ROZPOCET
| VV |  | 16+22 |  | 38 | [13 empty] | VV | 2 | 2 | True | 0 | ROZPOCET
220 | K | 763131913 | Zhotovení otvoru vel. do 0,5 m2 v SDK podhledu a podkroví s vyztužením profily | kus | 124 |  | 0 | CS ÚRS 2016 02 |  |  | základní |  | 0 | 0.00147 | 0.18228 | 0.011 | 1.364 | 16 | K | 2 |  |  |  | ROZPOCET | 0 | 0 | 0 | 0 | 0 | 1 | 0 | 16 | -886724115
| VV |  | svítidla | [15 empty] | VV | 2 | 1 | True | 0 | ROZPOCET
| VV |  | 52+72 |  | 124 | [13 empty] | VV | 2 | 2 | True | 0 | ROZPOCET
221 | K | 763135011 | Montáž SDK podhledu z desek děrovaných se spárami tmelenými na dvouvrstvé spodní kci z profilů CD+UD | m2 | 781.792 |  | 0 | CS ÚRS 2016 02 |  |  | základní |  | 0 | 0.00276 | 2.1577 | 0 | 0 | 16 | K | 2 |  |  |  | ROZPOCET | 0 | 0 | 0 | 0 | 0 | 1 | 0 | 16 | -1825845563
| VV |  | SDK 1.NP | [15 empty] | VV | 2 | 1 | True | 0 | ROZPOCET
| VV |  | 3,775*6,1+3,725*2,02+2,39*6,1+4,195*3,485+2,24*2,06+1,825*2,06+3,2*3,4885+2,5*3,2 |  | 87.2877 | [13 empty] | VV | 2 | 2 | True | 0 | ROZPOCET
| VV |  | 10,385*6,1+4,7*6,1 |  | 92.0185 | [13 empty] | VV | 2 | 2 | True | 0 | ROZPOCET
| VV |  | 2,176*4,8+2,3*35,4 |  | 91.8648 | [13 empty] | VV | 2 | 2 | True | 0 | ROZPOCET
| VV |  | 2*7,9*5,2 |  | 82.16 | [13 empty] | VV | 2 | 2 | True | 0 | ROZPOCET
| VV |  | "okolo otvoru stropu"0,5*(5,425+4,2) |  | 4.8125 | [13 empty] | VV | 2 | 2 | True | 0 | ROZPOCET
| VV |  | SDK 2.NP | [15 empty] | VV | 2 | 1 | True | 0 | ROZPOCET
| VV |  | 3,775*6,1+6,7*6,1+6,7*6,1+4,7*6,1 |  | 133.4375 | [13 empty] | VV | 2 | 2 | True | 0 | ROZPOCET
| VV |  | 2,025*3,7+2,45*3,485+2,5*1,695+1,8*2,06+4,135*3,485+2,5*1,72+1,115*2,045 |  | 44.9669 | [13 empty] | VV | 2 | 2 | True | 0 | ROZPOCET
| VV |  | 9,5*4,7+35,4*2,3 |  | 126.07 | [13 empty] | VV | 2 | 2 | True | 0 | ROZPOCET
| VV |  | 6,715*10,7+1,655*1,7+0,9*1,7+2,6*8,9 |  | 99.334 | [13 empty] | VV | 2 | 2 | True | 0 | ROZPOCET
| VV |  | "nad schodištěm"3,1*6,4 |  | 19.84 | [13 empty] | VV | 2 | 2 | True | 0 | ROZPOCET
222 | M | 590305320 | deska sdk, 1200 x 2400 tl. 12,5 | m2 | 484.137 |  | 0 | CS ÚRS 2016 02 |  |  | základní |  | 0 | 0.013 | 6.2938 | 0 | 0 | 8 | M | 2 |  |  |  | ROZPOCET | 0 | 0 | 0 | 0 | 0 | 1 | 0 | 4 | 1813905739
| VV |  | 781,792*1,1-375,834 |  | 484.1372 | [13 empty] | VV | 2 | 2 | True | 0 | ROZPOCET
223 | M | 590305360 | deska akustická sdk, 1200 x 2400 tl. 12,5 | m2 | 375.834 |  | 0 | CS ÚRS 2016 02 |  |  | základní |  | 0 | 0.008 | 3.0067 | 0 | 0 | 8 | M | 2 |  |  |  | ROZPOCET | 0 | 0 | 0 | 0 | 0 | 1 | 0 | 4 | -1536348025
| VV |  | SDK 1.NP | [15 empty] | VV | 2 | 1 | True | 0 | ROZPOCET
| VV |  | 2*7,9*5,2*1,1 |  | 90.376 | [13 empty] | VV | 2 | 2 | True | 0 | ROZPOCET
| VV |  | SDK 2.NP | [15 empty] | VV | 2 | 1 | True | 0 | ROZPOCET
| VV |  | (3,775*6,1+6,7*6,1+6,7*6,1+4,7*6,1)*1,1 |  | 146.7812 | [13 empty] | VV | 2 | 2 | True | 0 | ROZPOCET
| VV |  | (9,5*4,7+35,4*2,3)*1,1 |  | 138.677 | [13 empty] | VV | 2 | 2 | True | 0 | ROZPOCET
224 | K | 998763200 | Přesun hmot procentní pro dřevostavby v objektech v do 6 m | % |  |  | 0 | CS ÚRS 2016 02 |  |  | základní |  | 0 | 0 | 0 | 0 | 0 | 16 | K | 2 |  |  |  | ROZPOCET | 0 | 0 | 0 | 0 | 0 | 1 | 0 | 16 | 1991919816
| D | 764 | Konstrukce klempířské |  |  |  | 0 | [5 empty] | 0 |  | 3.0839 |  | 0 | 2 | D | 1 |  |  |  | ROZPOCET | [6 empty] | 0
225 | K | 764141371 | Krytina železobetonových desek z TiZn plechu, ozn. K.07 | m2 | 11.06 |  | 0 | CS ÚRS 2016 02 |  |  | základní |  | 0 | 0.00582 | 0.064369 | 0 | 0 | 16 | K | 2 |  |  |  | ROZPOCET | 0 | 0 | 0 | 0 | 0 | 1 | 0 | 16 | -1885920
| VV |  | výtahová šachta | [15 empty] | VV | 2 | 1 | True | 0 | ROZPOCET
| VV |  | 2,425*2,7 |  | 6.5475 | [13 empty] | VV | 2 | 2 | True | 0 | ROZPOCET
| VV |  | šachty | [15 empty] | VV | 2 | 1 | True | 0 | ROZPOCET
| VV |  | 1,565*0,45+0,9*0,57+1,345*0,57+1,25*0,45+2,8*0,45+0,785*0,9 |  | 4.5129 | [13 empty] | VV | 2 | 2 | True | 0 | ROZPOCET
226 | K | 764211635 | Oplechování hřebene z Pz s povrchovou úpravou rš 500 mm, ozn. K.11 | m | 37.5 |  | 0 | CS ÚRS 2016 02 |  |  | základní |  | 0 | 0.00345 | 0.12937 | 0 | 0 | 16 | K | 2 |  |  |  | ROZPOCET | 0 | 0 | 0 | 0 | 0 | 1 | 0 | 16 | 179910386
227 | K | 764211636a | Oplechování hřebene z Pz s povrchovou úpravou rš 1050 mm, ozn. K.11 | m | 37.5 |  | 0 |  |  |  | základní |  | 0 | 0.00431 | 0.16162 | 0 | 0 | 16 | K | 2 |  |  |  | ROZPOCET | 0 | 0 | 0 | 0 | 0 | 1 | 0 | 16 | -1580151512
228 | K | 764212606 | Oplechování úžlabí z Pz s povrchovou úpravou rš 320 mm, ozn. K.09 | m | 33.3 |  | 0 | CS ÚRS 2016 02 |  |  | základní |  | 0 | 0.00439 | 0.14619 | 0 | 0 | 16 | K | 2 |  |  |  | ROZPOCET | 0 | 0 | 0 | 0 | 0 | 1 | 0 | 16 | -761909657
229 | K | 764212607 | Oplechování úžlabí z Pz s povrchovou úpravou rš 660 mm, ozn. K.08 | m | 27.3 |  | 0 | CS ÚRS 2016 02 |  |  | základní |  | 0 | 0.00586 | 0.15998 | 0 | 0 | 16 | K | 2 |  |  |  | ROZPOCET | 0 | 0 | 0 | 0 | 0 | 1 | 0 | 16 | 792857941
230 | K | 764212633 | Oplechování štítu závětrnou lištou z Pz s povrchovou úpravou rš 220 mm, ozn. K.13 | m | 50.5 |  | 0 | CS ÚRS 2016 02 |  |  | základní |  | 0 | 0.00218 | 0.11009 | 0 | 0 | 16 | K | 2 |  |  |  | ROZPOCET | 0 | 0 | 0 | 0 | 0 | 1 | 0 | 16 | 1693402028
231 | K | 764212662 | Oplechování rovné okapové hrany z Pz s povrchovou úpravou rš 150 mm, ozn. K.10 | m | 37.5 |  | 0 | CS ÚRS 2016 02 |  |  | základní |  | 0 | 0.00184 | 0.069 | 0 | 0 | 16 | K | 2 |  |  |  | ROZPOCET | 0 | 0 | 0 | 0 | 0 | 1 | 0 | 16 | -1969417219
232 | K | 764212663 | Oplechování rovné okapové hrany z Pz s povrchovou úpravou rš 280 mm, ozn. K.10 | m | 37.5 |  | 0 | CS ÚRS 2016 02 |  |  | základní |  | 0 | 0.00227 | 0.085125 | 0 | 0 | 16 | K | 2 |  |  |  | ROZPOCET | 0 | 0 | 0 | 0 | 0 | 1 | 0 | 16 | -1520262787
233 | K | 764214604 | Oplechování horních ploch a atik z Pz s povrch úpravou mechanicky kotvené rš 350 mm, ozn. K.13 | m | 50.5 |  | 0 | CS ÚRS 2016 02 |  |  | základní |  | 0 | 0.00291 | 0.14696 | 0 | 0 | 16 | K | 2 |  |  |  | ROZPOCET | 0 | 0 | 0 | 0 | 0 | 1 | 0 | 16 | -785292990
234 | K | 764242403 | Oplechování atiky lištou z TiZn plechu rš 165 mm, ozn. K.01, K.02 | m | 236.3 |  | 0 | CS ÚRS 2016 02 |  |  | základní |  | 0 | 0.00148 | 0.34972 | 0 | 0 | 16 | K | 2 |  |  |  | ROZPOCET | 0 | 0 | 0 | 0 | 0 | 1 | 0 | 16 | -385246749
235 | K | 764242433 | Oplechování rovné okapové hrany z TiZn plechu rš 230 mm, ozn. K.03 | m | 15.75 |  | 0 | CS ÚRS 2016 02 |  |  | základní |  | 0 | 0.00151 | 0.023783 | 0 | 0 | 16 | K | 2 |  |  |  | ROZPOCET | 0 | 0 | 0 | 0 | 0 | 1 | 0 | 16 | -320987675
236 | K | 764242434 | Oplechování rovné okapničky z TiZn plechu rš 330 mm, ozn. K.05 | m | 20.5 |  | 0 | CS ÚRS 2016 02 |  |  | základní |  | 0 | 0.00198 | 0.04059 | 0 | 0 | 16 | K | 2 |  |  |  | ROZPOCET | 0 | 0 | 0 | 0 | 0 | 1 | 0 | 16 | 1405023623
237 | K | 764244307 | Oplechování horních ploch a nadezdívek z TiZn plechu kotvené rš 700 mm, ozn. K.01 | m | 107.75 |  | 0 | CS ÚRS 2016 02 |  |  | základní |  | 0 | 0.00401 | 0.43208 | 0 | 0 | 16 | K | 2 |  |  |  | ROZPOCET | 0 | 0 | 0 | 0 | 0 | 1 | 0 | 16 | -567644698
238 | K | 764244308 | Oplechování horních ploch a nadezdívek TiZn plechu kotvené rš 750 mm, ozn. K.02 | m | 10.4 |  | 0 | CS ÚRS 2016 02 |  |  | základní |  | 0 | 0.00448 | 0.046592 | 0 | 0 | 16 | K | 2 |  |  |  | ROZPOCET | 0 | 0 | 0 | 0 | 0 | 1 | 0 | 16 | -223929648
239 | K | 764246302 | Oplechování parapetů rovných mechanicky kotvené z TiZn plechu rš 200 mm, ozn. K.06 | m | 89.1 |  | 0 | CS ÚRS 2016 02 |  |  | základní |  | 0 | 0.00122 | 0.1087 | 0 | 0 | 16 | K | 2 |  |  |  | ROZPOCET | 0 | 0 | 0 | 0 | 0 | 1 | 0 | 16 | -810810541
240 | K | 764246402 | Oplechování parapetů rovných mechanicky kotvené z TiZn plechu rš 200 mm, ozn. K.06 | m | 89.1 |  | 0 | CS ÚRS 2016 02 |  |  | základní |  | 0 | 0.00122 | 0.1087 | 0 | 0 | 16 | K | 2 |  |  |  | ROZPOCET | 0 | 0 | 0 | 0 | 0 | 1 | 0 | 16 | -2080929573
241 | K | 764311613 | Lemování z Pz s povrchovou úpravou rš 200 mm, ozn. K.14 | m | 250 |  | 0 | CS ÚRS 2016 02 |  |  | základní |  | 0 | 0.0022 | 0.55 | 0 | 0 | 16 | K | 2 |  |  |  | ROZPOCET | 0 | 0 | 0 | 0 | 0 | 1 | 0 | 16 | 1837727068
242 | K | 764311614 | Lemování rovných zdí z Pz s povrchovou úpravou rš 380 mm, ozn. K.15 | m | 51.2 |  | 0 | CS ÚRS 2016 02 |  |  | základní |  | 0 | 0.00289 | 0.14797 | 0 | 0 | 16 | K | 2 |  |  |  | ROZPOCET | 0 | 0 | 0 | 0 | 0 | 1 | 0 | 16 | -175330939
243 | K | 764311615 | Lemování rovných zdí z Pz s povrchovou úpravou rš 350 mm, ozn. K.16 | m | 31.25 |  | 0 | CS ÚRS 2016 02 |  |  | základní |  | 0 | 0.0035 | 0.10938 | 0 | 0 | 16 | K | 2 |  |  |  | ROZPOCET | 0 | 0 | 0 | 0 | 0 | 1 | 0 | 16 | 644842013
244 | K | 764341313 | Lemování rovných zdí střech z TiZn plechu rš 250 mm, ozn. K.22 | m | 6.09 |  | 0 | CS ÚRS 2016 02 |  |  | základní |  | 0 | 0.00149 | 0.0090741 | 0 | 0 | 16 | K | 2 |  |  |  | ROZPOCET | 0 | 0 | 0 | 0 | 0 | 1 | 0 | 16 | 376998497
245 | K | 764541303 | Žlab podokapní půlkruhový z TiZn plechu rš 250 mm, ozn. K04 | m | 6.09 |  | 0 | CS ÚRS 2016 02 |  |  | základní |  | 0 | 0.00203 | 0.012363 | 0 | 0 | 16 | K | 2 |  |  |  | ROZPOCET | 0 | 0 | 0 | 0 | 0 | 1 | 0 | 16 | -1491932055
246 | K | 764541305 | Žlab podokapní půlkruhový z TiZn plechu rš 330 mm, ozn. K.04 | m | 10.5 |  | 0 | CS ÚRS 2016 02 |  |  | základní |  | 0 | 0.00286 | 0.03003 | 0 | 0 | 16 | K | 2 |  |  |  | ROZPOCET | 0 | 0 | 0 | 0 | 0 | 1 | 0 | 16 | -443299531
247 | K | 764541443 | Kotlík oválný (trychtýřový) pro podokapní žlaby z TiZn předzvětralého plechu 250/80 mm | kus | 1 |  | 0 | CS ÚRS 2016 02 |  |  | základní |  | 0 | 0.00029 | 0.00029 | 0 | 0 | 16 | K | 2 |  |  |  | ROZPOCET | 0 | 0 | 0 | 0 | 0 | 1 | 0 | 16 | 1301765719
248 | K | 764541446 | Kotlík oválný (trychtýřový) pro podokapní žlaby z TiZn plechu 330/100 mm | kus | 2 |  | 0 | CS ÚRS 2016 02 |  |  | základní |  | 0 | 0.00048 | 0.00096 | 0 | 0 | 16 | K | 2 |  |  |  | ROZPOCET | 0 | 0 | 0 | 0 | 0 | 1 | 0 | 16 | -181513956
249 | K | 764548322 | Svody kruhové včetně objímek, kolen, odskoků z TiZn plechu průměru 80 mm | m | 7 |  | 0 | CS ÚRS 2016 02 |  |  | základní |  | 0 | 0.00171 | 0.01197 | 0 | 0 | 16 | K | 2 |  |  |  | ROZPOCET | 0 | 0 | 0 | 0 | 0 | 1 | 0 | 16 | 1706027456
250 | K | 764548323 | Svody kruhové včetně objímek, kolen, odskoků z TiZn plechu průměru 100 mm | m | 13 |  | 0 | CS ÚRS 2016 02 |  |  | základní |  | 0 | 0.00223 | 0.02899 | 0 | 0 | 16 | K | 2 |  |  |  | ROZPOCET | 0 | 0 | 0 | 0 | 0 | 1 | 0 | 16 | -2038844998
251 | K | 764 01 | D + M oplechování otvorů ve vnějším plášti z Pz plechu s povrchovou úpravou. ozn. K.17 | kus | 7 |  | 0 |  |  |  | základní |  | 0 | 0 | 0 | 0 | 0 | 16 | K | 2 |  |  |  | ROZPOCET | 0 | 0 | 0 | 0 | 0 | 1 | 0 | 16 | -1432994349
252 | K | 764 02 | D + M oplechování markýz z Pz plechu s povrchovou úpravou. ozn. K.18 | kus | 2 |  | 0 |  |  |  | základní |  | 0 | 0 | 0 | 0 | 0 | 16 | K | 2 |  |  |  | ROZPOCET | 0 | 0 | 0 | 0 | 0 | 1 | 0 | 16 | -799245924
253 | K | 764 03 | D + M oplechování otvorů ve vnějším plášti (příčkách) z Pz plechu s povrchovou úpravou. ozn. K.19 | kus | 6 |  | 0 |  |  |  | základní |  | 0 | 0 | 0 | 0 | 0 | 16 | K | 2 |  |  |  | ROZPOCET | 0 | 0 | 0 | 0 | 0 | 1 | 0 | 16 | -992698598
254 | K | 998764202 | Přesun hmot procentní pro konstrukce klempířské v objektech v do 12 m | % |  |  | 0 | CS ÚRS 2016 02 |  |  | základní |  | 0 | 0 | 0 | 0 | 0 | 16 | K | 2 |  |  |  | ROZPOCET | 0 | 0 | 0 | 0 | 0 | 1 | 0 | 16 | 1438054143
| D | 766 | Konstrukce truhlářské |  |  |  | 0 | [5 empty] | 0 |  | 1.2451 |  | 0 | 2 | D | 1 |  |  |  | ROZPOCET | [6 empty] | 0
255 | K | 766660022 | Montáž dveřních křídel otvíravých 1křídlových š přes 0,8 m požárních do ocelové zárubně | kus | 9 |  | 0 | CS ÚRS 2016 02 |  |  | základní |  | 0 | 0 | 0 | 0 | 0 | 16 | K | 2 |  |  |  | ROZPOCET | 0 | 0 | 0 | 0 | 0 | 1 | 0 | 16 | -1449749477
256 | M | 611629620a | dveře vnitřní hladké HPL,prosklené, RAL 7022, 1křídlé 90x210 cm, těsnění, EW/EI 15 DP3 - C1, ozn. PD02 | kus | 5 |  | 0 |  |  |  | základní |  | 0 | 0.024 | 0.12 | 0 | 0 | 32 | M | 2 |  |  |  | ROZPOCET | 0 | 0 | 0 | 0 | 0 | 1 | 0 | 16 | -217363598
257 | M | 611629600a | dveře vnitřní hladké HPL, RAL 7022, 1křídlé 80x210 cm, těsnění, EW/EI 15 DP3 - C1, ozn. PD03 | kus | 2 |  | 0 |  |  |  | základní |  | 0 | 0.021 | 0.042 | 0 | 0 | 32 | M | 2 |  |  |  | ROZPOCET | 0 | 0 | 0 | 0 | 0 | 1 | 0 | 16 | 1581993709
258 | M | 611629640a | dveře vnitřní hladké HPL, RAL 7022, 1křídlé 90x224 cm, těsnění, EW/EI 15 DP3 - C1, ozn. PD04 | kus | 2 |  | 0 |  |  |  | základní |  | 0 | 0.0355 | 0.071 | 0 | 0 | 32 | M | 2 |  |  |  | ROZPOCET | 0 | 0 | 0 | 0 | 0 | 1 | 0 | 16 | 1415668736
259 | K | 766660031 | Montáž dveřních křídel otvíravých 2křídlových požárních do ocelové zárubně | kus | 2 |  | 0 | CS ÚRS 2016 02 |  |  | základní |  | 0 | 0 | 0 | 0 | 0 | 16 | K | 2 |  |  |  | ROZPOCET | 0 | 0 | 0 | 0 | 0 | 1 | 0 | 16 | 1489875424
260 | M | 611629660a | dveře vnitřní hladké HPL,prosklené, RAL 7022, 2 křídlé 180x225 cm, těsnění, EW/EI 15 DP3 - C1, ozn. PD06 | kus | 1 |  | 0 |  |  |  | základní |  | 0 | 0.0415 | 0.0415 | 0 | 0 | 32 | M | 2 |  |  |  | ROZPOCET | 0 | 0 | 0 | 0 | 0 | 1 | 0 | 16 | 932704037
261 | M | 766 20 | dveře vnitřní hladké HPL, RAL 7022, 2 křídlé 150x225 cm, těsnění, EW/EI 15 DP3 - C1, ozn. PD07 | kus | 1 |  | 0 |  |  |  | základní |  | 0 | 0 | 0 | 0 | 0 | 32 | M | 2 |  |  |  | ROZPOCET | 0 | 0 | 0 | 0 | 0 | 1 | 0 | 16 | 303249817
262 | K | 766660072 | Montáž dveřních křídel otvíravých 1křídlových š přes 0,8 m do ocelové zárubně | kus | 23 |  | 0 | CS ÚRS 2016 02 |  |  | základní |  | 0 | 0 | 0 | 0 | 0 | 16 | K | 2 |  |  |  | ROZPOCET | 0 | 0 | 0 | 0 | 0 | 1 | 0 | 16 | 1131790114
263 | M | 611629360 | dveře vnitřní hladké HPL, RAL 7022, 1křídlé 90x210 cm, těsnění, ozn. D02 | kus | 2 |  | 0 | CS ÚRS 2016 02 |  |  | základní |  | 0 | 0.0215 | 0.043 | 0 | 0 | 32 | M | 2 |  |  |  | ROZPOCET | 0 | 0 | 0 | 0 | 0 | 1 | 0 | 16 | 27683415
264 | M | 611629320 | dveře vnitřní hladké HPL, RAL 7022, 1křídlé 70x210 cm, těsnění, ozn. D05 | kus | 1 |  | 0 | CS ÚRS 2016 02 |  |  | základní |  | 0 | 0.0165 | 0.0165 | 0 | 0 | 32 | M | 2 |  |  |  | ROZPOCET | 0 | 0 | 0 | 0 | 0 | 1 | 0 | 16 | 1589343132
265 | M | 611629340 | dveře vnitřní hladké HPL, RAL 7022, 1křídlé 80x210 cm, těsnění, ozn. D03 | kus | 17 |  | 0 | CS ÚRS 2016 02 |  |  | základní |  | 0 | 0.0185 | 0.3145 | 0 | 0 | 32 | M | 2 |  |  |  | ROZPOCET | 0 | 0 | 0 | 0 | 0 | 1 | 0 | 16 | -24215
266 | M | 611629560 | dveře vnitřní hladké HPL, RAL 7022, 1křídlé 90x234 cm, těsnění, ozn. D04 | kus | 3 |  | 0 | CS ÚRS 2016 02 |  |  | základní |  | 0 | 0.0175 | 0.0525 | 0 | 0 | 32 | M | 2 |  |  |  | ROZPOCET | 0 | 0 | 0 | 0 | 0 | 1 | 0 | 16 | -325944387
267 | K | 766660722 | Montáž dveřního kování | kus | 34 |  | 0 | CS ÚRS 2016 02 |  |  | základní |  | 0 | 0 | 0 | 0 | 0 | 16 | K | 2 |  |  |  | ROZPOCET | 0 | 0 | 0 | 0 | 0 | 1 | 0 | 16 | 203253548
268 | M | 549146200 | klika včetně rozet a montážního materiálu | kus | 34 |  | 0 | CS ÚRS 2016 02 |  |  | základní |  | 0 | 0.0012 | 0.0408 | 0 | 0 | 32 | M | 2 |  |  |  | ROZPOCET | 0 | 0 | 0 | 0 | 0 | 1 | 0 | 16 | 989052669
269 | K | 766694111 | Montáž parapetních desek dřevěných nebo plastových šířky do 30 cm délky do 1,0 m | kus | 1 |  | 0 | CS ÚRS 2016 02 |  |  | základní |  | 0 | 0 | 0 | 0 | 0 | 16 | K | 2 |  |  |  | ROZPOCET | 0 | 0 | 0 | 0 | 0 | 1 | 0 | 16 | -25264255
| VV |  | 1 |  | 1 | [13 empty] | VV | 2 | 2 | True | 0 | ROZPOCET
270 | K | 766694113 | Montáž parapetních desek dřevěných nebo plastových šířky do 30 cm délky do 2,6 m | kus | 4 |  | 0 | CS ÚRS 2016 02 |  |  | základní |  | 0 | 0 | 0 | 0 | 0 | 16 | K | 2 |  |  |  | ROZPOCET | 0 | 0 | 0 | 0 | 0 | 1 | 0 | 16 | 599652680
| VV |  | 4 |  | 4 | [13 empty] | VV | 2 | 2 | True | 0 | ROZPOCET
271 | K | 766694114 | Montáž parapetních desek dřevěných nebo plastových šířky do 30 cm délky přes 2,6 m | kus | 20 |  | 0 | CS ÚRS 2016 02 |  |  | základní |  | 0 | 0 | 0 | 0 | 0 | 16 | K | 2 |  |  |  | ROZPOCET | 0 | 0 | 0 | 0 | 0 | 1 | 0 | 16 | 1747834736
| VV |  | 1+5+1+2+3+1+1+2+1+2+1 |  | 20 | [13 empty] | VV | 2 | 2 | True | 0 | ROZPOCET
272 | M | 607941030 | deska parapetní dřevotřísková vnitřní 0,3 x 1 m | m | 100.06 |  | 0 | CS ÚRS 2016 02 |  |  | základní |  | 0 | 0.005 | 0.5003 | 0 | 0 | 32 | M | 2 |  |  |  | ROZPOCET | 0 | 0 | 0 | 0 | 0 | 1 | 0 | 16 | 1040940679
| VV |  | 0,9 |  | 0.9 | [13 empty] | VV | 2 | 2 | True | 0 | ROZPOCET
| VV |  | 4*2,0 |  | 8 | [13 empty] | VV | 2 | 2 | True | 0 | ROZPOCET
| VV |  | 5,0+5*3,2+6,78+2*4,2+3*4,2+5,0+3,1+2*6,7+3,08+2*6,4+5,0 |  | 91.16 | [13 empty] | VV | 2 | 2 | True | 0 | ROZPOCET
273 | M | 607941210 | koncovka PVC k parapetním deskám 600 mm | kus | 50 |  | 0 | CS ÚRS 2016 02 |  |  | základní |  | 0 | 6e-05 | 0.003 | 0 | 0 | 32 | M | 2 |  |  |  | ROZPOCET | 0 | 0 | 0 | 0 | 0 | 1 | 0 | 16 | 930429811
274 | K | 766 01 | D + M dřevěné zábradlí, dub masiv, 5 425 / 1 100 mm, vč. kotvení a povrchové úpravy, ozn. T1 | kus | 1 |  | 0 |  |  |  | základní |  | 0 | 0 | 0 | 0 | 0 | 16 | K | 2 |  |  |  | ROZPOCET | 0 | 0 | 0 | 0 | 0 | 1 | 0 | 16 | 1086414896
275 | K | 766 02 | D + M dřevěné zábradlí, dub masiv, 4 450 / 1 100 mm, vč. kotvení a povrchové úpravy, ozn. T2 | kus | 1 |  | 0 |  |  |  | základní |  | 0 | 0 | 0 | 0 | 0 | 16 | K | 2 |  |  |  | ROZPOCET | 0 | 0 | 0 | 0 | 0 | 1 | 0 | 16 | 1201913773
276 | K | 766 03 | D + M sanitární dělící příčka do sucha vč. dveří, barva šedá N 0112,vč. kování a lišt, 3 835/2 000 mm,bezpečnostní odemykání, ozn. Y1.1 | kus | 1 |  | 0 |  |  |  | základní |  | 0 | 0 | 0 | 0 | 0 | 16 | K | 2 |  |  |  | ROZPOCET | 0 | 0 | 0 | 0 | 0 | 1 | 0 | 16 | 1645351565
277 | K | 766 04 | D + M sanitární dělící příčka do sucha vč. dveří, barva šedá N 0112,vč. kování a lišt, 2 650/2 000 mm,bezpečnostní odemykání, ozn. Y1.2 | kus | 1 |  | 0 |  |  |  | základní |  | 0 | 0 | 0 | 0 | 0 | 16 | K | 2 |  |  |  | ROZPOCET | 0 | 0 | 0 | 0 | 0 | 1 | 0 | 16 | 425812807
278 | K | 766 05 | D + M sanitární dělící příčka do sucha vč. dveří, barva šedá N 0112,vč. kování a lišt, 6 100/2 570 mm, bezpečnostní odemykání, ozn. Y1.3 | kus | 1 |  | 0 |  |  |  | základní |  | 0 | 0 | 0 | 0 | 0 | 16 | K | 2 |  |  |  | ROZPOCET | 0 | 0 | 0 | 0 | 0 | 1 | 0 | 16 | 177202337
279 | K | 766 06 | D + M sanitární dělící příčka do sucha vč. dveří, barva šedá N 0112,vč. kování a lišt,2 890/2 000 mm, bezpečnostní odemykání, ozn. Y2.01 | kus | 1 |  | 0 |  |  |  | základní |  | 0 | 0 | 0 | 0 | 0 | 16 | K | 2 |  |  |  | ROZPOCET | 0 | 0 | 0 | 0 | 0 | 1 | 0 | 16 | -639909365
280 | K | 766 07 | D + M sanitární dělící příčka do sucha vč. dveří, barva šedá N 0112,vč. kování a lišt,7 350/2 000 mm, bezpečnostní odemykání, ozn. Y2.05 | kus | 1 |  | 0 |  |  |  | základní |  | 0 | 0 | 0 | 0 | 0 | 16 | K | 2 |  |  |  | ROZPOCET | 0 | 0 | 0 | 0 | 0 | 1 | 0 | 16 | -1928155479
281 | K | 998766201 | Přesun hmot procentní pro konstrukce truhlářské v objektech v do 6 m | % |  |  | 0 | CS ÚRS 2016 02 |  |  | základní |  | 0 | 0 | 0 | 0 | 0 | 16 | K | 2 |  |  |  | ROZPOCET | 0 | 0 | 0 | 0 | 0 | 1 | 0 | 16 | -1634768106
| D | 767 | Konstrukce zámečnické |  |  |  | 0 | [5 empty] | 0 |  | 1.0237 |  | 0 | 2 | D | 1 |  |  |  | ROZPOCET | [6 empty] | 0
282 | K | 767 01 | D + M hliníkové vstupní dveře 4 200/2 540 mm, bezpečnostní izolační dvojsklo, Uw 1,2, klika-klika, samozavírač, pákový uzávěr, RAL 7022, ozn. W01 | kus | 1 |  | 0 |  |  |  | základní |  | 0 | 0 | 0 | 0 | 0 | 16 | K | 2 |  |  |  | ROZPOCET | 0 | 0 | 0 | 0 | 0 | 1 | 0 | 16 | 1782457015
283 | K | 767 02 | D + M hliníkové vstupní dveře 1 417/2 100 mm, bezpečnostní izolační dvojsklo, Uw 1,2, klika-klika, samozavírač, pákový uzávěr, RAL 7022, ozn. W02 | kus | 1 |  | 0 |  |  |  | základní |  | 0 | 0 | 0 | 0 | 0 | 16 | K | 2 |  |  |  | ROZPOCET | 0 | 0 | 0 | 0 | 0 | 1 | 0 | 16 | 1771858878
284 | K | 767 03 | D + M hliníkové okno 5 000/650 mm, bezpečnostní izolační dvojsklo, Uw 1,2, vyklápěcí, RAL 7022, ozn. W03 | kus | 1 |  | 0 |  |  |  | základní |  | 0 | 0 | 0 | 0 | 0 | 16 | K | 2 |  |  |  | ROZPOCET | 0 | 0 | 0 | 0 | 0 | 1 | 0 | 16 | 1658649106
285 | K | 767 04 | D + M hliníkové okno 2 000/650 mm, bezpečnostní izolační dvojsklo, Uw 1,2, vyklápěcí, RAL 7022, ozn. W04 | kus | 4 |  | 0 |  |  |  | základní |  | 0 | 0 | 0 | 0 | 0 | 16 | K | 2 |  |  |  | ROZPOCET | 0 | 0 | 0 | 0 | 0 | 1 | 0 | 16 | 29551522
286 | K | 767 05 | D + M hliníkové okno 3 200/650 mm, bezpečnostní izolační dvojsklo, Uw 1,2, vyklápěcí, RAL 7022, ozn. W05 | kus | 5 |  | 0 |  |  |  | základní |  | 0 | 0 | 0 | 0 | 0 | 16 | K | 2 |  |  |  | ROZPOCET | 0 | 0 | 0 | 0 | 0 | 1 | 0 | 16 | -970685691
287 | K | 767 06 | D + M zateplená sekční vrata 2 400/3 000 mm,integrované dveřní křídlo 900/2 100, RAL 5005, ozn. W06 | kus | 2 |  | 0 |  |  |  | základní |  | 0 | 0 | 0 | 0 | 0 | 16 | K | 2 |  |  |  | ROZPOCET | 0 | 0 | 0 | 0 | 0 | 1 | 0 | 16 | -1526910671
288 | K | 767 07 | D + M hliníkové okno 8 910/650 mm, bezpečnostní izolační dvojsklo, Uw 1,2, vyklápěcí, RAL 5005, ozn. W07 | kus | 1 |  | 0 |  |  |  | základní |  | 0 | 0 | 0 | 0 | 0 | 16 | K | 2 |  |  |  | ROZPOCET | 0 | 0 | 0 | 0 | 0 | 1 | 0 | 16 | 947118006
289 | K | 767 08 | D + M hliníkové okno 6 780/650 mm, bezpečnostní izolační dvojsklo, Uw 1,2, vyklápěcí, RAL 7022, ozn. W08 | kus | 1 |  | 0 |  |  |  | základní |  | 0 | 0 | 0 | 0 | 0 | 16 | K | 2 |  |  |  | ROZPOCET | 0 | 0 | 0 | 0 | 0 | 1 | 0 | 16 | -1297658560
290 | K | 767 09 | D + M hliníkové okno 4 200/650 mm, bezpečnostní izolační dvojsklo, Uw 1,2, vyklápěcí, RAL 7022, 2x rozšiřující svislý profil, ozn. W09 | kus | 2 |  | 0 |  |  |  | základní |  | 0 | 0 | 0 | 0 | 0 | 16 | K | 2 |  |  |  | ROZPOCET | 0 | 0 | 0 | 0 | 0 | 1 | 0 | 16 | -1680660160
291 | K | 767 10 | D + M hliníkové okno 4 200/2 280 mm, bezpečnostní izolační dvojsklo, Uw 1,2, RAL 7022, pákové otevírání, ozn. W10 | kus | 3 |  | 0 |  |  |  | základní |  | 0 | 0 | 0 | 0 | 0 | 16 | K | 2 |  |  |  | ROZPOCET | 0 | 0 | 0 | 0 | 0 | 1 | 0 | 16 | 152899161
292 | K | 767 11 | D + M hliníkové okno 5 000/2 280 mm, bezpečnostní izolační dvojsklo, Uw 1,2, RAL 7022, pákové otevírání, ozn. W11 | kus | 1 |  | 0 |  |  |  | základní |  | 0 | 0 | 0 | 0 | 0 | 16 | K | 2 |  |  |  | ROZPOCET | 0 | 0 | 0 | 0 | 0 | 1 | 0 | 16 | 1316653863
293 | K | 767 12 | D + M hliníkové okno 3 100/4 400 mm, bezpečnostní izolační dvojsklo, Uw 1,2, RAL 7022, pákové otevírání, ozn. W12 | kus | 1 |  | 0 |  |  |  | základní |  | 0 | 0 | 0 | 0 | 0 | 16 | K | 2 |  |  |  | ROZPOCET | 0 | 0 | 0 | 0 | 0 | 1 | 0 | 16 | -1569531793
294 | K | 767 13 | D + M hliníkové okno 6 700/2 280 mm, bezpečnostní izolační dvojsklo, Uw 1,2, RAL 7022, pákové otevírání, ozn. W13 | kus | 2 |  | 0 |  |  |  | základní |  | 0 | 0 | 0 | 0 | 0 | 16 | K | 2 |  |  |  | ROZPOCET | 0 | 0 | 0 | 0 | 0 | 1 | 0 | 16 | 718910052
295 | K | 767 14 | D + M hliníkové okno 3 200/2 280 mm, bezpečnostní izolační dvojsklo, Uw 1,2, RAL 7022, pákové otevírání, ozn. W14 | kus | 1 |  | 0 |  |  |  | základní |  | 0 | 0 | 0 | 0 | 0 | 16 | K | 2 |  |  |  | ROZPOCET | 0 | 0 | 0 | 0 | 0 | 1 | 0 | 16 | -347106987
296 | K | 767 15 | D + M hliníkové okno 6 400/650 mm, bezpečnostní izolační dvojsklo, Uw 1,2, RAL 7022, EI 15DP1, ozn. PW15 | kus | 2 |  | 0 |  |  |  | základní |  | 0 | 0 | 0 | 0 | 0 | 16 | K | 2 |  |  |  | ROZPOCET | 0 | 0 | 0 | 0 | 0 | 1 | 0 | 16 | 545837471
297 | K | 767 16 | D + M hliníkové okno 11 800/1 140 mm, bezpečnostní izolační dvojsklo, Uw 1,2, RAL 5005, pákové otevírání, ozn. W16 | kus | 4 |  | 0 |  |  |  | základní |  | 0 | 0 | 0 | 0 | 0 | 16 | K | 2 |  |  |  | ROZPOCET | 0 | 0 | 0 | 0 | 0 | 1 | 0 | 16 | 1142945452
298 | K | 767 17 | D + M hliníkové okno 900/2 280 mm, bezpečnostní izolační dvojsklo, Uw 1,2, RAL 7022, ozn. W17 | kus | 1 |  | 0 |  |  |  | základní |  | 0 | 0 | 0 | 0 | 0 | 16 | K | 2 |  |  |  | ROZPOCET | 0 | 0 | 0 | 0 | 0 | 1 | 0 | 16 | -778806377
299 | K | 767 18 | D + M hliníkové okno 5 000/2 280 mm, bezpečnostní izolační dvojsklo, Uw 1,2, RAL 7022, ozn. W18 | kus | 1 |  | 0 |  |  |  | základní |  | 0 | 0 | 0 | 0 | 0 | 16 | K | 2 |  |  |  | ROZPOCET | 0 | 0 | 0 | 0 | 0 | 1 | 0 | 16 | 1033195748
300 | K | 767 19 | D + M hliníkové dveře s nadsvětlíkem 1 017/2 943 mm, bezpečnostní izolační dvojsklo, Uw 1,2, klika-klika, samozavírač, pákový uzávěr, RAL 7022,generální klíč, panikové kování, ozn. W19 | kus | 1 |  | 0 |  |  |  | základní |  | 0 | 0 | 0 | 0 | 0 | 16 | K | 2 |  |  |  | ROZPOCET | 0 | 0 | 0 | 0 | 0 | 1 | 0 | 16 | -319457284
301 | K | 767 20 | D + M hliníkové dveře 4 200/2 540 mm, bezpečnostní izolační dvojsklo, klika-klika, samozavírač, pákový uzávěr, těsnění, RAL 7022, ozn. D01 | kus | 1 |  | 0 |  |  |  | základní |  | 0 | 0 | 0 | 0 | 0 | 16 | K | 2 |  |  |  | ROZPOCET | 0 | 0 | 0 | 0 | 0 | 1 | 0 | 16 | -660403433
302 | K | 767 21 | D + M zateplená sekční vrata 2 400/2 100 mm,integrované dveřní křídlo 900/2 000, RAL 5005, ozn. D08 | kus | 2 |  | 0 |  |  |  | základní |  | 0 | 0 | 0 | 0 | 0 | 16 | K | 2 |  |  |  | ROZPOCET | 0 | 0 | 0 | 0 | 0 | 1 | 0 | 16 | -937805906
303 | K | 767 22 | D + M hliníkové okno 1 600/2 150 mm, bezpečnostní izolační dvojsklo, RAL 7022,EW/EI 15 DP3 - C1 ozn. PD09 | kus | 1 |  | 0 |  |  |  | základní |  | 0 | 0 | 0 | 0 | 0 | 16 | K | 2 |  |  |  | ROZPOCET | 0 | 0 | 0 | 0 | 0 | 1 | 0 | 16 | -1152597848
304 | K | 767 23 | D + M hliníkové okno 2 175/2 540 mm, bezpečnostní izolační dvojsklo, RAL 7022,EW/EI 15 DP3 - C1, ozn. D10 | kus | 1 |  | 0 |  |  |  | základní |  | 0 | 0 | 0 | 0 | 0 | 16 | K | 2 |  |  |  | ROZPOCET | 0 | 0 | 0 | 0 | 0 | 1 | 0 | 16 | 1518670966
305 | K | 767 24 | D + M hliníkové dveře 2 300/2 270 mm, bezpečnostní sklo, RAL 7022, ozn. D11 | kus | 1 |  | 0 |  |  |  | základní |  | 0 | 0 | 0 | 0 | 0 | 16 | K | 2 |  |  |  | ROZPOCET | 0 | 0 | 0 | 0 | 0 | 1 | 0 | 16 | 1191309133
306 | K | 767 25 | D + M ocelové platle pro kotvení dřevěného zábradlí,lakovaný pozink, ozn. Z.1 | kus | 8 |  | 0 |  |  |  | základní |  | 0 | 0 | 0 | 0 | 0 | 16 | K | 2 |  |  |  | ROZPOCET | 0 | 0 | 0 | 0 | 0 | 1 | 0 | 16 | 235829508
307 | K | 767 26 | D + M hliníkové exteriérové slunolamy, 4 200/1 955 fixní uchycení, RAL 7022, ozn. Z.2 | kus | 3 |  | 0 |  |  |  | základní |  | 0 | 0 | 0 | 0 | 0 | 16 | K | 2 |  |  |  | ROZPOCET | 0 | 0 | 0 | 0 | 0 | 1 | 0 | 16 | -675117720
308 | K | 767 27 | D + M hliníkové exteriérové slunolamy, 5 000/1 955 fixní uchycení, RAL 7022, ozn. Z.3 | kus | 1 |  | 0 |  |  |  | základní |  | 0 | 0 | 0 | 0 | 0 | 16 | K | 2 |  |  |  | ROZPOCET | 0 | 0 | 0 | 0 | 0 | 1 | 0 | 16 | 880032855
309 | K | 767 28 | D + M nosný prvek markýzy, pozink, ozn. Z.4 | kus | 5 |  | 0 |  |  |  | základní |  | 0 | 0 | 0 | 0 | 0 | 16 | K | 2 |  |  |  | ROZPOCET | 0 | 0 | 0 | 0 | 0 | 1 | 0 | 16 | 2029690675
310 | K | 767 29 | D + M nosný prvek markýzy, pozink, ozn. Z.5 | kus | 3 |  | 0 |  |  |  | základní |  | 0 | 0 | 0 | 0 | 0 | 16 | K | 2 |  |  |  | ROZPOCET | 0 | 0 | 0 | 0 | 0 | 1 | 0 | 16 | -292655560
311 | K | 767 30 | D + M ocelový žebřík se suchovodem, lakovaný pozink, dl. 4 250 mm, ozn. Z.6 | kus | 1 |  | 0 |  |  |  | základní |  | 0 | 0 | 0 | 0 | 0 | 16 | K | 2 |  |  |  | ROZPOCET | 0 | 0 | 0 | 0 | 0 | 1 | 0 | 16 | 789450525
312 | K | 767 31 | D + M ocelový žebřík se suchovodem, lakovaný pozink, dl. 2 650 mm, ozn. Z.7 | soubor | 1 |  | 0 |  |  |  | základní |  | 0 | 0 | 0 | 0 | 0 | 16 | K | 2 |  |  |  | ROZPOCET | 0 | 0 | 0 | 0 | 0 | 1 | 0 | 16 | 110413691
313 | K | 767 32 | D + M ocelové zábradlí vnitřního schodiště, lakovaný pozink, ozn. Z.9 | soubor | 1 |  | 0 |  |  |  | základní |  | 0 | 0 | 0 | 0 | 0 | 16 | K | 2 |  |  |  | ROZPOCET | 0 | 0 | 0 | 0 | 0 | 1 | 0 | 16 | 976471812
314 | K | 767 33 | D + M ocelový úchyt vrstveného skla, lakovaný pozink, ozn. Z.10 | kus | 8 |  | 0 |  |  |  | základní |  | 0 | 0 | 0 | 0 | 0 | 16 | K | 2 |  |  |  | ROZPOCET | 0 | 0 | 0 | 0 | 0 | 1 | 0 | 16 | 147768202
315 | K | 767 34 | D + M ocelový buňkový systém pro mistra, vč. zasklení, pozink, ozn. Z.11 | soubor | 1 |  | 0 |  |  |  | základní |  | 0 | 0 | 0 | 0 | 0 | 16 | K | 2 |  |  |  | ROZPOCET | 0 | 0 | 0 | 0 | 0 | 1 | 0 | 16 | 991313199
316 | K | 767 35 | D + M ocelová předstěna elektroměrové skříně, vč. obkladu cementovláknitou deskou tl. 12 mm, pozink, ozn. Z.12 | soubor | 1 |  | 0 |  |  |  | základní |  | 0 | 0 | 0 | 0 | 0 | 16 | K | 2 |  |  |  | ROZPOCET | 0 | 0 | 0 | 0 | 0 | 1 | 0 | 16 | -866724127
317 | K | 767 36 | D + M ocelová revizní dvířka, RAL, ozn. Z.13 | kus | 9 |  | 0 |  |  |  | základní |  | 0 | 0 | 0 | 0 | 0 | 16 | K | 2 |  |  |  | ROZPOCET | 0 | 0 | 0 | 0 | 0 | 1 | 0 | 16 | -1386748272
318 | K | 767 37 | D + M ocelová revizní dvířka, RAL, ozn. Z.14 | kus | 3 |  | 0 |  |  |  | základní |  | 0 | 0 | 0 | 0 | 0 | 16 | K | 2 |  |  |  | ROZPOCET | 0 | 0 | 0 | 0 | 0 | 1 | 0 | 16 | 1774507592
319 | K | 767 38 | D + M vnitřní čistící zóna 1 000/2 000,vč. osazovacího rámu do podlahy, ozn. Z.15 | kus | 1 |  | 0 |  |  |  | základní |  | 0 | 0 | 0 | 0 | 0 | 16 | K | 2 |  |  |  | ROZPOCET | 0 | 0 | 0 | 0 | 0 | 1 | 0 | 16 | -1103274758
320 | K | 767 39 | D + M vnější čistící zóna 2 000/2 000,vč. osazovacího rámu do podlahy | kus | 1 |  | 0 |  |  |  | základní |  | 0 | 0 | 0 | 0 | 0 | 16 | K | 2 |  |  |  | ROZPOCET | 0 | 0 | 0 | 0 | 0 | 1 | 0 | 16 | -1716313109
321 | K | 767 40 | D + M ocelové konstrukce haly, vč. povrchové úpravy, kotevních a spojovacích prostředků | t | 27.664 |  | 0 |  |  |  | základní |  | 0 | 0 | 0 | 0 | 0 | 16 | K | 2 |  |  |  | ROZPOCET | 0 | 0 | 0 | 0 | 0 | 1 | 0 | 16 | 1369660328
| VV |  | POLE A-C | [15 empty] | VV | 2 | 1 | True | 0 | ROZPOCET
| VV |  | JC 140/10 | [15 empty] | VV | 2 | 1 | True | 0 | ROZPOCET
| VV |  | 3*(6,356+3*5,7)*32,0*0,001*1,1 |  | 2.477 | [13 empty] | VV | 2 | 2 | True | 0 | ROZPOCET
| VV |  | HEB 200 | [15 empty] | VV | 2 | 1 | True | 0 | ROZPOCET
| VV |  | 3*(3,835+4*6,196)*61,3*0,001*1,1 |  | 5.7893 | [13 empty] | VV | 2 | 2 | True | 0 | ROZPOCET
| VV |  | L 100/10 | [15 empty] | VV | 2 | 1 | True | 0 | ROZPOCET
| VV |  | 2*(4*3,2)*15,1*0,001*1,1 |  | 0.42522 | [13 empty] | VV | 2 | 2 | True | 0 | ROZPOCET
| VV |  | JC 80/5 | [15 empty] | VV | 2 | 1 | True | 0 | ROZPOCET
| VV |  | 3*(4*2,85+4*1,483+4*1,834+4*0,923+4*1,635)*14,28*0,001*1,1 |  | 1.6446 | [13 empty] | VV | 2 | 2 | True | 0 | ROZPOCET
| VV |  | JC 100/4 | [15 empty] | VV | 2 | 1 | True | 0 | ROZPOCET
| VV |  | 3*(4*5,2+4*0,75)*21,2*0,001*1,1 |  | 1.665 | [13 empty] | VV | 2 | 2 | True | 0 | ROZPOCET
| VV |  | boky oken JC 90/4 | [15 empty] | VV | 2 | 1 | True | 0 | ROZPOCET
| VV |  | (8*1,37+4*1,7+2*0,75)*20,0*0,001*1,1 |  | 0.42372 | [13 empty] | VV | 2 | 2 | True | 0 | ROZPOCET
| VV |  | sloupek oken S1 | [15 empty] | VV | 2 | 1 | True | 0 | ROZPOCET
| VV |  | 40,0*0,001*1,1 |  | 0.044 | [13 empty] | VV | 2 | 2 | True | 0 | ROZPOCET
| VV |  | POLE 1-5 | [15 empty] | VV | 2 | 1 | True | 0 | ROZPOCET
| VV |  | JC 80/5 | [15 empty] | VV | 2 | 1 | True | 0 | ROZPOCET
| VV |  | 4*(8*2,45+6*1,93+1*1,5)*14,28*0,001*1,1 |  | 2.0533 | [13 empty] | VV | 2 | 2 | True | 0 | ROZPOCET
| VV |  | (4*1,5)*14,28*0,001*1,1 |  | 0.094248 | [13 empty] | VV | 2 | 2 | True | 0 | ROZPOCET
| VV |  | JC 90/4 | [15 empty] | VV | 2 | 1 | True | 0 | ROZPOCET
| VV |  | (2,58+2*4,0+2*5,8+2*3,2+1*2,4)*20,0*0,001*1,1 |  | 0.68156 | [13 empty] | VV | 2 | 2 | True | 0 | ROZPOCET
| VV |  | 2*(6*5,8+3*2,15)*20,0*0,001*1,1 |  | 1.815 | [13 empty] | VV | 2 | 2 | True | 0 | ROZPOCET
| VV |  | JC 100/4 | [15 empty] | VV | 2 | 1 | True | 0 | ROZPOCET
| VV |  | 4*(4*5,8+1*1,1)*21,2*0,001*1,1 |  | 2.2667 | [13 empty] | VV | 2 | 2 | True | 0 | ROZPOCET
| VV |  | L 80/60/6 | [15 empty] | VV | 2 | 1 | True | 0 | ROZPOCET
| VV |  | (1*5,8+1*3,2+1*1,1)*6,37*0,001*1,1 |  | 0.070771 | [13 empty] | VV | 2 | 2 | True | 0 | ROZPOCET
| VV |  | L 100/10 | [15 empty] | VV | 2 | 1 | True | 0 | ROZPOCET
| VV |  | (4*6,7)*15,1*0,001*1,1 |  | 0.44515 | [13 empty] | VV | 2 | 2 | True | 0 | ROZPOCET
| VV |  | JC 100/150/6,3 | [15 empty] | VV | 2 | 1 | True | 0 | ROZPOCET
| VV |  | 4*(2*12,4)*32,0*0,001*1,1 |  | 3.4918 | [13 empty] | VV | 2 | 2 | True | 0 | ROZPOCET
| VV |  | IPE 300 | [15 empty] | VV | 2 | 1 | True | 0 | ROZPOCET
| VV |  | 13,3*42,3*0,001*1,1 |  | 0.61885 | [13 empty] | VV | 2 | 2 | True | 0 | ROZPOCET
| VV |  | profil pro vytvoření spádu | [15 empty] | VV | 2 | 1 | True | 0 | ROZPOCET
| VV |  | 4*2,0*10,0*0,001*1,1 |  | 0.088 | [13 empty] | VV | 2 | 2 | True | 0 | ROZPOCET
| VV |  | platle pro kotvení | [15 empty] | VV | 2 | 1 | True | 0 | ROZPOCET
| VV |  | 0,5 |  | 0.5 | [13 empty] | VV | 2 | 2 | True | 0 | ROZPOCET
| VV |  | zavětrování střechy | [15 empty] | VV | 2 | 1 | True | 0 | ROZPOCET
| VV |  | L 100/10 | [15 empty] | VV | 2 | 1 | True | 0 | ROZPOCET
| VV |  | (8*8,4+2*6,7+2*3,3)*32,0*0,001*1,1 |  | 3.0694 | [13 empty] | VV | 2 | 2 | True | 0 | ROZPOCET
322 | K | 767 41 | D + M ukončující profil schodišťového prostoru, vč. povrchové úpravy, kotevních a spojovacích prostředků | m | 11.575 |  | 0 |  |  |  | základní |  | 0 | 0 | 0 | 0 | 0 | 16 | K | 2 |  |  |  | ROZPOCET | 0 | 0 | 0 | 0 | 0 | 1 | 0 | 16 | 1774464616
| VV |  | 1,4+0,3+5,425+4,45 |  | 11.575 | [13 empty] | VV | 2 | 2 | True | 0 | ROZPOCET
323 | K | 767 42 | D + M interiérové hliníkové okno 11 800/1 580 mm, jednoduché bezpečnostní sklo, RAL 5005, ozn. D12 | kus | 2 |  | 0 |  |  |  | základní |  | 0 | 0 | 0 | 0 | 0 | 16 | K | 2 |  |  |  | ROZPOCET | 0 | 0 | 0 | 0 | 0 | 1 | 0 | 16 | -499271146
324 | K | 767 43 | D + M ocelového venkovního schodiště se zábradlím, vč. povrchové úpravy, kotevních a spojovacích prostředků | t | 3.706 |  | 0 |  |  |  | základní |  | 0 | 0 | 0 | 0 | 0 | 16 | K | 2 |  |  |  | ROZPOCET | 0 | 0 | 0 | 0 | 0 | 1 | 0 | 16 | -22957553
| VV |  | sloupy HEA 200 | [15 empty] | VV | 2 | 1 | True | 0 | ROZPOCET
| VV |  | 2*6,9*61,3*0,001*1,1 |  | 0.93053 | [13 empty] | VV | 2 | 2 | True | 0 | ROZPOCET
| VV |  | 2*6,65*61,3*0,001*1,1 |  | 0.89682 | [13 empty] | VV | 2 | 2 | True | 0 | ROZPOCET
| VV |  | střecha UPE 140 | [15 empty] | VV | 2 | 1 | True | 0 | ROZPOCET
| VV |  | 2*6,1*12,2*0,001*1,1 |  | 0.16372 | [13 empty] | VV | 2 | 2 | True | 0 | ROZPOCET
| VV |  | 2*2,2*12,2*0,001*1,1 |  | 0.059048 | [13 empty] | VV | 2 | 2 | True | 0 | ROZPOCET
| VV |  | podesta UPE 140 | [15 empty] | VV | 2 | 1 | True | 0 | ROZPOCET
| VV |  | 2*2,2*12,2*0,001*1,1 |  | 0.059048 | [13 empty] | VV | 2 | 2 | True | 0 | ROZPOCET
| VV |  | schodišťové rameno UPE 200 | [15 empty] | VV | 2 | 1 | True | 0 | ROZPOCET
| VV |  | 2*6,5*18,4*0,001*1,1 |  | 0.26312 | [13 empty] | VV | 2 | 2 | True | 0 | ROZPOCET
| VV |  | 2*4,0*18,4*0,001*1,1 |  | 0.16192 | [13 empty] | VV | 2 | 2 | True | 0 | ROZPOCET
| VV |  | lemování pororoštu podesty L 70/70/8 | [15 empty] | VV | 2 | 1 | True | 0 | ROZPOCET
| VV |  | 4*2,2*8,4*0,001*1,1 |  | 0.081312 | [13 empty] | VV | 2 | 2 | True | 0 | ROZPOCET
| VV |  | 2*2,0*8,4*0,001*1,1 |  | 0.03696 | [13 empty] | VV | 2 | 2 | True | 0 | ROZPOCET
| VV |  | 2*1,5*8,4*0,001*1,1 |  | 0.02772 | [13 empty] | VV | 2 | 2 | True | 0 | ROZPOCET
| VV |  | střed podesty L 70/70/8 | [15 empty] | VV | 2 | 1 | True | 0 | ROZPOCET
| VV |  | 4*2,2*8,4*0,001*1,1 |  | 0.081312 | [13 empty] | VV | 2 | 2 | True | 0 | ROZPOCET
| VV |  | boky pro stupně | [15 empty] | VV | 2 | 1 | True | 0 | ROZPOCET
| VV |  | 2*17*0,35*8,4*0,001*1,1 |  | 0.10996 | [13 empty] | VV | 2 | 2 | True | 0 | ROZPOCET
| VV |  | zábradlí | [15 empty] | VV | 2 | 1 | True | 0 | ROZPOCET
| VV |  | (2*3,0+1,5+2,2+3,0+2,0+2,0)*0,05 |  | 0.835 | [13 empty] | VV | 2 | 2 | True | 0 | ROZPOCET
325 | K | 767 44 | D + M ocelového úhelníku podlahy vrat, L 100/100, vč. povrchové úpravy, kotevních a spojovacích prostředků | m | 4.8 |  | 0 |  |  |  | základní |  | 0 | 0 | 0 | 0 | 0 | 16 | K | 2 |  |  |  | ROZPOCET | 0 | 0 | 0 | 0 | 0 | 1 | 0 | 16 | -609455017
| VV |  | 2*2,4 |  | 4.8 | [13 empty] | VV | 2 | 2 | True | 0 | ROZPOCET
326 | K | 767391111 | Montáž krytiny z tvarovaných plechů nýtováním | m2 | 15.25 |  | 0 | CS ÚRS 2016 02 |  |  | základní |  | 0 | 0 | 0 | 0 | 0 | 16 | K | 2 |  |  |  | ROZPOCET | 0 | 0 | 0 | 0 | 0 | 1 | 0 | 16 | -591742217
| VV |  | venkovní schodiště | [15 empty] | VV | 2 | 1 | True | 0 | ROZPOCET
| VV |  | 6,1*2,5 |  | 15.25 | [13 empty] | VV | 2 | 2 | True | 0 | ROZPOCET
327 | M | 154851130 | profil trapézový pozink tl.plechu 1,0 mm | m2 | 17.538 |  | 0 | CS ÚRS 2016 02 |  |  | základní |  | 0 | 0.01 | 0.17538 | 0 | 0 | 32 | M | 2 |  |  |  | ROZPOCET | 0 | 0 | 0 | 0 | 0 | 1 | 0 | 16 | -1412895893
| VV |  | 15,25*1,15 |  | 17.5375 | [13 empty] | VV | 2 | 2 | True | 0 | ROZPOCET
328 | K | 767590125 | Montáž podlahového roštu | kg | 486.412 |  | 0 | CS ÚRS 2016 02 |  |  | základní |  | 0 | 5e-05 | 0.024321 | 0 | 0 | 16 | K | 2 |  |  |  | ROZPOCET | 0 | 0 | 0 | 0 | 0 | 1 | 0 | 16 | 1395795686
| VV |  | podesty | [15 empty] | VV | 2 | 1 | True | 0 | ROZPOCET
| VV |  | (2,4*2,2+2,4*1,5)*27,4 |  | 243.312 | [13 empty] | VV | 2 | 2 | True | 0 | ROZPOCET
| VV |  | stupně | [15 empty] | VV | 2 | 1 | True | 0 | ROZPOCET
| VV |  | 17*14,3 |  | 243.1 | [13 empty] | VV | 2 | 2 | True | 0 | ROZPOCET
329 | M | 553470160 | rošt podlahový, podesta | kus | 20 |  | 0 | CS ÚRS 2016 02 |  |  | základní |  | 0 | 0.032 | 0.64 | 0 | 0 | 32 | M | 2 |  |  |  | ROZPOCET | 0 | 0 | 0 | 0 | 0 | 1 | 0 | 16 | -1591617795
330 | M | 553470010 | rošt podlahový, stupně | kus | 16 |  | 0 | CS ÚRS 2016 02 |  |  | základní |  | 0 | 0.0115 | 0.184 | 0 | 0 | 32 | M | 2 |  |  |  | ROZPOCET | 0 | 0 | 0 | 0 | 0 | 1 | 0 | 16 | 932378335
331 | K | 998767201 | Přesun hmot procentní pro zámečnické konstrukce v objektech v do 6 m | % |  |  | 0 | CS ÚRS 2016 02 |  |  | základní |  | 0 | 0 | 0 | 0 | 0 | 16 | K | 2 |  |  |  | ROZPOCET | 0 | 0 | 0 | 0 | 0 | 1 | 0 | 16 | 1263304831
| D | 771 | Podlahy z dlaždic |  |  |  | 0 | [5 empty] | 0 |  | 6.0593 |  | 0 | 2 | D | 1 |  |  |  | ROZPOCET | [6 empty] | 0
332 | K | 771414113 | Montáž soklíků rovných flexibilní lepidlo v do 120 mm | m | 99.2 |  | 0 | CS ÚRS 2016 02 |  |  | základní |  | 0 | 0.00056 | 0.055552 | 0 | 0 | 16 | K | 2 |  |  |  | ROZPOCET | 0 | 0 | 0 | 0 | 0 | 1 | 0 | 16 | 1057704248
| VV |  | 1.NP | [15 empty] | VV | 2 | 1 | True | 0 | ROZPOCET
| VV |  | "1.04"2*3,775+2*6,1-0,8 |  | 18.95 | [13 empty] | VV | 2 | 2 | True | 0 | ROZPOCET
| VV |  | "1.05"2*2,025+2*3,725-0,8 |  | 10.7 | [13 empty] | VV | 2 | 2 | True | 0 | ROZPOCET
| VV |  | "1.06"2*2,39+2*6,1-2*0,8 |  | 15.38 | [13 empty] | VV | 2 | 2 | True | 0 | ROZPOCET
| VV |  | "1.13"2*10,385+2*6,1-2*0,9-4*0,8+2*0,3+2*3,25 |  | 35.07 | [13 empty] | VV | 2 | 2 | True | 0 | ROZPOCET
| VV |  | "1.14,1.15"2*4,7+2*6,1-2*0,8-0,9 |  | 19.1 | [13 empty] | VV | 2 | 2 | True | 0 | ROZPOCET
333 | M | 597614160 | dlaždice keramické, sokl | m | 109.12 |  | 0 | CS ÚRS 2016 02 |  |  | základní |  | 0 | 0.0061 | 0.66563 | 0 | 0 | 32 | M | 2 |  |  |  | ROZPOCET | 0 | 0 | 0 | 0 | 0 | 1 | 0 | 16 | 570186349
| VV |  | 99,2*1,1 |  | 109.12 | [13 empty] | VV | 2 | 2 | True | 0 | ROZPOCET
334 | K | 771574116 | Montáž podlah keramických lepených flexibilním lepidlem do 25 ks/m2 | m2 | 216.788 |  | 0 | CS ÚRS 2016 02 |  |  | základní |  | 0 | 0.0035 | 0.75876 | 0 | 0 | 16 | K | 2 |  |  |  | ROZPOCET | 0 | 0 | 0 | 0 | 0 | 1 | 0 | 16 | -1903108816
| VV |  | 1.NP | [15 empty] | VV | 2 | 1 | True | 0 | ROZPOCET
| VV |  | "1.04"3,775*6,1 |  | 23.0275 | [13 empty] | VV | 2 | 2 | True | 0 | ROZPOCET
| VV |  | "1.05"2,025*3,725 |  | 7.5431 | [13 empty] | VV | 2 | 2 | True | 0 | ROZPOCET
| VV |  | "1.06"2,39*6,1 |  | 14.579 | [13 empty] | VV | 2 | 2 | True | 0 | ROZPOCET
| VV |  | "1.07,1.09"4,195*3,485 |  | 14.6196 | [13 empty] | VV | 2 | 2 | True | 0 | ROZPOCET
| VV |  | "1.08"2,24*2,06 |  | 4.6144 | [13 empty] | VV | 2 | 2 | True | 0 | ROZPOCET
| VV |  | "1.10"1,825*2,06 |  | 3.7595 | [13 empty] | VV | 2 | 2 | True | 0 | ROZPOCET
| VV |  | "1.11"3,2*3,485 |  | 11.152 | [13 empty] | VV | 2 | 2 | True | 0 | ROZPOCET
| VV |  | "1.12"3,2*2,5 |  | 8 | [13 empty] | VV | 2 | 2 | True | 0 | ROZPOCET
| VV |  | "1.13"10,385*6,1 |  | 63.3485 | [13 empty] | VV | 2 | 2 | True | 0 | ROZPOCET
| VV |  | "1.14,1.15"4,7*6,1 |  | 28.67 | [13 empty] | VV | 2 | 2 | True | 0 | ROZPOCET
| VV |  | 2.NP | [15 empty] | VV | 2 | 1 | True | 0 | ROZPOCET
| VV |  | "2.04"1,695*2,5+3,485*2,45 |  | 12.7758 | [13 empty] | VV | 2 | 2 | True | 0 | ROZPOCET
| VV |  | "2.05"1,8*2,06 |  | 3.708 | [13 empty] | VV | 2 | 2 | True | 0 | ROZPOCET
| VV |  | "2.06"1,72*2,5+4,135*3,485 |  | 18.7105 | [13 empty] | VV | 2 | 2 | True | 0 | ROZPOCET
| VV |  | "2.07"1,115*2,045 |  | 2.2802 | [13 empty] | VV | 2 | 2 | True | 0 | ROZPOCET
335 | M | 597614080R | dlaždice keramické, dle výběru investora | m2 | 238.467 |  | 0 | CS ÚRS 2016 02 |  |  | základní |  | 0 | 0.0192 | 4.5786 | 0 | 0 | 32 | M | 2 |  |  |  | ROZPOCET | 0 | 0 | 0 | 0 | 0 | 1 | 0 | 16 | 779435869
| VV |  | 216,788*1,1 |  | 238.4668 | [13 empty] | VV | 2 | 2 | True | 0 | ROZPOCET
336 | K | 771591161 | Montáž profilu dilatační spáry v rovině dlažby | m | 20 |  | 0 | CS ÚRS 2016 02 |  |  | základní |  | 0 | 0 | 0 | 0 | 0 | 16 | K | 2 |  |  |  | ROZPOCET | 0 | 0 | 0 | 0 | 0 | 1 | 0 | 16 | 581379261
| VV |  | 1.NP | [15 empty] | VV | 2 | 1 | True | 0 | ROZPOCET
| VV |  | 10 |  | 10 | [13 empty] | VV | 2 | 2 | True | 0 | ROZPOCET
| VV |  | 2.NP | [15 empty] | VV | 2 | 1 | True | 0 | ROZPOCET
| VV |  | 10 |  | 10 | [13 empty] | VV | 2 | 2 | True | 0 | ROZPOCET
337 | M | 590541520 | profil dilatační | m | 20 |  | 0 | CS ÚRS 2016 02 |  |  | základní |  | 0 | 4e-05 | 0.0008 | 0 | 0 | 32 | M | 2 |  |  |  | ROZPOCET | 0 | 0 | 0 | 0 | 0 | 1 | 0 | 16 | 267466722
338 | K | 998771202 | Přesun hmot procentní pro podlahy z dlaždic v objektech v do 12 m | % |  |  | 0 | CS ÚRS 2016 02 |  |  | základní |  | 0 | 0 | 0 | 0 | 0 | 16 | K | 2 |  |  |  | ROZPOCET | 0 | 0 | 0 | 0 | 0 | 1 | 0 | 16 | 1192313341
| D | 772 | Podlahy z kamene |  |  |  | 0 | [5 empty] | 0 |  | 2.6594 |  | 0 | 2 | D | 1 |  |  |  | ROZPOCET | [6 empty] | 0
339 | K | 772211313 | Montáž obkladu stupňů deskami lepenými z kamene měkkého tl do 50 mm | m | 53.2 |  | 0 | CS ÚRS 2016 02 |  |  | základní |  | 0 | 0.00392 | 0.20854 | 0 | 0 | 16 | K | 2 |  |  |  | ROZPOCET | 0 | 0 | 0 | 0 | 0 | 1 | 0 | 16 | 1625478660
| VV |  | 20*1,4 |  | 28 | [13 empty] | VV | 2 | 2 | True | 0 | ROZPOCET
| VV |  | 18*1,4 |  | 25.2 | [13 empty] | VV | 2 | 2 | True | 0 | ROZPOCET
340 | M | 583821650 | deska obkladová, teraso, vč. protiskluzné úpravy | m2 | 13.598 |  | 0 | CS ÚRS 2016 02 |  |  | základní |  | 0 | 0.081 | 1.1014 | 0 | 0 | 32 | M | 2 |  |  |  | ROZPOCET | 0 | 0 | 0 | 0 | 0 | 1 | 0 | 16 | -1666315781
| VV |  | (20*0,158*1,4)*1,1 |  | 4.8664 | [13 empty] | VV | 2 | 2 | True | 0 | ROZPOCET
| VV |  | (18*0,315*1,4)*1,1 |  | 8.7318 | [13 empty] | VV | 2 | 2 | True | 0 | ROZPOCET
341 | K | 771553111 | Montáž podlah z dlaždic teracových | m2 | 10.23 |  | 0 | CS ÚRS 2016 02 |  |  | základní |  | 0 | 0.0037 | 0.037851 | 0 | 0 | 16 | K | 2 |  |  |  | ROZPOCET | 0 | 0 | 0 | 0 | 0 | 1 | 0 | 16 | 1654389630
| VV |  | 3,1*3,3 |  | 10.23 | [13 empty] | VV | 2 | 2 | True | 0 | ROZPOCET
342 | M | 592477520 | dlažba teraco 50 x 50 x 5 cm | m2 | 11.253 |  | 0 | CS ÚRS 2016 02 |  |  | základní |  | 0 | 0.09375 | 1.055 | 0 | 0 | 32 | M | 2 |  |  |  | ROZPOCET | 0 | 0 | 0 | 0 | 0 | 1 | 0 | 16 | 325369887
| VV |  | 3,1*3,3*1,1 |  | 11.253 | [13 empty] | VV | 2 | 2 | True | 0 | ROZPOCET
343 | K | 772421123 | Montáž obkladu soklů svislých deskami kladenými do tmele z kamene tl do 30 mm | m | 20.53 |  | 0 | CS ÚRS 2016 02 |  |  | základní |  | 0 | 0.0059 | 0.12113 | 0 | 0 | 16 | K | 2 |  |  |  | ROZPOCET | 0 | 0 | 0 | 0 | 0 | 1 | 0 | 16 | -32029946
| VV |  | 18*0,315+20*0,258+2*3,3+3,1 |  | 20.53 | [13 empty] | VV | 2 | 2 | True | 0 | ROZPOCET
344 | M | 583861400 | sokl rovný, teraso, výška 10 cm tl 2 cm | m | 22.583 |  | 0 | CS ÚRS 2016 02 |  |  | základní |  | 0 | 0.006 | 0.1355 | 0 | 0 | 32 | M | 2 |  |  |  | ROZPOCET | 0 | 0 | 0 | 0 | 0 | 1 | 0 | 16 | -2067016970
| VV |  | 20,53*1,1 |  | 22.583 | [13 empty] | VV | 2 | 2 | True | 0 | ROZPOCET
345 | K | 998772202 | Přesun hmot procentní pro podlahy z kamene v objektech v do 12 m | % |  |  | 0 | CS ÚRS 2016 02 |  |  | základní |  | 0 | 0 | 0 | 0 | 0 | 16 | K | 2 |  |  |  | ROZPOCET | 0 | 0 | 0 | 0 | 0 | 1 | 0 | 16 | -1477067386
| D | 776 | Podlahy povlakové |  |  |  | 0 | [5 empty] | 0 |  | 3.5474 |  | 0 | 2 | D | 1 |  |  |  | ROZPOCET | [6 empty] | 0
346 | K | 776121321 | Penetrace savého podkladu povlakových podlah | m2 | 458.199 |  | 0 | CS ÚRS 2016 02 |  |  | základní |  | 0 | 0.0002 | 0.09164 | 0 | 0 | 16 | K | 2 |  |  |  | ROZPOCET | 0 | 0 | 0 | 0 | 0 | 1 | 0 | 16 | -438813970
| VV |  | 1.NP | [15 empty] | VV | 2 | 1 | True | 0 | ROZPOCET
| VV |  | 2,176*4,8+2,3*35,4 |  | 91.8648 | [13 empty] | VV | 2 | 2 | True | 0 | ROZPOCET
| VV |  | 2.NP | [15 empty] | VV | 2 | 1 | True | 0 | ROZPOCET
| VV |  | 3,775*6,1+6,7*6,1+6,7*6,1+4,7*6,1 |  | 133.4375 | [13 empty] | VV | 2 | 2 | True | 0 | ROZPOCET
| VV |  | 2,025*3,7 |  | 7.4925 | [13 empty] | VV | 2 | 2 | True | 0 | ROZPOCET
| VV |  | 9,5*4,7+35,4*2,3 |  | 126.07 | [13 empty] | VV | 2 | 2 | True | 0 | ROZPOCET
| VV |  | 6,715*10,7+1,655*1,7+0,9*1,7+2,6*8,9 |  | 99.334 | [13 empty] | VV | 2 | 2 | True | 0 | ROZPOCET
347 | K | 776141121 | Vyrovnání podkladu povlakových podlah stěrkou pevnosti 30 MPa tl 3 mm | m2 | 458.199 |  | 0 | CS ÚRS 2016 02 |  |  | základní |  | 0 | 0.0045 | 2.0619 | 0 | 0 | 16 | K | 2 |  |  |  | ROZPOCET | 0 | 0 | 0 | 0 | 0 | 1 | 0 | 16 | -1764534318
348 | K | 776223111 | Spoj povlakových podlahovin svařováním | m | 992.765 |  | 0 | CS ÚRS 2016 02 |  |  | základní |  | 0 | 2e-05 | 0.019855 | 0 | 0 | 16 | K | 2 |  |  |  | ROZPOCET | 0 | 0 | 0 | 0 | 0 | 1 | 0 | 16 | 148152824
| VV |  | 458,199/1,5+687,299 |  | 992.765 | [13 empty] | VV | 2 | 2 | True | 0 | ROZPOCET
349 | K | 776241121 | Lepení vzorovaných pásů ze sametového vinylu | m2 | 458.199 |  | 0 | CS ÚRS 2016 02 |  |  | základní |  | 0 | 0.0003 | 0.13746 | 0 | 0 | 16 | K | 2 |  |  |  | ROZPOCET | 0 | 0 | 0 | 0 | 0 | 1 | 0 | 16 | 2126552175
350 | M | 284110810 | vinylová podlahová krytina v rolích, zátěžová | m2 | 526.929 |  | 0 | CS ÚRS 2016 02 |  |  | základní |  | 0 | 0.0018 | 0.94847 | 0 | 0 | 32 | M | 2 |  |  |  | ROZPOCET | 0 | 0 | 0 | 0 | 0 | 1 | 0 | 16 | -718347507
| VV |  | 458,199*1,15 |  | 526.9289 | [13 empty] | VV | 2 | 2 | True | 0 | ROZPOCET
351 | K | 776411111 | Montáž obvodových soklíků výšky do 80 mm | m | 687.299 |  | 0 | CS ÚRS 2016 02 |  |  | základní |  | 0 | 2e-05 | 0.013746 | 0 | 0 | 16 | K | 2 |  |  |  | ROZPOCET | 0 | 0 | 0 | 0 | 0 | 1 | 0 | 16 | 386497472
| VV |  | 458,199*1,5 |  | 687.2985 | [13 empty] | VV | 2 | 2 | True | 0 | ROZPOCET
352 | M | 284110090 | lišta soklová | m | 756.029 |  | 0 | CS ÚRS 2016 02 |  |  | základní |  | 0 | 0.00035 | 0.26461 | 0 | 0 | 32 | M | 2 |  |  |  | ROZPOCET | 0 | 0 | 0 | 0 | 0 | 1 | 0 | 16 | 1530872631
| VV |  | 687,299*1,1 |  | 756.0289 | [13 empty] | VV | 2 | 2 | True | 0 | ROZPOCET
353 | K | 776421312 | Montáž přechodových šroubovaných lišt | m | 30 |  | 0 | CS ÚRS 2016 02 |  |  | základní |  | 0 | 0 | 0 | 0 | 0 | 16 | K | 2 |  |  |  | ROZPOCET | 0 | 0 | 0 | 0 | 0 | 1 | 0 | 16 | -2026082612
| VV |  | "dveře 700"1*0,7 |  | 0.7 | [13 empty] | VV | 2 | 2 | True | 0 | ROZPOCET
| VV |  | "dveře 800"19*0,8 |  | 15.2 | [13 empty] | VV | 2 | 2 | True | 0 | ROZPOCET
| VV |  | "dveře 900"12*0,9 |  | 10.8 | [13 empty] | VV | 2 | 2 | True | 0 | ROZPOCET
| VV |  | "dveře 1500"1*1,5 |  | 1.5 | [13 empty] | VV | 2 | 2 | True | 0 | ROZPOCET
| VV |  | "dveře 1800"1*1,8 |  | 1.8 | [13 empty] | VV | 2 | 2 | True | 0 | ROZPOCET
354 | M | 283421620 | lišta přechodová | m | 36 |  | 0 | CS ÚRS 2016 02 |  |  | základní |  | 0 | 0.00027 | 0.00972 | 0 | 0 | 32 | M | 2 |  |  |  | ROZPOCET | 0 | 0 | 0 | 0 | 0 | 1 | 0 | 16 | -292545002
| VV |  | 1*1,0 |  | 1 | [13 empty] | VV | 2 | 2 | True | 0 | ROZPOCET
| VV |  | 19*1,0 |  | 19 | [13 empty] | VV | 2 | 2 | True | 0 | ROZPOCET
| VV |  | 12*1,0 |  | 12 | [13 empty] | VV | 2 | 2 | True | 0 | ROZPOCET
| VV |  | 1*2,0 |  | 2 | [13 empty] | VV | 2 | 2 | True | 0 | ROZPOCET
| VV |  | 1*2,0 |  | 2 | [13 empty] | VV | 2 | 2 | True | 0 | ROZPOCET
355 | K | 776991121 | Základní čištění nově položených podlahovin | m2 | 458.199 |  | 0 | CS ÚRS 2016 02 |  |  | základní |  | 0 | 0 | 0 | 0 | 0 | 16 | K | 2 |  |  |  | ROZPOCET | 0 | 0 | 0 | 0 | 0 | 1 | 0 | 16 | 78253755
356 | K | 998776202 | Přesun hmot procentní pro podlahy povlakové v objektech v do 12 m | % |  |  | 0 | CS ÚRS 2016 02 |  |  | základní |  | 0 | 0 | 0 | 0 | 0 | 16 | K | 2 |  |  |  | ROZPOCET | 0 | 0 | 0 | 0 | 0 | 1 | 0 | 16 | -754791972
| D | 777 | Podlahy lité |  |  |  | 0 | [5 empty] | 0 |  | 0.081744 |  | 0 | 2 | D | 1 |  |  |  | ROZPOCET | [6 empty] | 0
357 | K | 777211713 | Nátěr pro vytvoření protiskluzového povrchu na bázi pryskyřice | m2 | 314.4 |  | 0 | CS ÚRS 2016 02 |  |  | základní |  | 0 | 0.00026 | 0.081744 | 0 | 0 | 16 | K | 2 |  |  |  | ROZPOCET | 0 | 0 | 0 | 0 | 0 | 1 | 0 | 16 | -1268148466
| VV |  | 164,28+75,27+74,85 |  | 314.4 | [13 empty] | VV | 2 | 2 | True | 0 | ROZPOCET
358 | K | 998777201 | Přesun hmot procentní pro podlahy lité v objektech v do 6 m | % |  |  | 0 | CS ÚRS 2016 02 |  |  | základní |  | 0 | 0 | 0 | 0 | 0 | 16 | K | 2 |  |  |  | ROZPOCET | 0 | 0 | 0 | 0 | 0 | 1 | 0 | 16 | 1836255832
| D | 781 | Dokončovací práce - obklady keramické |  |  |  | 0 | [5 empty] | 0 |  | 5.429 |  | 0 | 2 | D | 1 |  |  |  | ROZPOCET | [6 empty] | 0
359 | K | 781474116 | Montáž obkladů vnitřních keramických hladkých do 35 ks/m2 lepených flexibilním lepidlem | m2 | 331.204 |  | 0 | CS ÚRS 2016 02 |  |  | základní |  | 0 | 0.0031 | 1.0267 | 0 | 0 | 16 | K | 2 |  |  |  | ROZPOCET | 0 | 0 | 0 | 0 | 0 | 1 | 0 | 16 | 13486149
| VV |  | 1.NP | [15 empty] | VV | 2 | 1 | True | 0 | ROZPOCET
| VV |  | 1.06. | [15 empty] | VV | 2 | 1 | True | 0 | ROZPOCET
| VV |  | 2,0*(2,0+0,5) |  | 5 | [13 empty] | VV | 2 | 2 | True | 0 | ROZPOCET
| VV |  | 1.07,1.09 | [15 empty] | VV | 2 | 1 | True | 0 | ROZPOCET
| VV |  | 2,0*(2*4,195+2*3,485+2*1,725+0,15) |  | 37.92 | [13 empty] | VV | 2 | 2 | True | 0 | ROZPOCET
| VV |  | -0,8*2,1 |  | -1.68 | [13 empty] | VV | 2 | 2 | True | 0 | ROZPOCET
| VV |  | 1.08. | [15 empty] | VV | 2 | 1 | True | 0 | ROZPOCET
| VV |  | 2,0*(2*2,24+2*2,06) |  | 17.2 | [13 empty] | VV | 2 | 2 | True | 0 | ROZPOCET
| VV |  | -0,9*2,1 |  | -1.89 | [13 empty] | VV | 2 | 2 | True | 0 | ROZPOCET
| VV |  | 1.10. | [15 empty] | VV | 2 | 1 | True | 0 | ROZPOCET
| VV |  | 2,0*(2*1,825+2*2,06) |  | 15.54 | [13 empty] | VV | 2 | 2 | True | 0 | ROZPOCET
| VV |  | -0,8*2,1 |  | -1.68 | [13 empty] | VV | 2 | 2 | True | 0 | ROZPOCET
| VV |  | 1.11. | [15 empty] | VV | 2 | 1 | True | 0 | ROZPOCET
| VV |  | 2,0*(2*3,2+2*3,485) |  | 26.74 | [13 empty] | VV | 2 | 2 | True | 0 | ROZPOCET
| VV |  | -0,8*2,1 |  | -1.68 | [13 empty] | VV | 2 | 2 | True | 0 | ROZPOCET
| VV |  | 1.12. | [15 empty] | VV | 2 | 1 | True | 0 | ROZPOCET
| VV |  | 2,0*(2*3,2+2*2,5) |  | 22.8 | [13 empty] | VV | 2 | 2 | True | 0 | ROZPOCET
| VV |  | -0,8*2,1 |  | -1.68 | [13 empty] | VV | 2 | 2 | True | 0 | ROZPOCET
| VV |  | 1.18. 1.17. | [15 empty] | VV | 2 | 1 | True | 0 | ROZPOCET
| VV |  | 1,6*(2*2,0+2*1,0) |  | 9.6 | [13 empty] | VV | 2 | 2 | True | 0 | ROZPOCET
| VV |  | 1.19. 1.20. | [15 empty] | VV | 2 | 1 | True | 0 | ROZPOCET
| VV |  | 1,6*(2*1,0+2*0,5) |  | 4.8 | [13 empty] | VV | 2 | 2 | True | 0 | ROZPOCET
| VV |  | 2.NP | [15 empty] | VV | 2 | 1 | True | 0 | ROZPOCET
| VV |  | 2.02. | [15 empty] | VV | 2 | 1 | True | 0 | ROZPOCET
| VV |  | 1,6*(1,5+0,75) |  | 3.6 | [13 empty] | VV | 2 | 2 | True | 0 | ROZPOCET
| VV |  | 2.03. | [15 empty] | VV | 2 | 1 | True | 0 | ROZPOCET
| VV |  | 2,0*(2*2,025+2*3,8+2*2,45+2*3,485) |  | 47.04 | [13 empty] | VV | 2 | 2 | True | 0 | ROZPOCET
| VV |  | -(3*0,8*2,1) |  | -5.04 | [13 empty] | VV | 2 | 2 | True | 0 | ROZPOCET
| VV |  | 0,2*(0,8+2*2,1) |  | 1 | [13 empty] | VV | 2 | 2 | True | 0 | ROZPOCET
| VV |  | 2.04. | [15 empty] | VV | 2 | 1 | True | 0 | ROZPOCET
| VV |  | 2,0*(2*1,695+2*2,5) |  | 16.78 | [13 empty] | VV | 2 | 2 | True | 0 | ROZPOCET
| VV |  | -(2*0,8*2,1) |  | -3.36 | [13 empty] | VV | 2 | 2 | True | 0 | ROZPOCET
| VV |  | 2.05. | [15 empty] | VV | 2 | 1 | True | 0 | ROZPOCET
| VV |  | 2,0*(2*1,8+2*2,06) |  | 15.44 | [13 empty] | VV | 2 | 2 | True | 0 | ROZPOCET
| VV |  | -0,9*2,1 |  | -1.89 | [13 empty] | VV | 2 | 2 | True | 0 | ROZPOCET
| VV |  | 2.06. | [15 empty] | VV | 2 | 1 | True | 0 | ROZPOCET
| VV |  | 2,0*(2*4,1+2*3,485+2*1,72+2*2,5) |  | 47.22 | [13 empty] | VV | 2 | 2 | True | 0 | ROZPOCET
| VV |  | -3*0,9*2,1 |  | -5.67 | [13 empty] | VV | 2 | 2 | True | 0 | ROZPOCET
| VV |  | 2.07. | [15 empty] | VV | 2 | 1 | True | 0 | ROZPOCET
| VV |  | 2,0*(2*1,115+2*2,045) |  | 12.64 | [13 empty] | VV | 2 | 2 | True | 0 | ROZPOCET
| VV |  | -0,8*2,1 |  | -1.68 | [13 empty] | VV | 2 | 2 | True | 0 | ROZPOCET
| VV |  | 2.08. 2.09. 2.10 | [15 empty] | VV | 2 | 1 | True | 0 | ROZPOCET
| VV |  | 1,6*(3*1,25+3*0,5) |  | 8.4 | [13 empty] | VV | 2 | 2 | True | 0 | ROZPOCET
| VV |  | 2.11. | [15 empty] | VV | 2 | 1 | True | 0 | ROZPOCET
| VV |  | 1,6*(2,215+0,75) |  | 4.744 | [13 empty] | VV | 2 | 2 | True | 0 | ROZPOCET
| VV |  | 2.12. | [15 empty] | VV | 2 | 1 | True | 0 | ROZPOCET
| VV |  | 2,0*(2*8,9+2*2,6+2*0,8) |  | 49.2 | [13 empty] | VV | 2 | 2 | True | 0 | ROZPOCET
| VV |  | -(2*0,8*2,1+1,58*1,5) |  | -5.73 | [13 empty] | VV | 2 | 2 | True | 0 | ROZPOCET
| VV |  | 2.13. | [15 empty] | VV | 2 | 1 | True | 0 | ROZPOCET
| VV |  | 2,0*(4*1,7+2*1,655+2*0,9) |  | 23.82 | [13 empty] | VV | 2 | 2 | True | 0 | ROZPOCET
| VV |  | -(2*0,8*2,1+2*0,7*2,1) |  | -6.3 | [13 empty] | VV | 2 | 2 | True | 0 | ROZPOCET
360 | M | 597610000 | obkládačky keramické | m2 | 364.324 |  | 0 | CS ÚRS 2016 02 |  |  | základní |  | 0 | 0.0118 | 4.299 | 0 | 0 | 32 | M | 2 |  |  |  | ROZPOCET | 0 | 0 | 0 | 0 | 0 | 1 | 0 | 16 | -252919655
| VV |  | 331,204*1,1 |  | 364.3244 | [13 empty] | VV | 2 | 2 | True | 0 | ROZPOCET
361 | K | 781494111 | Plastové profily rohové lepené flexibilním lepidlem | m | 332.915 |  | 0 | CS ÚRS 2016 02 |  |  | základní |  | 0 | 0.00031 | 0.1032 | 0 | 0 | 16 | K | 2 |  |  |  | ROZPOCET | 0 | 0 | 0 | 0 | 0 | 1 | 0 | 16 | 2052844602
| VV |  | 1.NP | [15 empty] | VV | 2 | 1 | True | 0 | ROZPOCET
| VV |  | 1.06. | [15 empty] | VV | 2 | 1 | True | 0 | ROZPOCET
| VV |  | 3*2,0+0,5 |  | 6.5 | [13 empty] | VV | 2 | 2 | True | 0 | ROZPOCET
| VV |  | 1.07,1.09 | [15 empty] | VV | 2 | 1 | True | 0 | ROZPOCET
| VV |  | 2*4,195+2*3,485+2*1,725+0,15+4*2,0+2,11 |  | 29.07 | [13 empty] | VV | 2 | 2 | True | 0 | ROZPOCET
| VV |  | 1.08. | [15 empty] | VV | 2 | 1 | True | 0 | ROZPOCET
| VV |  | 2*2,24+2*2,06+2*2,0 |  | 12.6 | [13 empty] | VV | 2 | 2 | True | 0 | ROZPOCET
| VV |  | 1.10. | [15 empty] | VV | 2 | 1 | True | 0 | ROZPOCET
| VV |  | 2*1,825+2*2,06+2*2,0 |  | 11.77 | [13 empty] | VV | 2 | 2 | True | 0 | ROZPOCET
| VV |  | 1.11. | [15 empty] | VV | 2 | 1 | True | 0 | ROZPOCET
| VV |  | 2*3,2+2*3,485+2*2,0+3,2 |  | 20.57 | [13 empty] | VV | 2 | 2 | True | 0 | ROZPOCET
| VV |  | 1.12. | [15 empty] | VV | 2 | 1 | True | 0 | ROZPOCET
| VV |  | 2*3,2+2*2,5+2*2,0 |  | 15.4 | [13 empty] | VV | 2 | 2 | True | 0 | ROZPOCET
| VV |  | 1.18. 1.17. | [15 empty] | VV | 2 | 1 | True | 0 | ROZPOCET
| VV |  | 4*1,6+2*2,0+2*1,0 |  | 12.4 | [13 empty] | VV | 2 | 2 | True | 0 | ROZPOCET
| VV |  | 1.19. 1.20. | [15 empty] | VV | 2 | 1 | True | 0 | ROZPOCET
| VV |  | 4*1,6+2*1,0+2*0,5 |  | 9.4 | [13 empty] | VV | 2 | 2 | True | 0 | ROZPOCET
| VV |  | 2.NP | [15 empty] | VV | 2 | 1 | True | 0 | ROZPOCET
| VV |  | 2.02. | [15 empty] | VV | 2 | 1 | True | 0 | ROZPOCET
| VV |  | 2*1,6+1,5+0,75 |  | 5.45 | [13 empty] | VV | 2 | 2 | True | 0 | ROZPOCET
| VV |  | 2.03. | [15 empty] | VV | 2 | 1 | True | 0 | ROZPOCET
| VV |  | 6*2,0+2*2,025+2*3,8+2*2,45+2*3,485+1,05+1,75 |  | 38.32 | [13 empty] | VV | 2 | 2 | True | 0 | ROZPOCET
| VV |  | 2.04. | [15 empty] | VV | 2 | 1 | True | 0 | ROZPOCET
| VV |  | 2*2,0+2*1,695+2*2,5 |  | 12.39 | [13 empty] | VV | 2 | 2 | True | 0 | ROZPOCET
| VV |  | 2.05. | [15 empty] | VV | 2 | 1 | True | 0 | ROZPOCET
| VV |  | 2*2,0+2*1,8+2*2,06 |  | 11.72 | [13 empty] | VV | 2 | 2 | True | 0 | ROZPOCET
| VV |  | 2.06. | [15 empty] | VV | 2 | 1 | True | 0 | ROZPOCET
| VV |  | 6*2,0+2*4,1+2*3,485+2*1,72+2*2,5+2*3,485 |  | 42.58 | [13 empty] | VV | 2 | 2 | True | 0 | ROZPOCET
| VV |  | 2.07. | [15 empty] | VV | 2 | 1 | True | 0 | ROZPOCET
| VV |  | 2*2,0+2*1,115+2*2,045 |  | 10.32 | [13 empty] | VV | 2 | 2 | True | 0 | ROZPOCET
| VV |  | 2.08. 2.09. 2.10 | [15 empty] | VV | 2 | 1 | True | 0 | ROZPOCET
| VV |  | 6*1,6+3*1,25+3*0,5 |  | 14.85 | [13 empty] | VV | 2 | 2 | True | 0 | ROZPOCET
| VV |  | 2.11. | [15 empty] | VV | 2 | 1 | True | 0 | ROZPOCET
| VV |  | 2*1,6+2,215+0,75 |  | 6.165 | [13 empty] | VV | 2 | 2 | True | 0 | ROZPOCET
| VV |  | 2.12. | [15 empty] | VV | 2 | 1 | True | 0 | ROZPOCET
| VV |  | 10*2,0+2*8,9+2*2,6+2*0,8 |  | 44.6 | [13 empty] | VV | 2 | 2 | True | 0 | ROZPOCET
| VV |  | 2.13. | [15 empty] | VV | 2 | 1 | True | 0 | ROZPOCET
| VV |  | 8*2,0+4*1,7+2*1,655+2*0,9+0,9 |  | 28.81 | [13 empty] | VV | 2 | 2 | True | 0 | ROZPOCET
362 | K | 998781102 | Přesun hmot tonážní pro obklady keramické v objektech v do 12 m | t | 5.429 |  | 0 | CS ÚRS 2016 02 |  |  | základní |  | 0 | 0 | 0 | 0 | 0 | 16 | K | 2 |  |  |  | ROZPOCET | 0 | 0 | 0 | 0 | 0 | 1 | 0 | 16 | -118489938
| D | 783 | Dokončovací práce - nátěry |  |  |  | 0 | [5 empty] | 0 |  | 0.01508 |  | 0 | 2 | D | 1 |  |  |  | ROZPOCET | [6 empty] | 0
363 | K | 783314101 | Základní jednonásobný syntetický nátěr zámečnických konstrukcí | m2 | 52 |  | 0 | CS ÚRS 2016 02 |  |  | základní |  | 0 | 0.00017 | 0.00884 | 0 | 0 | 16 | K | 2 |  |  |  | ROZPOCET | 0 | 0 | 0 | 0 | 0 | 1 | 0 | 16 | -1747758879
| VV |  | ocelové zárubně | [15 empty] | VV | 2 | 1 | True | 0 | ROZPOCET
| VV |  | 32*1,5 |  | 48 | [13 empty] | VV | 2 | 2 | True | 0 | ROZPOCET
| VV |  | 2*2,0 |  | 4 | [13 empty] | VV | 2 | 2 | True | 0 | ROZPOCET
364 | K | 783317101 | Krycí jednonásobný syntetický standardní nátěr zámečnických konstrukcí | m2 | 52 |  | 0 | CS ÚRS 2016 02 |  |  | základní |  | 0 | 0.00012 | 0.00624 | 0 | 0 | 16 | K | 2 |  |  |  | ROZPOCET | 0 | 0 | 0 | 0 | 0 | 1 | 0 | 16 | 1379872578
| D | 784 | Dokončovací práce - malby a tapety |  |  |  | 0 | [5 empty] | 0 |  | 1.0991 |  | 0 | 2 | D | 1 |  |  |  | ROZPOCET | [6 empty] | 0
365 | K | 784181101 | Základní jednonásobná penetrace podkladu v místnostech výšky do 3,80m | m2 | 2389.428 |  | 0 | CS ÚRS 2015 01 |  |  | základní |  | 0 | 0.0002 | 0.47789 | 0 | 0 | 16 | K | 2 |  |  |  | ROZPOCET | 0 | 0 | 0 | 0 | 0 | 1 | 0 | 16 | -304497768
| VV |  | 20,901+1924,327+4,075+440,125 |  | 2389.428 | [13 empty] | VV | 2 | 2 | True | 0 | ROZPOCET
366 | K | 784211101 | Dvojnásobné bílé malby ze směsí za mokra výborně otěruvzdorných v místnostech výšky do 3,80 m, bílá | m2 | 2389.42 |  | 0 | CS ÚRS 2016 02 |  |  | základní |  | 0 | 0.00026 | 0.62125 | 0 | 0 | 16 | K | 2 |  |  |  | ROZPOCET | 0 | 0 | 0 | 0 | 0 | 1 | 0 | 16 | -1645512570
367 | K | 784 01 | Zakrývání konstrukcí | soubor | 1 |  | 0 |  |  |  | základní |  | 0 | 0 | 0 | 0 | 0 | 16 | K | 2 |  |  |  | ROZPOCET | 0 | 0 | 0 | 0 | 0 | 1 | 0 | 16 | 1384865796
368 | K | 784 02 | Provedení nápisu fasády, 1 890/8 500 mm | soubor | 1 |  | 0 |  |  |  | základní |  | 0 | 0 | 0 | 0 | 0 | 16 | K | 2 |  |  |  | ROZPOCET | 0 | 0 | 0 | 0 | 0 | 1 | 0 | 16 | 1130306711
| D | 786 | Dokončovací práce - čalounické úpravy |  |  |  | 0 | [5 empty] | 0 |  | 0.039718 |  | 0 | 2 | D | 1 |  |  |  | ROZPOCET | [6 empty] | 0
369 | K | 786626121 | Montáž žaluzie vnitřní nebo do oken dvojitých kovových | m2 | 30.552 |  | 0 | CS ÚRS 2016 02 |  |  | základní |  | 0 | 0 | 0 | 0 | 0 | 16 | K | 2 |  |  |  | ROZPOCET | 0 | 0 | 0 | 0 | 0 | 1 | 0 | 16 | 270742065
| VV |  | "W.10"2*4,2*2,28 |  | 19.152 | [13 empty] | VV | 2 | 2 | True | 0 | ROZPOCET
| VV |  | "W.18"5,0*2,28 |  | 11.4 | [13 empty] | VV | 2 | 2 | True | 0 | ROZPOCET
370 | M | 553462000 | žaluzie interiérové | m2 | 30.552 |  | 0 | CS ÚRS 2016 02 |  |  | základní |  | 0 | 0.0013 | 0.039718 | 0 | 0 | 32 | M | 2 |  |  |  | ROZPOCET | 0 | 0 | 0 | 0 | 0 | 1 | 0 | 16 | -2109426636
| D | 787 | Dokončovací práce - zasklívání |  |  |  | 0 | [5 empty] | 0 |  | 0.60269 |  | 0 | 2 | D | 1 |  |  |  | ROZPOCET | [6 empty] | 0
371 | K | 787292223 | Zasklívání schodišťového zábradlí sklem bezpečnostním tl do 12 mm | m2 | 16.788 |  | 0 | CS ÚRS 2016 02 |  |  | základní |  | 0 | 0.0359 | 0.60269 | 0 | 0 | 16 | K | 2 |  |  |  | ROZPOCET | 0 | 0 | 0 | 0 | 0 | 1 | 0 | 16 | 1112833892
| VV |  | 1,7*(5,425+4,45) |  | 16.7875 | [13 empty] | VV | 2 | 2 | True | 0 | ROZPOCET
| D | 791 | Zařízení velkokuchyní |  |  |  | 0 | [5 empty] | 0 |  | 0 |  | 0 | 2 | D | 1 |  |  |  | ROZPOCET | [6 empty] | 0
372 | K | 791 01 | D + M vybavení místnosti výdejny jídel, přesná specifikace dle PD | soubor | 1 |  | 0 |  |  |  | základní |  | 0 | 0 | 0 | 0 | 0 | 16 | K | 2 |  |  |  | ROZPOCET | 0 | 0 | 0 | 0 | 0 | 1 | 0 | 16 | -1508435322
| D | 33-M | Montáže dopr.zaříz.,sklad. zař. a váh |  |  |  | 0 | [5 empty] | 0 |  | 0 |  | 0 | 3 | D | 0 |  |  |  | ROZPOCET | [6 empty] | 0
373 | K | 330 01 | D + M osobní výtah, specifikace dle PD | soubor | 1 |  | 0 |  |  |  | základní |  | 0 | 0 | 0 | 0 | 0 | 64 | K | 1 |  |  |  | ROZPOCET | 0 | 0 | 0 | 0 | 0 | 1 | 0 | 64 | 942785560
374 | K | 330 02 | D + M nákladní výtah, specifikace dle PD | soubor | 1 |  | 0 |  |  |  | základní |  | 0 | 0 | 0 | 0 | 0 | 64 | K | 1 |  |  |  | ROZPOCET | 0 | 0 | 0 | 0 | 0 | 1 | 0 | 64 | 888411969

## D.1.4.1 - Kanalizace
| List obsahuje: |  | 1) Krycí list soupisu | 2) Rekapitulace |  |  | 3) Soupis prací | Zpět na list: | Rekapitulace stavby
{989e07e1-4e7d-44e7-b7d4-f8cb6c243b24}
2
| KRYCÍ LIST SOUPISU | [8 empty] | v --- níže se nacházejí doplnkové a pomocné údaje k sestavám --- v | [8 empty] | False
Stavba:
Střední odborné učiliště Domažlice
Objekt:
D.1.4.1 - Kanalizace
| KSO: |  | 801 33 1 |  |  | CC-CZ:
| Místo: |  | Rohova ulice, parc.č. 946/4, 640/3 |  |  | Datum: | 4.6.2017
| Zadavatel: |  |  |  |  | IČ:
|  | Plzeňský kraj |  |  |  | DIČ:
| Uchazeč: |  |  |  |  | IČ:
DIČ:
| Projektant: |  |  |  |  | IČ: | 27439500
|  | Sladký & Partners s.r.o., Nad Šárkou 60, Praha |  |  |  | DIČ:
Poznámka:
| Cena bez DPH | [5 empty] | 0
|  |  | Základ daně |  |  | Sazba daně | Výše daně
| DPH | základní | 0 |  |  | 21% | 0
|  | snížená | 0 |  |  | 15% | 0
|  | zákl. přenesená | 0 |  |  | 21% | 0
|  | sníž. přenesená | 0 |  |  | 15% | 0
|  | nulová | 0 |  |  | 0% | 0
| Cena s DPH |  |  | v | CZK |  | 0
REKAPITULACE ČLENĚNÍ SOUPISU PRACÍ
Stavba:
Střední odborné učiliště Domažlice
Objekt:
D.1.4.1 - Kanalizace
Místo: |  |  | Rohova ulice, parc.č. 946/4, 640/3 |  |  | Datum: | 4.6.2017
Zadavatel: |  |  | Plzeňský kraj |  |  | Projektant: | Sladký & Partners s.r.o., Nad Šárkou 60, Praha
Uchazeč:
Kód dílu - Popis | [6 empty] | Cena celkem [CZK]
Náklady soupisu celkem | [6 empty] | 0 | [12 empty] | -1
| D1 - KANALIZAČNÍ PŘÍPOJKA | [5 empty] | 0
| D2 - SPLAŠKOVÁ KANALIZACE - SVODNÉ POTRUBÍ | [5 empty] | 0
| D3 - PŘIPOJOVACÍ, SVISLÉ A VĚTRACÍ POTRUBÍ - SPLAŠKOVÁ KANALIZACE | [5 empty] | 0
| D4 - DEŠŤOVÁ KANALIZACE | [5 empty] | 0
SOUPIS PRACÍ
Stavba:
Střední odborné učiliště Domažlice
Objekt:
D.1.4.1 - Kanalizace
Místo: |  |  | Rohova ulice, parc.č. 946/4, 640/3 |  |  | Datum: | 4.6.2017
Zadavatel: |  |  | Plzeňský kraj |  |  | Projektant: | Sladký & Partners s.r.o., Nad Šárkou 60, Praha
Uchazeč:
PČ | Typ | Kód | Popis | MJ | Množství | J.cena [CZK] | Cena celkem [CZK] | Cenová soustava |  | Poznámka | DPH | J. Nh [h] | Nh celkem [h] | J. hmotnost [t] | Hmotnost celkem [t] | J. suť [t] | Suť Celkem [t]
Náklady soupisu celkem | [6 empty] | 0 | [5 empty] | 0 |  | 0 |  | 0 |  | D | -1 | [7 empty] | 0
| D | D1 | KANALIZAČNÍ PŘÍPOJKA |  |  |  | 0 | [5 empty] | 0 |  | 0 |  | 0 | 1 | D | 0 | ROZPOCET | [6 empty] | 0
1 | K | 1000 001 | potrubí PVC KG SN 8 DN 200 | m | 33 |  | 0 |  |  |  | základní |  | 0 | 0 | 0 | 0 | 0 | 16 | K | 1 | ROZPOCET | 0 | 0 | 0 | 0 | 0 | 1 | 0 | 16 | -1852354011
2 | K | 1000 002 | připojení do stávající odbočné tvarovky na řadu DN 400 | soubor | 1 |  | 0 |  |  |  | základní |  | 0 | 0 | 0 | 0 | 0 | 16 | K | 1 | ROZPOCET | 0 | 0 | 0 | 0 | 0 | 1 | 0 | 16 | -307244981
3 | K | 1000 003 | Š1 - revizní šachta betonová DN 1000, poklop DN 600 třídy D400 | soubor | 1 |  | 0 |  |  |  | základní |  | 0 | 0 | 0 | 0 | 0 | 16 | K | 1 | ROZPOCET | 0 | 0 | 0 | 0 | 0 | 1 | 0 | 16 | 2134167955
4 | K | 1000 004 | Š2 - revizní šachta plastová DN 400 s poklopem DN 400, průtočné dno | soubor | 1 |  | 0 |  |  |  | základní |  | 0 | 0 | 0 | 0 | 0 | 16 | K | 1 | ROZPOCET | 0 | 0 | 0 | 0 | 0 | 1 | 0 | 16 | -796176663
5 | K | 1000 006 | štěrkopískový podsyp a obsyp (0-8mm) | m3 | 19.35 |  | 0 |  |  |  | základní |  | 0 | 0 | 0 | 0 | 0 | 16 | K | 1 | ROZPOCET | 0 | 0 | 0 | 0 | 0 | 1 | 0 | 16 | -1231076537
6 | K | 1000 007 | zásyp jam, šachet, rýh nebo kolem objektů sypaninou se zhutně. | m3 | 25.1 |  | 0 |  |  |  | základní |  | 0 | 0 | 0 | 0 | 0 | 16 | K | 1 | ROZPOCET | 0 | 0 | 0 | 0 | 0 | 1 | 0 | 16 | -1972384175
7 | K | 1000 008 | výkop | m3 | 45.36 |  | 0 |  |  |  | základní |  | 0 | 0 | 0 | 0 | 0 | 16 | K | 1 | ROZPOCET | 0 | 0 | 0 | 0 | 0 | 1 | 0 | 16 | -1466632225
| D | D2 | SPLAŠKOVÁ KANALIZACE - SVODNÉ POTRUBÍ |  |  |  | 0 | [5 empty] | 0 |  | 0 |  | 0 | 1 | D | 0 | ROZPOCET | [6 empty] | 0
8 | K | 1000 010 | šachta 1200x800 mm, litinový poklop 600x600, hloubka 1,7 m | soubor | 1 |  | 0 |  |  |  | základní |  | 0 | 0 | 0 | 0 | 0 | 16 | K | 1 | ROZPOCET | 0 | 0 | 0 | 0 | 0 | 1 | 0 | 16 | -1523515155
9 | K | 1000 011 | potrubí PVC KG SN 8 DN 100 | m | 22.5 |  | 0 |  |  |  | základní |  | 0 | 0 | 0 | 0 | 0 | 16 | K | 1 | ROZPOCET | 0 | 0 | 0 | 0 | 0 | 1 | 0 | 16 | -1301165517
10 | K | 1000 012 | potrubí PVC KG SN 8 DN 125 | m | 31 |  | 0 |  |  |  | základní |  | 0 | 0 | 0 | 0 | 0 | 16 | K | 1 | ROZPOCET | 0 | 0 | 0 | 0 | 0 | 1 | 0 | 16 | -1026926163
11 | K | 1000 013 | potrubí PVC KG SN 8 DN 150 | m | 36.5 |  | 0 |  |  |  | základní |  | 0 | 0 | 0 | 0 | 0 | 16 | K | 1 | ROZPOCET | 0 | 0 | 0 | 0 | 0 | 1 | 0 | 16 | -1092826645
12 | K | 1000 014 | zkouška těsnosti potrubí kanalizace vodou do DN 125 | m | 53.5 |  | 0 |  |  |  | základní |  | 0 | 0 | 0 | 0 | 0 | 16 | K | 1 | ROZPOCET | 0 | 0 | 0 | 0 | 0 | 1 | 0 | 16 | -476451832
13 | K | 1000 015 | zkouška těsnosti potrubí kanalizace vodou do DN 200 | m | 36.5 |  | 0 |  |  |  | základní |  | 0 | 0 | 0 | 0 | 0 | 16 | K | 1 | ROZPOCET | 0 | 0 | 0 | 0 | 0 | 1 | 0 | 16 | -474080021
14 | K | 1000 016 | tlakové a funkční zkoušky potrubí | sada | 1 |  | 0 |  |  |  | základní |  | 0 | 0 | 0 | 0 | 0 | 16 | K | 1 | ROZPOCET | 0 | 0 | 0 | 0 | 0 | 1 | 0 | 16 | 304826413
15 | K | 1000 017 | šterkopískový podsyp a obsyp(0-8mm) | m3 | 44.5 |  | 0 |  |  |  | základní |  | 0 | 0 | 0 | 0 | 0 | 16 | K | 1 | ROZPOCET | 0 | 0 | 0 | 0 | 0 | 1 | 0 | 16 | 1627166883
16 | K | 1000 018 | zásyp jam, šachet, rýh nebo kolem objektů sypaninou se zhutně. | m3 | 24 |  | 0 |  |  |  | základní |  | 0 | 0 | 0 | 0 | 0 | 16 | K | 1 | ROZPOCET | 0 | 0 | 0 | 0 | 0 | 1 | 0 | 16 | 1495937587
17 | K | 1000 019 | výkop | m3 | 72 |  | 0 |  |  |  | základní |  | 0 | 0 | 0 | 0 | 0 | 16 | K | 1 | ROZPOCET | 0 | 0 | 0 | 0 | 0 | 1 | 0 | 16 | -136487177
18 | K | 1000 020 | obetonování na patě stoupačky - prostý beton | m3 | 1.8 |  | 0 |  |  |  | základní |  | 0 | 0 | 0 | 0 | 0 | 16 | K | 1 | ROZPOCET | 0 | 0 | 0 | 0 | 0 | 1 | 0 | 16 | 969190720
19 | K | 1000 021 | podlahová vpusť DN 100 s ochranou proti vzpětnému vzdutí | ks | 2 |  | 0 |  |  |  | základní |  | 0 | 0 | 0 | 0 | 0 | 16 | K | 1 | ROZPOCET | 0 | 0 | 0 | 0 | 0 | 1 | 0 | 16 | -2094147161
20 | K | 1000 022 | čistící kus DN 150 | ks | 1 |  | 0 |  |  |  | základní |  | 0 | 0 | 0 | 0 | 0 | 16 | K | 1 | ROZPOCET | 0 | 0 | 0 | 0 | 0 | 1 | 0 | 16 | 48966249
21 | K | 1000 023 | chránička DN 200 | m | 5 |  | 0 |  |  |  | základní |  | 0 | 0 | 0 | 0 | 0 | 16 | K | 1 | ROZPOCET | 0 | 0 | 0 | 0 | 0 | 1 | 0 | 16 | -1901838644
22 | K | 1000 024 | chránička DN 150 | m | 1 |  | 0 |  |  |  | základní |  | 0 | 0 | 0 | 0 | 0 | 16 | K | 1 | ROZPOCET | 0 | 0 | 0 | 0 | 0 | 1 | 0 | 16 | 642035613
23 | K | 1000 025 | sekání rýh a drážek | hod | 41 |  | 0 |  |  |  | základní |  | 0 | 0 | 0 | 0 | 0 | 16 | K | 1 | ROZPOCET | 0 | 0 | 0 | 0 | 0 | 1 | 0 | 16 | 527189906
| D | D3 | PŘIPOJOVACÍ, SVISLÉ A VĚTRACÍ POTRUBÍ - SPLAŠKOVÁ KANALIZACE |  |  |  | 0 | [5 empty] | 0 |  | 0 |  | 0 | 1 | D | 0 | ROZPOCET | [6 empty] | 0
24 | K | 1000 026 | potrubí kanalizační z PP - systém HT DN 100 | m | 62.5 |  | 0 |  |  |  | základní |  | 0 | 0 | 0 | 0 | 0 | 16 | K | 1 | ROZPOCET | 0 | 0 | 0 | 0 | 0 | 1 | 0 | 16 | 1429153374
25 | K | 1000 027 | potrubí kanalizační z PP - systém HT DN 70 | m | 35 |  | 0 |  |  |  | základní |  | 0 | 0 | 0 | 0 | 0 | 16 | K | 1 | ROZPOCET | 0 | 0 | 0 | 0 | 0 | 1 | 0 | 16 | -1510087690
26 | K | 1000 028 | potrubí kanalizační z PP - systém HT DN 50 | m | 38.5 |  | 0 |  |  |  | základní |  | 0 | 0 | 0 | 0 | 0 | 16 | K | 1 | ROZPOCET | 0 | 0 | 0 | 0 | 0 | 1 | 0 | 16 | -2102321267
27 | K | 1000 029 | potrubí kanalizační z PP - systém HT DN 40 | m | 15.5 |  | 0 |  |  |  | základní |  | 0 | 0 | 0 | 0 | 0 | 16 | K | 1 | ROZPOCET | 0 | 0 | 0 | 0 | 0 | 1 | 0 | 16 | 1802661791
28 | K | 1000 030 | potrubí kanalizační z PP - systém HT DN 32 | m | 25 |  | 0 |  |  |  | základní |  | 0 | 0 | 0 | 0 | 0 | 16 | K | 1 | ROZPOCET | 0 | 0 | 0 | 0 | 0 | 1 | 0 | 16 | -815338985
29 | K | 1000 031 | zkouška těsnosti potrubí kanalizace vodou do DN 125 | m | 176.5 |  | 0 |  |  |  | základní |  | 0 | 0 | 0 | 0 | 0 | 16 | K | 1 | ROZPOCET | 0 | 0 | 0 | 0 | 0 | 1 | 0 | 16 | -1885893857
30 | K | 1000 032 | tlakové a funkční zkoušky potrubí | sada | 1 |  | 0 |  |  |  | základní |  | 0 | 0 | 0 | 0 | 0 | 16 | K | 1 | ROZPOCET | 0 | 0 | 0 | 0 | 0 | 1 | 0 | 16 | 1550389232
31 | K | 1000 033 | kondenzační sifon | ks | 10 |  | 0 |  |  |  | základní |  | 0 | 0 | 0 | 0 | 0 | 16 | K | 1 | ROZPOCET | 0 | 0 | 0 | 0 | 0 | 1 | 0 | 16 | -2112850786
32 | K | 1000 034 | přivzdušňovací ventil DN 100 | ks | 2 |  | 0 |  |  |  | základní |  | 0 | 0 | 0 | 0 | 0 | 16 | K | 1 | ROZPOCET | 0 | 0 | 0 | 0 | 0 | 1 | 0 | 16 | 1612364306
33 | K | 1000 035 | čistící kus DN 70 | ks | 3 |  | 0 |  |  |  | základní |  | 0 | 0 | 0 | 0 | 0 | 16 | K | 1 | ROZPOCET | 0 | 0 | 0 | 0 | 0 | 1 | 0 | 16 | 2084079546
34 | K | 1000 036 | čistící kus DN | ks | 7 |  | 0 |  |  |  | základní |  | 0 | 0 | 0 | 0 | 0 | 16 | K | 1 | ROZPOCET | 0 | 0 | 0 | 0 | 0 | 1 | 0 | 16 | -410270899
35 | K | 1000 037 | větrací hlavice DN 100 | ks | 5 |  | 0 |  |  |  | základní |  | 0 | 0 | 0 | 0 | 0 | 16 | K | 1 | ROZPOCET | 0 | 0 | 0 | 0 | 0 | 1 | 0 | 16 | 616403171
36 | K | 1000 038 | větrací hlavice DN 70 | ks | 3 |  | 0 |  |  |  | základní |  | 0 | 0 | 0 | 0 | 0 | 16 | K | 1 | ROZPOCET | 0 | 0 | 0 | 0 | 0 | 1 | 0 | 16 | -927973013
37 | K | 1000 039 | tep. Izolace z pěnového polyetylénu tl. 40 laminovaného ochrannou PE tkaninou | m | 1.5 |  | 0 |  |  |  | základní |  | 0 | 0 | 0 | 0 | 0 | 16 | K | 1 | ROZPOCET | 0 | 0 | 0 | 0 | 0 | 1 | 0 | 16 | 598014325
38 | K | 1000 040 | podlahová vpusť DN 70 s bočním odtokem | ks | 1 |  | 0 |  |  |  | základní |  | 0 | 0 | 0 | 0 | 0 | 16 | K | 1 | ROZPOCET | 0 | 0 | 0 | 0 | 0 | 1 | 0 | 16 | 1072016634
39 | K | 1000 041 | koutový podlahový žlab 1000x80 mm | ks | 3 |  | 0 |  |  |  | základní |  | 0 | 0 | 0 | 0 | 0 | 16 | K | 1 | ROZPOCET | 0 | 0 | 0 | 0 | 0 | 1 | 0 | 16 | -973563844
40 | K | 1000 042 | revizní dvířka nerezová 200x300 mm | ks | 10 |  | 0 |  |  |  | základní |  | 0 | 0 | 0 | 0 | 0 | 16 | K | 1 | ROZPOCET | 0 | 0 | 0 | 0 | 0 | 1 | 0 | 16 | -1658181474
41 | K | 1000 043 | sekání rýh a drážek | hod | 27 |  | 0 |  |  |  | základní |  | 0 | 0 | 0 | 0 | 0 | 16 | K | 1 | ROZPOCET | 0 | 0 | 0 | 0 | 0 | 1 | 0 | 16 | -387593346
| D | D4 | DEŠŤOVÁ KANALIZACE |  |  |  | 0 | [5 empty] | 0 |  | 0 |  | 0 | 1 | D | 0 | ROZPOCET | [6 empty] | 0
42 | K | 1000 044 | napojení na stávající dešťovou kanalizaci | ks | 1 |  | 0 |  |  |  | základní |  | 0 | 0 | 0 | 0 | 0 | 16 | K | 1 | ROZPOCET | 0 | 0 | 0 | 0 | 0 | 1 | 0 | 16 | -1148619702
43 | K | 1000 045 | revizní betonová šachta DN 1000, poklop 600 třídy D400 | soubor | 1 |  | 0 |  |  |  | základní |  | 0 | 0 | 0 | 0 | 0 | 16 | K | 1 | ROZPOCET | 0 | 0 | 0 | 0 | 0 | 1 | 0 | 16 | 1598879873
44 | K | 1000 046 | chránička DN 200 | m | 6 |  | 0 |  |  |  | základní |  | 0 | 0 | 0 | 0 | 0 | 16 | K | 1 | ROZPOCET | 0 | 0 | 0 | 0 | 0 | 1 | 0 | 16 | 118493299
45 | K | 1000 047 | chránička DN 250 | m | 9 |  | 0 |  |  |  | základní |  | 0 | 0 | 0 | 0 | 0 | 16 | K | 1 | ROZPOCET | 0 | 0 | 0 | 0 | 0 | 1 | 0 | 16 | -616393945
46 | K | 1000 048 | lapač střešních splavenin | ks | 1 |  | 0 |  |  |  | základní |  | 0 | 0 | 0 | 0 | 0 | 16 | K | 1 | ROZPOCET | 0 | 0 | 0 | 0 | 0 | 1 | 0 | 16 | 1011532131
47 | K | 1000 049 | potrubí PVC KG SN 8 DN 100 | m | 4 |  | 0 |  |  |  | základní |  | 0 | 0 | 0 | 0 | 0 | 16 | K | 1 | ROZPOCET | 0 | 0 | 0 | 0 | 0 | 1 | 0 | 16 | 1087607737
48 | K | 1000 050 | potrubí PVC KG SN 8 DN 125 | m | 34.5 |  | 0 |  |  |  | základní |  | 0 | 0 | 0 | 0 | 0 | 16 | K | 1 | ROZPOCET | 0 | 0 | 0 | 0 | 0 | 1 | 0 | 16 | -582736005
49 | K | 1000 051 | potrubí PVC KG SN 8 DN 150 | m | 30 |  | 0 |  |  |  | základní |  | 0 | 0 | 0 | 0 | 0 | 16 | K | 1 | ROZPOCET | 0 | 0 | 0 | 0 | 0 | 1 | 0 | 16 | 584959682
50 | K | 1000 052 | potrubí PVC KG SN 8 DN 200 | m | 32 |  | 0 |  |  |  | základní |  | 0 | 0 | 0 | 0 | 0 | 16 | K | 1 | ROZPOCET | 0 | 0 | 0 | 0 | 0 | 1 | 0 | 16 | -1876649022
51 | K | 1000 053 | potrubí kanalizační z PP - systém HT DN 125 | m | 3.5 |  | 0 |  |  |  | základní |  | 0 | 0 | 0 | 0 | 0 | 16 | K | 1 | ROZPOCET | 0 | 0 | 0 | 0 | 0 | 1 | 0 | 16 | 1185986617
52 | K | 1000 054 | potrubí kanalizační z PP - systém HT DN 100 | m | 48 |  | 0 |  |  |  | základní |  | 0 | 0 | 0 | 0 | 0 | 16 | K | 1 | ROZPOCET | 0 | 0 | 0 | 0 | 0 | 1 | 0 | 16 | -524782611
53 | K | 1000 055 | potrubí kanalizační z PP - systém HT DN 70 | m | 10 |  | 0 |  |  |  | základní |  | 0 | 0 | 0 | 0 | 0 | 16 | K | 1 | ROZPOCET | 0 | 0 | 0 | 0 | 0 | 1 | 0 | 16 | 230026708
54 | K | 1000 056 | zkouška těsnosti potrubí kanalizace vodou do DN 125 | m | 100 |  | 0 |  |  |  | základní |  | 0 | 0 | 0 | 0 | 0 | 16 | K | 1 | ROZPOCET | 0 | 0 | 0 | 0 | 0 | 1 | 0 | 16 | 2052818956
55 | K | 1000 057 | zkouška těsnosti potrubí kanalizace vodou do DN 200 | m | 62 |  | 0 |  |  |  | základní |  | 0 | 0 | 0 | 0 | 0 | 16 | K | 1 | ROZPOCET | 0 | 0 | 0 | 0 | 0 | 1 | 0 | 16 | 1005500356
56 | K | 1000 058 | tlakové a funkční zkoušky potrubí | sada | 1 |  | 0 |  |  |  | základní |  | 0 | 0 | 0 | 0 | 0 | 16 | K | 1 | ROZPOCET | 0 | 0 | 0 | 0 | 0 | 1 | 0 | 16 | -1766744367
57 | K | 1000 059 | šterkopískový podsyp a obsyp(0-8mm) | m3 | 57.5 |  | 0 |  |  |  | základní |  | 0 | 0 | 0 | 0 | 0 | 16 | K | 1 | ROZPOCET | 0 | 0 | 0 | 0 | 0 | 1 | 0 | 16 | 129027038
58 | K | 1000 060 | zásyp jam, šachet, rýh nebo kolem objektů sypaninou se zhutně. | m3 | 37.5 |  | 0 |  |  |  | základní |  | 0 | 0 | 0 | 0 | 0 | 16 | K | 1 | ROZPOCET | 0 | 0 | 0 | 0 | 0 | 1 | 0 | 16 | 724496577
59 | K | 1000 061 | výkop | m3 | 96.5 |  | 0 |  |  |  | základní |  | 0 | 0 | 0 | 0 | 0 | 16 | K | 1 | ROZPOCET | 0 | 0 | 0 | 0 | 0 | 1 | 0 | 16 | -1337584831
60 | K | 1000 062 | obetonování na patě stoupačky - prostý beton | m3 | 1.8 |  | 0 |  |  |  | základní |  | 0 | 0 | 0 | 0 | 0 | 16 | K | 1 | ROZPOCET | 0 | 0 | 0 | 0 | 0 | 1 | 0 | 16 | -1911166819
61 | K | 1000 063 | revizní dvířka nerezová 200x300 mm | ks | 4 |  | 0 |  |  |  | základní |  | 0 | 0 | 0 | 0 | 0 | 16 | K | 1 | ROZPOCET | 0 | 0 | 0 | 0 | 0 | 1 | 0 | 16 | 98050787
62 | K | 1000 064 | střešní vtok DN 70, svislý odtok | ks | 3 |  | 0 |  |  |  | základní |  | 0 | 0 | 0 | 0 | 0 | 16 | K | 1 | ROZPOCET | 0 | 0 | 0 | 0 | 0 | 1 | 0 | 16 | -1521744332
63 | K | 1000 065 | střešní vtok DN 100, svislý odtok | ks | 3 |  | 0 |  |  |  | základní |  | 0 | 0 | 0 | 0 | 0 | 16 | K | 1 | ROZPOCET | 0 | 0 | 0 | 0 | 0 | 1 | 0 | 16 | 1135208420
64 | K | 1000 066 | střešní vtok DN 125, svislý odtok | ks | 1 |  | 0 |  |  |  | základní |  | 0 | 0 | 0 | 0 | 0 | 16 | K | 1 | ROZPOCET | 0 | 0 | 0 | 0 | 0 | 1 | 0 | 16 | -1219662298
65 | K | 1000 067 | vyhřívaný střešní vtok DN 100, svislý odtok | ks | 4 |  | 0 |  |  |  | základní |  | 0 | 0 | 0 | 0 | 0 | 16 | K | 1 | ROZPOCET | 0 | 0 | 0 | 0 | 0 | 1 | 0 | 16 | -1819512040
66 | K | 1000 068 | čistící kus DN 100 | ks | 4 |  | 0 |  |  |  | základní |  | 0 | 0 | 0 | 0 | 0 | 16 | K | 1 | ROZPOCET | 0 | 0 | 0 | 0 | 0 | 1 | 0 | 16 | -1656624368
67 | K | 1000 069 | čistící kus DN 70 | ks | 1 |  | 0 |  |  |  | základní |  | 0 | 0 | 0 | 0 | 0 | 16 | K | 1 | ROZPOCET | 0 | 0 | 0 | 0 | 0 | 1 | 0 | 16 | -1096996220
68 | K | 1000 070 | nadzemní zadržovací nádrž na dešťovou vodu (1,16x1x2 m) | ks | 3 |  | 0 |  |  |  | základní |  | 0 | 0 | 0 | 0 | 0 | 16 | K | 1 | ROZPOCET | 0 | 0 | 0 | 0 | 0 | 1 | 0 | 16 | 2136846185
69 | K | 1000 071 | nadzemní zadržovací nádrž na dešťovou vodu (3,5x0,7x2 m) | ks | 1 |  | 0 |  |  |  | základní |  | 0 | 0 | 0 | 0 | 0 | 16 | K | 1 | ROZPOCET | 0 | 0 | 0 | 0 | 0 | 1 | 0 | 16 | 1247073868
70 | K | 1000 072 | virový regulátor odtoku | ks | 4 |  | 0 |  |  |  | základní |  | 0 | 0 | 0 | 0 | 0 | 16 | K | 1 | ROZPOCET | 0 | 0 | 0 | 0 | 0 | 1 | 0 | 16 | -1165032998
71 | K | 1000 073 | tep. Izolace z pěnového polyetylénu tl. 40 laminovaného ochrannou PE tkaninou | m | 1 |  | 0 |  |  |  | základní |  | 0 | 0 | 0 | 0 | 0 | 16 | K | 1 | ROZPOCET | 0 | 0 | 0 | 0 | 0 | 1 | 0 | 16 | 1497687645
72 | K | 1000 074 | sekání rýh a drážek | hod | 30 |  | 0 |  |  |  | základní |  | 0 | 0 | 0 | 0 | 0 | 16 | K | 1 | ROZPOCET | 0 | 0 | 0 | 0 | 0 | 1 | 0 | 16 | 1158603080

## D.1.4.2 - Vodovod, zařizo...
| List obsahuje: |  | 1) Krycí list soupisu | 2) Rekapitulace |  |  | 3) Soupis prací | Zpět na list: | Rekapitulace stavby
{63748377-1ebf-414a-86ab-ce4105eb75fe}
2
| KRYCÍ LIST SOUPISU | [8 empty] | v --- níže se nacházejí doplnkové a pomocné údaje k sestavám --- v | [8 empty] | False
Stavba:
Střední odborné učiliště Domažlice
Objekt:
D.1.4.2 - Vodovod, zařizovací předměty
| KSO: |  | 801 33 1 |  |  | CC-CZ:
| Místo: |  | Rohova ulice, parc.č. 946/4, 640/3 |  |  | Datum: | 4.6.2017
| Zadavatel: |  |  |  |  | IČ:
|  | Plzeňský kraj |  |  |  | DIČ:
| Uchazeč: |  |  |  |  | IČ:
DIČ:
| Projektant: |  |  |  |  | IČ: | 27439500
|  | Sladký & Partners s.r.o., Nad Šárkou 60, Praha |  |  |  | DIČ:
Poznámka:
| Cena bez DPH | [5 empty] | 0
|  |  | Základ daně |  |  | Sazba daně | Výše daně
| DPH | základní | 0 |  |  | 21% | 0
|  | snížená | 0 |  |  | 15% | 0
|  | zákl. přenesená | 0 |  |  | 21% | 0
|  | sníž. přenesená | 0 |  |  | 15% | 0
|  | nulová | 0 |  |  | 0% | 0
| Cena s DPH |  |  | v | CZK |  | 0
REKAPITULACE ČLENĚNÍ SOUPISU PRACÍ
Stavba:
Střední odborné učiliště Domažlice
Objekt:
D.1.4.2 - Vodovod, zařizovací předměty
Místo: |  |  | Rohova ulice, parc.č. 946/4, 640/3 |  |  | Datum: | 4.6.2017
Zadavatel: |  |  | Plzeňský kraj |  |  | Projektant: | Sladký & Partners s.r.o., Nad Šárkou 60, Praha
Uchazeč:
Kód dílu - Popis | [6 empty] | Cena celkem [CZK]
Náklady soupisu celkem | [6 empty] | 0 | [12 empty] | -1
| D1 - VODOVODNÍ PŘÍPOJKA | [5 empty] | 0
| D2 - VODOVOD | [5 empty] | 0
| D3 - POŽÁRNÍ VODOVOD | [5 empty] | 0
| D4 - ZAŘIZOVACÍ PŘEDMĚTY | [5 empty] | 0
SOUPIS PRACÍ
Stavba:
Střední odborné učiliště Domažlice
Objekt:
D.1.4.2 - Vodovod, zařizovací předměty
Místo: |  |  | Rohova ulice, parc.č. 946/4, 640/3 |  |  | Datum: | 4.6.2017
Zadavatel: |  |  | Plzeňský kraj |  |  | Projektant: | Sladký & Partners s.r.o., Nad Šárkou 60, Praha
Uchazeč:
PČ | Typ | Kód | Popis | MJ | Množství | J.cena [CZK] | Cena celkem [CZK] | Cenová soustava |  | Poznámka | DPH | J. Nh [h] | Nh celkem [h] | J. hmotnost [t] | Hmotnost celkem [t] | J. suť [t] | Suť Celkem [t]
Náklady soupisu celkem | [6 empty] | 0 | [5 empty] | 0 |  | 0 |  | 0 |  | D | -1 | [7 empty] | 0
| D | D1 | VODOVODNÍ PŘÍPOJKA |  |  |  | 0 | [5 empty] | 0 |  | 0 |  | 0 | 1 | D | 0 | ROZPOCET | [6 empty] | 0
1 | K | 2000 001 | napojení na veřejný vodovod pomocí navrtávacího pasu | ks | 1 |  | 0 |  |  |  | základní |  | 0 | 0 | 0 | 0 | 0 | 16 | K | 1 | ROZPOCET | 0 | 0 | 0 | 0 | 0 | 1 | 0 | 16 | -413343606
2 | K | 2000 002 | litinové šoupátko se zemní soupravou | ks | 1 |  | 0 |  |  |  | základní |  | 0 | 0 | 0 | 0 | 0 | 16 | K | 1 | ROZPOCET | 0 | 0 | 0 | 0 | 0 | 1 | 0 | 16 | -332308219
3 | K | 2000 004 | potrubí z PE 100 SDR 11 d63 | m | 30.5 |  | 0 |  |  |  | základní |  | 0 | 0 | 0 | 0 | 0 | 16 | K | 1 | ROZPOCET | 0 | 0 | 0 | 0 | 0 | 1 | 0 | 16 | -404146798
4 | K | 2000 005 | signalizační ochranná folie s identifikačním vodičem | m | 27.5 |  | 0 |  |  |  | základní |  | 0 | 0 | 0 | 0 | 0 | 16 | K | 1 | ROZPOCET | 0 | 0 | 0 | 0 | 0 | 1 | 0 | 16 | -1685856001
5 | K | 2000 006 | šterkopískový podsyp a obsyp(0-8mm) | m3 | 11.5 |  | 0 |  |  |  | základní |  | 0 | 0 | 0 | 0 | 0 | 16 | K | 1 | ROZPOCET | 0 | 0 | 0 | 0 | 0 | 1 | 0 | 16 | -779645454
6 | K | 2000 007 | zásyp - zemina | m3 | 34 |  | 0 |  |  |  | základní |  | 0 | 0 | 0 | 0 | 0 | 16 | K | 1 | ROZPOCET | 0 | 0 | 0 | 0 | 0 | 1 | 0 | 16 | 104035731
7 | K | 2000 008 | výkop | m3 | 45.5 |  | 0 |  |  |  | základní |  | 0 | 0 | 0 | 0 | 0 | 16 | K | 1 | ROZPOCET | 0 | 0 | 0 | 0 | 0 | 1 | 0 | 16 | 1476537728
8 | K | 2000 009 | chránička DN 100 | m3 | 3 |  | 0 |  |  |  | základní |  | 0 | 0 | 0 | 0 | 0 | 16 | K | 1 | ROZPOCET | 0 | 0 | 0 | 0 | 0 | 1 | 0 | 16 | -799147878
9 | K | 2000 010 | vodoměrná sestava DN 63 | ks | 1 |  | 0 |  |  |  | základní |  | 0 | 0 | 0 | 0 | 0 | 16 | K | 1 | ROZPOCET | 0 | 0 | 0 | 0 | 0 | 1 | 0 | 16 | -1340007239
10 | K | 2000 011 | vodoměr Qn= 10m3/h | ks | 1 |  | 0 |  |  |  | základní |  | 0 | 0 | 0 | 0 | 0 | 16 | K | 1 | ROZPOCET | 0 | 0 | 0 | 0 | 0 | 1 | 0 | 16 | 3172386
| D | D2 | VODOVOD |  |  |  | 0 | [5 empty] | 0 |  | 0 |  | 0 | 1 | D | 0 | ROZPOCET | [6 empty] | 0
11 | K | 2000 013 | Potrubí studené vody,vodovodní potrubí plastové PPR z trub PN 16 D 63x8,6 | m | 23.5 |  | 0 |  |  |  | základní |  | 0 | 0 | 0 | 0 | 0 | 16 | K | 1 | ROZPOCET | 0 | 0 | 0 | 0 | 0 | 1 | 0 | 16 | 738623481
12 | K | 2000 014 | Potrubí studené vody,vodovodní potrubí plastové PPR z trub PN 16 D 50x6,9 | m | 5 |  | 0 |  |  |  | základní |  | 0 | 0 | 0 | 0 | 0 | 16 | K | 1 | ROZPOCET | 0 | 0 | 0 | 0 | 0 | 1 | 0 | 16 | 1816126143
13 | K | 2000 015 | Potrubí studené vody,vodovodní potrubí plastové PPR z trub PN 16 D 40x5,5 | m | 4.5 |  | 0 |  |  |  | základní |  | 0 | 0 | 0 | 0 | 0 | 16 | K | 1 | ROZPOCET | 0 | 0 | 0 | 0 | 0 | 1 | 0 | 16 | 999916511
14 | K | 2000 016 | Potrubí studené vody,vodovodní potrubí plastové PPR z trub PN 16 D 32x4,4 | m | 25 |  | 0 |  |  |  | základní |  | 0 | 0 | 0 | 0 | 0 | 16 | K | 1 | ROZPOCET | 0 | 0 | 0 | 0 | 0 | 1 | 0 | 16 | -1722246181
15 | K | 2000 017 | Potrubí studené vody,vodovodní potrubí plastové PPR z trub PN 16 D 25x3,5 | m | 36.5 |  | 0 |  |  |  | základní |  | 0 | 0 | 0 | 0 | 0 | 16 | K | 1 | ROZPOCET | 0 | 0 | 0 | 0 | 0 | 1 | 0 | 16 | -791398272
16 | K | 2000 018 | Potrubí studené vody,vodovodní potrubí plastové PPR z trub PN 16 D 20x2,8 | m | 114.5 |  | 0 |  |  |  | základní |  | 0 | 0 | 0 | 0 | 0 | 16 | K | 1 | ROZPOCET | 0 | 0 | 0 | 0 | 0 | 1 | 0 | 16 | -2016923310
17 | K | 2000 019 | Potrubí teplé vody,vodovodní potrubí plastové PPR PN 20 D 50x8,4 | m | 14.5 |  | 0 |  |  |  | základní |  | 0 | 0 | 0 | 0 | 0 | 16 | K | 1 | ROZPOCET | 0 | 0 | 0 | 0 | 0 | 1 | 0 | 16 | -907937048
18 | K | 2000 020 | Potrubí teplé vody,vodovodní potrubí plastové PPR PN 20 D 40x6,7 | m | 2 |  | 0 |  |  |  | základní |  | 0 | 0 | 0 | 0 | 0 | 16 | K | 1 | ROZPOCET | 0 | 0 | 0 | 0 | 0 | 1 | 0 | 16 | 1481799389
19 | K | 2000 021 | Potrubí teplé vody,vodovodní potrubí plastové PPR PN 20 D 32x5,5 | m | 4.5 |  | 0 |  |  |  | základní |  | 0 | 0 | 0 | 0 | 0 | 16 | K | 1 | ROZPOCET | 0 | 0 | 0 | 0 | 0 | 1 | 0 | 16 | 129892460
20 | K | 2000 022 | Potrubí teplé vody,vodovodní potrubí plastové PPR PN 20 D 25x4,2 | m | 40 |  | 0 |  |  |  | základní |  | 0 | 0 | 0 | 0 | 0 | 16 | K | 1 | ROZPOCET | 0 | 0 | 0 | 0 | 0 | 1 | 0 | 16 | 84246328
21 | K | 2000 023 | Potrubí teplé vody,vodovodní potrubí plastové PPR PN 20 D 20x3,4 | m | 61.5 |  | 0 |  |  |  | základní |  | 0 | 0 | 0 | 0 | 0 | 16 | K | 1 | ROZPOCET | 0 | 0 | 0 | 0 | 0 | 1 | 0 | 16 | -168849819
22 | K | 2000 024 | Potrubí cirkulační vody,vodovodní potrubí plastové PPR PN 20 D 25x4,2 | m | 17.5 |  | 0 |  |  |  | základní |  | 0 | 0 | 0 | 0 | 0 | 16 | K | 1 | ROZPOCET | 0 | 0 | 0 | 0 | 0 | 1 | 0 | 16 | 1286283457
23 | K | 2000 025 | Potrubí cirkulační vody,vodovodní potrubí plastové PPR PN 20 D 20x3,4 | m | 32 |  | 0 |  |  |  | základní |  | 0 | 0 | 0 | 0 | 0 | 16 | K | 1 | ROZPOCET | 0 | 0 | 0 | 0 | 0 | 1 | 0 | 16 | -178608943
24 | K | 2000 026 | Izolace potrubí, Izolace potrubí návleková tl. 9 mm DN 63 | m | 23.5 |  | 0 |  |  |  | základní |  | 0 | 0 | 0 | 0 | 0 | 16 | K | 1 | ROZPOCET | 0 | 0 | 0 | 0 | 0 | 1 | 0 | 16 | 215666183
25 | K | 2000 027 | Izolace potrubí, Izolace potrubí návleková tl. 9 mm DN 50 | m | 5 |  | 0 |  |  |  | základní |  | 0 | 0 | 0 | 0 | 0 | 16 | K | 1 | ROZPOCET | 0 | 0 | 0 | 0 | 0 | 1 | 0 | 16 | -1351101614
26 | K | 2000 028 | Izolace potrubí, Izolace potrubí návleková tl. 9 mm DN 40 | m | 4.5 |  | 0 |  |  |  | základní |  | 0 | 0 | 0 | 0 | 0 | 16 | K | 1 | ROZPOCET | 0 | 0 | 0 | 0 | 0 | 1 | 0 | 16 | 1913033501
27 | K | 2000 029 | Izolace potrubí, Izolace potrubí návleková tl. 9 mm DN 32 | m | 25 |  | 0 |  |  |  | základní |  | 0 | 0 | 0 | 0 | 0 | 16 | K | 1 | ROZPOCET | 0 | 0 | 0 | 0 | 0 | 1 | 0 | 16 | -1984611411
28 | K | 2000 030 | Izolace potrubí, Izolace potrubí návleková tl. 9 mm DN 25 | m | 36.5 |  | 0 |  |  |  | základní |  | 0 | 0 | 0 | 0 | 0 | 16 | K | 1 | ROZPOCET | 0 | 0 | 0 | 0 | 0 | 1 | 0 | 16 | -442673726
29 | K | 2000 031 | Izolace potrubí, Izolace potrubí návleková tl. 9 mm DN 20 | m | 114.5 |  | 0 |  |  |  | základní |  | 0 | 0 | 0 | 0 | 0 | 16 | K | 1 | ROZPOCET | 0 | 0 | 0 | 0 | 0 | 1 | 0 | 16 | 952543019
30 | K | 2000 032 | Izolace potrubí návleková tl. 20 mm DN 50 | m | 14.5 |  | 0 |  |  |  | základní |  | 0 | 0 | 0 | 0 | 0 | 16 | K | 1 | ROZPOCET | 0 | 0 | 0 | 0 | 0 | 1 | 0 | 16 | 9305265
31 | K | 2000 033 | Izolace potrubí návleková tl. 20 mm DN 40 | m | 2 |  | 0 |  |  |  | základní |  | 0 | 0 | 0 | 0 | 0 | 16 | K | 1 | ROZPOCET | 0 | 0 | 0 | 0 | 0 | 1 | 0 | 16 | 118976426
32 | K | 2000 034 | Izolace potrubí návleková tl. 20 mm DN 32 | m | 4.5 |  | 0 |  |  |  | základní |  | 0 | 0 | 0 | 0 | 0 | 16 | K | 1 | ROZPOCET | 0 | 0 | 0 | 0 | 0 | 1 | 0 | 16 | 752497117
33 | K | 2000 035 | Izolace potrubí návleková tl. 20 mm DN 25 | m | 57.5 |  | 0 |  |  |  | základní |  | 0 | 0 | 0 | 0 | 0 | 16 | K | 1 | ROZPOCET | 0 | 0 | 0 | 0 | 0 | 1 | 0 | 16 | -1974996307
34 | K | 2000 036 | Izolace potrubí návleková tl. 20 mm DN 20 | m | 93.5 |  | 0 |  |  |  | základní |  | 0 | 0 | 0 | 0 | 0 | 16 | K | 1 | ROZPOCET | 0 | 0 | 0 | 0 | 0 | 1 | 0 | 16 | 1280429549
35 | K | 2000 037 | zkoušky těsnosti vodovodního potrubí do DN 100 | m | 381 |  | 0 |  |  |  | základní |  | 0 | 0 | 0 | 0 | 0 | 16 | K | 1 | ROZPOCET | 0 | 0 | 0 | 0 | 0 | 1 | 0 | 16 | -1309661391
36 | K | 2000 038 | proplach a desinfekce vodovodního potrubí do DN 80 | m | 381 |  | 0 |  |  |  | základní |  | 0 | 0 | 0 | 0 | 0 | 16 | K | 1 | ROZPOCET | 0 | 0 | 0 | 0 | 0 | 1 | 0 | 16 | -1547609897
37 | K | 2000 039 | kulový kohout 5/4" | ks | 5 |  | 0 |  |  |  | základní |  | 0 | 0 | 0 | 0 | 0 | 16 | K | 1 | ROZPOCET | 0 | 0 | 0 | 0 | 0 | 1 | 0 | 16 | -893848680
38 | K | 2000 040 | kulový kohout 1" | ks | 3 |  | 0 |  |  |  | základní |  | 0 | 0 | 0 | 0 | 0 | 16 | K | 1 | ROZPOCET | 0 | 0 | 0 | 0 | 0 | 1 | 0 | 16 | -552070484
39 | K | 2000 041 | kulový kohout 3/4" | ks | 1 |  | 0 |  |  |  | základní |  | 0 | 0 | 0 | 0 | 0 | 16 | K | 1 | ROZPOCET | 0 | 0 | 0 | 0 | 0 | 1 | 0 | 16 | 1654023017
40 | K | 2000 042 | kulový kohout 1/2" | ks | 7 |  | 0 |  |  |  | základní |  | 0 | 0 | 0 | 0 | 0 | 16 | K | 1 | ROZPOCET | 0 | 0 | 0 | 0 | 0 | 1 | 0 | 16 | 374504498
41 | K | 2000 043 | kulový kohout 1/2" vyvažovací | ks | 4 |  | 0 |  |  |  | základní |  | 0 | 0 | 0 | 0 | 0 | 16 | K | 1 | ROZPOCET | 0 | 0 | 0 | 0 | 0 | 1 | 0 | 16 | 888124565
42 | K | 2000 044 | kulový kohout 1/2" s vypoustěním | ks | 2 |  | 0 |  |  |  | základní |  | 0 | 0 | 0 | 0 | 0 | 16 | K | 1 | ROZPOCET | 0 | 0 | 0 | 0 | 0 | 1 | 0 | 16 | 1548460868
43 | K | 2000 045 | mrazuvzdorný ventil s nátrubkem na hadici | ks | 2 |  | 0 |  |  |  | základní |  | 0 | 0 | 0 | 0 | 0 | 16 | K | 1 | ROZPOCET | 0 | 0 | 0 | 0 | 0 | 1 | 0 | 16 | 1339257111
44 | K | 2000 046 | Připojení zásobník TUV,kulový kohout 2" | ks | 2 |  | 0 |  |  |  | základní |  | 0 | 0 | 0 | 0 | 0 | 16 | K | 1 | ROZPOCET | 0 | 0 | 0 | 0 | 0 | 1 | 0 | 16 | -410132749
45 | K | 2000 047 | Připojení zásobník TUV,kulový kohout 5/4" | ks | 1 |  | 0 |  |  |  | základní |  | 0 | 0 | 0 | 0 | 0 | 16 | K | 1 | ROZPOCET | 0 | 0 | 0 | 0 | 0 | 1 | 0 | 16 | 748636635
46 | K | 2000 048 | Připojení zásobník TUV,kulový kohout 3/4" | ks | 2 |  | 0 |  |  |  | základní |  | 0 | 0 | 0 | 0 | 0 | 16 | K | 1 | ROZPOCET | 0 | 0 | 0 | 0 | 0 | 1 | 0 | 16 | 2079650583
47 | K | 2000 049 | Připojení zásobník TUV,vypouštěcí ventil 2" | ks | 1 |  | 0 |  |  |  | základní |  | 0 | 0 | 0 | 0 | 0 | 16 | K | 1 | ROZPOCET | 0 | 0 | 0 | 0 | 0 | 1 | 0 | 16 | 762704930
48 | K | 2000 050 | Připojení zásobník TUV,zpětná klapka 2" | ks | 1 |  | 0 |  |  |  | základní |  | 0 | 0 | 0 | 0 | 0 | 16 | K | 1 | ROZPOCET | 0 | 0 | 0 | 0 | 0 | 1 | 0 | 16 | 1748057435
49 | K | 2000 051 | Připojení zásobník TUV,zpětná klapka 3/4" | ks | 1 |  | 0 |  |  |  | základní |  | 0 | 0 | 0 | 0 | 0 | 16 | K | 1 | ROZPOCET | 0 | 0 | 0 | 0 | 0 | 1 | 0 | 16 | -950552008
50 | K | 2000 052 | Připojení zásobník TUV,pojistný ventil 2" | ks | 1 |  | 0 |  |  |  | základní |  | 0 | 0 | 0 | 0 | 0 | 16 | K | 1 | ROZPOCET | 0 | 0 | 0 | 0 | 0 | 1 | 0 | 16 | 2138960900
51 | K | 2000 053 | Připojení zásobník TUV,tlakoměr 0-1,6 Mpa | ks | 1 |  | 0 |  |  |  | základní |  | 0 | 0 | 0 | 0 | 0 | 16 | K | 1 | ROZPOCET | 0 | 0 | 0 | 0 | 0 | 1 | 0 | 16 | -443203953
52 | K | 2000 054 | Připojení zásobník TUV,cirkulačné čerpadlo | ks | 1 |  | 0 |  |  |  | základní |  | 0 | 0 | 0 | 0 | 0 | 16 | K | 1 | ROZPOCET | 0 | 0 | 0 | 0 | 0 | 1 | 0 | 16 | -1863583276
53 | K | 2000 055 | Připojení zásobník TUV,expanzní nádoba | ks | 1 |  | 0 |  |  |  | základní |  | 0 | 0 | 0 | 0 | 0 | 16 | K | 1 | ROZPOCET | 0 | 0 | 0 | 0 | 0 | 1 | 0 | 16 | -600595337
54 | K | 2000 056 | Připojení zásobník TUV,sekání rýh a drážek | hod | 10 |  | 0 |  |  |  | základní |  | 0 | 0 | 0 | 0 | 0 | 16 | K | 1 | ROZPOCET | 0 | 0 | 0 | 0 | 0 | 1 | 0 | 16 | -717564424
| D | D3 | POŽÁRNÍ VODOVOD |  |  |  | 0 | [5 empty] | 0 |  | 0 |  | 0 | 1 | D | 0 | ROZPOCET | [6 empty] | 0
55 | K | 2000 057 | zpětná klapka 6/4" | ks | 1 |  | 0 |  |  |  | základní |  | 0 | 0 | 0 | 0 | 0 | 16 | K | 1 | ROZPOCET | 0 | 0 | 0 | 0 | 0 | 1 | 0 | 16 | 965817748
56 | K | 2000 058 | kulový kohout 6/4" | ks | 1 |  | 0 |  |  |  | základní |  | 0 | 0 | 0 | 0 | 0 | 16 | K | 1 | ROZPOCET | 0 | 0 | 0 | 0 | 0 | 1 | 0 | 16 | 2029786701
57 | K | 2000 059 | ocelové trubky pozinkované spojované závitovými spoji 6/4" | m | 21.5 |  | 0 |  |  |  | základní |  | 0 | 0 | 0 | 0 | 0 | 16 | K | 1 | ROZPOCET | 0 | 0 | 0 | 0 | 0 | 1 | 0 | 16 | 1143432753
58 | K | 2000 060 | ocelové trubky pozinkované spojované závitovými spoji 5/4" | m | 2.5 |  | 0 |  |  |  | základní |  | 0 | 0 | 0 | 0 | 0 | 16 | K | 1 | ROZPOCET | 0 | 0 | 0 | 0 | 0 | 1 | 0 | 16 | -805443635
59 | K | 2000 061 | ocelové trubky pozinkované spojované závitovými spoji 1" | m | 13 |  | 0 |  |  |  | základní |  | 0 | 0 | 0 | 0 | 0 | 16 | K | 1 | ROZPOCET | 0 | 0 | 0 | 0 | 0 | 1 | 0 | 16 | -605861239
60 | K | 2000 062 | hydrantový systém D25 s tvarově stálou hadicí, kulový ventil (1"),délka hadice 30m | ks | 3 |  | 0 |  |  |  | základní |  | 0 | 0 | 0 | 0 | 0 | 16 | K | 1 | ROZPOCET | 0 | 0 | 0 | 0 | 0 | 1 | 0 | 16 | 2114322117
61 | K | 2000 063 | sekání rýh a drážek | hod | 8 |  | 0 |  |  |  | základní |  | 0 | 0 | 0 | 0 | 0 | 16 | K | 1 | ROZPOCET | 0 | 0 | 0 | 0 | 0 | 1 | 0 | 16 | -2050577481
| D | D4 | ZAŘIZOVACÍ PŘEDMĚTY |  |  |  | 0 | [5 empty] | 0 |  | 0 |  | 0 | 1 | D | 0 | ROZPOCET | [6 empty] | 0
62 | K | 2000 064 | WC klozetová mísa invalidní na instalaním bloku se zapuštěnou,splachovací nádrží | kpl | 2 |  | 0 |  |  |  | základní |  | 0 | 0 | 0 | 0 | 0 | 16 | K | 1 | ROZPOCET | 0 | 0 | 0 | 0 | 0 | 1 | 0 | 16 | -1880843605
63 | K | 2000 065 | WC klozetová mísa na instalaním bloku se zapuštěnou splachovací nádrží | kpl | 8 |  | 0 |  |  |  | základní |  | 0 | 0 | 0 | 0 | 0 | 16 | K | 1 | ROZPOCET | 0 | 0 | 0 | 0 | 0 | 1 | 0 | 16 | 1030294153
64 | K | 2000 066 | WC klozetová mísa na instalaním bloku se zapuštěnou nádržkový splachovač | kpl | 10 |  | 0 |  |  |  | základní |  | 0 | 0 | 0 | 0 | 0 | 16 | K | 1 | ROZPOCET | 0 | 0 | 0 | 0 | 0 | 1 | 0 | 16 | -1742913322
65 | K | 2000 067 | umyvadla invalidní diturvitová s otvorem pro stojánkovou baterii | kpl | 2 |  | 0 |  |  |  | základní |  | 0 | 0 | 0 | 0 | 0 | 16 | K | 1 | ROZPOCET | 0 | 0 | 0 | 0 | 0 | 1 | 0 | 16 | -1617455938
66 | K | 2000 068 | umyvadla diturvitová s otvorem pro stojánkovou baterii | kpl | 24 |  | 0 |  |  |  | základní |  | 0 | 0 | 0 | 0 | 0 | 16 | K | 1 | ROZPOCET | 0 | 0 | 0 | 0 | 0 | 1 | 0 | 16 | -1028101052
67 | K | 2000 069 | umyvátko s otvorem pro stojánkovou baterii | kpl | 1 |  | 0 |  |  |  | základní |  | 0 | 0 | 0 | 0 | 0 | 16 | K | 1 | ROZPOCET | 0 | 0 | 0 | 0 | 0 | 1 | 0 | 16 | -1535281992
68 | K | 2000 070 | baterie umyvadlová páková stojánková | kpl | 27 |  | 0 |  |  |  | základní |  | 0 | 0 | 0 | 0 | 0 | 16 | K | 1 | ROZPOCET | 0 | 0 | 0 | 0 | 0 | 1 | 0 | 16 | 896256758
69 | K | 2000 071 | zápachová uzávěrka pro umyvadla | kpl | 27 |  | 0 |  |  |  | základní |  | 0 | 0 | 0 | 0 | 0 | 16 | K | 1 | ROZPOCET | 0 | 0 | 0 | 0 | 0 | 1 | 0 | 16 | -1621382323
70 | K | 2000 072 | rohový ventil 1/2" | ks | 54 |  | 0 |  |  |  | základní |  | 0 | 0 | 0 | 0 | 0 | 16 | K | 1 | ROZPOCET | 0 | 0 | 0 | 0 | 0 | 1 | 0 | 16 | -810856259
71 | K | 2000 073 | Výlevka bez výtokových armatur keramická | kpl | 4 |  | 0 |  |  |  | základní |  | 0 | 0 | 0 | 0 | 0 | 16 | K | 1 | ROZPOCET | 0 | 0 | 0 | 0 | 0 | 1 | 0 | 16 | 581967723
72 | K | 2000 074 | nástěnná baterie umyvadlová | kpl | 4 |  | 0 |  |  |  | základní |  | 0 | 0 | 0 | 0 | 0 | 16 | K | 1 | ROZPOCET | 0 | 0 | 0 | 0 | 0 | 1 | 0 | 16 | 1542901597
73 | K | 2000 075 | zápachová uzávěrka pro výlevku | kpl | 4 |  | 0 |  |  |  | základní |  | 0 | 0 | 0 | 0 | 0 | 16 | K | 1 | ROZPOCET | 0 | 0 | 0 | 0 | 0 | 1 | 0 | 16 | 918322331
74 | K | 2000 076 | rohový ventil 1/2" | ks | 8 |  | 0 |  |  |  | základní |  | 0 | 0 | 0 | 0 | 0 | 16 | K | 1 | ROZPOCET | 0 | 0 | 0 | 0 | 0 | 1 | 0 | 16 | 155487422
75 | K | 2000 077 | baterie dřezová stojánková | kpl | 2 |  | 0 |  |  |  | základní |  | 0 | 0 | 0 | 0 | 0 | 16 | K | 1 | ROZPOCET | 0 | 0 | 0 | 0 | 0 | 1 | 0 | 16 | -1733727742
76 | K | 2000 078 | Zápachová uzávěrka pro dřezy | kpl | 2 |  | 0 |  |  |  | základní |  | 0 | 0 | 0 | 0 | 0 | 16 | K | 1 | ROZPOCET | 0 | 0 | 0 | 0 | 0 | 1 | 0 | 16 | -1127229992
77 | K | 2000 079 | rohový ventil 1/2" | ks | 4 |  | 0 |  |  |  | základní |  | 0 | 0 | 0 | 0 | 0 | 16 | K | 1 | ROZPOCET | 0 | 0 | 0 | 0 | 0 | 1 | 0 | 16 | 1808623211
78 | K | 2000 080 | pračkový ventil 3/4" pro myčku ä konvektomat | kpl | 2 |  | 0 |  |  |  | základní |  | 0 | 0 | 0 | 0 | 0 | 16 | K | 1 | ROZPOCET | 0 | 0 | 0 | 0 | 0 | 1 | 0 | 16 | -1552512115
79 | K | 2000 081 | pisoár s automatickým splachováním | kpl | 9 |  | 0 |  |  |  | základní |  | 0 | 0 | 0 | 0 | 0 | 16 | K | 1 | ROZPOCET | 0 | 0 | 0 | 0 | 0 | 1 | 0 | 16 | 105000267
80 | K | 2000 082 | rohový ventil s filtrem 1/2" | ks | 9 |  | 0 |  |  |  | základní |  | 0 | 0 | 0 | 0 | 0 | 16 | K | 1 | ROZPOCET | 0 | 0 | 0 | 0 | 0 | 1 | 0 | 16 | -853090561
81 | K | 2000 083 | sprchová baterie nástěnná s ruční sprchou | kpl | 8 |  | 0 |  |  |  | základní |  | 0 | 0 | 0 | 0 | 0 | 16 | K | 1 | ROZPOCET | 0 | 0 | 0 | 0 | 0 | 1 | 0 | 16 | 26048135
82 | K | 2000 084 | sprchová vpusť | kpl | 8 |  | 0 |  |  |  | základní |  | 0 | 0 | 0 | 0 | 0 | 16 | K | 1 | ROZPOCET | 0 | 0 | 0 | 0 | 0 | 1 | 0 | 16 | -1105843956
83 | K | 2000 085 | sekání rýh a drážek | hod | 26 |  | 0 |  |  |  | základní |  | 0 | 0 | 0 | 0 | 0 | 16 | K | 1 | ROZPOCET | 0 | 0 | 0 | 0 | 0 | 1 | 0 | 16 | 1931115773

## D.1.4.3 - Zařízení vytápění
| List obsahuje: |  | 1) Krycí list soupisu | 2) Rekapitulace |  |  | 3) Soupis prací | Zpět na list: | Rekapitulace stavby
{1ead3692-39be-4c21-97e9-bab14098fedc}
2
| KRYCÍ LIST SOUPISU | [8 empty] | v --- níže se nacházejí doplnkové a pomocné údaje k sestavám --- v | [8 empty] | False
Stavba:
Střední odborné učiliště Domažlice
Objekt:
D.1.4.3 - Zařízení vytápění
| KSO: |  | 801 33 1 |  |  | CC-CZ:
| Místo: |  | Rohova ulice, parc.č. 946/4, 640/3 |  |  | Datum: | 4.6.2017
| Zadavatel: |  |  |  |  | IČ:
|  | Plzeňský kraj |  |  |  | DIČ:
| Uchazeč: |  |  |  |  | IČ:
DIČ:
| Projektant: |  |  |  |  | IČ: | 27439500
|  | Sladký & Partners s.r.o., Nad Šárkou 60, Praha |  |  |  | DIČ:
Poznámka:
| Cena bez DPH | [5 empty] | 0
|  |  | Základ daně |  |  | Sazba daně | Výše daně
| DPH | základní | 0 |  |  | 21% | 0
|  | snížená | 0 |  |  | 15% | 0
|  | zákl. přenesená | 0 |  |  | 21% | 0
|  | sníž. přenesená | 0 |  |  | 15% | 0
|  | nulová | 0 |  |  | 0% | 0
| Cena s DPH |  |  | v | CZK |  | 0
REKAPITULACE ČLENĚNÍ SOUPISU PRACÍ
Stavba:
Střední odborné učiliště Domažlice
Objekt:
D.1.4.3 - Zařízení vytápění
Místo: |  |  | Rohova ulice, parc.č. 946/4, 640/3 |  |  | Datum: | 4.6.2017
Zadavatel: |  |  | Plzeňský kraj |  |  | Projektant: | Sladký & Partners s.r.o., Nad Šárkou 60, Praha
Uchazeč:
Kód dílu - Popis | [6 empty] | Cena celkem [CZK]
Náklady soupisu celkem | [6 empty] | 0 | [12 empty] | -1
| D1 - Strojovny | [5 empty] | 0
| D2 - Potrubí | [5 empty] | 0
| D3 - Armatury | [5 empty] | 0
| D4 - Otopná tělesa | [5 empty] | 0
| D5 - Podlahové topení | [5 empty] | 0
| D6 - Měřící přístroje | [5 empty] | 0
| D7 - Pomocný materiál | [5 empty] | 0
| D8 - Izolace potrubí a stoupaček vytápění vedeného uvnitř budovy: | [5 empty] | 0
| D9 - Práce a dodávky ostatní | [5 empty] | 0
| D10 - Teplovzdušné jednotky | [5 empty] | 0
SOUPIS PRACÍ
Stavba:
Střední odborné učiliště Domažlice
Objekt:
D.1.4.3 - Zařízení vytápění
Místo: |  |  | Rohova ulice, parc.č. 946/4, 640/3 |  |  | Datum: | 4.6.2017
Zadavatel: |  |  | Plzeňský kraj |  |  | Projektant: | Sladký & Partners s.r.o., Nad Šárkou 60, Praha
Uchazeč:
PČ | Typ | Kód | Popis | MJ | Množství | J.cena [CZK] | Cena celkem [CZK] | Cenová soustava |  | Poznámka | DPH | J. Nh [h] | Nh celkem [h] | J. hmotnost [t] | Hmotnost celkem [t] | J. suť [t] | Suť Celkem [t]
Náklady soupisu celkem | [6 empty] | 0 | [5 empty] | 0 |  | 0 |  | 0 |  | D | -1 | [7 empty] | 0
| D | D1 | Strojovny |  |  |  | 0 | [5 empty] | 0 |  | 0 |  | 0 | 1 | D | 0 | ROZPOCET | [6 empty] | 0
1 | K | 3000 001 | D+M Nástěnného kondenzačnícho kotle o jmenovitém výkonu 48,0 - 49,9[kW] (při 50/30°C) v provedení C | soubor | 1 |  | 0 |  |  |  | základní |  | 0 | 0 | 0 | 0 | 0 | 16 | K | 1 | ROZPOCET | 0 | 0 | 0 | 0 | 0 | 1 | 0 | 16 | -834180150
2 | K | 3000 002 | Uvedení do provozu kompletní kotlové sestavy servisním technikem | soubor | 1 |  | 0 |  |  |  | základní |  | 0 | 0 | 0 | 0 | 0 | 16 | K | 1 | ROZPOCET | 0 | 0 | 0 | 0 | 0 | 1 | 0 | 16 | -874240245
3 | K | 3000 003 | D+M Modul řadiče kaskády vč. Snímače teploty hydraulického oddělovače | soubor | 1 |  | 0 |  |  |  | základní |  | 0 | 0 | 0 | 0 | 0 | 16 | K | 1 | ROZPOCET | 0 | 0 | 0 | 0 | 0 | 1 | 0 | 16 | 1158024322
4 | K | 3000 004 | D+M Ekvitermní regulační modul pro řízení nástěnných kondenzačních kotlů | soubor | 1 |  | 0 |  |  |  | základní |  | 0 | 0 | 0 | 0 | 0 | 16 | K | 1 | ROZPOCET | 0 | 0 | 0 | 0 | 0 | 1 | 0 | 16 | 88451400
5 | K | 3000 005 | Oživení systému regulace + ochranné pospojení. | soubor | 1 |  | 0 |  |  |  | základní |  | 0 | 0 | 0 | 0 | 0 | 16 | K | 1 | ROZPOCET | 0 | 0 | 0 | 0 | 0 | 1 | 0 | 16 | 1946798271
6 | K | 3000 006 | Zaškolení obsluhy | soubor | 1 |  | 0 |  |  |  | základní |  | 0 | 0 | 0 | 0 | 0 | 16 | K | 1 | ROZPOCET | 0 | 0 | 0 | 0 | 0 | 1 | 0 | 16 | -2031440655
7 | K | 3000 007 | D+M Odvod spalin a přívod spalovacího vzduchu | soubor | 1 |  | 0 |  |  |  | základní |  | 0 | 0 | 0 | 0 | 0 | 16 | K | 1 | ROZPOCET | 0 | 0 | 0 | 0 | 0 | 1 | 0 | 16 | -112445964
8 | K | 3000 008 | D+M Hydraulický vyrovnávač pro systémy s průtokem do 4,5m3/hod | soubor | 1 |  | 0 |  |  |  | základní |  | 0 | 0 | 0 | 0 | 0 | 16 | K | 1 | ROZPOCET | 0 | 0 | 0 | 0 | 0 | 1 | 0 | 16 | -1477190687
9 | K | 3000 009 | D+M Tlaková expanzní nádoba s membránou TYP C (do 3[bar]) o objemu 50[l] | soubor | 1 |  | 0 |  |  |  | základní |  | 0 | 0 | 0 | 0 | 0 | 16 | K | 1 | ROZPOCET | 0 | 0 | 0 | 0 | 0 | 1 | 0 | 16 | 1136289152
10 | K | 3000 010 | D+M Tlaková expanzní nádoba s membránou TYP C (do 3[bar]) o objemu 8[l] | soubor | 1 |  | 0 |  |  |  | základní |  | 0 | 0 | 0 | 0 | 0 | 16 | K | 1 | ROZPOCET | 0 | 0 | 0 | 0 | 0 | 1 | 0 | 16 | -836779913
11 | K | 3000 011 | Seřízení tlakové expanzní nádoby | soubor | 2 |  | 0 |  |  |  | základní |  | 0 | 0 | 0 | 0 | 0 | 16 | K | 1 | ROZPOCET | 0 | 0 | 0 | 0 | 0 | 1 | 0 | 16 | 669177096
12 | K | 3000 012 | D+M Rozdělovač a sběrač pro dva topné okruhy do 100 kW, včetně konzolí na zeď a přechodových šroubení | soubor | 1 |  | 0 |  |  |  | základní |  | 0 | 0 | 0 | 0 | 0 | 16 | K | 1 | ROZPOCET | 0 | 0 | 0 | 0 | 0 | 1 | 0 | 16 | 940419988
13 | K | 3000 013 | D+M Čerpadlová skupina směšovaná (DN 32) pro podlahové vytápění, včetně teplovodního oběhového čerpadla (Mh=2599,9kg/h; H=40,78kPa) | soubor | 1 |  | 0 |  |  |  | základní |  | 0 | 0 | 0 | 0 | 0 | 16 | K | 1 | ROZPOCET | 0 | 0 | 0 | 0 | 0 | 1 | 0 | 16 | 1063371378
14 | K | 3000 014 | D+M Čerpadlová skupina nesměšovaná (DN 32) pro otopná tělesa, včetně teplovodního oběhového čerpadla s elektronicky řízrnými otáčkami (Mh=1211,5kg/h; H=16,80kPa) | soubor | 1 |  | 0 |  |  |  | základní |  | 0 | 0 | 0 | 0 | 0 | 16 | K | 1 | ROZPOCET | 0 | 0 | 0 | 0 | 0 | 1 | 0 | 16 | 974751647
15 | K | 3000 015 | D+M Čerpadlová skupina nesměšovaná (DN 25) pro ohřev TV, včetně teplovodního oběhového čerpadla s elektronicky řízrnými otáčkami (Mh=430,8kg/h; H=31,07kPa) a uzavíracích ventilů | soubor | 1 |  | 0 |  |  |  | základní |  | 0 | 0 | 0 | 0 | 0 | 16 | K | 1 | ROZPOCET | 0 | 0 | 0 | 0 | 0 | 1 | 0 | 16 | 1463651412
16 | K | 3000 016 | D+M Automatického doplňovacího zařízení | ks | 1 |  | 0 |  |  |  | základní |  | 0 | 0 | 0 | 0 | 0 | 16 | K | 1 | ROZPOCET | 0 | 0 | 0 | 0 | 0 | 1 | 0 | 16 | -1843523539
17 | K | 3000 017 | Montáž a nastavení pracovního bodu teplovodního oběhového čerpadla do potrubí do DN 50 | soubor | 3 |  | 0 |  |  |  | základní |  | 0 | 0 | 0 | 0 | 0 | 16 | K | 1 | ROZPOCET | 0 | 0 | 0 | 0 | 0 | 1 | 0 | 16 | -660033794
18 | K | 3000 018 | D+M Zásobník teplé vody objemu 2000 [l] a otopné ploše 4,0 m2, včetně tepelné izolace tl. 100 [mm] | soubor | 1 |  | 0 |  |  |  | základní |  | 0 | 0 | 0 | 0 | 0 | 16 | K | 1 | ROZPOCET | 0 | 0 | 0 | 0 | 0 | 1 | 0 | 16 | -1356713558
19 | K | 3000 019 | D+M Elektrické vestavné topení typové řady R pro emailované zásobníky o výkonu 15 [kW] | soubor | 1 |  | 0 |  |  |  | základní |  | 0 | 0 | 0 | 0 | 0 | 16 | K | 1 | ROZPOCET | 0 | 0 | 0 | 0 | 0 | 1 | 0 | 16 | 1900320264
20 | K | 3000 020 | Dodávka orientačních štítků | ks | 8 |  | 0 |  |  |  | základní |  | 0 | 0 | 0 | 0 | 0 | 16 | K | 1 | ROZPOCET | 0 | 0 | 0 | 0 | 0 | 1 | 0 | 16 | -2071108707
21 | K | 3000 021 | Montáž orientačních štítků | ks | 8 |  | 0 |  |  |  | základní |  | 0 | 0 | 0 | 0 | 0 | 16 | K | 1 | ROZPOCET | 0 | 0 | 0 | 0 | 0 | 1 | 0 | 16 | -1442993654
22 | K | 3000 023 | Přesun hmot pro strojovny v objektech v do 6 m | soubor | 1 |  | 0 |  |  |  | základní |  | 0 | 0 | 0 | 0 | 0 | 16 | K | 1 | ROZPOCET | 0 | 0 | 0 | 0 | 0 | 1 | 0 | 16 | 1154502788
| D | D2 | Potrubí |  |  |  | 0 | [5 empty] | 0 |  | 0 |  | 0 | 1 | D | 0 | ROZPOCET | [6 empty] | 0
23 | K | 3000 024 | D+M Potrubí vně pozinkované z uhlíkové oceli DN 42x1,5 | m | 10 |  | 0 |  |  |  | základní |  | 0 | 0 | 0 | 0 | 0 | 16 | K | 1 | ROZPOCET | 0 | 0 | 0 | 0 | 0 | 1 | 0 | 16 | -1626627831
24 | K | 3000 025 | D+M Potrubí vně pozinkované z uhlíkové oceli DN 35x1,5 | m | 17 |  | 0 |  |  |  | základní |  | 0 | 0 | 0 | 0 | 0 | 16 | K | 1 | ROZPOCET | 0 | 0 | 0 | 0 | 0 | 1 | 0 | 16 | -458875736
25 | K | 3000 026 | D+M Potrubí vně pozinkované z uhlíkové oceli DN 28x1,5 | m | 125 |  | 0 |  |  |  | základní |  | 0 | 0 | 0 | 0 | 0 | 16 | K | 1 | ROZPOCET | 0 | 0 | 0 | 0 | 0 | 1 | 0 | 16 | -2054982696
26 | K | 3000 027 | D+M Potrubí vně pozinkované z uhlíkové oceli DN 22x1,5 | m | 170 |  | 0 |  |  |  | základní |  | 0 | 0 | 0 | 0 | 0 | 16 | K | 1 | ROZPOCET | 0 | 0 | 0 | 0 | 0 | 1 | 0 | 16 | -1721073556
27 | K | 3000 028 | D+M Potrubí vně pozinkované z uhlíkové oceli DN 18x1,5 | m | 88 |  | 0 |  |  |  | základní |  | 0 | 0 | 0 | 0 | 0 | 16 | K | 1 | ROZPOCET | 0 | 0 | 0 | 0 | 0 | 1 | 0 | 16 | -1380935486
28 | K | 3000 029 | D+M Potrubí vně pozinkované z uhlíkové oceli DN 15x1,5 | m | 184 |  | 0 |  |  |  | základní |  | 0 | 0 | 0 | 0 | 0 | 16 | K | 1 | ROZPOCET | 0 | 0 | 0 | 0 | 0 | 1 | 0 | 16 | 446312742
29 | K | 3000 030 | Propláchnutí + tlaková zkouška potrubí z uhlíkové oceli do 2“ | m | 594 |  | 0 |  |  |  | základní |  | 0 | 0 | 0 | 0 | 0 | 16 | K | 1 | ROZPOCET | 0 | 0 | 0 | 0 | 0 | 1 | 0 | 16 | 1853236000
30 | K | 3000 031 | Přesun hmot pro rozvody potrubí v objektech v do 6 m | soubor | 1 |  | 0 |  |  |  | základní |  | 0 | 0 | 0 | 0 | 0 | 16 | K | 1 | ROZPOCET | 0 | 0 | 0 | 0 | 0 | 1 | 0 | 16 | -681260836
| D | D3 | Armatury |  |  |  | 0 | [5 empty] | 0 |  | 0 |  | 0 | 1 | D | 0 | ROZPOCET | [6 empty] | 0
31 | K | 3000 032 | D+M Filtr 1"1/4 | ks | 1 |  | 0 |  |  |  | základní |  | 0 | 0 | 0 | 0 | 0 | 16 | K | 1 | ROZPOCET | 0 | 0 | 0 | 0 | 0 | 1 | 0 | 16 | 365708651
32 | K | 3000 033 | D+M Kulový kohout 1/2"; PN42 | ks | 4 |  | 0 |  |  |  | základní |  | 0 | 0 | 0 | 0 | 0 | 16 | K | 1 | ROZPOCET | 0 | 0 | 0 | 0 | 0 | 1 | 0 | 16 | -544818251
33 | K | 3000 034 | D+M Kulový kohout 1"; PN36 | ks | 3 |  | 0 |  |  |  | základní |  | 0 | 0 | 0 | 0 | 0 | 16 | K | 1 | ROZPOCET | 0 | 0 | 0 | 0 | 0 | 1 | 0 | 16 | -1193250176
34 | K | 3000 035 | D+M Kulový kohout 1"1/4; PN35 | ks | 5 |  | 0 |  |  |  | základní |  | 0 | 0 | 0 | 0 | 0 | 16 | K | 1 | ROZPOCET | 0 | 0 | 0 | 0 | 0 | 1 | 0 | 16 | 289653050
35 | K | 3000 036 | D+M Kulový kohout s vypouštěním 1"1/4 x 1"1/4 | ks | 2 |  | 0 |  |  |  | základní |  | 0 | 0 | 0 | 0 | 0 | 16 | K | 1 | ROZPOCET | 0 | 0 | 0 | 0 | 0 | 1 | 0 | 16 | -576942334
36 | K | 3000 037 | D+M Zpětný ventil 1" 1/4 | ks | 1 |  | 0 |  |  |  | základní |  | 0 | 0 | 0 | 0 | 0 | 16 | K | 1 | ROZPOCET | 0 | 0 | 0 | 0 | 0 | 1 | 0 | 16 | -1112955768
37 | K | 3000 038 | D+M Šroubení VK rohové 1/2" x 18 | ks | 16 |  | 0 |  |  |  | základní |  | 0 | 0 | 0 | 0 | 0 | 16 | K | 1 | ROZPOCET | 0 | 0 | 0 | 0 | 0 | 1 | 0 | 16 | 1588713521
38 | K | 3000 039 | D+M Automatický odvzdušňovací ventil DN 10 | ks | 1 |  | 0 |  |  |  | základní |  | 0 | 0 | 0 | 0 | 0 | 16 | K | 1 | ROZPOCET | 0 | 0 | 0 | 0 | 0 | 1 | 0 | 16 | 968486927
39 | K | 3000 040 | D+M Vypouštěcí ventil | ks | 6 |  | 0 |  |  |  | základní |  | 0 | 0 | 0 | 0 | 0 | 16 | K | 1 | ROZPOCET | 0 | 0 | 0 | 0 | 0 | 1 | 0 | 16 | -419038464
40 | K | 3000 041 | D+M Vyvyžovaví ventil DN 15 (Kvs 2,49) | ks | 1 |  | 0 |  |  |  | základní |  | 0 | 0 | 0 | 0 | 0 | 16 | K | 1 | ROZPOCET | 0 | 0 | 0 | 0 | 0 | 1 | 0 | 16 | 1790977553
41 | K | 3000 042 | D+M Vyvyžovaví ventil DN 25 (Kvs 12,1) | ks | 1 |  | 0 |  |  |  | základní |  | 0 | 0 | 0 | 0 | 0 | 16 | K | 1 | ROZPOCET | 0 | 0 | 0 | 0 | 0 | 1 | 0 | 16 | 1919136813
42 | K | 3000 043 | D+M Vyvyžovaví ventil DN 32 (Kvs 13,2) | ks | 1 |  | 0 |  |  |  | základní |  | 0 | 0 | 0 | 0 | 0 | 16 | K | 1 | ROZPOCET | 0 | 0 | 0 | 0 | 0 | 1 | 0 | 16 | -629230575
43 | K | 3000 044 | D+M Termostatická kapilárová hlavice pro radiátory VK 8-28 °C | ks | 16 |  | 0 |  |  |  | základní |  | 0 | 0 | 0 | 0 | 0 | 16 | K | 1 | ROZPOCET | 0 | 0 | 0 | 0 | 0 | 1 | 0 | 16 | 705714153
44 | K | 3000 045 | D+M Koleno 45° 35x35 | ks | 2 |  | 0 |  |  |  | základní |  | 0 | 0 | 0 | 0 | 0 | 16 | K | 1 | ROZPOCET | 0 | 0 | 0 | 0 | 0 | 1 | 0 | 16 | 1764772032
45 | K | 3000 046 | D+M Koleno 45° 42x42 | ks | 2 |  | 0 |  |  |  | základní |  | 0 | 0 | 0 | 0 | 0 | 16 | K | 1 | ROZPOCET | 0 | 0 | 0 | 0 | 0 | 1 | 0 | 16 | -433068094
46 | K | 3000 047 | D+M Nátrubek přesuvný 15 | ks | 4 |  | 0 |  |  |  | základní |  | 0 | 0 | 0 | 0 | 0 | 16 | K | 1 | ROZPOCET | 0 | 0 | 0 | 0 | 0 | 1 | 0 | 16 | -735913965
47 | K | 3000 048 | D+M Nátrubek přesuvný 18 | ks | 1 |  | 0 |  |  |  | základní |  | 0 | 0 | 0 | 0 | 0 | 16 | K | 1 | ROZPOCET | 0 | 0 | 0 | 0 | 0 | 1 | 0 | 16 | 456106364
48 | K | 3000 049 | D+M Nátrubek přesuvný 22 | ks | 1 |  | 0 |  |  |  | základní |  | 0 | 0 | 0 | 0 | 0 | 16 | K | 1 | ROZPOCET | 0 | 0 | 0 | 0 | 0 | 1 | 0 | 16 | 38396639
49 | K | 3000 050 | D+M Nátrubek přesuvný 28 | ks | 2 |  | 0 |  |  |  | základní |  | 0 | 0 | 0 | 0 | 0 | 16 | K | 1 | ROZPOCET | 0 | 0 | 0 | 0 | 0 | 1 | 0 | 16 | -855041426
50 | K | 3000 051 | D+M Oblouk 90° 15x15 | ks | 34 |  | 0 |  |  |  | základní |  | 0 | 0 | 0 | 0 | 0 | 16 | K | 1 | ROZPOCET | 0 | 0 | 0 | 0 | 0 | 1 | 0 | 16 | -1183936462
51 | K | 3000 052 | D+M Oblouk 90° 18x18 | ks | 6 |  | 0 |  |  |  | základní |  | 0 | 0 | 0 | 0 | 0 | 16 | K | 1 | ROZPOCET | 0 | 0 | 0 | 0 | 0 | 1 | 0 | 16 | 1525486405
52 | K | 3000 053 | D+M Oblouk 90° 22x22 | ks | 34 |  | 0 |  |  |  | základní |  | 0 | 0 | 0 | 0 | 0 | 16 | K | 1 | ROZPOCET | 0 | 0 | 0 | 0 | 0 | 1 | 0 | 16 | 1326910387
53 | K | 3000 054 | D+M Oblouk 90° 28x28 | ks | 29 |  | 0 |  |  |  | základní |  | 0 | 0 | 0 | 0 | 0 | 16 | K | 1 | ROZPOCET | 0 | 0 | 0 | 0 | 0 | 1 | 0 | 16 | 2037363331
54 | K | 3000 055 | D+M Oblouk 90° 35x35 | ks | 10 |  | 0 |  |  |  | základní |  | 0 | 0 | 0 | 0 | 0 | 16 | K | 1 | ROZPOCET | 0 | 0 | 0 | 0 | 0 | 1 | 0 | 16 | -702789140
55 | K | 3000 056 | D+M Oblouk 90° 42x42 | ks | 9 |  | 0 |  |  |  | základní |  | 0 | 0 | 0 | 0 | 0 | 16 | K | 1 | ROZPOCET | 0 | 0 | 0 | 0 | 0 | 1 | 0 | 16 | -3177182
56 | K | 3000 057 | D+M Oblouk s jedním zásuvným koncem 45° 42x42 | ks | 2 |  | 0 |  |  |  | základní |  | 0 | 0 | 0 | 0 | 0 | 16 | K | 1 | ROZPOCET | 0 | 0 | 0 | 0 | 0 | 1 | 0 | 16 | 1652503985
57 | K | 3000 058 | D+M Odbočovací kus - jednostranný 15 - 15 ( 1 pár ) | ks | 2 |  | 0 |  |  |  | základní |  | 0 | 0 | 0 | 0 | 0 | 16 | K | 1 | ROZPOCET | 0 | 0 | 0 | 0 | 0 | 1 | 0 | 16 | -2083487062
58 | K | 3000 059 | D+M Redukce s jedním zásuvným koncem 18x15 | ks | 8 |  | 0 |  |  |  | základní |  | 0 | 0 | 0 | 0 | 0 | 16 | K | 1 | ROZPOCET | 0 | 0 | 0 | 0 | 0 | 1 | 0 | 16 | 679476604
59 | K | 3000 060 | D+M Redukce s jedním zásuvným koncem 22x15 | ks | 6 |  | 0 |  |  |  | základní |  | 0 | 0 | 0 | 0 | 0 | 16 | K | 1 | ROZPOCET | 0 | 0 | 0 | 0 | 0 | 1 | 0 | 16 | 297673280
60 | K | 3000 061 | D+M Redukce s jedním zásuvným koncem 22x18 | ks | 8 |  | 0 |  |  |  | základní |  | 0 | 0 | 0 | 0 | 0 | 16 | K | 1 | ROZPOCET | 0 | 0 | 0 | 0 | 0 | 1 | 0 | 16 | 250618035
61 | K | 3000 062 | D+M Redukce s jedním zásuvným koncem 28x18 | ks | 3 |  | 0 |  |  |  | základní |  | 0 | 0 | 0 | 0 | 0 | 16 | K | 1 | ROZPOCET | 0 | 0 | 0 | 0 | 0 | 1 | 0 | 16 | -460708279
62 | K | 3000 063 | D+M Redukce s jedním zásuvným koncem 28x22 | ks | 8 |  | 0 |  |  |  | základní |  | 0 | 0 | 0 | 0 | 0 | 16 | K | 1 | ROZPOCET | 0 | 0 | 0 | 0 | 0 | 1 | 0 | 16 | 1169913821
63 | K | 3000 064 | D+M Redukce s jedním zásuvným koncem 35x22 | ks | 2 |  | 0 |  |  |  | základní |  | 0 | 0 | 0 | 0 | 0 | 16 | K | 1 | ROZPOCET | 0 | 0 | 0 | 0 | 0 | 1 | 0 | 16 | 22983182
64 | K | 3000 065 | D+M Redukce s jedním zásuvným koncem 35x28 | ks | 4 |  | 0 |  |  |  | základní |  | 0 | 0 | 0 | 0 | 0 | 16 | K | 1 | ROZPOCET | 0 | 0 | 0 | 0 | 0 | 1 | 0 | 16 | 1666421545
65 | K | 3000 066 | D+M Redukce s jedním zásuvným koncem 42x35 | ks | 2 |  | 0 |  |  |  | základní |  | 0 | 0 | 0 | 0 | 0 | 16 | K | 1 | ROZPOCET | 0 | 0 | 0 | 0 | 0 | 1 | 0 | 16 | 1449273737
66 | K | 3000 067 | D+M T-kus jednoznačný 15x15x15 | ks | 6 |  | 0 |  |  |  | základní |  | 0 | 0 | 0 | 0 | 0 | 16 | K | 1 | ROZPOCET | 0 | 0 | 0 | 0 | 0 | 1 | 0 | 16 | 1186663535
67 | K | 3000 068 | D+M T-kus jednoznačný 18x18x18 | ks | 2 |  | 0 |  |  |  | základní |  | 0 | 0 | 0 | 0 | 0 | 16 | K | 1 | ROZPOCET | 0 | 0 | 0 | 0 | 0 | 1 | 0 | 16 | 564232018
68 | K | 3000 069 | D+M T-kus jednoznačný 22x22x22 | ks | 4 |  | 0 |  |  |  | základní |  | 0 | 0 | 0 | 0 | 0 | 16 | K | 1 | ROZPOCET | 0 | 0 | 0 | 0 | 0 | 1 | 0 | 16 | 1001713456
69 | K | 3000 070 | D+M T-kus jednoznačný 28x28x28 | ks | 4 |  | 0 |  |  |  | základní |  | 0 | 0 | 0 | 0 | 0 | 16 | K | 1 | ROZPOCET | 0 | 0 | 0 | 0 | 0 | 1 | 0 | 16 | 599021899
70 | K | 3000 071 | D+M T-kus jednoznačný 35x35x35 | ks | 2 |  | 0 |  |  |  | základní |  | 0 | 0 | 0 | 0 | 0 | 16 | K | 1 | ROZPOCET | 0 | 0 | 0 | 0 | 0 | 1 | 0 | 16 | 1550199024
71 | K | 3000 072 | D+M T-kus redukovaný 18x15x18 | ks | 6 |  | 0 |  |  |  | základní |  | 0 | 0 | 0 | 0 | 0 | 16 | K | 1 | ROZPOCET | 0 | 0 | 0 | 0 | 0 | 1 | 0 | 16 | -147184176
72 | K | 3000 073 | D+M T-kus redukovaný 22x15x22 | ks | 6 |  | 0 |  |  |  | základní |  | 0 | 0 | 0 | 0 | 0 | 16 | K | 1 | ROZPOCET | 0 | 0 | 0 | 0 | 0 | 1 | 0 | 16 | -48818008
73 | K | 3000 074 | D+M T-kus redukovaný 28x15x28 | ks | 2 |  | 0 |  |  |  | základní |  | 0 | 0 | 0 | 0 | 0 | 16 | K | 1 | ROZPOCET | 0 | 0 | 0 | 0 | 0 | 1 | 0 | 16 | -2147229085
74 | K | 3000 075 | D+M T-kus redukovaný 28x22x28 | ks | 2 |  | 0 |  |  |  | základní |  | 0 | 0 | 0 | 0 | 0 | 16 | K | 1 | ROZPOCET | 0 | 0 | 0 | 0 | 0 | 1 | 0 | 16 | 969593021
75 | K | 3000 076 | D+M T-kus redukovaný 35x18x35 | ks | 2 |  | 0 |  |  |  | základní |  | 0 | 0 | 0 | 0 | 0 | 16 | K | 1 | ROZPOCET | 0 | 0 | 0 | 0 | 0 | 1 | 0 | 16 | -1869254476
76 | K | 3000 077 | D+M T-kus redukovaný 35x22x35 | ks | 2 |  | 0 |  |  |  | základní |  | 0 | 0 | 0 | 0 | 0 | 16 | K | 1 | ROZPOCET | 0 | 0 | 0 | 0 | 0 | 1 | 0 | 16 | 1987903318
77 | K | 3000 078 | D+M T-kus redukovaný 42x28x42 | ks | 3 |  | 0 |  |  |  | základní |  | 0 | 0 | 0 | 0 | 0 | 16 | K | 1 | ROZPOCET | 0 | 0 | 0 | 0 | 0 | 1 | 0 | 16 | 1726788719
78 | K | 3000 079 | Přesun hmot pro armatury v objektech v do 6 m | soubor | 1 |  | 0 |  |  |  | základní |  | 0 | 0 | 0 | 0 | 0 | 16 | K | 1 | ROZPOCET | 0 | 0 | 0 | 0 | 0 | 1 | 0 | 16 | 1597472004
| D | D4 | Otopná tělesa |  |  |  | 0 | [5 empty] | 0 |  | 0 |  | 0 | 1 | D | 0 | ROZPOCET | [6 empty] | 0
79 | K | 3000 080 | D+M Otopná tělesa ocelová, desková VK typ 22 v/š 500/1400 mm | ks | 2 |  | 0 |  |  |  | základní |  | 0 | 0 | 0 | 0 | 0 | 16 | K | 1 | ROZPOCET | 0 | 0 | 0 | 0 | 0 | 1 | 0 | 16 | -973904014
80 | K | 3000 081 | D+M Otopná tělesa ocelová, desková VK typ 22 v/š 600/600 mm | ks | 1 |  | 0 |  |  |  | základní |  | 0 | 0 | 0 | 0 | 0 | 16 | K | 1 | ROZPOCET | 0 | 0 | 0 | 0 | 0 | 1 | 0 | 16 | 945606544
81 | K | 3000 082 | D+M Otopná tělesa ocelová, desková VK typ 22 v/š 600/1100 mm | ks | 1 |  | 0 |  |  |  | základní |  | 0 | 0 | 0 | 0 | 0 | 16 | K | 1 | ROZPOCET | 0 | 0 | 0 | 0 | 0 | 1 | 0 | 16 | -663174899
82 | K | 3000 083 | D+M Otopná tělesa ocelová, desková VK typ 22 v/š 600/1600 mm | ks | 3 |  | 0 |  |  |  | základní |  | 0 | 0 | 0 | 0 | 0 | 16 | K | 1 | ROZPOCET | 0 | 0 | 0 | 0 | 0 | 1 | 0 | 16 | 589520828
83 | K | 3000 084 | D+M Otopná tělesa ocelová, desková VK typ 22 v/š 700/1800 mm | ks | 2 |  | 0 |  |  |  | základní |  | 0 | 0 | 0 | 0 | 0 | 16 | K | 1 | ROZPOCET | 0 | 0 | 0 | 0 | 0 | 1 | 0 | 16 | -1604727729
84 | K | 3000 085 | D+M Otopná tělesa ocelová, desková VK typ 22 v/š 700/2300 mm | ks | 4 |  | 0 |  |  |  | základní |  | 0 | 0 | 0 | 0 | 0 | 16 | K | 1 | ROZPOCET | 0 | 0 | 0 | 0 | 0 | 1 | 0 | 16 | -282493395
85 | K | 3000 086 | D+M Otopná tělesa ocelová, desková VK typ 33 v/š 600/1800 mm | ks | 2 |  | 0 |  |  |  | základní |  | 0 | 0 | 0 | 0 | 0 | 16 | K | 1 | ROZPOCET | 0 | 0 | 0 | 0 | 0 | 1 | 0 | 16 | 69027901
86 | K | 3000 087 | D+M Otopná tělesa ocelová, desková VK typ 33 v/š 600/3000 mm | ks | 1 |  | 0 |  |  |  | základní |  | 0 | 0 | 0 | 0 | 0 | 16 | K | 1 | ROZPOCET | 0 | 0 | 0 | 0 | 0 | 1 | 0 | 16 | 1988416748
87 | K | 3000 088 | Připojení otopného tělesa | kpl | 16 |  | 0 |  |  |  | základní |  | 0 | 0 | 0 | 0 | 0 | 16 | K | 1 | ROZPOCET | 0 | 0 | 0 | 0 | 0 | 1 | 0 | 16 | 1564381653
88 | K | 3000 089 | Tlakové zkoušky otopných těles | ks | 16 |  | 0 |  |  |  | základní |  | 0 | 0 | 0 | 0 | 0 | 16 | K | 1 | ROZPOCET | 0 | 0 | 0 | 0 | 0 | 1 | 0 | 16 | 1137419184
| D | D5 | Podlahové topení |  |  |  | 0 | [5 empty] | 0 |  | 0 |  | 0 | 1 | D | 0 | ROZPOCET | [6 empty] | 0
89 | K | 3000 090 | Trubka PE-X (podlahové vytápění) 18x2,0 ( 100 m; 240 m; 500 m ) | m | 3480 |  | 0 |  |  |  | základní |  | 0 | 0 | 0 | 0 | 0 | 16 | K | 1 | ROZPOCET | 0 | 0 | 0 | 0 | 0 | 1 | 0 | 16 | -1907850558
90 | K | 3000 091 | Systémová deska podlahového vytápění rozteč 75mm, tl. Desky 15mm ( 9 m^2 ) | m2 | 495 |  | 0 |  |  |  | základní |  | 0 | 0 | 0 | 0 | 0 | 16 | K | 1 | ROZPOCET | 0 | 0 | 0 | 0 | 0 | 1 | 0 | 16 | 1766320906
91 | K | 3000 092 | Kompletní rozdělovač a sběrač pdl.vtp., s kulovými kohouty s teploměry, vypouštěním a odvzdušnění, skříň pod omítku pro 5 okruhů | ks | 1 |  | 0 |  |  |  | základní |  | 0 | 0 | 0 | 0 | 0 | 16 | K | 1 | ROZPOCET | 0 | 0 | 0 | 0 | 0 | 1 | 0 | 16 | 1344492392
92 | K | 3000 093 | Kompletní rozdělovač a sběrač pdl.vtp., s kulovými kohouty s teploměry, vypouštěním a odvzdušnění, skříň pod omítku pro 6 okruhů | ks | 1 |  | 0 |  |  |  | základní |  | 0 | 0 | 0 | 0 | 0 | 16 | K | 1 | ROZPOCET | 0 | 0 | 0 | 0 | 0 | 1 | 0 | 16 | 1127792238
93 | K | 3000 094 | Kompletní rozdělovač a sběrač pdl.vtp., s kulovými kohouty s teploměry, vypouštěním a odvzdušnění, skříň pod omítku pro 7 okruhů | ks | 1 |  | 0 |  |  |  | základní |  | 0 | 0 | 0 | 0 | 0 | 16 | K | 1 | ROZPOCET | 0 | 0 | 0 | 0 | 0 | 1 | 0 | 16 | 1717394864
94 | K | 3000 095 | Kompletní rozdělovač a sběrač pdl.vtp., s kulovými kohouty s teploměry, vypouštěním a odvzdušnění, skříň pod omítku pro 8 okruhů | ks | 1 |  | 0 |  |  |  | základní |  | 0 | 0 | 0 | 0 | 0 | 16 | K | 1 | ROZPOCET | 0 | 0 | 0 | 0 | 0 | 1 | 0 | 16 | 1929637158
95 | K | 3000 096 | Kompletní rozdělovač a sběrač pdl.vtp., s kulovými kohouty s teploměry, vypouštěním a odvzdušnění, skříň pod omítku pro 4 okruhů | ks | 1 |  | 0 |  |  |  | základní |  | 0 | 0 | 0 | 0 | 0 | 16 | K | 1 | ROZPOCET | 0 | 0 | 0 | 0 | 0 | 1 | 0 | 16 | 979410470
96 | K | 3000 097 | Kompletní rozdělovač a sběrač pdl.vtp., s kulovými kohouty s teploměry, vypouštěním a odvzdušnění, skříň pod omítku pro 11 okruhů | ks | 1 |  | 0 |  |  |  | základní |  | 0 | 0 | 0 | 0 | 0 | 16 | K | 1 | ROZPOCET | 0 | 0 | 0 | 0 | 0 | 1 | 0 | 16 | -1439250228
97 | K | 3000 098 | Ochranná trubka černá 25 ( 100 m ) | m | 175 |  | 0 |  |  |  | základní |  | 0 | 0 | 0 | 0 | 0 | 16 | K | 1 | ROZPOCET | 0 | 0 | 0 | 0 | 0 | 1 | 0 | 16 | 427209260
98 | K | 3000 099 | Dilatační páska 15 x 0,8 cm ( 50 m ) | m | 27 |  | 0 |  |  |  | základní |  | 0 | 0 | 0 | 0 | 0 | 16 | K | 1 | ROZPOCET | 0 | 0 | 0 | 0 | 0 | 1 | 0 | 16 | 474876974
99 | K | 3000 100 | Izolační a dilatační pás 15 x 0,8 cm ( 50 m ) | m | 560 |  | 0 |  |  |  | základní |  | 0 | 0 | 0 | 0 | 0 | 16 | K | 1 | ROZPOCET | 0 | 0 | 0 | 0 | 0 | 1 | 0 | 16 | 1903517947
100 | K | 3000 101 | Plastifikátor ( 10 l ) | l | 100 |  | 0 |  |  |  | základní |  | 0 | 0 | 0 | 0 | 0 | 16 | K | 1 | ROZPOCET | 0 | 0 | 0 | 0 | 0 | 1 | 0 | 16 | -1744429016
101 | K | 3000 102 | Servopohon pro podlahové vytápění | m | 38 |  | 0 |  |  |  | základní |  | 0 | 0 | 0 | 0 | 0 | 16 | K | 1 | ROZPOCET | 0 | 0 | 0 | 0 | 0 | 1 | 0 | 16 | -1177828293
102 | K | 3000 103 | Připojovací modul pro termostatické hlavy | ks | 6 |  | 0 |  |  |  | základní |  | 0 | 0 | 0 | 0 | 0 | 16 | K | 1 | ROZPOCET | 0 | 0 | 0 | 0 | 0 | 1 | 0 | 16 | 664257055
103 | K | 3000 104 | Prostorový termostat včetně prokabelování | ks | 16 |  | 0 |  |  |  | základní |  | 0 | 0 | 0 | 0 | 0 | 16 | K | 1 | ROZPOCET | 0 | 0 | 0 | 0 | 0 | 1 | 0 | 16 | -1434366647
104 | K | 3000 105 | Připojení okruhů podlahového vytápění | ks | 41 |  | 0 |  |  |  | základní |  | 0 | 0 | 0 | 0 | 0 | 16 | K | 1 | ROZPOCET | 0 | 0 | 0 | 0 | 0 | 1 | 0 | 16 | 1556594323
105 | K | 3000 106 | Montáž rozdělovačů podlahového vytápění | soubor | 6 |  | 0 |  |  |  | základní |  | 0 | 0 | 0 | 0 | 0 | 16 | K | 1 | ROZPOCET | 0 | 0 | 0 | 0 | 0 | 1 | 0 | 16 | -1827884280
106 | K | 3000 107 | Tlakové zkoušky podlahového vytápění | m | 3480 |  | 0 |  |  |  | základní |  | 0 | 0 | 0 | 0 | 0 | 16 | K | 1 | ROZPOCET | 0 | 0 | 0 | 0 | 0 | 1 | 0 | 16 | 1024968815
107 | K | 3000 108 | Přesun hmot otopná tělesa v objektech v do 6 m | soubor | 1 |  | 0 |  |  |  | základní |  | 0 | 0 | 0 | 0 | 0 | 16 | K | 1 | ROZPOCET | 0 | 0 | 0 | 0 | 0 | 1 | 0 | 16 | 1166654024
| D | D6 | Měřící přístroje |  |  |  | 0 | [5 empty] | 0 |  | 0 |  | 0 | 1 | D | 0 | ROZPOCET | [6 empty] | 0
108 | K | 3000 109 | D+M Manometr rozsah vč. kondenzační smyčky a kohoutu | ks | 2 |  | 0 |  |  |  | základní |  | 0 | 0 | 0 | 0 | 0 | 16 | K | 1 | ROZPOCET | 0 | 0 | 0 | 0 | 0 | 1 | 0 | 16 | 935237282
109 | K | 3000 110 | D+M Teploměr přímý vč. jímky a návarku | ks | 2 |  | 0 |  |  |  | základní |  | 0 | 0 | 0 | 0 | 0 | 16 | K | 1 | ROZPOCET | 0 | 0 | 0 | 0 | 0 | 1 | 0 | 16 | -927834312
| D | D7 | Pomocný materiál |  |  |  | 0 | [5 empty] | 0 |  | 0 |  | 0 | 1 | D | 0 | ROZPOCET | [6 empty] | 0
110 | K | 3000 111 | Zámečnická montáž atypického výrobku hmotnosti celkem do 20 kg | kg | 15 |  | 0 |  |  |  | základní |  | 0 | 0 | 0 | 0 | 0 | 16 | K | 1 | ROZPOCET | 0 | 0 | 0 | 0 | 0 | 1 | 0 | 16 | 1097504869
111 | K | 3000 112 | Zámečnické ocelové atypické konstrukce dle dodavatele | kg | 10 |  | 0 |  |  |  | základní |  | 0 | 0 | 0 | 0 | 0 | 16 | K | 1 | ROZPOCET | 0 | 0 | 0 | 0 | 0 | 1 | 0 | 16 | 1609234384
| D | D8 | Izolace potrubí a stoupaček vytápění vedeného uvnitř budovy: |  |  |  | 0 | [5 empty] | 0 |  | 0 |  | 0 | 2 | D | 0 | ROZPOCET | [6 empty] | 0
112 | K | 3000 113 | D+M Izolační trubice polyetylénové pro potrubí DN 15 až DN 40 tl. 8 až 50 mm | m | 594 |  | 0 |  |  |  | základní |  | 0 | 0 | 0 | 0 | 0 | 16 | K | 1 | ROZPOCET | 0 | 0 | 0 | 0 | 0 | 1 | 0 | 16 | 1592816207
113 | K | 3000 114 | Přesun hmot pro tepelné izolace v objektech v do 6 m | soubor | 1 |  | 0 |  |  |  | základní |  | 0 | 0 | 0 | 0 | 0 | 16 | K | 1 | ROZPOCET | 0 | 0 | 0 | 0 | 0 | 1 | 0 | 16 | -662051683
| D | D9 | Práce a dodávky ostatní |  |  |  | 0 | [5 empty] | 0 |  | 0 |  | 0 | 1 | D | 0 | ROZPOCET | [6 empty] | 0
114 | K | 3000 115 | Zprovoznění, seřízení a vyzkoušení zařízení | hod | 60 |  | 0 |  |  |  | základní |  | 0 | 0 | 0 | 0 | 0 | 16 | K | 1 | ROZPOCET | 0 | 0 | 0 | 0 | 0 | 1 | 0 | 16 | -1356530478
115 | K | 3000 116 | Zaučení obsluhy | hod | 8 |  | 0 |  |  |  | základní |  | 0 | 0 | 0 | 0 | 0 | 16 | K | 1 | ROZPOCET | 0 | 0 | 0 | 0 | 0 | 1 | 0 | 16 | -4735921
116 | K | 3000 117 | Funkční zkoušky včetně vystavení protokolů o zkouškách | hod | 72 |  | 0 |  |  |  | základní |  | 0 | 0 | 0 | 0 | 0 | 16 | K | 1 | ROZPOCET | 0 | 0 | 0 | 0 | 0 | 1 | 0 | 16 | -690463724
117 | K | 3000 118 | Vyregulování průtoků včetně vystavení protokolu | hod | 20 |  | 0 |  |  |  | základní |  | 0 | 0 | 0 | 0 | 0 | 16 | K | 1 | ROZPOCET | 0 | 0 | 0 | 0 | 0 | 1 | 0 | 16 | 80963893
118 | K | 3000 122 | Vypracování dílenské dokumentace | soubor | 1 |  | 0 |  |  |  | základní |  | 0 | 0 | 0 | 0 | 0 | 16 | K | 1 | ROZPOCET | 0 | 0 | 0 | 0 | 0 | 1 | 0 | 16 | 194194935
119 | K | 3000 124 | D+M Popisy a označení rozvodů a zařízení | ks | 1 |  | 0 |  |  |  | základní |  | 0 | 0 | 0 | 0 | 0 | 16 | K | 1 | ROZPOCET | 0 | 0 | 0 | 0 | 0 | 1 | 0 | 16 | 1318279413
120 | K | 3000 125 | Likvidace odpadů | ks | 1 |  | 0 |  |  |  | základní |  | 0 | 0 | 0 | 0 | 0 | 16 | K | 1 | ROZPOCET | 0 | 0 | 0 | 0 | 0 | 1 | 0 | 16 | 2079377312
121 | K | 3000 126 | Závěrečný úklid | ks | 1 |  | 0 |  |  |  | základní |  | 0 | 0 | 0 | 0 | 0 | 16 | K | 1 | ROZPOCET | 0 | 0 | 0 | 0 | 0 | 1 | 0 | 16 | 141612317
122 | K | 3000 127 | Koordinační činnost | ks | 1 |  | 0 |  |  |  | základní |  | 0 | 0 | 0 | 0 | 0 | 16 | K | 1 | ROZPOCET | 0 | 0 | 0 | 0 | 0 | 1 | 0 | 16 | 1834062207
123 | K | 3000 128 | Doprava | soubor | 1 |  | 0 |  |  |  | základní |  | 0 | 0 | 0 | 0 | 0 | 16 | K | 1 | ROZPOCET | 0 | 0 | 0 | 0 | 0 | 1 | 0 | 16 | 218269699
| D | D10 | Teplovzdušné jednotky |  |  |  | 0 | [5 empty] | 0 |  | 0 |  | 0 | 1 | D | 0 | ROZPOCET | [6 empty] | 0
124 | K | 3000 130 | D+M Teplovzdušná plynopvá vytápěcí jednotka o jmenovitém výkonu 21 kW,el. přík. 260 W,vč. sestavy pro sání a odtah spalin, protivětrné koncovky na fasádu,otočné konzole-standardní+kříž konzoly, programovatelného termostatu s možností týdeního programování | kus | 4 |  | 0 |  |  |  | základní |  | 0 | 0 | 0 | 0 | 0 | 4 | K | 1 | ROZPOCET | 0 | 0 | 0 | 0 | 0 | 1 | 0 | 4 | 1973241056
125 | K | 3000 131 | D+M Plynová hadice DN 20 | kus | 4 |  | 0 |  |  |  | základní |  | 0 | 0 | 0 | 0 | 0 | 4 | K | 1 | ROZPOCET | 0 | 0 | 0 | 0 | 0 | 1 | 0 | 4 | 1366753905
126 | K | 3000 132 | Svislá mřížka pro teplovzdušné plynové vytápěcí jednotky do 21 kW | kus | 4 |  | 0 |  |  |  | základní |  | 0 | 0 | 0 | 0 | 0 | 4 | K | 1 | ROZPOCET | 0 | 0 | 0 | 0 | 0 | 1 | 0 | 4 | -837684751
127 | K | 3000 133 | Připojení teplovzdušných jednotek | kus | 4 |  | 0 |  |  |  | základní |  | 0 | 0 | 0 | 0 | 0 | 4 | K | 1 | ROZPOCET | 0 | 0 | 0 | 0 | 0 | 1 | 0 | 4 | -1208019238
128 | K | 3000 134 | Přesun hmot otopná tělesa v objektech v do 6 m | soubor | 1 |  | 0 |  |  |  | základní |  | 0 | 0 | 0 | 0 | 0 | 4 | K | 1 | ROZPOCET | 0 | 0 | 0 | 0 | 0 | 1 | 0 | 4 | 399116859

## D.1.4.4 - Zařízení vzduch...
| List obsahuje: |  | 1) Krycí list soupisu | 2) Rekapitulace |  |  | 3) Soupis prací | Zpět na list: | Rekapitulace stavby
{f9b89fed-85ba-4fc9-baa2-07ecd8151707}
2
| KRYCÍ LIST SOUPISU | [8 empty] | v --- níže se nacházejí doplnkové a pomocné údaje k sestavám --- v | [8 empty] | False
Stavba:
Střední odborné učiliště Domažlice
Objekt:
D.1.4.4 - Zařízení vzduchotechniky
| KSO: |  | 801 33 1 |  |  | CC-CZ:
| Místo: |  | Rohova ulice, parc.č. 946/4, 640/3 |  |  | Datum: | 4.6.2017
| Zadavatel: |  |  |  |  | IČ:
|  | Plzeňský kraj |  |  |  | DIČ:
| Uchazeč: |  |  |  |  | IČ:
DIČ:
| Projektant: |  |  |  |  | IČ: | 27439500
|  | Sladký & Partners s.r.o., Nad Šárkou 60, Praha |  |  |  | DIČ:
Poznámka:
| Cena bez DPH | [5 empty] | 0
|  |  | Základ daně |  |  | Sazba daně | Výše daně
| DPH | základní | 0 |  |  | 21% | 0
|  | snížená | 0 |  |  | 15% | 0
|  | zákl. přenesená | 0 |  |  | 21% | 0
|  | sníž. přenesená | 0 |  |  | 15% | 0
|  | nulová | 0 |  |  | 0% | 0
| Cena s DPH |  |  | v | CZK |  | 0
REKAPITULACE ČLENĚNÍ SOUPISU PRACÍ
Stavba:
Střední odborné učiliště Domažlice
Objekt:
D.1.4.4 - Zařízení vzduchotechniky
Místo: |  |  | Rohova ulice, parc.č. 946/4, 640/3 |  |  | Datum: | 4.6.2017
Zadavatel: |  |  | Plzeňský kraj |  |  | Projektant: | Sladký & Partners s.r.o., Nad Šárkou 60, Praha
Uchazeč:
Kód dílu - Popis | [6 empty] | Cena celkem [CZK]
Náklady soupisu celkem | [6 empty] | 0 | [12 empty] | -1
| D1 - Zařízení | [5 empty] | 0
| D2 - ZAŘÍZENÍ Č.1 | [5 empty] | 0
| D3 - ZAŘÍZENÍ Č.2 | [5 empty] | 0
| D4 - ZAŘÍZENÍ Č.3 | [5 empty] | 0
| D5 - ZAŘÍZENÍ Č.4 | [5 empty] | 0
| D6 - ZAŘÍZENÍ Č.5 | [5 empty] | 0
| D7 - ZAŘÍZENÍ Č.6 | [5 empty] | 0
| D8 - ZAŘÍZENÍ Č.7 | [5 empty] | 0
| D9 - ZAŘÍZENÍ Č.8 | [5 empty] | 0
| D10 - ZAŘÍZENÍ Č.9 | [5 empty] | 0
| D11 - ZAŘÍZENÍ Č.10 | [5 empty] | 0
| D12 - ZAŘÍZENÍ Č.11 | [5 empty] | 0
| D13 - ZAŘÍZENÍ č. 12 | [5 empty] | 0
| D14 - Hodinové zúčtovací sazby | [5 empty] | 0
SOUPIS PRACÍ
Stavba:
Střední odborné učiliště Domažlice
Objekt:
D.1.4.4 - Zařízení vzduchotechniky
Místo: |  |  | Rohova ulice, parc.č. 946/4, 640/3 |  |  | Datum: | 4.6.2017
Zadavatel: |  |  | Plzeňský kraj |  |  | Projektant: | Sladký & Partners s.r.o., Nad Šárkou 60, Praha
Uchazeč:
PČ | Typ | Kód | Popis | MJ | Množství | J.cena [CZK] | Cena celkem [CZK] | Cenová soustava |  | Poznámka | DPH | J. Nh [h] | Nh celkem [h] | J. hmotnost [t] | Hmotnost celkem [t] | J. suť [t] | Suť Celkem [t]
Náklady soupisu celkem | [6 empty] | 0 | [5 empty] | 0 |  | 0 |  | 0 |  | D | -1 | [7 empty] | 0
| D | D1 | Zařízení |  |  |  | 0 | [5 empty] | 0 |  | 0 |  | 0 | 1 | D | 0 | ROZPOCET | [6 empty] | 0
| D | D2 | ZAŘÍZENÍ Č.1 |  |  |  | 0 | [5 empty] | 0 |  | 0 |  | 0 | 1 | D | 1 | ROZPOCET | [6 empty] | 0
1 | K | 4000 001 | TICHÝ, DIAGONÁLNÍ VENTILÁTOR DO KRUH. POTRUBÍ,Vo=560m3/h, tlak 140 Pa,napětí 230 V, příkon 120 W,proud 0,5 A, akustick tlak 39 dB(A) | ks | 1 |  | 0 |  |  |  | základní |  | 0 | 0 | 0 | 0 | 0 | 16 | K | 2 | ROZPOCET | 0 | 0 | 0 | 0 | 0 | 1 | 0 | 16 | -159162518
2 | K | 4000 002 | RYCHLOUPÍNACÍ SPONA, DN 200, tlumící vložka | ks | 2 |  | 0 |  |  |  | základní |  | 0 | 0 | 0 | 0 | 0 | 16 | K | 2 | ROZPOCET | 0 | 0 | 0 | 0 | 0 | 1 | 0 | 16 | 1878120348
3 | K | 4000 003 | ZPĚTNÁ KLAPKA, Motýlková DN 200, materiál pozink. plech | ks | 1 |  | 0 |  |  |  | základní |  | 0 | 0 | 0 | 0 | 0 | 16 | K | 2 | ROZPOCET | 0 | 0 | 0 | 0 | 0 | 1 | 0 | 16 | -2088323742
4 | K | 4000 004 | TALÍŘOVÝ VENTIL, Univerzální, plastový DN 160 | ks | 9 |  | 0 |  |  |  | základní |  | 0 | 0 | 0 | 0 | 0 | 16 | K | 2 | ROZPOCET | 0 | 0 | 0 | 0 | 0 | 1 | 0 | 16 | 1079203379
5 | K | 4000 005 | OHEBNÁ HLINÍKOVÁ HADICE HLUKOVĚ IZOLOVANÁ tl.25 mm, DN 160 | bm | 12.6 |  | 0 |  |  |  | základní |  | 0 | 0 | 0 | 0 | 0 | 16 | K | 2 | ROZPOCET | 0 | 0 | 0 | 0 | 0 | 1 | 0 | 16 | 342975281
6 | K | 4000 006 | SPIRO POTRUBÍ TVAROVKY PROTIDEŠŤOVÁ STŘÍŠKA, DN 200 | ks | 1 |  | 0 |  |  |  | základní |  | 0 | 0 | 0 | 0 | 0 | 16 | K | 2 | ROZPOCET | 0 | 0 | 0 | 0 | 0 | 1 | 0 | 16 | 1135486337
7 | K | 4000 007 | KRUHOVÉ POTRUBÍ STÁČENÉ, MATERIÁL POZINK. PLECH, do průměru200 30% tvarovek | bm | 24 |  | 0 |  |  |  | základní |  | 0 | 0 | 0 | 0 | 0 | 16 | K | 2 | ROZPOCET | 0 | 0 | 0 | 0 | 0 | 1 | 0 | 16 | 532274338
8 | K | 4000 008 | Odvaděč kondenzátu na patě stoupačky, zaslepený T-kus, vyveden nátrubek DN32 mm | ks | 1 |  | 0 |  |  |  | základní |  | 0 | 0 | 0 | 0 | 0 | 16 | K | 2 | ROZPOCET | 0 | 0 | 0 | 0 | 0 | 1 | 0 | 16 | 980918814
| D | D3 | ZAŘÍZENÍ Č.2 |  |  |  | 0 | [5 empty] | 0 |  | 0 |  | 0 | 1 | D | 1 | ROZPOCET | [6 empty] | 0
9 | K | 4000 010 | TICHÝ, DIAGONÁLNÍ VENTILÁTOR DO KRUH. POTRUBÍ, Vo=645m3/h, tlak 150 Pa,napětí 230 V, příkon 50 W,proud 0,22 A, akustick tlak 33 dB(A) | ks | 1 |  | 0 |  |  |  | základní |  | 0 | 0 | 0 | 0 | 0 | 16 | K | 2 | ROZPOCET | 0 | 0 | 0 | 0 | 0 | 1 | 0 | 16 | -667451884
10 | K | 4000 011 | RYCHLOUPÍNACÍ SPONA, DN 160 s tlumící vložkou | ks | 2 |  | 0 |  |  |  | základní |  | 0 | 0 | 0 | 0 | 0 | 16 | K | 2 | ROZPOCET | 0 | 0 | 0 | 0 | 0 | 1 | 0 | 16 | -166832120
11 | K | 4000 012 | ZPĚTNÁ KLAPKA, Motýlková DN 160 -materiál pozink plech | ks | 1 |  | 0 |  |  |  | základní |  | 0 | 0 | 0 | 0 | 0 | 16 | K | 2 | ROZPOCET | 0 | 0 | 0 | 0 | 0 | 1 | 0 | 16 | -174636352
12 | K | 4000 013 | TALÍŘOVÝ VENTIL, Univerzální plasový DN 160 | ks | 4 |  | 0 |  |  |  | základní |  | 0 | 0 | 0 | 0 | 0 | 16 | K | 2 | ROZPOCET | 0 | 0 | 0 | 0 | 0 | 1 | 0 | 16 | 483891032
13 | K | 4000 014 | OHEBNÁ HLINÍKOVÁ HADICE HLUKOVĚ IZOLOVANÁ tl.25 mm, DN 160 | bm | 4.5 |  | 0 |  |  |  | základní |  | 0 | 0 | 0 | 0 | 0 | 16 | K | 2 | ROZPOCET | 0 | 0 | 0 | 0 | 0 | 1 | 0 | 16 | 1830194130
14 | K | 4000 015 | KRUHOVÉ POTRUBÍ STÁČENÉ, MATERIÁL POZINK. PLECH, do průměru200 30% tvarovek | bm | 15 |  | 0 |  |  |  | základní |  | 0 | 0 | 0 | 0 | 0 | 16 | K | 2 | ROZPOCET | 0 | 0 | 0 | 0 | 0 | 1 | 0 | 16 | 399646467
15 | K | 4000 016 | Odvaděč kondenzátu na patě stoupačky, zaslepený T-kus, vyveden nátrubek DN32 mm | ks | 1 |  | 0 |  |  |  | základní |  | 0 | 0 | 0 | 0 | 0 | 16 | K | 2 | ROZPOCET | 0 | 0 | 0 | 0 | 0 | 1 | 0 | 16 | 1925733100
| D | D4 | ZAŘÍZENÍ Č.3 |  |  |  | 0 | [5 empty] | 0 |  | 0 |  | 0 | 1 | D | 1 | ROZPOCET | [6 empty] | 0
16 | K | 4000 018 | TICHÝ, DIAGONÁLNÍ VENTILÁTOR DO KRUH. POTRUBÍ, Vo=460m3/h, tlak 170 Pa,napětí 230 V, příkon 44 W,proud 0,22 A, akustick tlak 33 dB(A) | ks | 1 |  | 0 |  |  |  | základní |  | 0 | 0 | 0 | 0 | 0 | 16 | K | 2 | ROZPOCET | 0 | 0 | 0 | 0 | 0 | 1 | 0 | 16 | -3783014
17 | K | 4000 019 | RYCHLOUPÍNACÍ SPONA, DN 160 -s tlumící vložkou | ks | 2 |  | 0 |  |  |  | základní |  | 0 | 0 | 0 | 0 | 0 | 16 | K | 2 | ROZPOCET | 0 | 0 | 0 | 0 | 0 | 1 | 0 | 16 | 180260182
18 | K | 4000 020 | ZPĚTNÁ KLAPKA, Motýlková, DN 160 -materiál pozink. plech | ks | 1 |  | 0 |  |  |  | základní |  | 0 | 0 | 0 | 0 | 0 | 16 | K | 2 | ROZPOCET | 0 | 0 | 0 | 0 | 0 | 1 | 0 | 16 | 698075554
19 | K | 4000 021 | TALÍŘOVÝ VENTIL, Univerzální, plastový DN 160 | ks | 8 |  | 0 |  |  |  | základní |  | 0 | 0 | 0 | 0 | 0 | 16 | K | 2 | ROZPOCET | 0 | 0 | 0 | 0 | 0 | 1 | 0 | 16 | -722506505
20 | K | 4000 022 | OHEBNÁ HLINÍKOVÁ HADICE HLUKOVĚ IZOLOVANÁ tl.25 mm, DN 160 | bm | 8.4 |  | 0 |  |  |  | základní |  | 0 | 0 | 0 | 0 | 0 | 16 | K | 2 | ROZPOCET | 0 | 0 | 0 | 0 | 0 | 1 | 0 | 16 | -1471236393
21 | K | 4000 023 | SPIRO POTRUBÍ TVAROVKY PROTIDEŠŤOVÁ STŘÍŠKA, DN 160 - materiál pozink plech | ks | 1 |  | 0 |  |  |  | základní |  | 0 | 0 | 0 | 0 | 0 | 16 | K | 2 | ROZPOCET | 0 | 0 | 0 | 0 | 0 | 1 | 0 | 16 | -972277638
22 | K | 4000 024 | KRUHOVÉ POTRUBÍ STÁČENÉ, MATERIÁL POZINK. PLECH, do průměru200 20% tvarovek | bm | 23 |  | 0 |  |  |  | základní |  | 0 | 0 | 0 | 0 | 0 | 16 | K | 2 | ROZPOCET | 0 | 0 | 0 | 0 | 0 | 1 | 0 | 16 | -1391908481
23 | K | 4000 025 | Odvaděč kondenzátu na patě stoupačky, zaslepený T-kus, vyveden nátrubek DN32 mm | ks | 1 |  | 0 |  |  |  | základní |  | 0 | 0 | 0 | 0 | 0 | 16 | K | 2 | ROZPOCET | 0 | 0 | 0 | 0 | 0 | 1 | 0 | 16 | 1748662625
| D | D5 | ZAŘÍZENÍ Č.4 |  |  |  | 0 | [5 empty] | 0 |  | 0 |  | 0 | 1 | D | 1 | ROZPOCET | [6 empty] | 0
24 | K | 4000 027 | TICHÝ, DIAGONÁLNÍ VENTILÁTOR DO KRUH. POTRUBÍ, Vo=690m3/h, tlak 100 Pa,napětí 230 V, příkon 120 W,proud 0,5 A, akustick tlak 39 dB(A) | ks | 1 |  | 0 |  |  |  | základní |  | 0 | 0 | 0 | 0 | 0 | 16 | K | 2 | ROZPOCET | 0 | 0 | 0 | 0 | 0 | 1 | 0 | 16 | 165164737
25 | K | 4000 028 | RYCHLOUPÍNACÍ SPONA, DN 200 -tlumící vložka | ks | 2 |  | 0 |  |  |  | základní |  | 0 | 0 | 0 | 0 | 0 | 16 | K | 2 | ROZPOCET | 0 | 0 | 0 | 0 | 0 | 1 | 0 | 16 | -1463175100
26 | K | 4000 029 | ZPĚTNÁ KLAPKA, Motýlková DN 200 -materiál pozink. plech | ks | 1 |  | 0 |  |  |  | základní |  | 0 | 0 | 0 | 0 | 0 | 16 | K | 2 | ROZPOCET | 0 | 0 | 0 | 0 | 0 | 1 | 0 | 16 | -1539727938
27 | K | 4000 030 | TALÍŘOVÝ VENTIL, Univerzální, plastový DN 160 | ks | 8 |  | 0 |  |  |  | základní |  | 0 | 0 | 0 | 0 | 0 | 16 | K | 2 | ROZPOCET | 0 | 0 | 0 | 0 | 0 | 1 | 0 | 16 | 1032695988
28 | K | 4000 031 | OHEBNÁ HLINÍKOVÁ HADICE HLUKOVĚ IZOLOVANÁ tl.25 mm, DN 160 | bm | 6 |  | 0 |  |  |  | základní |  | 0 | 0 | 0 | 0 | 0 | 16 | K | 2 | ROZPOCET | 0 | 0 | 0 | 0 | 0 | 1 | 0 | 16 | 338245776
29 | K | 4000 032 | KRUHOVÉ POTRUBÍ STÁČENÉ, MATERIÁL POZINK. PLECH, do průměru200 30% tvarovek | bm | 23 |  | 0 |  |  |  | základní |  | 0 | 0 | 0 | 0 | 0 | 16 | K | 2 | ROZPOCET | 0 | 0 | 0 | 0 | 0 | 1 | 0 | 16 | 2092991557
30 | K | 4000 033 | Odvaděč kondenzátu na patě stoupačky, zaslepený T-kus, vyveden nátrubek DN32 mm | ks | 1 |  | 0 |  |  |  | základní |  | 0 | 0 | 0 | 0 | 0 | 16 | K | 2 | ROZPOCET | 0 | 0 | 0 | 0 | 0 | 1 | 0 | 16 | 1056653348
| D | D6 | ZAŘÍZENÍ Č.5 |  |  |  | 0 | [5 empty] | 0 |  | 0 |  | 0 | 1 | D | 1 | ROZPOCET | [6 empty] | 0
31 | K | 4000 035 | TICHÝ, DIAGONÁLNÍ VENTILÁTOR DO KRUH. POTRUBÍ, Vo=110m3/h, tlak 80 Pa,napětí 230 V, příkon 30 W,proud 0,13 A, | ks | 1 |  | 0 |  |  |  | základní |  | 0 | 0 | 0 | 0 | 0 | 16 | K | 2 | ROZPOCET | 0 | 0 | 0 | 0 | 0 | 1 | 0 | 16 | -2142750573
32 | K | 4000 036 | RYCHLOUPÍNACÍ SPONA, DN 125 -s tlumícívložkoi | ks | 2 |  | 0 |  |  |  | základní |  | 0 | 0 | 0 | 0 | 0 | 16 | K | 2 | ROZPOCET | 0 | 0 | 0 | 0 | 0 | 1 | 0 | 16 | -1159667177
33 | K | 4000 037 | ZPĚTNÁ KLAPKA, Motýlková DN 125 -materiál pozink. plech | ks | 1 |  | 0 |  |  |  | základní |  | 0 | 0 | 0 | 0 | 0 | 16 | K | 2 | ROZPOCET | 0 | 0 | 0 | 0 | 0 | 1 | 0 | 16 | -2132992441
34 | K | 4000 038 | TALÍŘOVÝ VENTIL, univerzální, plastovýDN 125 | ks | 2 |  | 0 |  |  |  | základní |  | 0 | 0 | 0 | 0 | 0 | 16 | K | 2 | ROZPOCET | 0 | 0 | 0 | 0 | 0 | 1 | 0 | 16 | 531648823
35 | K | 4000 039 | OHEBNÁ HLINÍKOVÁ HADICE HLUKOVĚ IZOLOVANÁ tl.25 mm, DN 160 | bm | 2.2 |  | 0 |  |  |  | základní |  | 0 | 0 | 0 | 0 | 0 | 16 | K | 2 | ROZPOCET | 0 | 0 | 0 | 0 | 0 | 1 | 0 | 16 | -1716968124
36 | K | 4000 040 | SPIRO POTRUBÍ TVAROVKY PROTIDEŠŤOVÁ STŘÍŠKA, DN 125 -materiál pozink. plech | ks | 1 |  | 0 |  |  |  | základní |  | 0 | 0 | 0 | 0 | 0 | 16 | K | 2 | ROZPOCET | 0 | 0 | 0 | 0 | 0 | 1 | 0 | 16 | 1155189992
37 | K | 4000 041 | KRUHOVÉ POTRUBÍ STÁČENÉ, MATERIÁL POZINK. PLECH, do průměru140 30% tvarovek | bm | 7 |  | 0 |  |  |  | základní |  | 0 | 0 | 0 | 0 | 0 | 16 | K | 2 | ROZPOCET | 0 | 0 | 0 | 0 | 0 | 1 | 0 | 16 | -1261767810
38 | K | 4000 042 | Odvaděč kondenzátu na patě stoupačky, zaslepený T-kus, vyveden nátrubek DN32 mm | ks | 1 |  | 0 |  |  |  | základní |  | 0 | 0 | 0 | 0 | 0 | 16 | K | 2 | ROZPOCET | 0 | 0 | 0 | 0 | 0 | 1 | 0 | 16 | -134314260
| D | D7 | ZAŘÍZENÍ Č.6 |  |  |  | 0 | [5 empty] | 0 |  | 0 |  | 0 | 1 | D | 1 | ROZPOCET | [6 empty] | 0
39 | K | 4000 044 | ZVUKOVĚ IZOLOVANÝ VENTILÁTOR, Vo=1000 m3/h, tlak 150 Pa,napětí 230 V, proud 1,5 A,příkon 350 W, akustický tla do okolí 39 dB(A), regulace REB 2,5 | ks | 1 |  | 0 |  |  |  | základní |  | 0 | 0 | 0 | 0 | 0 | 16 | K | 2 | ROZPOCET | 0 | 0 | 0 | 0 | 0 | 1 | 0 | 16 | 1234262627
40 | K | 4000 045 | RYCHLOUPÍNACÍ SPONA, DN 250 -s tlumící vložkou | ks | 2 |  | 0 |  |  |  | základní |  | 0 | 0 | 0 | 0 | 0 | 16 | K | 2 | ROZPOCET | 0 | 0 | 0 | 0 | 0 | 1 | 0 | 16 | -1048436269
41 | K | 4000 046 | ZPĚTNÁ KLAPKA, Motýlková DN 250 -materiál pozink. plech | ks | 1 |  | 0 |  |  |  | základní |  | 0 | 0 | 0 | 0 | 0 | 16 | K | 2 | ROZPOCET | 0 | 0 | 0 | 0 | 0 | 1 | 0 | 16 | -1261612257
42 | K | 4000 047 | KOMFORTNÍ VYÚSTKA PRO KRUHOVÉ POTRUBÍ ELEKTRODESIGN, KV-K1-R1 425x75 TPJ 48-12-95 | ks | 1 |  | 0 |  |  |  | základní |  | 0 | 0 | 0 | 0 | 0 | 16 | K | 2 | ROZPOCET | 0 | 0 | 0 | 0 | 0 | 1 | 0 | 16 | 396064534
43 | K | 4000 048 | NEREZ NÁSTĚNNÉ ODSÁVACÍ ZÁKRYTY materiál nerez plech,vč.lapačů tuku,s osvětlení, 800x1200 | ks | 1 |  | 0 |  |  |  | základní |  | 0 | 0 | 0 | 0 | 0 | 16 | K | 2 | ROZPOCET | 0 | 0 | 0 | 0 | 0 | 1 | 0 | 16 | -1548725849
44 | K | 4000 049 | NEREZ NÁSTĚNNÉ ODSÁVACÍ ZÁKRYTY materiál nerez plech,vč.lapačů tuku,s osvětlení, 1400x1000 | ks | 1 |  | 0 |  |  |  | základní |  | 0 | 0 | 0 | 0 | 0 | 16 | K | 2 | ROZPOCET | 0 | 0 | 0 | 0 | 0 | 1 | 0 | 16 | 1599873322
45 | K | 4000 050 | REGULAČNÍ KLAPKA JEDNOLISTÁ KRUHOVÁ ovládání ruční plastové KE , DN 180 TPJ 68-12-92 | ks | 1 |  | 0 |  |  |  | základní |  | 0 | 0 | 0 | 0 | 0 | 16 | K | 2 | ROZPOCET | 0 | 0 | 0 | 0 | 0 | 1 | 0 | 16 | 178837124
46 | K | 4000 051 | REGULAČNÍ KLAPKA JEDNOLISTÁ KRUHOVÁ ovládání ruční plastové KE, DN 200 TPJ 68-12-92 | ks | 1 |  | 0 |  |  |  | základní |  | 0 | 0 | 0 | 0 | 0 | 16 | K | 2 | ROZPOCET | 0 | 0 | 0 | 0 | 0 | 1 | 0 | 16 | 1903387458
47 | K | 4000 052 | KRUHOVÉ POTRUBÍ STÁČENÉ, MATERIÁL POZINK. PLECH, do průměru200 20% tvarovek | bm | 6 |  | 0 |  |  |  | základní |  | 0 | 0 | 0 | 0 | 0 | 16 | K | 2 | ROZPOCET | 0 | 0 | 0 | 0 | 0 | 1 | 0 | 16 | 1327495070
48 | K | 4000 053 | KRUHOVÉ POTRUBÍ STÁČENÉ, MATERIÁL POZINK. PLECH, do průměru280 20% tvarovek | bm | 15 |  | 0 |  |  |  | základní |  | 0 | 0 | 0 | 0 | 0 | 16 | K | 2 | ROZPOCET | 0 | 0 | 0 | 0 | 0 | 1 | 0 | 16 | -1412653780
49 | K | 4000 054 | ZASLEPENÍ KRUHOVÉ TROUBY, do průměru280 | ks | 1 |  | 0 |  |  |  | základní |  | 0 | 0 | 0 | 0 | 0 | 16 | K | 2 | ROZPOCET | 0 | 0 | 0 | 0 | 0 | 1 | 0 | 16 | -656896993
50 | K | 4000 055 | Odvaděč kondenzátu na patě stoupačky, zaslepený T-kus, vyveden nátrubek DN32 mm | ks | 1 |  | 0 |  |  |  | základní |  | 0 | 0 | 0 | 0 | 0 | 16 | K | 2 | ROZPOCET | 0 | 0 | 0 | 0 | 0 | 1 | 0 | 16 | -393106521
| D | D8 | ZAŘÍZENÍ Č.7 |  |  |  | 0 | [5 empty] | 0 |  | 0 |  | 0 | 1 | D | 1 | ROZPOCET | [6 empty] | 0
51 | K | 4000 057 | AXIÁLNÍ NÁSTĚNNÝ VENTILÁTOR IP 65 S PLASTOVÝM OBĚŽNÝM KOLEM, Vo=600 m3/h, tlak 40 Pa, Napětí 400 V, příkon 60 W, otáčky 1300, proud 0,2 A, akustický tlak 52 dB(A), REGULÁTOR RDV 2,5 | ks | 4 |  | 0 |  |  |  | základní |  | 0 | 0 | 0 | 0 | 0 | 16 | K | 2 | ROZPOCET | 0 | 0 | 0 | 0 | 0 | 1 | 0 | 16 | 512065297
52 | K | 4000 058 | ŽALUZIOVÁ KLAPKA PLAST, Samotížná DN 355 | ks | 4 |  | 0 |  |  |  | základní |  | 0 | 0 | 0 | 0 | 0 | 16 | K | 2 | ROZPOCET | 0 | 0 | 0 | 0 | 0 | 1 | 0 | 16 | -1929930234
53 | K | 4000 059 | KRUHOVÉ POTRUBÍ STÁČENÉ, MATERIÁL POZINK. PLECH, do průměru280 rovné | bm | 2 |  | 0 |  |  |  | základní |  | 0 | 0 | 0 | 0 | 0 | 16 | K | 2 | ROZPOCET | 0 | 0 | 0 | 0 | 0 | 1 | 0 | 16 | 1891413330
| D | D9 | ZAŘÍZENÍ Č.8 |  |  |  | 0 | [5 empty] | 0 |  | 0 |  | 0 | 1 | D | 1 | ROZPOCET | [6 empty] | 0
54 | K | 4000 061 | NÁSTĚNNÁ KLIMATIZAČNÍ JEDNOTKA, Qch rozm.=5,3-5,6 kW, Qt rozm.=6,0-6,4 kW, akustický tlak v rozmezí 29-42 dB(A), rozměry max. 1,0x0,3x1,0m, hmotnost max. 10,0 kg, připojovací dimenze 6,35/12,7 | ks | 1 |  | 0 |  |  |  | základní |  | 0 | 0 | 0 | 0 | 0 | 16 | K | 2 | ROZPOCET | 0 | 0 | 0 | 0 | 0 | 1 | 0 | 16 | 744556992
55 | K | 4000 062 | VENK. KON. JEDN., Qch=5,4 kW, Qt=6,1 kW,Příkon 1,75 kW, proud 7,8/9 A, start. proud 7,8/7 A, nap. 230V,dop. jiš. 20 A, nap. kabel CYKY 3Cx1,5, EER 3,7, COP 3,51, en. třída A, SEER 5,3, SCOP 3,8, ak. tlak 52/54 dB(A),770x545x288,34 kg, gar. chod -10°C/48° | ks | 1 |  | 0 |  |  |  | základní |  | 0 | 0 | 0 | 0 | 0 | 16 | K | 2 | ROZPOCET | 0 | 0 | 0 | 0 | 0 | 1 | 0 | 16 | -363915558
56 | K | 4000 063 | ZÁVĚSY, ZÁVĚSNÉ LIŠTY, ZÁVITOVÉ TYČE,ZÁVĚSY, KRUHOVÉ ZÁVĚSY,HMOŽDINKY, ( 2,6% z dodávky potrubí) | ks | 1 |  | 0 |  |  |  | základní |  | 0 | 0 | 0 | 0 | 0 | 16 | K | 2 | ROZPOCET | 0 | 0 | 0 | 0 | 0 | 1 | 0 | 16 | 1686947335
57 | K | 4000 064 | VENKOVNÍ KONDENZAČNÍ JEDNOTKA, Cu potrubí chladiva kapalina/plyn včetně paropropustné izolace a sdělovacího kabeku 6,35/12,7 | m | 20 |  | 0 |  |  |  | základní |  | 0 | 0 | 0 | 0 | 0 | 16 | K | 2 | ROZPOCET | 0 | 0 | 0 | 0 | 0 | 1 | 0 | 16 | 419033740
58 | K | 4000 065 | TICHÝ, MALÝ AXIÁLNÍ VENTILÁTOR, Vo=140 m3/h, tlak 40 Pa, Napětí 230 V, příkon 14 W, otáčky 2350, akustický tlak 33 dB(A), doběhový spínač ZN708 | ks | 1 |  | 0 |  |  |  | základní |  | 0 | 0 | 0 | 0 | 0 | 16 | K | 2 | ROZPOCET | 0 | 0 | 0 | 0 | 0 | 1 | 0 | 16 | 8888071
59 | K | 4000 066 | Ostatní zúčtovatelný drobný, pomocný, doplňkový a ostatní materiál | ks | 1 |  | 0 |  |  |  | základní |  | 0 | 0 | 0 | 0 | 0 | 16 | K | 2 | ROZPOCET | 0 | 0 | 0 | 0 | 0 | 1 | 0 | 16 | 1865805203
60 | K | 4000 067 | ŽALUZIOVÁ KLAPKA PLAST, Samotížná DN 125 | ks | 1 |  | 0 |  |  |  | základní |  | 0 | 0 | 0 | 0 | 0 | 16 | K | 2 | ROZPOCET | 0 | 0 | 0 | 0 | 0 | 1 | 0 | 16 | -162565532
61 | K | 4000 068 | KRUHOVÉ POTRUBÍ STÁČENÉ, MATERIÁL POZINK. PLECH, do průměru140 rovné | bm | 1 |  | 0 |  |  |  | základní |  | 0 | 0 | 0 | 0 | 0 | 16 | K | 2 | ROZPOCET | 0 | 0 | 0 | 0 | 0 | 1 | 0 | 16 | -458497870
| D | D10 | ZAŘÍZENÍ Č.9 |  |  |  | 0 | [5 empty] | 0 |  | 0 |  | 0 | 1 | D | 1 | ROZPOCET | [6 empty] | 0
62 | K | 4000 070 | NÁSTĚNNÁ KLIMATIZAČNÍ JEDNOTKA, Qch=5,4 kW, Qt=6,1 kW,akustický tlak 29-42 dB(A), rozměry 885x296x236, hmotnost 9,5 kg, připojovací dimenze 6,35/12,7 | ks | 2 |  | 0 |  |  |  | základní |  | 0 | 0 | 0 | 0 | 0 | 16 | K | 2 | ROZPOCET | 0 | 0 | 0 | 0 | 0 | 1 | 0 | 16 | -1880469768
63 | K | 4000 071 | VENK. KON. JEDN.,Qch=5,4 kW, Qt=6,1 kW,Přík. 1,75 kW, proud 7,8/9 A, start. proud 7,8/7 A, nap. 230V,dop. jištění 20 A, nap. kabel CYKY 3Cx1,5, EER 3,7, COP 3,51, en. třída A, SEER 5,3, SCOP 3,8, ak. tlak 52/54 dB(A),770x545x288,34 kg,gar. chod -10°C/48° | ks | 2 |  | 0 |  |  |  | základní |  | 0 | 0 | 0 | 0 | 0 | 16 | K | 2 | ROZPOCET | 0 | 0 | 0 | 0 | 0 | 1 | 0 | 16 | 760689755
64 | K | 4000 072 | VENKOVNÍ KONDENZAČNÍ JEDNOTKA Cu potrubí chladiva kapalina/plyn včetně paropropustné izolace a sdělovacího kabeLu 6,35/12,7 | m | 25 |  | 0 |  |  |  | základní |  | 0 | 0 | 0 | 0 | 0 | 16 | K | 2 | ROZPOCET | 0 | 0 | 0 | 0 | 0 | 1 | 0 | 16 | 494563634
| D | D11 | ZAŘÍZENÍ Č.10 |  |  |  | 0 | [5 empty] | 0 |  | 0 |  | 0 | 1 | D | 1 | ROZPOCET | [6 empty] | 0
65 | K | 4000 074 | NÁSTĚNNÁ KLIMATIZAČNÍ JEDNOTKA, Qch=7,4 kW, Qt=8,6 kW, akustický tlak 31-47 dB(A), rozměry 998x330x210, hmotnost 12,6 kg, připojovací dimenze 6,35/15,88 | ks | 1 |  | 0 |  |  |  | základní |  | 0 | 0 | 0 | 0 | 0 | 16 | K | 2 | ROZPOCET | 0 | 0 | 0 | 0 | 0 | 1 | 0 | 16 | 719997938
66 | K | 4000 075 | VEN. KON. JEDN.,Qch=7,4 kW, Qt=8,6 kW, Přík. 2,28 kW, proud 104/14 A, start. proud 10,1/10,4 A, nap. 230V, dop. jištění 25 A, nap. kabel CYKY 3Cx2,5, EER 3,7 COP 3,35, en. třída A++, SEER 6,5, SCOP 4,56/57 dB(A),870x655x320,46,1 kg, gar.chod -15°C/48°C | ks | 1 |  | 0 |  |  |  | základní |  | 0 | 0 | 0 | 0 | 0 | 16 | K | 2 | ROZPOCET | 0 | 0 | 0 | 0 | 0 | 1 | 0 | 16 | 1240803940
| D | D12 | ZAŘÍZENÍ Č.11 |  |  |  | 0 | [5 empty] | 0 |  | 0 |  | 0 | 1 | D | 1 | ROZPOCET | [6 empty] | 0
67 | K | 4000 077 | POTRUBÍ TVAROVKY PROTIDEŠŤOVÁ STŘÍŠKA, DN 180 -materiál pozink. plech | ks | 1 |  | 0 |  |  |  | základní |  | 0 | 0 | 0 | 0 | 0 | 16 | K | 2 | ROZPOCET | 0 | 0 | 0 | 0 | 0 | 1 | 0 | 16 | 761049768
68 | K | 4000 078 | KRUHOVÉ POTRUBÍ SPIRO, do průměru200 rovné | bm | 2 |  | 0 |  |  |  | základní |  | 0 | 0 | 0 | 0 | 0 | 16 | K | 2 | ROZPOCET | 0 | 0 | 0 | 0 | 0 | 1 | 0 | 16 | 1179383397
| D | D13 | ZAŘÍZENÍ č. 12 |  |  |  | 0 | [5 empty] | 0 |  | 0 |  | 0 | 1 | D | 1 | ROZPOCET | [6 empty] | 0
69 | K | 4000 079 | VENTILAČNÍ MŘÍŽKA S REGULACÍ 250X250 - Účinné manuální ovládání mřížky pomocí páčky nebo provázku, patřeno síťkou proti hmyzu | ks | 8 |  | 0 |  |  |  | základní |  | 0 | 0 | 0 | 0 | 0 | 16 | K | 2 | ROZPOCET | 0 | 0 | 0 | 0 | 0 | 1 | 0 | 16 | 751916643
70 | K | 4000 080 | ČTYŘHRANNÉ POTRUBÍ SKUPINY I. MATERIÁL POZINKOVANÝ PLECH, do obvodu 1050 rovné | bm | 4 |  | 0 |  |  |  | základní |  | 0 | 0 | 0 | 0 | 0 | 16 | K | 2 | ROZPOCET | 0 | 0 | 0 | 0 | 0 | 1 | 0 | 16 | -1033199330
71 | K | 4000 081 | ČIDLO CO2 S AKUSTICKOU SIGNALIZACÍ, NAPOJENÍ PROVEDE PROFESE ELEKTRO | ks | 3 |  | 0 |  |  |  | základní |  | 0 | 0 | 0 | 0 | 0 | 16 | K | 2 | ROZPOCET | 0 | 0 | 0 | 0 | 0 | 1 | 0 | 16 | -1056767301
| D | D14 | Hodinové zúčtovací sazby |  |  |  | 0 | [5 empty] | 0 |  | 0 |  | 0 | 1 | D | 1 | ROZPOCET | [6 empty] | 0
72 | K | 4000 083 | Zřízení a odstranění pracovní podlahy dle montáže, např. lešení, pomocné lešení, práce na žebříku, práce na plošině atd. - dle potřeb montáže-mimo jiné dle NV č. 362/2005 Sb. | ks | 1 |  | 0 |  |  |  | základní |  | 0 | 0 | 0 | 0 | 0 | 16 | K | 2 | ROZPOCET | 0 | 0 | 0 | 0 | 0 | 1 | 0 | 16 | 665764148
73 | K | 4000 084 | Zprovoznění, seřízení a vyzkoušení zařízení-Před předáním. Vyhotovení zápisu s popisem postupu zprovoznění, výsledků seřízení, výsledků zkoušek, atd. Zařízení musí být před předáním bez závad. | hod | 14 |  | 0 |  |  |  | základní |  | 0 | 0 | 0 | 0 | 0 | 16 | K | 2 | ROZPOCET | 0 | 0 | 0 | 0 | 0 | 1 | 0 | 16 | -1103309898
74 | K | 4000 085 | Zaučení obsluhy | hod | 16 |  | 0 |  |  |  | základní |  | 0 | 0 | 0 | 0 | 0 | 16 | K | 2 | ROZPOCET | 0 | 0 | 0 | 0 | 0 | 1 | 0 | 16 | -45418104
75 | K | 4000 086 | Funkční zkoušky včetně vystavení protokolů o zkouškách | hod | 72 |  | 0 |  |  |  | základní |  | 0 | 0 | 0 | 0 | 0 | 16 | K | 2 | ROZPOCET | 0 | 0 | 0 | 0 | 0 | 1 | 0 | 16 | 192988938
76 | K | 4000 087 | Vyregulování průtoků vzduchu včetně vystavení protokolu | hod | 8 |  | 0 |  |  |  | základní |  | 0 | 0 | 0 | 0 | 0 | 16 | K | 2 | ROZPOCET | 0 | 0 | 0 | 0 | 0 | 1 | 0 | 16 | -1998322420
77 | K | 4000 090 | Vypracování dílenské dokumentace - Dokumentace bude vypracována na úrovni prováděcí dokumentace (textová a výkresová část, specifikace skutečně použitého materiálu, zařízení a výrobků | ks | 1 |  | 0 |  |  |  | základní |  | 0 | 0 | 0 | 0 | 0 | 16 | K | 2 | ROZPOCET | 0 | 0 | 0 | 0 | 0 | 1 | 0 | 16 | 1519233633
78 | K | 4000 092 | D+M Popisy a označení rozvodů a zařízení-Popisy a označení především rozvodů, ventilátorů, klapek, filtrů a ovládacích prvků MaR, atd. a např. ČSN 13 0072, tak aby byla umožněna snadná orientace v zařízení VZT pro obsluhu, údržbu a servis | ks | 1 |  | 0 |  |  |  | základní |  | 0 | 0 | 0 | 0 | 0 | 16 | K | 2 | ROZPOCET | 0 | 0 | 0 | 0 | 0 | 1 | 0 | 16 | -1262059682
79 | K | 4000 093 | Likvidace odpadů-Kompletní systém sběru, třídění, odvozu a likvidace odpadu v souladu se zák. č.185/2001 Sb. v platném znění a vyhl. č.381/2001 Sb. v platném znění | ks | 1 |  | 0 |  |  |  | základní |  | 0 | 0 | 0 | 0 | 0 | 16 | K | 2 | ROZPOCET | 0 | 0 | 0 | 0 | 0 | 1 | 0 | 16 | -2122354694
80 | K | 4000 094 | Závěrečný úklid-Provedení komplexního úklidu po provádění vytápění na úroveň min. původního stavu v návaznosti na likvidaci odpadů a úklid celé stavby | ks | 1 |  | 0 |  |  |  | základní |  | 0 | 0 | 0 | 0 | 0 | 16 | K | 2 | ROZPOCET | 0 | 0 | 0 | 0 | 0 | 1 | 0 | 16 | -1713211910
81 | K | 4000 095 | Koordinační činnost | ks | 1 |  | 0 |  |  |  | základní |  | 0 | 0 | 0 | 0 | 0 | 16 | K | 2 | ROZPOCET | 0 | 0 | 0 | 0 | 0 | 1 | 0 | 16 | 529466453
82 | K | 4000 096 | Doprava | ks | 1 |  | 0 |  |  |  | základní |  | 0 | 0 | 0 | 0 | 0 | 16 | K | 2 | ROZPOCET | 0 | 0 | 0 | 0 | 0 | 1 | 0 | 16 | 720420238

## D.1.4.5 - Zařízení silnop...
| List obsahuje: |  | 1) Krycí list soupisu | 2) Rekapitulace |  |  | 3) Soupis prací | Zpět na list: | Rekapitulace stavby
{ece0b635-178c-4c30-a388-9ebc95c534f9}
2
| KRYCÍ LIST SOUPISU | [8 empty] | v --- níže se nacházejí doplnkové a pomocné údaje k sestavám --- v | [8 empty] | False
Stavba:
Střední odborné učiliště Domažlice
Objekt:
D.1.4.5 - Zařízení silnoproudé elektroinstalace
| KSO: |  |  |  |  | CC-CZ:
| Místo: |  |  |  |  | Datum: | 4.6.2017
| Zadavatel: |  |  |  |  | IČ:
|  | Plzeňský kraj |  |  |  | DIČ:
| Uchazeč: |  |  |  |  | IČ:
DIČ:
| Projektant: |  |  |  |  | IČ: | 27439500
|  | Sladký & Partners s.r.o., Nad Šárkou 60, Praha |  |  |  | DIČ:
Poznámka:
| Cena bez DPH | [5 empty] | 0
|  |  | Základ daně |  |  | Sazba daně | Výše daně
| DPH | základní | 0 |  |  | 21% | 0
|  | snížená | 0 |  |  | 15% | 0
|  | zákl. přenesená | 0 |  |  | 21% | 0
|  | sníž. přenesená | 0 |  |  | 15% | 0
|  | nulová | 0 |  |  | 0% | 0
| Cena s DPH |  |  | v | CZK |  | 0
REKAPITULACE ČLENĚNÍ SOUPISU PRACÍ
Stavba:
Střední odborné učiliště Domažlice
Objekt:
D.1.4.5 - Zařízení silnoproudé elektroinstalace
Místo: | [5 empty] | Datum: | 4.6.2017
Zadavatel: |  |  | Plzeňský kraj |  |  | Projektant: | Sladký & Partners s.r.o., Nad Šárkou 60, Praha
Uchazeč:
Kód dílu - Popis | [6 empty] | Cena celkem [CZK]
Náklady soupisu celkem | [6 empty] | 0 | [12 empty] | -1
| D1 - Rozvaděče | [5 empty] | 0
| D2 - Svítidla | [5 empty] | 0
| D3 - Přístroje | [5 empty] | 0
| D4 - Kabely | [5 empty] | 0
| D5 - Kabelové trasy | [5 empty] | 0
| D6 - Hromosvod a uzemnění | [5 empty] | 0
| D7 - Ostatní | [5 empty] | 0
SOUPIS PRACÍ
Stavba:
Střední odborné učiliště Domažlice
Objekt:
D.1.4.5 - Zařízení silnoproudé elektroinstalace
Místo: | [5 empty] | Datum: | 4.6.2017
Zadavatel: |  |  | Plzeňský kraj |  |  | Projektant: | Sladký & Partners s.r.o., Nad Šárkou 60, Praha
Uchazeč:
PČ | Typ | Kód | Popis | MJ | Množství | J.cena [CZK] | Cena celkem [CZK] | Cenová soustava |  | Poznámka | DPH | J. Nh [h] | Nh celkem [h] | J. hmotnost [t] | Hmotnost celkem [t] | J. suť [t] | Suť Celkem [t]
Náklady soupisu celkem | [6 empty] | 0 | [5 empty] | 0 |  | 0 |  | 0 |  | D | -1 | [7 empty] | 0
| D | D1 | Rozvaděče |  |  |  | 0 | [5 empty] | 0 |  | 0 |  | 0 | 1 | D | 0 | ROZPOCET | [6 empty] | 0
1 | K | 5000 001 | RE - typový elektroměrový rozvaděč ČEZ Distribuce a.s. vybavený nepřímým měřením s jističem před elektroměrem 125B/3 | ks | 1 |  | 0 |  |  |  | základní |  | 0 | 0 | 0 | 0 | 0 | 16 | K | 1 | ROZPOCET | 0 | 0 | 0 | 0 | 0 | 1 | 0 | 16 | -528166415
2 | K | 5000 002 | R1 - oceloplechový rozvaděč skříňový 2000x1000x400 - náplň viz výkres D.1.4.5.6 | ks | 1 |  | 0 |  |  |  | základní |  | 0 | 0 | 0 | 0 | 0 | 16 | K | 1 | ROZPOCET | 0 | 0 | 0 | 0 | 0 | 1 | 0 | 16 | 1401100995
3 | K | 5000 003 | R2 - oceloplechový rozvaděč pod omítku 2000x1000x250 - náplň viz výkres D.1.4.5.7 | ks | 1 |  | 0 |  |  |  | základní |  | 0 | 0 | 0 | 0 | 0 | 16 | K | 1 | ROZPOCET | 0 | 0 | 0 | 0 | 0 | 1 | 0 | 16 | 137207951
4 | K | 5000 004 | R3 - oceloplechový rozvaděč pod omítku 2000x800x250 - náplň viz výkres D.1.4.5.8 | ks | 1 |  | 0 |  |  |  | základní |  | 0 | 0 | 0 | 0 | 0 | 16 | K | 1 | ROZPOCET | 0 | 0 | 0 | 0 | 0 | 1 | 0 | 16 | 460272084
| D | D2 | Svítidla |  |  |  | 0 | [5 empty] | 0 |  | 0 |  | 0 | 1 | D | 0 | ROZPOCET | [6 empty] | 0
5 | K | 5000 005 | SV1 - Designové LED svítidlo ve tvaru prstence pr. 1500mm 8200lm zavěšené na pěti závěsech tvaru kužele | ks | 2 |  | 0 |  |  |  | základní |  | 0 | 0 | 0 | 0 | 0 | 16 | K | 1 | ROZPOCET | 0 | 0 | 0 | 0 | 0 | 1 | 0 | 16 | 1936471426
6 | K | 5000 006 | SV3 - Svítidlo 600x600mm vestavné do SDK podhledu 4000K 4800LM | ks | 40 |  | 0 |  |  |  | základní |  | 0 | 0 | 0 | 0 | 0 | 16 | K | 1 | ROZPOCET | 0 | 0 | 0 | 0 | 0 | 1 | 0 | 16 | -106127972
7 | K | 5000 007 | SV3N - Svítidlo 600x600mm vestavné do SDK podhledu 4000K 4800LM, včetně nouzového modulu s AKU | ks | 10 |  | 0 |  |  |  | základní |  | 0 | 0 | 0 | 0 | 0 | 16 | K | 1 | ROZPOCET | 0 | 0 | 0 | 0 | 0 | 1 | 0 | 16 | 1091893555
8 | K | 5000 008 | SV4 - Svítidlo 600x600mm vestavné do SDK podhledu 4000K 5.568LM | ks | 20 |  | 0 |  |  |  | základní |  | 0 | 0 | 0 | 0 | 0 | 16 | K | 1 | ROZPOCET | 0 | 0 | 0 | 0 | 0 | 1 | 0 | 16 | -787886419
9 | K | 5000 009 | SV4N - Svítidlo 600x600mm vestavné do SDK podhledu 4000K 5.568LM, včetně nouzového modulu s AKU | ks | 5 |  | 0 |  |  |  | základní |  | 0 | 0 | 0 | 0 | 0 | 16 | K | 1 | ROZPOCET | 0 | 0 | 0 | 0 | 0 | 1 | 0 | 16 | -2067670511
10 | K | 5000 010 | SV5 - Svítidlo do SDK podhledu downlight 4000K 2500LM, IP43 | ks | 4 |  | 0 |  |  |  | základní |  | 0 | 0 | 0 | 0 | 0 | 16 | K | 1 | ROZPOCET | 0 | 0 | 0 | 0 | 0 | 1 | 0 | 16 | 232855519
11 | K | 5000 011 | SV6 - Svítidlo do SDK podhledu downlight 4000K 1900LM, IP43 | ks | 29 |  | 0 |  |  |  | základní |  | 0 | 0 | 0 | 0 | 0 | 16 | K | 1 | ROZPOCET | 0 | 0 | 0 | 0 | 0 | 1 | 0 | 16 | -174720235
12 | K | 5000 012 | SV7 - Svítidlo 600x600mm vestavné do SDK podhledu 4000K 6480LM | ks | 5 |  | 0 |  |  |  | základní |  | 0 | 0 | 0 | 0 | 0 | 16 | K | 1 | ROZPOCET | 0 | 0 | 0 | 0 | 0 | 1 | 0 | 16 | 1263290400
13 | K | 5000 013 | SV7N - Svítidlo 600x600mm vestavné do SDK podhledu 4000K 6480LM, včetně nouzového modulu s AKU | ks | 1 |  | 0 |  |  |  | základní |  | 0 | 0 | 0 | 0 | 0 | 16 | K | 1 | ROZPOCET | 0 | 0 | 0 | 0 | 0 | 1 | 0 | 16 | -991226575
14 | K | 5000 014 | SV8 - Svítidlo obdelníkové přisazené 4.000K 7424LM | ks | 3 |  | 0 |  |  |  | základní |  | 0 | 0 | 0 | 0 | 0 | 16 | K | 1 | ROZPOCET | 0 | 0 | 0 | 0 | 0 | 1 | 0 | 16 | -1961432053
15 | K | 5000 015 | SV8N - Svítidlo obdelníkové přisazené 4.000K 7424LM, včetně nouzového modulu s AKU | ks | 1 |  | 0 |  |  |  | základní |  | 0 | 0 | 0 | 0 | 0 | 16 | K | 1 | ROZPOCET | 0 | 0 | 0 | 0 | 0 | 1 | 0 | 16 | -1578978443
16 | K | 5000 016 | SV9 - Svítidlo do SDK podhledu downlight 4000K 3000LM, IP44 | ks | 4 |  | 0 |  |  |  | základní |  | 0 | 0 | 0 | 0 | 0 | 16 | K | 1 | ROZPOCET | 0 | 0 | 0 | 0 | 0 | 1 | 0 | 16 | -734603365
17 | K | 5000 017 | SV10 - Svítidlo obdelníkové přisazené (na ocelovém laně) 4.000K 18432LM | ks | 28 |  | 0 |  |  |  | základní |  | 0 | 0 | 0 | 0 | 0 | 16 | K | 1 | ROZPOCET | 0 | 0 | 0 | 0 | 0 | 1 | 0 | 16 | -1312651743
18 | K | 5000 018 | SV10N - Svítidlo obdelníkové přisazené (na ocelovém laně) 4.000K 18432LM, včetně nouzového modulu s AKU | ks | 4 |  | 0 |  |  |  | základní |  | 0 | 0 | 0 | 0 | 0 | 16 | K | 1 | ROZPOCET | 0 | 0 | 0 | 0 | 0 | 1 | 0 | 16 | -1168072630
19 | K | 5000 019 | Ocelové lano včetně ucycení pro zavěšení svítidel SV10 a SV10N | m | 120 |  | 0 |  |  |  | základní |  | 0 | 0 | 0 | 0 | 0 | 16 | K | 1 | ROZPOCET | 0 | 0 | 0 | 0 | 0 | 1 | 0 | 16 | -553502913
20 | K | 5000 020 | SV11 - Halogenový reflektor IP44 150W černý | ks | 6 |  | 0 |  |  |  | základní |  | 0 | 0 | 0 | 0 | 0 | 16 | K | 1 | ROZPOCET | 0 | 0 | 0 | 0 | 0 | 1 | 0 | 16 | -1449964513
21 | K | 5000 021 | SV12 - LED pásek 12W/m 15m, včetně zdroje a rohového hliníkového profilu s opálovým krytem | ks | 1 |  | 0 |  |  |  | základní |  | 0 | 0 | 0 | 0 | 0 | 16 | K | 1 | ROZPOCET | 0 | 0 | 0 | 0 | 0 | 1 | 0 | 16 | -1000750410
22 | K | 5000 022 | SV13 - Svítidlo přisazené s krytem do výtahové šachty | ks | 2 |  | 0 |  |  |  | základní |  | 0 | 0 | 0 | 0 | 0 | 16 | K | 1 | ROZPOCET | 0 | 0 | 0 | 0 | 0 | 1 | 0 | 16 | 579748226
23 | K | 5000 023 | N1 - Nouzové svítidlo s piktogramem a AKU | ks | 16 |  | 0 |  |  |  | základní |  | 0 | 0 | 0 | 0 | 0 | 16 | K | 1 | ROZPOCET | 0 | 0 | 0 | 0 | 0 | 1 | 0 | 16 | -142166562
| D | D3 | Přístroje |  |  |  | 0 | [5 empty] | 0 |  | 0 |  | 0 | 1 | D | 0 | ROZPOCET | [6 empty] | 0
24 | K | 5000 024 | Tlačítkový ovladač (1/0) pod omítku, 250V/10A, kompletní včetně rámečku, bílá barva | ks | 1 |  | 0 |  |  |  | základní |  | 0 | 0 | 0 | 0 | 0 | 16 | K | 1 | ROZPOCET | 0 | 0 | 0 | 0 | 0 | 1 | 0 | 16 | -637192347
25 | K | 5000 025 | Spínač jednopólový (1) pod omítku, 250V/10A, kompletní včetně rámečku, bílá barva | ks | 26 |  | 0 |  |  |  | základní |  | 0 | 0 | 0 | 0 | 0 | 16 | K | 1 | ROZPOCET | 0 | 0 | 0 | 0 | 0 | 1 | 0 | 16 | 384008974
26 | K | 5000 026 | Spínač seriový (5) pod omítku, 250V/10A, kompletní včetně rámečku, bílá barva | ks | 9 |  | 0 |  |  |  | základní |  | 0 | 0 | 0 | 0 | 0 | 16 | K | 1 | ROZPOCET | 0 | 0 | 0 | 0 | 0 | 1 | 0 | 16 | -769250680
27 | K | 5000 027 | Spínač střídavý (6) pod omítku, 250V/10A, kompletní včetně rámečku, bílá barva | ks | 10 |  | 0 |  |  |  | základní |  | 0 | 0 | 0 | 0 | 0 | 16 | K | 1 | ROZPOCET | 0 | 0 | 0 | 0 | 0 | 1 | 0 | 16 | -502959793
28 | K | 5000 028 | Spínač křížový (7) pod omítku, 250V/10A, kompletní včetně rámečku, bílá barva | ks | 6 |  | 0 |  |  |  | základní |  | 0 | 0 | 0 | 0 | 0 | 16 | K | 1 | ROZPOCET | 0 | 0 | 0 | 0 | 0 | 1 | 0 | 16 | -931392125
29 | K | 5000 029 | Zásuvka jednonásobná pod omítku, 250V/16A, kompletní, bílá barva | ks | 25 |  | 0 |  |  |  | základní |  | 0 | 0 | 0 | 0 | 0 | 16 | K | 1 | ROZPOCET | 0 | 0 | 0 | 0 | 0 | 1 | 0 | 16 | -1096291302
30 | K | 5000 030 | Zásuvka dvojnásobná pod omítku, 250V/16A, kompletní, bílá barva | ks | 29 |  | 0 |  |  |  | základní |  | 0 | 0 | 0 | 0 | 0 | 16 | K | 1 | ROZPOCET | 0 | 0 | 0 | 0 | 0 | 1 | 0 | 16 | 525167755
31 | K | 5000 032 | Zásuvka jednonásobná modulu 45mm, 250V/16A, bílá barva, přímá montáž do parapetního kanálu | ks | 244 |  | 0 |  |  |  | základní |  | 0 | 0 | 0 | 0 | 0 | 16 | K | 1 | ROZPOCET | 0 | 0 | 0 | 0 | 0 | 1 | 0 | 16 | 311575420
32 | K | 5000 033 | Zásuvka jednonásobná modulu 45mm, 250V/16A, bílá barva, přímá montáž do parapetního kanálu, s přepěť. ochranou | ks | 34 |  | 0 |  |  |  | základní |  | 0 | 0 | 0 | 0 | 0 | 16 | K | 1 | ROZPOCET | 0 | 0 | 0 | 0 | 0 | 1 | 0 | 16 | 1532111400
33 | K | 5000 034 | Tlačítkový ovladač (1/0) nástěnný do vlhka, 250V/10A, IP44, kompletní | ks | 4 |  | 0 |  |  |  | základní |  | 0 | 0 | 0 | 0 | 0 | 16 | K | 1 | ROZPOCET | 0 | 0 | 0 | 0 | 0 | 1 | 0 | 16 | -2014980241
34 | K | 5000 035 | Spínač serilový (5) nástěnný do vlhka, 250V/10A, IP44, kompletní | ks | 4 |  | 0 |  |  |  | základní |  | 0 | 0 | 0 | 0 | 0 | 16 | K | 1 | ROZPOCET | 0 | 0 | 0 | 0 | 0 | 1 | 0 | 16 | 2116407685
35 | K | 5000 036 | Spínač střídavý (6) nástěnný do vlhka, 250V/10A, IP44, kompletní | ks | 2 |  | 0 |  |  |  | základní |  | 0 | 0 | 0 | 0 | 0 | 16 | K | 1 | ROZPOCET | 0 | 0 | 0 | 0 | 0 | 1 | 0 | 16 | 949885386
36 | K | 5000 037 | Zásuvka jednonásobná nástěnná do vlhka, 250V/16A, IP44, kompletní | ks | 38 |  | 0 |  |  |  | základní |  | 0 | 0 | 0 | 0 | 0 | 16 | K | 1 | ROZPOCET | 0 | 0 | 0 | 0 | 0 | 1 | 0 | 16 | -543102060
37 | K | 5000 038 | Zásuvka dvojnásobná nástěnná do vlhka, 250V/16A, IP44, kompletní | ks | 11 |  | 0 |  |  |  | základní |  | 0 | 0 | 0 | 0 | 0 | 16 | K | 1 | ROZPOCET | 0 | 0 | 0 | 0 | 0 | 1 | 0 | 16 | 566569944
38 | K | 5000 039 | Vypínač 3-pól. In=25A, v plastové skříni na povrch do vlhka, bezpečnostní, kompletní, IP55 | ks | 4 |  | 0 |  |  |  | základní |  | 0 | 0 | 0 | 0 | 0 | 16 | K | 1 | ROZPOCET | 0 | 0 | 0 | 0 | 0 | 1 | 0 | 16 | -1327369536
39 | K | 5000 040 | Zásuvka průmyslová s víčkem 3P+N+PE, 16A/400V, na povrch, IP44 | ks | 2 |  | 0 |  |  |  | základní |  | 0 | 0 | 0 | 0 | 0 | 16 | K | 1 | ROZPOCET | 0 | 0 | 0 | 0 | 0 | 1 | 0 | 16 | 2143594825
40 | K | 5000 041 | Zásuvka průmyslová s víčkem 3P+N+PE, 32A/400V, na povrch, IP44 | ks | 1 |  | 0 |  |  |  | základní |  | 0 | 0 | 0 | 0 | 0 | 16 | K | 1 | ROZPOCET | 0 | 0 | 0 | 0 | 0 | 1 | 0 | 16 | -83071780
41 | K | 5000 042 | Univerzální doběhové relé s nastavitelnou dobou doběhu pod vypínač (pro ventilátory) | ks | 5 |  | 0 |  |  |  | základní |  | 0 | 0 | 0 | 0 | 0 | 16 | K | 1 | ROZPOCET | 0 | 0 | 0 | 0 | 0 | 1 | 0 | 16 | 1684943884
| D | D4 | Kabely |  |  |  | 0 | [5 empty] | 0 |  | 0 |  | 0 | 1 | D | 0 | ROZPOCET | [6 empty] | 0
42 | K | 5000 043 | Kabel CYKY-J 3x70+50 | m | 80 |  | 0 |  |  |  | základní |  | 0 | 0 | 0 | 0 | 0 | 16 | K | 1 | ROZPOCET | 0 | 0 | 0 | 0 | 0 | 1 | 0 | 16 | 1806237673
43 | K | 5000 044 | Kabel CYKY-J 5x16 | m | 20 |  | 0 |  |  |  | základní |  | 0 | 0 | 0 | 0 | 0 | 16 | K | 1 | ROZPOCET | 0 | 0 | 0 | 0 | 0 | 1 | 0 | 16 | 676064862
44 | K | 5000 045 | Kabel CYKY-J 4x16 | m | 80 |  | 0 |  |  |  | základní |  | 0 | 0 | 0 | 0 | 0 | 16 | K | 1 | ROZPOCET | 0 | 0 | 0 | 0 | 0 | 1 | 0 | 16 | -1479062627
45 | K | 5000 046 | Kabel CYKY-J 5x10 | m | 15 |  | 0 |  |  |  | základní |  | 0 | 0 | 0 | 0 | 0 | 16 | K | 1 | ROZPOCET | 0 | 0 | 0 | 0 | 0 | 1 | 0 | 16 | -2065431635
46 | K | 5000 047 | Kabel CYKY-J 5x6 | m | 165 |  | 0 |  |  |  | základní |  | 0 | 0 | 0 | 0 | 0 | 16 | K | 1 | ROZPOCET | 0 | 0 | 0 | 0 | 0 | 1 | 0 | 16 | -1257767276
47 | K | 5000 048 | Kabel CYKY-J 5x4 | m | 170 |  | 0 |  |  |  | základní |  | 0 | 0 | 0 | 0 | 0 | 16 | K | 1 | ROZPOCET | 0 | 0 | 0 | 0 | 0 | 1 | 0 | 16 | -1105962631
48 | K | 5000 049 | Kabel CYKY-J 3x4 | m | 250 |  | 0 |  |  |  | základní |  | 0 | 0 | 0 | 0 | 0 | 16 | K | 1 | ROZPOCET | 0 | 0 | 0 | 0 | 0 | 1 | 0 | 16 | 135016945
49 | K | 5000 050 | Kabel CYKY-J 5x2,5 | m | 250 |  | 0 |  |  |  | základní |  | 0 | 0 | 0 | 0 | 0 | 16 | K | 1 | ROZPOCET | 0 | 0 | 0 | 0 | 0 | 1 | 0 | 16 | -824340499
50 | K | 5000 051 | Kabel CYKY-J 3x2,5 | m | 4600 |  | 0 |  |  |  | základní |  | 0 | 0 | 0 | 0 | 0 | 16 | K | 1 | ROZPOCET | 0 | 0 | 0 | 0 | 0 | 1 | 0 | 16 | -37748499
51 | K | 5000 052 | Kabel CYKY-J 5x1,5 | m | 650 |  | 0 |  |  |  | základní |  | 0 | 0 | 0 | 0 | 0 | 16 | K | 1 | ROZPOCET | 0 | 0 | 0 | 0 | 0 | 1 | 0 | 16 | -1054320031
52 | K | 5000 053 | Kabel CYKY-J 3x1,5 | m | 3100 |  | 0 |  |  |  | základní |  | 0 | 0 | 0 | 0 | 0 | 16 | K | 1 | ROZPOCET | 0 | 0 | 0 | 0 | 0 | 1 | 0 | 16 | -1953878052
53 | K | 5000 054 | Kabel CYKY-O 2x1,5 | m | 350 |  | 0 |  |  |  | základní |  | 0 | 0 | 0 | 0 | 0 | 16 | K | 1 | ROZPOCET | 0 | 0 | 0 | 0 | 0 | 1 | 0 | 16 | 941161250
54 | K | 5000 055 | Kabel CYKY-O 3x1,5 | m | 580 |  | 0 |  |  |  | základní |  | 0 | 0 | 0 | 0 | 0 | 16 | K | 1 | ROZPOCET | 0 | 0 | 0 | 0 | 0 | 1 | 0 | 16 | 1003324862
55 | K | 5000 056 | Vodič CYY16žz | m | 100 |  | 0 |  |  |  | základní |  | 0 | 0 | 0 | 0 | 0 | 16 | K | 1 | ROZPOCET | 0 | 0 | 0 | 0 | 0 | 1 | 0 | 16 | 416430108
56 | K | 5000 057 | Vodič CYY6žz | m | 400 |  | 0 |  |  |  | základní |  | 0 | 0 | 0 | 0 | 0 | 16 | K | 1 | ROZPOCET | 0 | 0 | 0 | 0 | 0 | 1 | 0 | 16 | 2085569302
| D | D5 | Kabelové trasy |  |  |  | 0 | [5 empty] | 0 |  | 0 |  | 0 | 1 | D | 0 | ROZPOCET | [6 empty] | 0
57 | K | 5000 058 | Kabelový žlab 300/100mm, vč. zavěšení/uchycení, spojek, tvarovek, koncovek a podružného materiálu | m | 180 |  | 0 |  |  |  | základní |  | 0 | 0 | 0 | 0 | 0 | 16 | K | 1 | ROZPOCET | 0 | 0 | 0 | 0 | 0 | 1 | 0 | 16 | 1586137662
58 | K | 5000 059 | Kabelový žlab 200/100mm, vč. zavěšení/uchycení, spojek, tvarovek, koncovek a podružného materiálu | m | 400 |  | 0 |  |  |  | základní |  | 0 | 0 | 0 | 0 | 0 | 16 | K | 1 | ROZPOCET | 0 | 0 | 0 | 0 | 0 | 1 | 0 | 16 | -1735659796
59 | K | 5000 060 | Kabelový drátěný žlab 100/50mm, vč. zavěšení/uchycení, spojek, tvarovek, koncovek a podružného materiálu | m | 350 |  | 0 |  |  |  | základní |  | 0 | 0 | 0 | 0 | 0 | 16 | K | 1 | ROZPOCET | 0 | 0 | 0 | 0 | 0 | 1 | 0 | 16 | 1024656674
60 | K | 5000 061 | OCEP žebřík 100x300 vřetně uchycení, pospojení | m | 20 |  | 0 |  |  |  | základní |  | 0 | 0 | 0 | 0 | 0 | 16 | K | 1 | ROZPOCET | 0 | 0 | 0 | 0 | 0 | 1 | 0 | 16 | -1583681123
61 | K | 5000 062 | Elektroinstalační trubka plastová pevná P20, nízká mechanická odolnost 320N, kompletní včetně příchytek, spojek | m | 250 |  | 0 |  |  |  | základní |  | 0 | 0 | 0 | 0 | 0 | 16 | K | 1 | ROZPOCET | 0 | 0 | 0 | 0 | 0 | 1 | 0 | 16 | 764696160
62 | K | 5000 063 | Elektroinstalační trubka plastová pevná P25, nízká mechanická odolnost 320N, kompletní včetně příchytek, spojek | m | 100 |  | 0 |  |  |  | základní |  | 0 | 0 | 0 | 0 | 0 | 16 | K | 1 | ROZPOCET | 0 | 0 | 0 | 0 | 0 | 1 | 0 | 16 | -1291429777
63 | K | 5000 064 | Elektroinstalační trubka plastová ohebná P25, nízká mechanická odolnost 320N, kompletní včetně příchytek, spojek | m | 150 |  | 0 |  |  |  | základní |  | 0 | 0 | 0 | 0 | 0 | 16 | K | 1 | ROZPOCET | 0 | 0 | 0 | 0 | 0 | 1 | 0 | 16 | -1891841998
64 | K | 5000 065 | Elektroinstalační trubka plastová ohebná P50, nízká mechanická odolnost 320N, kompletní včetně příchytek, spojek | m | 80 |  | 0 |  |  |  | základní |  | 0 | 0 | 0 | 0 | 0 | 16 | K | 1 | ROZPOCET | 0 | 0 | 0 | 0 | 0 | 1 | 0 | 16 | 688659742
65 | K | 5000 066 | Parapetní žlab plastový dvouřadý pro přístroje modul 45mm, včetně kovové přepážky, víka, tvarovek, spojek a uchycení na zeď, bílý | m | 175 |  | 0 |  |  |  | základní |  | 0 | 0 | 0 | 0 | 0 | 16 | K | 1 | ROZPOCET | 0 | 0 | 0 | 0 | 0 | 1 | 0 | 16 | -1339091834
66 | K | 5000 067 | Dvouplášťová trubka pro ochranu kabelů, zatížení více než 450N, rozsah použití od -5°C až +50°C, vnější plášť trubky HDPE, vnitřní LDPE, průměr 40/32mm, pro zemní trasu | m | 50 |  | 0 |  |  |  | základní |  | 0 | 0 | 0 | 0 | 0 | 16 | K | 1 | ROZPOCET | 0 | 0 | 0 | 0 | 0 | 1 | 0 | 16 | 1162434405
67 | K | 5000 068 | Výkop 1200/350mm (krytí 1000mm) včetně přebetonování, zhutnění, finalizace povrchu | m | 20 |  | 0 |  |  |  | základní |  | 0 | 0 | 0 | 0 | 0 | 16 | K | 1 | ROZPOCET | 0 | 0 | 0 | 0 | 0 | 1 | 0 | 16 | 1729618293
| D | D6 | Hromosvod a uzemnění |  |  |  | 0 | [5 empty] | 0 |  | 0 |  | 0 | 1 | D | 0 | ROZPOCET | [6 empty] | 0
68 | K | 5000 069 | Pásek FeZn 30/4 | m | 200 |  | 0 |  |  |  | základní |  | 0 | 0 | 0 | 0 | 0 | 16 | K | 1 | ROZPOCET | 0 | 0 | 0 | 0 | 0 | 1 | 0 | 16 | 294651580
69 | K | 5000 070 | Drát FeZn pr. 10mm | m | 40 |  | 0 |  |  |  | základní |  | 0 | 0 | 0 | 0 | 0 | 16 | K | 1 | ROZPOCET | 0 | 0 | 0 | 0 | 0 | 1 | 0 | 16 | 1633983762
70 | K | 5000 071 | Svorky zemnící | kpl | 1 |  | 0 |  |  |  | základní |  | 0 | 0 | 0 | 0 | 0 | 16 | K | 1 | ROZPOCET | 0 | 0 | 0 | 0 | 0 | 1 | 0 | 16 | -643617074
71 | K | 5000 072 | Ochrana proti korozi nátěr BITUMEN | kpl | 1 |  | 0 |  |  |  | základní |  | 0 | 0 | 0 | 0 | 0 | 16 | K | 1 | ROZPOCET | 0 | 0 | 0 | 0 | 0 | 1 | 0 | 16 | 2059985294
72 | K | 5000 073 | Měření zemního odporu | kpl | 1 |  | 0 |  |  |  | základní |  | 0 | 0 | 0 | 0 | 0 | 16 | K | 1 | ROZPOCET | 0 | 0 | 0 | 0 | 0 | 1 | 0 | 16 | -1510298446
73 | K | 5000 074 | Drát AlMgSi pr. 8mm | m | 380 |  | 0 |  |  |  | základní |  | 0 | 0 | 0 | 0 | 0 | 16 | K | 1 | ROZPOCET | 0 | 0 | 0 | 0 | 0 | 1 | 0 | 16 | -869219084
74 | K | 5000 075 | Jímací tyč trubková AlMgSi D 16/10 mm L 2500 mm, včetně uchycení na střeše | kpl | 4 |  | 0 |  |  |  | základní |  | 0 | 0 | 0 | 0 | 0 | 16 | K | 1 | ROZPOCET | 0 | 0 | 0 | 0 | 0 | 1 | 0 | 16 | -583107763
75 | K | 5000 076 | Jímací tyč trubková AlMgSi D 16/10 mm L 2000 mm, včetně uchycení na střeše | kpl | 3 |  | 0 |  |  |  | základní |  | 0 | 0 | 0 | 0 | 0 | 16 | K | 1 | ROZPOCET | 0 | 0 | 0 | 0 | 0 | 1 | 0 | 16 | 132798599
76 | K | 5000 077 | Zaváděcí tyč FeZn, Rd 16 mm, L 2000 mm | ks | 10 |  | 0 |  |  |  | základní |  | 0 | 0 | 0 | 0 | 0 | 16 | K | 1 | ROZPOCET | 0 | 0 | 0 | 0 | 0 | 1 | 0 | 16 | 600419411
77 | K | 5000 078 | Svorka zkušební | ks | 10 |  | 0 |  |  |  | základní |  | 0 | 0 | 0 | 0 | 0 | 16 | K | 1 | ROZPOCET | 0 | 0 | 0 | 0 | 0 | 1 | 0 | 16 | -52341651
78 | K | 5000 079 | Označení svodu | kpl | 10 |  | 0 |  |  |  | základní |  | 0 | 0 | 0 | 0 | 0 | 16 | K | 1 | ROZPOCET | 0 | 0 | 0 | 0 | 0 | 1 | 0 | 16 | -1492543783
79 | K | 5000 080 | Podpěry vedení | kpl | 1 |  | 0 |  |  |  | základní |  | 0 | 0 | 0 | 0 | 0 | 16 | K | 1 | ROZPOCET | 0 | 0 | 0 | 0 | 0 | 1 | 0 | 16 | 159433854
80 | K | 5000 081 | Svorky hromosvodové | kpl | 1 |  | 0 |  |  |  | základní |  | 0 | 0 | 0 | 0 | 0 | 16 | K | 1 | ROZPOCET | 0 | 0 | 0 | 0 | 0 | 1 | 0 | 16 | 92774208
81 | K | 5000 082 | Pomocný hromosvodový materiál | kpl | 1 |  | 0 |  |  |  | základní |  | 0 | 0 | 0 | 0 | 0 | 16 | K | 1 | ROZPOCET | 0 | 0 | 0 | 0 | 0 | 1 | 0 | 16 | 637937534
| D | D7 | Ostatní |  |  |  | 0 | [5 empty] | 0 |  | 0 |  | 0 | 1 | D | 0 | ROZPOCET | [6 empty] | 0
82 | K | 5000 083 | Protipožární přepážky a ucpávky komplet | kpl | 1 |  | 0 |  |  |  | základní |  | 0 | 0 | 0 | 0 | 0 | 16 | K | 1 | ROZPOCET | 0 | 0 | 0 | 0 | 0 | 1 | 0 | 16 | -1209651957
83 | K | 5000 084 | Ekvipotenciální přípojnice EVP-SK, IP20 | ks | 3 |  | 0 |  |  |  | základní |  | 0 | 0 | 0 | 0 | 0 | 16 | K | 1 | ROZPOCET | 0 | 0 | 0 | 0 | 0 | 1 | 0 | 16 | 1338147205
84 | K | 5000 085 | Svorka Bernard včetně Cu pásku | ks | 10 |  | 0 |  |  |  | základní |  | 0 | 0 | 0 | 0 | 0 | 16 | K | 1 | ROZPOCET | 0 | 0 | 0 | 0 | 0 | 1 | 0 | 16 | -2106679964
85 | K | 5000 086 | Prostupy stěnou včetně začištění | kpl | 1 |  | 0 |  |  |  | základní |  | 0 | 0 | 0 | 0 | 0 | 16 | K | 1 | ROZPOCET | 0 | 0 | 0 | 0 | 0 | 1 | 0 | 16 | -2057329951
86 | K | 5000 087 | Prostupy stropem včetně začištění | kpl | 1 |  | 0 |  |  |  | základní |  | 0 | 0 | 0 | 0 | 0 | 16 | K | 1 | ROZPOCET | 0 | 0 | 0 | 0 | 0 | 1 | 0 | 16 | -1397066281
87 | K | 5000 088 | Průrazy požárně dělicí konstrukcí, včetně začištění | kpl | 1 |  | 0 |  |  |  | základní |  | 0 | 0 | 0 | 0 | 0 | 16 | K | 1 | ROZPOCET | 0 | 0 | 0 | 0 | 0 | 1 | 0 | 16 | 1888391699
88 | K | 5000 089 | Drážky pro kabeláž ve zdivu bez začištění | kpl | 1 |  | 0 |  |  |  | základní |  | 0 | 0 | 0 | 0 | 0 | 16 | K | 1 | ROZPOCET | 0 | 0 | 0 | 0 | 0 | 1 | 0 | 16 | -320395101
89 | K | 5000 090 | Ukončení kabelů | kpl | 1 |  | 0 |  |  |  | základní |  | 0 | 0 | 0 | 0 | 0 | 16 | K | 1 | ROZPOCET | 0 | 0 | 0 | 0 | 0 | 1 | 0 | 16 | -736075049
90 | K | 5000 091 | Ocelová konstrukce všobecně | kg | 100 |  | 0 |  |  |  | základní |  | 0 | 0 | 0 | 0 | 0 | 16 | K | 1 | ROZPOCET | 0 | 0 | 0 | 0 | 0 | 1 | 0 | 16 | -1376616828
91 | K | 5000 092 | Zatažení kabelů do trubek | kpl | 1 |  | 0 |  |  |  | základní |  | 0 | 0 | 0 | 0 | 0 | 16 | K | 1 | ROZPOCET | 0 | 0 | 0 | 0 | 0 | 1 | 0 | 16 | 298328553
92 | K | 5000 093 | Měření kabeláže | kpl | 1 |  | 0 |  |  |  | základní |  | 0 | 0 | 0 | 0 | 0 | 16 | K | 1 | ROZPOCET | 0 | 0 | 0 | 0 | 0 | 1 | 0 | 16 | 1489028990
93 | K | 5000 094 | Koordinace s dodavatelem stavby | kpl | 1 |  | 0 |  |  |  | základní |  | 0 | 0 | 0 | 0 | 0 | 16 | K | 1 | ROZPOCET | 0 | 0 | 0 | 0 | 0 | 1 | 0 | 16 | 1708357872
94 | K | 5000 095 | Koordinace s profesí VZT, ÚT, ZTI, MaR | kpl | 1 |  | 0 |  |  |  | základní |  | 0 | 0 | 0 | 0 | 0 | 16 | K | 1 | ROZPOCET | 0 | 0 | 0 | 0 | 0 | 1 | 0 | 16 | 1635975281
95 | K | 5000 096 | Lešení, plošiny apod. | kpl | 1 |  | 0 |  |  |  | základní |  | 0 | 0 | 0 | 0 | 0 | 16 | K | 1 | ROZPOCET | 0 | 0 | 0 | 0 | 0 | 1 | 0 | 16 | 1601645391
96 | K | 5000 098 | Uvedení do provozu | kpl | 1 |  | 0 |  |  |  | základní |  | 0 | 0 | 0 | 0 | 0 | 16 | K | 1 | ROZPOCET | 0 | 0 | 0 | 0 | 0 | 1 | 0 | 16 | -1096694931
97 | K | 5000 099 | Výrobní a dílenská dokumentace | kpl | 1 |  | 0 |  |  |  | základní |  | 0 | 0 | 0 | 0 | 0 | 16 | K | 1 | ROZPOCET | 0 | 0 | 0 | 0 | 0 | 1 | 0 | 16 | -1176560858
98 | K | 5000 102 | Recyklační poplatky za elektroodpad | kpl | 1 |  | 0 |  |  |  | základní |  | 0 | 0 | 0 | 0 | 0 | 16 | K | 1 | ROZPOCET | 0 | 0 | 0 | 0 | 0 | 1 | 0 | 16 | 713068435
99 | K | 5000 104 | Dopravné | kpl | 1 |  | 0 |  |  |  | základní |  | 0 | 0 | 0 | 0 | 0 | 16 | K | 1 | ROZPOCET | 0 | 0 | 0 | 0 | 0 | 1 | 0 | 16 | 1175243356
100 | K | 5000 105 | Koordinace kabelových tras | h | 6 |  | 0 |  |  |  | základní |  | 0 | 0 | 0 | 0 | 0 | 16 | K | 1 | ROZPOCET | 0 | 0 | 0 | 0 | 0 | 1 | 0 | 16 | -2108465821

## D.1.4.6 - Zařízení slabop...
| List obsahuje: |  | 1) Krycí list soupisu | 2) Rekapitulace |  |  | 3) Soupis prací | Zpět na list: | Rekapitulace stavby
{0f3c1cf5-b1d8-442d-9084-852a420737e5}
2
| KRYCÍ LIST SOUPISU | [8 empty] | v --- níže se nacházejí doplnkové a pomocné údaje k sestavám --- v | [8 empty] | False
Stavba:
Střední odborné učiliště Domažlice
Objekt:
D.1.4.6 - Zařízení slaboproudé elektroinstalace
| KSO: |  |  |  |  | CC-CZ:
| Místo: |  |  |  |  | Datum: | 4.6.2017
| Zadavatel: |  |  |  |  | IČ:
|  | Plzeňský kraj |  |  |  | DIČ:
| Uchazeč: |  |  |  |  | IČ:
DIČ:
| Projektant: |  |  |  |  | IČ: | 27439500
|  | Sladký & Partners s.r.o., Nad Šárkou 60, Praha |  |  |  | DIČ:
Poznámka:
| Cena bez DPH | [5 empty] | 0
|  |  | Základ daně |  |  | Sazba daně | Výše daně
| DPH | základní | 0 |  |  | 21% | 0
|  | snížená | 0 |  |  | 15% | 0
|  | zákl. přenesená | 0 |  |  | 21% | 0
|  | sníž. přenesená | 0 |  |  | 15% | 0
|  | nulová | 0 |  |  | 0% | 0
| Cena s DPH |  |  | v | CZK |  | 0
REKAPITULACE ČLENĚNÍ SOUPISU PRACÍ
Stavba:
Střední odborné učiliště Domažlice
Objekt:
D.1.4.6 - Zařízení slaboproudé elektroinstalace
Místo: | [5 empty] | Datum: | 4.6.2017
Zadavatel: |  |  | Plzeňský kraj |  |  | Projektant: | Sladký & Partners s.r.o., Nad Šárkou 60, Praha
Uchazeč:
Kód dílu - Popis | [6 empty] | Cena celkem [CZK]
Náklady soupisu celkem | [6 empty] | 0 | [12 empty] | -1
| 100 - LAN+CCTV | [5 empty] | 0
| D1 - Datový rozvaděč DR0.1 | [5 empty] | 0
| D2 - Aktivní prvky | [5 empty] | 0
| D3 - Prvky CCTV | [5 empty] | 0
| D4 - Telefonní ústředna IP | [5 empty] | 0
| D5 - Rozvody | [5 empty] | 0
| D6 - Ostatní | [5 empty] | 0
| 101 - PZTS | [5 empty] | 0
| D7 - Prvky PZTS | [5 empty] | 0
| D8 - Komunikace: | [5 empty] | 0
| D9 - Software: | [5 empty] | 0
| D10 - Detektory: | [5 empty] | 0
| D11 - Kabely | [5 empty] | 0
| D12 - Kabelové trasy | [5 empty] | 0
| D13 - Ostatní | [5 empty] | 0
| 102 - Ozvučení | [5 empty] | 0
| D14 - Domácí rozhlas s juceným poslechem | [5 empty] | 0
| D15 - Ozvučení jídelny | [5 empty] | 0
| D16 - Kabelové trasy | [5 empty] | 0
| D17 - Ostatní | [5 empty] | 0
| 103 - Přístup a jídlo | [5 empty] | 0
| D18 - Systém objednávky a výdeje jídel | [5 empty] | 0
| D19 - Přístup do budovy | [5 empty] | 0
| D20 - Kabelové trasy | [5 empty] | 0
| D21 - Kabely | [5 empty] | 0
| D22 - Ostatní | [5 empty] | 0
| 104 - Domácí videotelefon | [5 empty] | 0
| D23 - Domácí videotelefon | [5 empty] | 0
| D24 - Kabely | [5 empty] | 0
| D25 - Kabelové trasy | [5 empty] | 0
| D26 - Ostatní | [5 empty] | 0
| 105 - Přivolání pomoci | [5 empty] | 0
| D27 - Prvky | [5 empty] | 0
| D28 - Kabely | [5 empty] | 0
| D29 - Kabelové trasy | [5 empty] | 0
| D30 - Ostatní | [5 empty] | 0
SOUPIS PRACÍ
Stavba:
Střední odborné učiliště Domažlice
Objekt:
D.1.4.6 - Zařízení slaboproudé elektroinstalace
Místo: | [5 empty] | Datum: | 4.6.2017
Zadavatel: |  |  | Plzeňský kraj |  |  | Projektant: | Sladký & Partners s.r.o., Nad Šárkou 60, Praha
Uchazeč:
PČ | Typ | Kód | Popis | MJ | Množství | J.cena [CZK] | Cena celkem [CZK] | Cenová soustava |  | Poznámka | DPH | J. Nh [h] | Nh celkem [h] | J. hmotnost [t] | Hmotnost celkem [t] | J. suť [t] | Suť Celkem [t]
Náklady soupisu celkem | [6 empty] | 0 | [5 empty] | 0 |  | 0 |  | 0 |  | D | -1 | [7 empty] | 0
| D | 100 | LAN+CCTV |  |  |  | 0 | [5 empty] | 0 |  | 0 |  | 0 | 1 | D | 0 | ROZPOCET | [6 empty] | 0
| D | D1 | Datový rozvaděč DR0.1 |  |  |  | 0 | [5 empty] | 0 |  | 0 |  | 0 | 1 | D | 1 | ROZPOCET | [6 empty] | 0
1 | K | 6000 001 | Rack 19" - 42U 600/800 včetně podstavce | ks | 2 |  | 0 |  |  |  | základní |  | 0 | 0 | 0 | 0 | 0 | 16 | K | 2 | ROZPOCET | 0 | 0 | 0 | 0 | 0 | 1 | 0 | 16 | 522621814
2 | K | 6000 002 | Ventilační jednotka univerzální 2 pozicová BK, do stropu i do dna. | ks | 2 |  | 0 |  |  |  | základní |  | 0 | 0 | 0 | 0 | 0 | 16 | K | 2 | ROZPOCET | 0 | 0 | 0 | 0 | 0 | 1 | 0 | 16 | 1611718911
3 | K | 6000 003 | Termostatická jednotka 1U bimetalová pro chlazení RAL 7035 do 10" i 19" lišt | ks | 2 |  | 0 |  |  |  | základní |  | 0 | 0 | 0 | 0 | 0 | 16 | K | 2 | ROZPOCET | 0 | 0 | 0 | 0 | 0 | 1 | 0 | 16 | 1793989603
4 | K | 6000 004 | Patch panel 24xRJ45 Cat5e včetně konektorů | ks | 10 |  | 0 |  |  |  | základní |  | 0 | 0 | 0 | 0 | 0 | 16 | K | 2 | ROZPOCET | 0 | 0 | 0 | 0 | 0 | 1 | 0 | 16 | -1354297073
5 | K | 6000 005 | Vyvazovací horizontální háčkový panel kovové provedení | ks | 10 |  | 0 |  |  |  | základní |  | 0 | 0 | 0 | 0 | 0 | 16 | K | 2 | ROZPOCET | 0 | 0 | 0 | 0 | 0 | 1 | 0 | 16 | -1106466580
6 | K | 6000 006 | F/O modulární optická vana pro 24 SC , bez spojek, 1U včetně čelního panelu. | ks | 1 |  | 0 |  |  |  | základní |  | 0 | 0 | 0 | 0 | 0 | 16 | K | 2 | ROZPOCET | 0 | 0 | 0 | 0 | 0 | 1 | 0 | 16 | 1989017225
7 | K | 6000 007 | Optická spojka do vany | ks | 12 |  | 0 |  |  |  | základní |  | 0 | 0 | 0 | 0 | 0 | 16 | K | 2 | ROZPOCET | 0 | 0 | 0 | 0 | 0 | 1 | 0 | 16 | -1660395512
8 | K | 6000 008 | Kazeta pro 12 svárů, vč. víčka a hřebínků | ks | 1 |  | 0 |  |  |  | základní |  | 0 | 0 | 0 | 0 | 0 | 16 | K | 2 | ROZPOCET | 0 | 0 | 0 | 0 | 0 | 1 | 0 | 16 | 1801241412
9 | K | 6000 009 | Pigtail (typ dle zakončované optiky) | ks | 12 |  | 0 |  |  |  | základní |  | 0 | 0 | 0 | 0 | 0 | 16 | K | 2 | ROZPOCET | 0 | 0 | 0 | 0 | 0 | 1 | 0 | 16 | -1702541115
10 | K | 6000 010 | Ochrana sváru smrštitelná teplem, 45mm | ks | 12 |  | 0 |  |  |  | základní |  | 0 | 0 | 0 | 0 | 0 | 16 | K | 2 | ROZPOCET | 0 | 0 | 0 | 0 | 0 | 1 | 0 | 16 | -1247211264
11 | K | 6000 011 | Optický patch kabel SC-SC | ks | 2 |  | 0 |  |  |  | základní |  | 0 | 0 | 0 | 0 | 0 | 16 | K | 2 | ROZPOCET | 0 | 0 | 0 | 0 | 0 | 1 | 0 | 16 | -1300332717
12 | K | 6000 012 | Rozvodný panel 8 x 230 V s vaničkou, vypínač, 19", 2m, 1U | ks | 5 |  | 0 |  |  |  | základní |  | 0 | 0 | 0 | 0 | 0 | 16 | K | 2 | ROZPOCET | 0 | 0 | 0 | 0 | 0 | 1 | 0 | 16 | -555268053
13 | K | 6000 013 | Police výsuvná hloubka 450mm | ks | 2 |  | 0 |  |  |  | základní |  | 0 | 0 | 0 | 0 | 0 | 16 | K | 2 | ROZPOCET | 0 | 0 | 0 | 0 | 0 | 1 | 0 | 16 | 1335339019
14 | K | 6000 014 | Patch kabely cat 5e 2m | ks | 200 |  | 0 |  |  |  | základní |  | 0 | 0 | 0 | 0 | 0 | 16 | K | 2 | ROZPOCET | 0 | 0 | 0 | 0 | 0 | 1 | 0 | 16 | 1903240565
15 | K | 6000 015 | Vertikální zemnící lišta 45U | ks | 2 |  | 0 |  |  |  | základní |  | 0 | 0 | 0 | 0 | 0 | 16 | K | 2 | ROZPOCET | 0 | 0 | 0 | 0 | 0 | 1 | 0 | 16 | 1244013546
16 | K | 6000 016 | Zemnící svorka | ks | 1 |  | 0 |  |  |  | základní |  | 0 | 0 | 0 | 0 | 0 | 16 | K | 2 | ROZPOCET | 0 | 0 | 0 | 0 | 0 | 1 | 0 | 16 | -1892417880
17 | K | 6000 017 | Jističová lišta 3U rozebíratelná DIN | ks | 2 |  | 0 |  |  |  | základní |  | 0 | 0 | 0 | 0 | 0 | 16 | K | 2 | ROZPOCET | 0 | 0 | 0 | 0 | 0 | 1 | 0 | 16 | 1864771883
18 | K | 6000 018 | Vypínač 40A/1 | ks | 2 |  | 0 |  |  |  | základní |  | 0 | 0 | 0 | 0 | 0 | 16 | K | 2 | ROZPOCET | 0 | 0 | 0 | 0 | 0 | 1 | 0 | 16 | 490533199
19 | K | 6000 019 | Jistič 16A/1/B | ks | 2 |  | 0 |  |  |  | základní |  | 0 | 0 | 0 | 0 | 0 | 16 | K | 2 | ROZPOCET | 0 | 0 | 0 | 0 | 0 | 1 | 0 | 16 | 1639923342
20 | K | 6000 020 | Jistič 10A/1/B | ks | 2 |  | 0 |  |  |  | základní |  | 0 | 0 | 0 | 0 | 0 | 16 | K | 2 | ROZPOCET | 0 | 0 | 0 | 0 | 0 | 1 | 0 | 16 | 1269597090
21 | K | 6000 021 | Svorkovnice | kpl | 1 |  | 0 |  |  |  | základní |  | 0 | 0 | 0 | 0 | 0 | 16 | K | 2 | ROZPOCET | 0 | 0 | 0 | 0 | 0 | 1 | 0 | 16 | 300619576
22 | K | 6000 022 | UPS-2200VA/1600W, Rackmount provedení. | ks | 2 |  | 0 |  |  |  | základní |  | 0 | 0 | 0 | 0 | 0 | 16 | K | 2 | ROZPOCET | 0 | 0 | 0 | 0 | 0 | 1 | 0 | 16 | 741613986
| D | D2 | Aktivní prvky |  |  |  | 0 | [5 empty] | 0 |  | 0 |  | 0 | 1 | D | 1 | ROZPOCET | [6 empty] | 0
23 | K | 6000 023 | Gigabitový L3 PoE switch 24-500W v 19" rackmount provedení s maximálním výkonem PoE, napájení 500W. Managovatelný switch s 24 gigabit metalickými porty + 2 gigabitové SFP porty a celkovou propustností, 26Gbps. | ks | 7 |  | 0 |  |  |  | základní |  | 0 | 0 | 0 | 0 | 0 | 16 | K | 2 | ROZPOCET | 0 | 0 | 0 | 0 | 0 | 1 | 0 | 16 | 563784949
24 | K | 6000 024 | transceiver SFP, 10/100/1000Base-T, UTP Cat5, 100m, RJ-45 | ks | 1 |  | 0 |  |  |  | základní |  | 0 | 0 | 0 | 0 | 0 | 16 | K | 2 | ROZPOCET | 0 | 0 | 0 | 0 | 0 | 1 | 0 | 16 | -1853119065
25 | K | 6000 025 | Optický SFP modul | ks | 13 |  | 0 |  |  |  | základní |  | 0 | 0 | 0 | 0 | 0 | 16 | K | 2 | ROZPOCET | 0 | 0 | 0 | 0 | 0 | 1 | 0 | 16 | 1960954017
26 | K | 6000 027 | Optický patch kabel | ks | 3 |  | 0 |  |  |  | základní |  | 0 | 0 | 0 | 0 | 0 | 16 | K | 2 | ROZPOCET | 0 | 0 | 0 | 0 | 0 | 1 | 0 | 16 | -1591371290
| D | D3 | Prvky CCTV |  |  |  | 0 | [5 empty] | 0 |  | 0 |  | 0 | 1 | D | 1 | ROZPOCET | [6 empty] | 0
27 | K | 6000 028 | 16 kanálový síťový 4K digitální videorekordér, záznam video&audio, komprese H.264, vstupní/odchozí šířka pásma 160M/256Mbps, 4K HDMI výstup monitoru: 4K (3840×2160)/60Hz, HDMI a VGA výstup na hlavní monitor, podpora 4x HDD o kapacitě 6TB, 2*USB 2.0 | ks | 1 |  | 0 |  |  |  | základní |  | 0 | 0 | 0 | 0 | 0 | 16 | K | 2 | ROZPOCET | 0 | 0 | 0 | 0 | 0 | 1 | 0 | 16 | -1052033317
28 | K | 6000 029 | HDD bez šuplíku, 2000GB, vhodný pro DVR, NVR HikVision, pro provoz 24/7, rozhraní SATA II/III | ks | 2 |  | 0 |  |  |  | základní |  | 0 | 0 | 0 | 0 | 0 | 16 | K | 2 | ROZPOCET | 0 | 0 | 0 | 0 | 0 | 1 | 0 | 16 | -1710196534
29 | K | 6000 030 | 4.0 Megapixelová, R6, IP venkovní antivandal miniDome kamera s IR a WDR120dB, 1/3" progressive scan CMOS, komprese H.264/MJPEG/H.264+, max.rozlišení 2688×1520/20fps, objektiv: 2,8-12 mm @ F1.2, úhel zobrazení: 112°-33.8°, Citlivost: 0.01Lux @(F1.2,AGC ON) | ks | 6 |  | 0 |  |  |  | základní |  | 0 | 0 | 0 | 0 | 0 | 16 | K | 2 | ROZPOCET | 0 | 0 | 0 | 0 | 0 | 1 | 0 | 16 | 460769130
30 | K | 6000 031 | 18-portový switch pro 16 IP kamer, 16 portů 10/100 Mb/s (16xPoE + 2xUPLINK/1000M), Dosah až 200m na každý port (Extend mode ON, 10Mbps, CAT 5e), PoE: 16 portů IEEE 802.3af, IEEE802.3at, 48VDC / 30W/port, PoE Power: max. 230W, Napájení: 230VAC/250W. | ks | 1 |  | 0 |  |  |  | základní |  | 0 | 0 | 0 | 0 | 0 | 16 | K | 2 | ROZPOCET | 0 | 0 | 0 | 0 | 0 | 1 | 0 | 16 | -759865918
31 | K | 6000 032 | Patch kabely cat 5e 2m | ks | 10 |  | 0 |  |  |  | základní |  | 0 | 0 | 0 | 0 | 0 | 16 | K | 2 | ROZPOCET | 0 | 0 | 0 | 0 | 0 | 1 | 0 | 16 | -435107635
| D | D4 | Telefonní ústředna IP |  |  |  | 0 | [5 empty] | 0 |  | 0 |  | 0 | 1 | D | 1 | ROZPOCET | [6 empty] | 0
32 | K | 6000 033 | VoIP / IP pobočková telefonní ústředna plná IP kompatibilita - až 64 IP systémových telefonů a 32 IP poboček s volitelnou DSP kartou; - až 128 standardních jednolinkových IP telefonů plné vybavení funkcemi a řešeními | ks | 1 |  | 0 |  |  |  | základní |  | 0 | 0 | 0 | 0 | 0 | 16 | K | 2 | ROZPOCET | 0 | 0 | 0 | 0 | 0 | 1 | 0 | 16 | -1611825095
33 | K | 6000 034 | Vybevení ústředny kartou VoIP, klíčem vnějších linek | ks | 1 |  | 0 |  |  |  | základní |  | 0 | 0 | 0 | 0 | 0 | 16 | K | 2 | ROZPOCET | 0 | 0 | 0 | 0 | 0 | 1 | 0 | 16 | -1166500665
34 | K | 6000 035 | IP Systémový telefon, IP systémový telefon, šestiřádkový podsvícený displej, 24-programovatelných tlačítek, digitální hlasitý telefon, 2x Ethernetový port , technologie PoE (Power Over Ethernet) | ks | 1 |  | 0 |  |  |  | základní |  | 0 | 0 | 0 | 0 | 0 | 16 | K | 2 | ROZPOCET | 0 | 0 | 0 | 0 | 0 | 1 | 0 | 16 | -893316436
35 | K | 6000 036 | Systémový IP telefon, jednořádkový displej, 8-programovatelných tlačítek, kontrolka vyzvánění a vzkazu, digitální hlasitý telefon | ks | 8 |  | 0 |  |  |  | základní |  | 0 | 0 | 0 | 0 | 0 | 16 | K | 2 | ROZPOCET | 0 | 0 | 0 | 0 | 0 | 1 | 0 | 16 | 550690582
| D | D5 | Rozvody |  |  |  | 0 | [5 empty] | 0 |  | 0 |  | 0 | 1 | D | 1 | ROZPOCET | [6 empty] | 0
36 | K | 6000 037 | Zásuvka 2xRJ45 Cat5e kompletní včetně krabice, typ zásuvky a krabice dle způsobu montáže. | ks | 17 |  | 0 |  |  |  | základní |  | 0 | 0 | 0 | 0 | 0 | 16 | K | 2 | ROZPOCET | 0 | 0 | 0 | 0 | 0 | 1 | 0 | 16 | 370234863
37 | K | 6000 038 | Zásuvka 1xRJ45 Cat5e kompletní včetně krabice, typ zásuvky a krabice dle způsobu montáže. | ks | 14 |  | 0 |  |  |  | základní |  | 0 | 0 | 0 | 0 | 0 | 16 | K | 2 | ROZPOCET | 0 | 0 | 0 | 0 | 0 | 1 | 0 | 16 | -1620346638
38 | K | 6000 039 | Zásuvka 1xRJ45 Cat5e modul 22,5x45 včetně montážního ráečku | ks | 140 |  | 0 |  |  |  | základní |  | 0 | 0 | 0 | 0 | 0 | 16 | K | 2 | ROZPOCET | 0 | 0 | 0 | 0 | 0 | 1 | 0 | 16 | -349080520
39 | K | 6000 040 | Zásuvka HDMI kompletní montáž do modulu 45 | ks | 3 |  | 0 |  |  |  | základní |  | 0 | 0 | 0 | 0 | 0 | 16 | K | 2 | ROZPOCET | 0 | 0 | 0 | 0 | 0 | 1 | 0 | 16 | 698244582
40 | K | 6000 041 | Zásuvka HDMI kompletní včetně krabice, typ zásuvky a krabice dle způsobu montáže. | ks | 11 |  | 0 |  |  |  | základní |  | 0 | 0 | 0 | 0 | 0 | 16 | K | 2 | ROZPOCET | 0 | 0 | 0 | 0 | 0 | 1 | 0 | 16 | 1368859575
41 | K | 6000 042 | Instalační kabel CAT5e UTP bezhalogenový | m | 13500 |  | 0 |  |  |  | základní |  | 0 | 0 | 0 | 0 | 0 | 16 | K | 2 | ROZPOCET | 0 | 0 | 0 | 0 | 0 | 1 | 0 | 16 | 485736061
42 | K | 6000 043 | Konektorování konců metalických kabelů | ks | 392 |  | 0 |  |  |  | základní |  | 0 | 0 | 0 | 0 | 0 | 16 | K | 2 | ROZPOCET | 0 | 0 | 0 | 0 | 0 | 1 | 0 | 16 | 578162913
43 | K | 6000 044 | Měření metal. kabelů včetně protokolů | ks | 194 |  | 0 |  |  |  | základní |  | 0 | 0 | 0 | 0 | 0 | 16 | K | 2 | ROZPOCET | 0 | 0 | 0 | 0 | 0 | 1 | 0 | 16 | -1837294232
44 | K | 6000 045 | CY6žz | m | 50 |  | 0 |  |  |  | základní |  | 0 | 0 | 0 | 0 | 0 | 16 | K | 2 | ROZPOCET | 0 | 0 | 0 | 0 | 0 | 1 | 0 | 16 | 792826499
45 | K | 6000 046 | HDMI kabel 15m zlacený 2x stíněný | ks | 2 |  | 0 |  |  |  | základní |  | 0 | 0 | 0 | 0 | 0 | 16 | K | 2 | ROZPOCET | 0 | 0 | 0 | 0 | 0 | 1 | 0 | 16 | -300895587
46 | K | 6000 047 | HDMI kabel 20m zlacený 2x stíněný | ks | 5 |  | 0 |  |  |  | základní |  | 0 | 0 | 0 | 0 | 0 | 16 | K | 2 | ROZPOCET | 0 | 0 | 0 | 0 | 0 | 1 | 0 | 16 | 1390015911
47 | K | 6000 048 | OCEP žebřík 100x300 vřetně uchycení, pospojení | m | 5 |  | 0 |  |  |  | základní |  | 0 | 0 | 0 | 0 | 0 | 16 | K | 2 | ROZPOCET | 0 | 0 | 0 | 0 | 0 | 1 | 0 | 16 | 463292157
48 | K | 6000 049 | Kabelový žlab 100x300x1mm včetně uchycení, kotvení spojování a uzemnění | ks | 20 |  | 0 |  |  |  | základní |  | 0 | 0 | 0 | 0 | 0 | 16 | K | 2 | ROZPOCET | 0 | 0 | 0 | 0 | 0 | 1 | 0 | 16 | 2080885125
49 | K | 6000 050 | Kabelový žlab 100x200x1mm včetně uchycení, kotvení spojování a uzemnění | ks | 350 |  | 0 |  |  |  | základní |  | 0 | 0 | 0 | 0 | 0 | 16 | K | 2 | ROZPOCET | 0 | 0 | 0 | 0 | 0 | 1 | 0 | 16 | -1679148636
50 | K | 6000 051 | Lišta 40x20 | m | 50 |  | 0 |  |  |  | základní |  | 0 | 0 | 0 | 0 | 0 | 16 | K | 2 | ROZPOCET | 0 | 0 | 0 | 0 | 0 | 1 | 0 | 16 | 47627846
51 | K | 6000 052 | Lišta 20x20 | m | 100 |  | 0 |  |  |  | základní |  | 0 | 0 | 0 | 0 | 0 | 16 | K | 2 | ROZPOCET | 0 | 0 | 0 | 0 | 0 | 1 | 0 | 16 | 841608145
52 | K | 6000 054 | Trubka bezhalogenová plastová na příchytkách pr.20 (trubka, příchytky, ohebné rohy,..) | m | 100 |  | 0 |  |  |  | základní |  | 0 | 0 | 0 | 0 | 0 | 16 | K | 2 | ROZPOCET | 0 | 0 | 0 | 0 | 0 | 1 | 0 | 16 | 1417544471
53 | K | 6000 055 | Trubka pod omítku pr25 | m | 50 |  | 0 |  |  |  | základní |  | 0 | 0 | 0 | 0 | 0 | 16 | K | 2 | ROZPOCET | 0 | 0 | 0 | 0 | 0 | 1 | 0 | 16 | 180177907
54 | K | 6000 056 | Trubka pod omítku pr.32 | m | 100 |  | 0 |  |  |  | základní |  | 0 | 0 | 0 | 0 | 0 | 16 | K | 2 | ROZPOCET | 0 | 0 | 0 | 0 | 0 | 1 | 0 | 16 | 1329361508
55 | K | 6000 057 | Trubka pod omítku pr.50 | m | 50 |  | 0 |  |  |  | základní |  | 0 | 0 | 0 | 0 | 0 | 16 | K | 2 | ROZPOCET | 0 | 0 | 0 | 0 | 0 | 1 | 0 | 16 | 690538063
56 | K | 6000 058 | Instalační krabice pod omítku 250/1 | ks | 5 |  | 0 |  |  |  | základní |  | 0 | 0 | 0 | 0 | 0 | 16 | K | 2 | ROZPOCET | 0 | 0 | 0 | 0 | 0 | 1 | 0 | 16 | -1989359141
57 | K | 6000 059 | Instalační krabice pod omítku 125E | ks | 10 |  | 0 |  |  |  | základní |  | 0 | 0 | 0 | 0 | 0 | 16 | K | 2 | ROZPOCET | 0 | 0 | 0 | 0 | 0 | 1 | 0 | 16 | -131894873
58 | K | 6000 060 | Instalační krabice pod omítku KOM97 | ks | 10 |  | 0 |  |  |  | základní |  | 0 | 0 | 0 | 0 | 0 | 16 | K | 2 | ROZPOCET | 0 | 0 | 0 | 0 | 0 | 1 | 0 | 16 | -719630749
59 | K | 6000 061 | Příchytka motýlková pro kabely, bezhalogenová | ks | 200 |  | 0 |  |  |  | základní |  | 0 | 0 | 0 | 0 | 0 | 16 | K | 2 | ROZPOCET | 0 | 0 | 0 | 0 | 0 | 1 | 0 | 16 | 64175372
60 | K | 6000 062 | Držák kabelového svazku, bezhalogenový | ks | 100 |  | 0 |  |  |  | základní |  | 0 | 0 | 0 | 0 | 0 | 16 | K | 2 | ROZPOCET | 0 | 0 | 0 | 0 | 0 | 1 | 0 | 16 | -174685743
61 | K | 6000 063 | Krabice do zateplení, konfigurace KB, barva SVĚTLE ŠEDÁ, balení - 1 ks - pro instalaci elektrických zařízení (venkovní světla, pohybová čidla, zásuvky 400v apod) na zateplené fasády budov, eliminuje vytváření tepelných mostů | ks | 10 |  | 0 |  |  |  | základní |  | 0 | 0 | 0 | 0 | 0 | 16 | K | 2 | ROZPOCET | 0 | 0 | 0 | 0 | 0 | 1 | 0 | 16 | 885326701
| D | D6 | Ostatní |  |  |  | 0 | [5 empty] | 0 |  | 0 |  | 0 | 1 | D | 1 | ROZPOCET | [6 empty] | 0
62 | K | 6000 064 | Sekání rýh a drážek kabelových tras. | h | 20 |  | 0 |  |  |  | základní |  | 0 | 0 | 0 | 0 | 0 | 16 | K | 2 | ROZPOCET | 0 | 0 | 0 | 0 | 0 | 1 | 0 | 16 | -1400816424
63 | K | 6000 065 | Sekání drážky pro trubku včetně záhozu a začištění | bm | 200 |  | 0 |  |  |  | základní |  | 0 | 0 | 0 | 0 | 0 | 16 | K | 2 | ROZPOCET | 0 | 0 | 0 | 0 | 0 | 1 | 0 | 16 | -949237740
64 | K | 6000 066 | Průrazy do 150mm | ks | 20 |  | 0 |  |  |  | základní |  | 0 | 0 | 0 | 0 | 0 | 16 | K | 2 | ROZPOCET | 0 | 0 | 0 | 0 | 0 | 1 | 0 | 16 | 1909485195
65 | K | 6000 067 | Průrazy od 150mm do 300mm | ks | 14 |  | 0 |  |  |  | základní |  | 0 | 0 | 0 | 0 | 0 | 16 | K | 2 | ROZPOCET | 0 | 0 | 0 | 0 | 0 | 1 | 0 | 16 | 2107200881
66 | K | 6000 068 | Průrazy od 300mm do 900mm | ks | 6 |  | 0 |  |  |  | základní |  | 0 | 0 | 0 | 0 | 0 | 16 | K | 2 | ROZPOCET | 0 | 0 | 0 | 0 | 0 | 1 | 0 | 16 | -1188449913
67 | K | 6000 070 | Oživení systému | ks | 1 |  | 0 |  |  |  | základní |  | 0 | 0 | 0 | 0 | 0 | 16 | K | 2 | ROZPOCET | 0 | 0 | 0 | 0 | 0 | 1 | 0 | 16 | -1459553225
68 | K | 6000 071 | Dopravné | ks | 1 |  | 0 |  |  |  | základní |  | 0 | 0 | 0 | 0 | 0 | 16 | K | 2 | ROZPOCET | 0 | 0 | 0 | 0 | 0 | 1 | 0 | 16 | -1827995726
69 | K | 6000 074 | Koordinace kabelových tras | h | 6 |  | 0 |  |  |  | základní |  | 0 | 0 | 0 | 0 | 0 | 16 | K | 2 | ROZPOCET | 0 | 0 | 0 | 0 | 0 | 1 | 0 | 16 | 256920054
| D | 101 | PZTS |  |  |  | 0 | [5 empty] | 0 |  | 0 |  | 0 | 1 | D | 0 | ROZPOCET | [6 empty] | 0
| D | D7 | Prvky PZTS |  |  |  | 0 | [5 empty] | 0 |  | 0 |  | 0 | 1 | D | 1 | ROZPOCET | [6 empty] | 0
70 | K | 6000 075 | deska ústředny 128 , stupeň 3 dle EN50131,16-128 zón s podporou 3EOL, rozšiřitelné expandéry nebo klávesnicovými zónami, 8 objektů, 32 bloků, 16-128PGM výstupů, 64 časovačů, redundantní zdroj 3A s ochranou proti přetížení a zkratu, 240 uživatelských kódů | ks | 1 |  | 0 |  |  |  | základní |  | 0 | 0 | 0 | 0 | 0 | 16 | K | 2 | ROZPOCET | 0 | 0 | 0 | 0 | 0 | 1 | 0 | 16 | 1074716215
71 | K | 6000 076 | Univerzální plechový kryt s transformátorem 20VAC, 50VA, tamperem a pojistkou pro ústředny. Prostor pro 18Ah akumulátor. Rozměry: 325x400x98mm, zámek | ks | 1 |  | 0 |  |  |  | základní |  | 0 | 0 | 0 | 0 | 0 | 16 | K | 2 | ROZPOCET | 0 | 0 | 0 | 0 | 0 | 1 | 0 | 16 | 1182163483
72 | K | 6000 077 | 12V, 18Ah, záložní , bezúdržbový, VRLA, uzavřený, akumulátor. Technologie AGM. Vhodný pro EZS, EPS. Max. odebíraný proud 270A(5s), životnost až 5let, délka: 182 mm, šířka: 77 mm, výška: 168 mm, hmotnost: 5,32kg, typ pólu: 14 x 12 x 2 mm | ks | 1 |  | 0 |  |  |  | základní |  | 0 | 0 | 0 | 0 | 0 | 16 | K | 2 | ROZPOCET | 0 | 0 | 0 | 0 | 0 | 1 | 0 | 16 | 240062701
73 | K | 6000 078 | LDC klávesnice pro ústřednu, 2x16 znaků, 2 zóny, stavy: poplach, porucha, zapnutí | ks | 1 |  | 0 |  |  |  | základní |  | 0 | 0 | 0 | 0 | 0 | 16 | K | 2 | ROZPOCET | 0 | 0 | 0 | 0 | 0 | 1 | 0 | 16 | -140494695
74 | K | 6000 079 | Expanzní modul 8 zón, podpora zapojení NO, NC, EOL, 2EOL a 3EOL, volitelná hodnota zakončovacích rezistorů, možnost připojení inteligentního napájecího zdroje, tamper vstup | ks | 3 |  | 0 |  |  |  | základní |  | 0 | 0 | 0 | 0 | 0 | 16 | K | 2 | ROZPOCET | 0 | 0 | 0 | 0 | 0 | 1 | 0 | 16 | -806588916
75 | K | 6000 080 | Univerzální kryt klávesnice | ks | 1 |  | 0 |  |  |  | základní |  | 0 | 0 | 0 | 0 | 0 | 16 | K | 2 | ROZPOCET | 0 | 0 | 0 | 0 | 0 | 1 | 0 | 16 | -980630436
76 | K | 6000 081 | Univerzální kryt z ABS plastu pro expanzní modul | ks | 3 |  | 0 |  |  |  | základní |  | 0 | 0 | 0 | 0 | 0 | 16 | K | 2 | ROZPOCET | 0 | 0 | 0 | 0 | 0 | 1 | 0 | 16 | -515134977
| D | D8 | Komunikace: |  |  |  | 0 | [5 empty] | 0 |  | 0 |  | 0 | 1 | D | 1 | ROZPOCET | [6 empty] | 0
77 | K | 6000 082 | Komunikační modul GSM, simulace analogové tel. linky, 4 programovatelné vstupy, převod pager/4+2/CID/SIA na SMS/CLIP, GPRS komunikace na PCO (STAM2, SMET-256). Lokální RS232 a vzdálená konfigurace/programování modulu přes GPRS vč. aktualizace firmware mod | ks | 1 |  | 0 |  |  |  | základní |  | 0 | 0 | 0 | 0 | 0 | 16 | K | 2 | ROZPOCET | 0 | 0 | 0 | 0 | 0 | 1 | 0 | 16 | -1624451015
78 | K | 6000 083 | Anténa s magnetem a 3m kabelem, pro GSM-x, GPRS-Tx, WRL (GSM, ABAX) | ks | 1 |  | 0 |  |  |  | základní |  | 0 | 0 | 0 | 0 | 0 | 16 | K | 2 | ROZPOCET | 0 | 0 | 0 | 0 | 0 | 1 | 0 | 16 | 635356282
79 | K | 6000 084 | Komunikační modul Ethernet pro připojení ústředen do sítě LAN (TCP/IP). Možnost vzdálené správy a ovládání (sw , mobilní aplikace a programování , podpora e-mailu obsahuje WEB server (JAVA platforma), 192Bit šifrovaný přenos, DHCP | ks | 1 |  | 0 |  |  |  | základní |  | 0 | 0 | 0 | 0 | 0 | 16 | K | 2 | ROZPOCET | 0 | 0 | 0 | 0 | 0 | 1 | 0 | 16 | 305497535
80 | K | 6000 084a | Kabel RS232 PIN5/RJ (křížený), pro ústřednu a moduly | ks | 1 |  | 0 |  |  |  | základní |  | 0 | 0 | 0 | 0 | 0 | 16 | K | 2 | ROZPOCET | 0 | 0 | 0 | 0 | 0 | 1 | 0 | 16 | -1700813024
| D | D9 | Software: |  |  |  | 0 | [5 empty] | 0 |  | 0 |  | 0 | 1 | D | 1 | ROZPOCET | [6 empty] | 0
81 | K | 6000 085 | servisní software | ks | 1 |  | 0 |  |  |  | základní |  | 0 | 0 | 0 | 0 | 0 | 16 | K | 2 | ROZPOCET | 0 | 0 | 0 | 0 | 0 | 1 | 0 | 16 | 1616397651
82 | K | 6000 086 | administrativní software | ks | 1 |  | 0 |  |  |  | základní |  | 0 | 0 | 0 | 0 | 0 | 16 | K | 2 | ROZPOCET | 0 | 0 | 0 | 0 | 0 | 1 | 0 | 16 | -1938073512
83 | K | 6000 087 | mobilní aplikace | ks | 1 |  | 0 |  |  |  | základní |  | 0 | 0 | 0 | 0 | 0 | 16 | K | 2 | ROZPOCET | 0 | 0 | 0 | 0 | 0 | 1 | 0 | 16 | 1226798023
| D | D10 | Detektory: |  |  |  | 0 | [5 empty] | 0 |  | 0 |  | 0 | 1 | D | 1 | ROZPOCET | [6 empty] | 0
84 | K | 6000 088 | Digitální pohybový detektor s pokročilou duální PIR technologií | ks | 8 |  | 0 |  |  |  | základní |  | 0 | 0 | 0 | 0 | 0 | 16 | K | 2 | ROZPOCET | 0 | 0 | 0 | 0 | 0 | 1 | 0 | 16 | -527108650
85 | K | 6000 089 | Duální (PIR+MW) detektor pohybu, pokrytí 13 x 10m, menší rozměry, digitální zpracování signálu a digitální kompenzace teploty, volitelná PET imunita, nastavitelná citlivost PIR a MW, možnost ovládání LED, napájení 12V DC/10mA | ks | 16 |  | 0 |  |  |  | základní |  | 0 | 0 | 0 | 0 | 0 | 16 | K | 2 | ROZPOCET | 0 | 0 | 0 | 0 | 0 | 1 | 0 | 16 | 652556898
86 | K | 6000 090 | Tísňové tlačítko plastové, volitelná funkce paměť, resetovací klíček | ks | 1 |  | 0 |  |  |  | základní |  | 0 | 0 | 0 | 0 | 0 | 16 | K | 2 | ROZPOCET | 0 | 0 | 0 | 0 | 0 | 1 | 0 | 16 | -1431567251
| D | D11 | Kabely |  |  |  | 0 | [5 empty] | 0 |  | 0 |  | 0 | 1 | D | 1 | ROZPOCET | [6 empty] | 0
87 | K | 6000 091 | Kabel sběrnice 04/02 | m | 70 |  | 0 |  |  |  | základní |  | 0 | 0 | 0 | 0 | 0 | 16 | K | 2 | ROZPOCET | 0 | 0 | 0 | 0 | 0 | 1 | 0 | 16 | -1464799924
88 | K | 6000 091a | Kabel k napojení hlásičů 06 | m | 400 |  | 0 |  |  |  | základní |  | 0 | 0 | 0 | 0 | 0 | 16 | K | 2 | ROZPOCET | 0 | 0 | 0 | 0 | 0 | 1 | 0 | 16 | -671362722
| D | D12 | Kabelové trasy |  |  |  | 0 | [5 empty] | 0 |  | 0 |  | 0 | 1 | D | 1 | ROZPOCET | [6 empty] | 0
89 | K | 6000 092 | PVC lišta 20x20 | m | 50 |  | 0 |  |  |  | základní |  | 0 | 0 | 0 | 0 | 0 | 16 | K | 2 | ROZPOCET | 0 | 0 | 0 | 0 | 0 | 1 | 0 | 16 | -835659246
90 | K | 6000 093 | Trubka pod omítku pr25 | m | 50 |  | 0 |  |  |  | základní |  | 0 | 0 | 0 | 0 | 0 | 16 | K | 2 | ROZPOCET | 0 | 0 | 0 | 0 | 0 | 1 | 0 | 16 | -1455581765
| D | D13 | Ostatní |  |  |  | 0 | [5 empty] | 0 |  | 0 |  | 0 | 1 | D | 1 | ROZPOCET | [6 empty] | 0
91 | K | 6000 095 | Napájecí přípojka, kabel, trasa, jistič úprava rozvaděče | kpl | 3 |  | 0 |  |  |  | základní |  | 0 | 0 | 0 | 0 | 0 | 16 | K | 2 | ROZPOCET | 0 | 0 | 0 | 0 | 0 | 1 | 0 | 16 | 412741250
92 | K | 6000 096 | Sekání drážky pro trubku včetně záhozu a začištění | bm | 50 |  | 0 |  |  |  | základní |  | 0 | 0 | 0 | 0 | 0 | 16 | K | 2 | ROZPOCET | 0 | 0 | 0 | 0 | 0 | 1 | 0 | 16 | -1294480931
93 | K | 6000 097 | Průrazy do 150mm | ks | 5 |  | 0 |  |  |  | základní |  | 0 | 0 | 0 | 0 | 0 | 16 | K | 2 | ROZPOCET | 0 | 0 | 0 | 0 | 0 | 1 | 0 | 16 | -1568152884
94 | K | 6000 098 | Průrazy od 150mm do 300mm | ks | 7 |  | 0 |  |  |  | základní |  | 0 | 0 | 0 | 0 | 0 | 16 | K | 2 | ROZPOCET | 0 | 0 | 0 | 0 | 0 | 1 | 0 | 16 | -1508966433
95 | K | 6000 099 | Oživení systému | ks | 1 |  | 0 |  |  |  | základní |  | 0 | 0 | 0 | 0 | 0 | 16 | K | 2 | ROZPOCET | 0 | 0 | 0 | 0 | 0 | 1 | 0 | 16 | 1951222822
96 | K | 6000 100 | Dopravné | ks | 1 |  | 0 |  |  |  | základní |  | 0 | 0 | 0 | 0 | 0 | 16 | K | 2 | ROZPOCET | 0 | 0 | 0 | 0 | 0 | 1 | 0 | 16 | -868152211
97 | K | 6000 102 | Zaškolení obsluhy | ks | 1 |  | 0 |  |  |  | základní |  | 0 | 0 | 0 | 0 | 0 | 16 | K | 2 | ROZPOCET | 0 | 0 | 0 | 0 | 0 | 1 | 0 | 16 | 1620578800
| D | 102 | Ozvučení |  |  |  | 0 | [5 empty] | 0 |  | 0 |  | 0 | 1 | D | 0 | ROZPOCET | [6 empty] | 0
| D | D14 | Domácí rozhlas s juceným poslechem |  |  |  | 0 | [5 empty] | 0 |  | 0 |  | 0 | 1 | D | 1 | ROZPOCET | [6 empty] | 0
98 | K | 6000 104 | Rozhlasová ústředna min . 3 zóny, spínání nuceného poslechu, 480W. | ks | 1 |  | 0 |  |  |  | základní |  | 0 | 0 | 0 | 0 | 0 | 16 | K | 2 | ROZPOCET | 0 | 0 | 0 | 0 | 0 | 1 | 0 | 16 | 514278907
99 | K | 6000 105 | Přepážkový mikrofon s výběrem automatický gong, výběr zón, výběr zpráv ze sampleru, nastavení hlasitostí | ks | 2 |  | 0 |  |  |  | základní |  | 0 | 0 | 0 | 0 | 0 | 16 | K | 2 | ROZPOCET | 0 | 0 | 0 | 0 | 0 | 1 | 0 | 16 | -794454456
100 | K | 6000 106 | Modul programátoru se samplerem. Stručný popis: týdenní i denní kalendář, sampler pro 8 zpráv (8× 1 min), vzdálené i lokální řízení, evakuační řízení, napojení na EPS. Vhodné pro: vestavbu do příslušné ústředny, plánování a automatické přehrávání hlášení | ks | 1 |  | 0 |  |  |  | základní |  | 0 | 0 | 0 | 0 | 0 | 16 | K | 2 | ROZPOCET | 0 | 0 | 0 | 0 | 0 | 1 | 0 | 16 | 1493851853
101 | K | 6000 107 | Podhledový reproduktor., nominál. O reproduk. 6,5“, výkon rms 6 – 3 W / 100 V, membrána / magnet grafit. papír / ferit, materiál koše ABS plast, barva krémová, impedance 1,66 k?, ekvivalentní citlivost 89 dB / 1W, 1m | ks | 24 |  | 0 |  |  |  | základní |  | 0 | 0 | 0 | 0 | 0 | 16 | K | 2 | ROZPOCET | 0 | 0 | 0 | 0 | 0 | 1 | 0 | 16 | 197741243
102 | K | 6000 108 | Nástěnný reproduktor v provedení antivandal., antivandalní provedení celokovové reprosoustavy, 5“ širokopásmový reproduktor, výkon 6 – 3 – 1,5 – 0,75 W rms / 100 V, ekv. citlivost 92 dB / 1W | ks | 8 |  | 0 |  |  |  | základní |  | 0 | 0 | 0 | 0 | 0 | 16 | K | 2 | ROZPOCET | 0 | 0 | 0 | 0 | 0 | 1 | 0 | 16 | 2081448885
103 | K | 6000 109 | Zvukový projektor. , příkon 20 W, výkon 5 / 10 / 20 W, CSP 220D s oboustranným vyzařováním dvěma reproduktory, 6.5“ širokopásmový reproduktor, připojení na 50 / 70 / 100 V rozvod, frekvenční rozsah 100 – 16 000 Hz, citlivost 94 dB | ks | 3 |  | 0 |  |  |  | základní |  | 0 | 0 | 0 | 0 | 0 | 16 | K | 2 | ROZPOCET | 0 | 0 | 0 | 0 | 0 | 1 | 0 | 16 | 1246535896
104 | K | 6000 110 | Regulátor hlasitosti 30W včetně rámečku a krabice., typ regulátoru transformátorový, nucený poslech 4 vodičový, 24 V, regulace bezeztrátová regulace, požárně bezpečný, zatížitelnost 30 W rms / 100 V, počet poloh regulace 11 | ks | 3 |  | 0 |  |  |  | základní |  | 0 | 0 | 0 | 0 | 0 | 16 | K | 2 | ROZPOCET | 0 | 0 | 0 | 0 | 0 | 1 | 0 | 16 | 1947573410
105 | K | 6000 111 | Regulátor hlasitosti 10W včetně rámečku a krabice., typ regulátoru rezistorový, nucený poslech 3 i 4 vodičový, 24 V, regulace ztrátová regulace, zatížitelnost 10 W rms / 100 V, počet poloh regulace 11, totální vypnutí ano | ks | 8 |  | 0 |  |  |  | základní |  | 0 | 0 | 0 | 0 | 0 | 16 | K | 2 | ROZPOCET | 0 | 0 | 0 | 0 | 0 | 1 | 0 | 16 | 946162175
| D | D15 | Ozvučení jídelny |  |  |  | 0 | [5 empty] | 0 |  | 0 |  | 0 | 1 | D | 1 | ROZPOCET | [6 empty] | 0
106 | K | 6000 112 | reproduktor nástěnný | ks | 4 |  | 0 |  |  |  | základní |  | 0 | 0 | 0 | 0 | 0 | 16 | K | 2 | ROZPOCET | 0 | 0 | 0 | 0 | 0 | 1 | 0 | 16 | -32290278
107 | K | 6000 113 | Subwoofer 400W | ks | 1 |  | 0 |  |  |  | základní |  | 0 | 0 | 0 | 0 | 0 | 16 | K | 2 | ROZPOCET | 0 | 0 | 0 | 0 | 0 | 1 | 0 | 16 | -1318359496
108 | K | 6000 114 | zesilovač 4x55W/4ohm | ks | 3 |  | 0 |  |  |  | základní |  | 0 | 0 | 0 | 0 | 0 | 16 | K | 2 | ROZPOCET | 0 | 0 | 0 | 0 | 0 | 1 | 0 | 16 | -1388914313
109 | K | 6000 115 | mix pult 19" | ks | 1 |  | 0 |  |  |  | základní |  | 0 | 0 | 0 | 0 | 0 | 16 | K | 2 | ROZPOCET | 0 | 0 | 0 | 0 | 0 | 1 | 0 | 16 | 1067974153
110 | K | 6000 116 | konektory | ks | 28 |  | 0 |  |  |  | základní |  | 0 | 0 | 0 | 0 | 0 | 16 | K | 2 | ROZPOCET | 0 | 0 | 0 | 0 | 0 | 1 | 0 | 16 | -943926349
111 | K | 6000 117 | kabel | m | 150 |  | 0 |  |  |  | základní |  | 0 | 0 | 0 | 0 | 0 | 16 | K | 2 | ROZPOCET | 0 | 0 | 0 | 0 | 0 | 1 | 0 | 16 | 2018118314
112 | K | 6000 119 | D/MP3,USB,SD,Tuner | ks | 1 |  | 0 |  |  |  | základní |  | 0 | 0 | 0 | 0 | 0 | 16 | K | 2 | ROZPOCET | 0 | 0 | 0 | 0 | 0 | 1 | 0 | 16 | 1809204175
113 | K | 6000 120 | Nástěnný RACK 12U/400mm | ks | 1 |  | 0 |  |  |  | základní |  | 0 | 0 | 0 | 0 | 0 | 16 | K | 2 | ROZPOCET | 0 | 0 | 0 | 0 | 0 | 1 | 0 | 16 | -507814460
114 | K | 6000 121 | Sada bezdrátového mikrofonu | ks | 1 |  | 0 |  |  |  | základní |  | 0 | 0 | 0 | 0 | 0 | 16 | K | 2 | ROZPOCET | 0 | 0 | 0 | 0 | 0 | 1 | 0 | 16 | 1691229983
115 | K | 6000 122 | Rozvodný panel 8 x 230 V s vaničkou, vypínač, 19", 2m, 1U | ks | 5 |  | 0 |  |  |  | základní |  | 0 | 0 | 0 | 0 | 0 | 16 | K | 2 | ROZPOCET | 0 | 0 | 0 | 0 | 0 | 1 | 0 | 16 | 1016647522
116 | K | 6000 123 | UTP kabel Cat5e | m | 100 |  | 0 |  |  |  | základní |  | 0 | 0 | 0 | 0 | 0 | 16 | K | 2 | ROZPOCET | 0 | 0 | 0 | 0 | 0 | 1 | 0 | 16 | -1858165080
117 | K | 6000 124 | CYKY 5J2,5 | m | 500 |  | 0 |  |  |  | základní |  | 0 | 0 | 0 | 0 | 0 | 16 | K | 2 | ROZPOCET | 0 | 0 | 0 | 0 | 0 | 1 | 0 | 16 | 2125139471
118 | K | 6000 125 | CYKY 2o1,5 | m | 500 |  | 0 |  |  |  | základní |  | 0 | 0 | 0 | 0 | 0 | 16 | K | 2 | ROZPOCET | 0 | 0 | 0 | 0 | 0 | 1 | 0 | 16 | 1304091603
| D | D16 | Kabelové trasy |  |  |  | 0 | [5 empty] | 0 |  | 0 |  | 0 | 1 | D | 1 | ROZPOCET | [6 empty] | 0
119 | K | 6000 126 | Lišta 40x20 | m | 50 |  | 0 |  |  |  | základní |  | 0 | 0 | 0 | 0 | 0 | 16 | K | 2 | ROZPOCET | 0 | 0 | 0 | 0 | 0 | 1 | 0 | 16 | 894296827
120 | K | 6000 127 | Trubka pod omítku pr.32 | m | 100 |  | 0 |  |  |  | základní |  | 0 | 0 | 0 | 0 | 0 | 16 | K | 2 | ROZPOCET | 0 | 0 | 0 | 0 | 0 | 1 | 0 | 16 | 41441231
121 | K | 6000 128 | Krabice 8130 | ks | 40 |  | 0 |  |  |  | základní |  | 0 | 0 | 0 | 0 | 0 | 16 | K | 2 | ROZPOCET | 0 | 0 | 0 | 0 | 0 | 1 | 0 | 16 | 1826533554
122 | K | 6000 129 | Svorka zářezová 1,5-2,5 pro tři kabely | ks | 200 |  | 0 |  |  |  | základní |  | 0 | 0 | 0 | 0 | 0 | 16 | K | 2 | ROZPOCET | 0 | 0 | 0 | 0 | 0 | 1 | 0 | 16 | -1871635658
123 | K | 6000 130 | Zásuvka 230V na omítku včetně krabice | ks | 1 |  | 0 |  |  |  | základní |  | 0 | 0 | 0 | 0 | 0 | 16 | K | 2 | ROZPOCET | 0 | 0 | 0 | 0 | 0 | 1 | 0 | 16 | -2093212138
| D | D17 | Ostatní |  |  |  | 0 | [5 empty] | 0 |  | 0 |  | 0 | 1 | D | 1 | ROZPOCET | [6 empty] | 0
124 | K | 6000 132 | Napájecí přípojka, kabel, trasa, jistič úprava rozvaděče | kpl | 3 |  | 0 |  |  |  | základní |  | 0 | 0 | 0 | 0 | 0 | 16 | K | 2 | ROZPOCET | 0 | 0 | 0 | 0 | 0 | 1 | 0 | 16 | 897916754
125 | K | 6000 133 | Sekání drážky pro trubku včetně záhozu a začištění | bm | 100 |  | 0 |  |  |  | základní |  | 0 | 0 | 0 | 0 | 0 | 16 | K | 2 | ROZPOCET | 0 | 0 | 0 | 0 | 0 | 1 | 0 | 16 | 1262792627
126 | K | 6000 134 | Průrazy do 150mm | ks | 20 |  | 0 |  |  |  | základní |  | 0 | 0 | 0 | 0 | 0 | 16 | K | 2 | ROZPOCET | 0 | 0 | 0 | 0 | 0 | 1 | 0 | 16 | 1300140162
127 | K | 6000 135 | Průrazy od 150mm do 300mm | ks | 10 |  | 0 |  |  |  | základní |  | 0 | 0 | 0 | 0 | 0 | 16 | K | 2 | ROZPOCET | 0 | 0 | 0 | 0 | 0 | 1 | 0 | 16 | -913595399
128 | K | 6000 136 | Oživení systému | ks | 1 |  | 0 |  |  |  | základní |  | 0 | 0 | 0 | 0 | 0 | 16 | K | 2 | ROZPOCET | 0 | 0 | 0 | 0 | 0 | 1 | 0 | 16 | 1440695799
129 | K | 6000 137 | Dopravné | ks | 1 |  | 0 |  |  |  | základní |  | 0 | 0 | 0 | 0 | 0 | 16 | K | 2 | ROZPOCET | 0 | 0 | 0 | 0 | 0 | 1 | 0 | 16 | 453602942
130 | K | 6000 139 | Zaškolení obsluhy | ks | 1 |  | 0 |  |  |  | základní |  | 0 | 0 | 0 | 0 | 0 | 16 | K | 2 | ROZPOCET | 0 | 0 | 0 | 0 | 0 | 1 | 0 | 16 | -1522257341
| D | 103 | Přístup a jídlo |  |  |  | 0 | [5 empty] | 0 |  | 0 |  | 0 | 1 | D | 0 | ROZPOCET | [6 empty] | 0
| D | D18 | Systém objednávky a výdeje jídel |  |  |  | 0 | [5 empty] | 0 |  | 0 |  | 0 | 1 | D | 1 | ROZPOCET | [6 empty] | 0
131 | K | 6000 141 | Demontáž stávajícího systému výdeje jídel | h | 26 |  | 0 |  |  |  | základní |  | 0 | 0 | 0 | 0 | 0 | 16 | K | 2 | ROZPOCET | 0 | 0 | 0 | 0 | 0 | 1 | 0 | 16 | 115878447
132 | K | 6000 142 | Montáž stávajícího systému výdeje jídel | h | 45 |  | 0 |  |  |  | základní |  | 0 | 0 | 0 | 0 | 0 | 16 | K | 2 | ROZPOCET | 0 | 0 | 0 | 0 | 0 | 1 | 0 | 16 | 90766962
| D | D19 | Přístup do budovy |  |  |  | 0 | [5 empty] | 0 |  | 0 |  | 0 | 1 | D | 1 | ROZPOCET | [6 empty] | 0
133 | K | 6000 143 | Terminálový HUB /* převodník Ethernet | ks | 1 |  | 0 |  |  |  | základní |  | 0 | 0 | 0 | 0 | 0 | 16 | K | 2 | ROZPOCET | 0 | 0 | 0 | 0 | 0 | 1 | 0 | 16 | -1659124940
134 | K | 6000 144 | Přístupový kontroler pro dvě čtečky a dveře | ks | 1 |  | 0 |  |  |  | základní |  | 0 | 0 | 0 | 0 | 0 | 16 | K | 2 | ROZPOCET | 0 | 0 | 0 | 0 | 0 | 1 | 0 | 16 | 494482860
135 | K | 6000 145 | Krabice pro přístupový kontroler | ks | 1 |  | 0 |  |  |  | základní |  | 0 | 0 | 0 | 0 | 0 | 16 | K | 2 | ROZPOCET | 0 | 0 | 0 | 0 | 0 | 1 | 0 | 16 | -764689546
136 | K | 6000 146 | Mikroterminál | ks | 2 |  | 0 |  |  |  | základní |  | 0 | 0 | 0 | 0 | 0 | 16 | K | 2 | ROZPOCET | 0 | 0 | 0 | 0 | 0 | 1 | 0 | 16 | -1800607617
137 | K | 6000 147 | Bezpečnostní kryt antivandal | ks | 2 |  | 0 |  |  |  | základní |  | 0 | 0 | 0 | 0 | 0 | 16 | K | 2 | ROZPOCET | 0 | 0 | 0 | 0 | 0 | 1 | 0 | 16 | -1902240100
138 | K | 6000 148 | Softwarové vybavení | ks | 1 |  | 0 |  |  |  | základní |  | 0 | 0 | 0 | 0 | 0 | 16 | K | 2 | ROZPOCET | 0 | 0 | 0 | 0 | 0 | 1 | 0 | 16 | -1751962560
139 | K | 6000 149 | Systémový napájecí zdroj zálohovaný včetně akumulátoru | ks | 1 |  | 0 |  |  |  | základní |  | 0 | 0 | 0 | 0 | 0 | 16 | K | 2 | ROZPOCET | 0 | 0 | 0 | 0 | 0 | 1 | 0 | 16 | 7630552
140 | K | 6000 150 | Licence dle počtu osob | kpl | 1 |  | 0 |  |  |  | základní |  | 0 | 0 | 0 | 0 | 0 | 16 | K | 2 | ROZPOCET | 0 | 0 | 0 | 0 | 0 | 1 | 0 | 16 | 621722850
141 | K | 6000 151 | Čipová karta | ks | 100 |  | 0 |  |  |  | základní |  | 0 | 0 | 0 | 0 | 0 | 16 | K | 2 | ROZPOCET | 0 | 0 | 0 | 0 | 0 | 1 | 0 | 16 | 292450203
142 | K | 6000 152 | Befo reverzní | ks | 1 |  | 0 |  |  |  | základní |  | 0 | 0 | 0 | 0 | 0 | 16 | K | 2 | ROZPOCET | 0 | 0 | 0 | 0 | 0 | 1 | 0 | 16 | 896261625
| D | D20 | Kabelové trasy |  |  |  | 0 | [5 empty] | 0 |  | 0 |  | 0 | 1 | D | 1 | ROZPOCET | [6 empty] | 0
143 | K | 6000 153 | PVC lišta 20x20 | m | 50 |  | 0 |  |  |  | základní |  | 0 | 0 | 0 | 0 | 0 | 16 | K | 2 | ROZPOCET | 0 | 0 | 0 | 0 | 0 | 1 | 0 | 16 | -1279588827
144 | K | 6000 154 | Trubka pod omítku pr25 | m | 50 |  | 0 |  |  |  | základní |  | 0 | 0 | 0 | 0 | 0 | 16 | K | 2 | ROZPOCET | 0 | 0 | 0 | 0 | 0 | 1 | 0 | 16 | -1359556298
| D | D21 | Kabely |  |  |  | 0 | [5 empty] | 0 |  | 0 |  | 0 | 1 | D | 1 | ROZPOCET | [6 empty] | 0
145 | K | 6000 155 | Instalační kabel CAT5e UTP bezhalogenový | m | 200 |  | 0 |  |  |  | základní |  | 0 | 0 | 0 | 0 | 0 | 16 | K | 2 | ROZPOCET | 0 | 0 | 0 | 0 | 0 | 1 | 0 | 16 | 1027715526
146 | K | 6000 156 | Napájecí kabel 2x1,5 | m | 200 |  | 0 |  |  |  | základní |  | 0 | 0 | 0 | 0 | 0 | 16 | K | 2 | ROZPOCET | 0 | 0 | 0 | 0 | 0 | 1 | 0 | 16 | 1380495454
| D | D22 | Ostatní |  |  |  | 0 | [5 empty] | 0 |  | 0 |  | 0 | 1 | D | 1 | ROZPOCET | [6 empty] | 0
147 | K | 6000 158 | Sekání drážky pro trubku včetně záhozu a začištění | bm | 50 |  | 0 |  |  |  | základní |  | 0 | 0 | 0 | 0 | 0 | 16 | K | 2 | ROZPOCET | 0 | 0 | 0 | 0 | 0 | 1 | 0 | 16 | 1312259395
148 | K | 6000 159 | Průrazy do 150mm | ks | 5 |  | 0 |  |  |  | základní |  | 0 | 0 | 0 | 0 | 0 | 16 | K | 2 | ROZPOCET | 0 | 0 | 0 | 0 | 0 | 1 | 0 | 16 | 1004224553
149 | K | 6000 160 | Průrazy od 150mm do 300mm | ks | 2 |  | 0 |  |  |  | základní |  | 0 | 0 | 0 | 0 | 0 | 16 | K | 2 | ROZPOCET | 0 | 0 | 0 | 0 | 0 | 1 | 0 | 16 | -2077015739
150 | K | 6000 161 | Oživení systému | ks | 1 |  | 0 |  |  |  | základní |  | 0 | 0 | 0 | 0 | 0 | 16 | K | 2 | ROZPOCET | 0 | 0 | 0 | 0 | 0 | 1 | 0 | 16 | -1803508462
151 | K | 6000 162 | Dopravné | ks | 1 |  | 0 |  |  |  | základní |  | 0 | 0 | 0 | 0 | 0 | 16 | K | 2 | ROZPOCET | 0 | 0 | 0 | 0 | 0 | 1 | 0 | 16 | 141471248
152 | K | 6000 164 | Zaškolení obsluhy | ks | 1 |  | 0 |  |  |  | základní |  | 0 | 0 | 0 | 0 | 0 | 16 | K | 2 | ROZPOCET | 0 | 0 | 0 | 0 | 0 | 1 | 0 | 16 | 1787074697
| D | 104 | Domácí videotelefon |  |  |  | 0 | [5 empty] | 0 |  | 0 |  | 0 | 1 | D | 0 | ROZPOCET | [6 empty] | 0
| D | D23 | Domácí videotelefon |  |  |  | 0 | [5 empty] | 0 |  | 0 |  | 0 | 1 | D | 1 | ROZPOCET | [6 empty] | 0
153 | K | 6000 166 | Dveřní jednotka, video, 4 tlačítka, antivandal, podsvícené jmenovky, indikace stavu hovoru, provedení nerez, bílé LED přisvětlení snímaného prostoru, barevná kamera, úhel záběru 105°, krytí IP43 , 12 VDC nebo NO/NC relé ovládání pro 1 zámek | ks | 2 |  | 0 |  |  |  | základní |  | 0 | 0 | 0 | 0 | 0 | 16 | K | 2 | ROZPOCET | 0 | 0 | 0 | 0 | 0 | 1 | 0 | 16 | -372118894
154 | K | 6000 167 | Protidešťový kryt pro dveřní jednotky , provedení kovová krabice, montáž na povrch, rozměry 128x313x70 mm | ks | 2 |  | 0 |  |  |  | základní |  | 0 | 0 | 0 | 0 | 0 | 16 | K | 2 | ROZPOCET | 0 | 0 | 0 | 0 | 0 | 1 | 0 | 16 | 501894116
155 | K | 6000 168 | Video distributor sběrnice, 4x výstup pro odbočení sběrnice a zapojení monitorů do hvězdy, rozměry 69x93x45mm, instalace na DIN lištu (5 pozic), vnitřní použití | ks | 1 |  | 0 |  |  |  | základní |  | 0 | 0 | 0 | 0 | 0 | 16 | K | 2 | ROZPOCET | 0 | 0 | 0 | 0 | 0 | 1 | 0 | 16 | -1947082417
156 | K | 6000 169 | "Separátor napájení sběrnice, 1x výstup pro větev monitorů, 1x výstup pro větev dveřních jednotek, napájení z centrálního 24VDC zdroje, rozměry 69x93x45mm, instalace na DIN lištu (5 pozic), vnitřní použití | ks | 1 |  | 0 |  |  |  | základní |  | 0 | 0 | 0 | 0 | 0 | 16 | K | 2 | ROZPOCET | 0 | 0 | 0 | 0 | 0 | 1 | 0 | 16 | 839513246
157 | K | 6000 170 | Modul sběrnice pro spínání relé, použití pro možnost ovládání 2. zámku při dveřních jednotkách s jedním zámkem, NO / NC kontakt, nastavení délky sepnutí kontaktu, adresace DIP přepínači (nepodporuje pouze vnitřní jednotku e-tel A), rozměry 69x93x45mm | ks | 1 |  | 0 |  |  |  | základní |  | 0 | 0 | 0 | 0 | 0 | 16 | K | 2 | ROZPOCET | 0 | 0 | 0 | 0 | 0 | 1 | 0 | 16 | 1214242826
158 | K | 6000 171 | Napájecí spínaný zdroj v krytu 24 VDC, 4,5 A - 100W (vstup 230V~ AC/ 50Hz), pro systém easydoor DJ 4T ID, DJ 8T ID, DJ 1T, DJ 2T | ks | 1 |  | 0 |  |  |  | základní |  | 0 | 0 | 0 | 0 | 0 | 16 | K | 2 | ROZPOCET | 0 | 0 | 0 | 0 | 0 | 1 | 0 | 16 | 1064777094
159 | K | 6000 172 | Hhandset videomonitor se sluchátkem, provedení bílý plast, dotykové ovládání tlačítek, 4" barevný LCD displej, textové menu, bez paměti, interkom mezi byty, skupinové volání v rámci více monitorů v bytě, kontakt přídavného vyzvánění od dveří bytu | ks | 4 |  | 0 |  |  |  | základní |  | 0 | 0 | 0 | 0 | 0 | 16 | K | 2 | ROZPOCET | 0 | 0 | 0 | 0 | 0 | 1 | 0 | 16 | -1912002840
160 | K | 6000 173 | Držák na stůl pro vnitřní jednotky , barva bílá, vnitřní vedení kabelů, rozměry 160x145x155 mm | ks | 4 |  | 0 |  |  |  | základní |  | 0 | 0 | 0 | 0 | 0 | 16 | K | 2 | ROZPOCET | 0 | 0 | 0 | 0 | 0 | 1 | 0 | 16 | 45837532
161 | K | 6000 174 | Programovací kabel | ks | 1 |  | 0 |  |  |  | základní |  | 0 | 0 | 0 | 0 | 0 | 16 | K | 2 | ROZPOCET | 0 | 0 | 0 | 0 | 0 | 1 | 0 | 16 | 1697275823
| D | D24 | Kabely |  |  |  | 0 | [5 empty] | 0 |  | 0 |  | 0 | 1 | D | 1 | ROZPOCET | [6 empty] | 0
162 | K | 6000 175 | Komunikační kabel pro 2-vodičové systémy kroucený pár, průřez 2x1,5mm2 (O1,4mm AWG 15), CU lanko, PVC izolace, balení 100m/cívka | bal | 3 |  | 0 |  |  |  | základní |  | 0 | 0 | 0 | 0 | 0 | 16 | K | 2 | ROZPOCET | 0 | 0 | 0 | 0 | 0 | 1 | 0 | 16 | -1285597034
163 | K | 6000 176 | CYKY 3J1,5 | m | 10 |  | 0 |  |  |  | základní |  | 0 | 0 | 0 | 0 | 0 | 16 | K | 2 | ROZPOCET | 0 | 0 | 0 | 0 | 0 | 1 | 0 | 16 | 660820714
| D | D25 | Kabelové trasy |  |  |  | 0 | [5 empty] | 0 |  | 0 |  | 0 | 1 | D | 1 | ROZPOCET | [6 empty] | 0
164 | K | 6000 177 | PVC lišta 20x20 | m | 80 |  | 0 |  |  |  | základní |  | 0 | 0 | 0 | 0 | 0 | 16 | K | 2 | ROZPOCET | 0 | 0 | 0 | 0 | 0 | 1 | 0 | 16 | -1909297584
165 | K | 6000 178 | Trubka pod omítku pr25 | m | 60 |  | 0 |  |  |  | základní |  | 0 | 0 | 0 | 0 | 0 | 16 | K | 2 | ROZPOCET | 0 | 0 | 0 | 0 | 0 | 1 | 0 | 16 | 1730307654
166 | K | 6000 179 | Nástěnný PVC rozvaděč 2x18 modulů | ks | 1 |  | 0 |  |  |  | základní |  | 0 | 0 | 0 | 0 | 0 | 16 | K | 2 | ROZPOCET | 0 | 0 | 0 | 0 | 0 | 1 | 0 | 16 | -1107673066
167 | K | 6000 180 | Jistič 6A/1/B | ks | 1 |  | 0 |  |  |  | základní |  | 0 | 0 | 0 | 0 | 0 | 16 | K | 2 | ROZPOCET | 0 | 0 | 0 | 0 | 0 | 1 | 0 | 16 | -918172433
| D | D26 | Ostatní |  |  |  | 0 | [5 empty] | 0 |  | 0 |  | 0 | 1 | D | 1 | ROZPOCET | [6 empty] | 0
168 | K | 6000 182 | Sekání drážky pro trubku včetně záhozu a začištění | bm | 60 |  | 0 |  |  |  | základní |  | 0 | 0 | 0 | 0 | 0 | 16 | K | 2 | ROZPOCET | 0 | 0 | 0 | 0 | 0 | 1 | 0 | 16 | -1383980522
169 | K | 6000 183 | Průrazy do 150mm | ks | 5 |  | 0 |  |  |  | základní |  | 0 | 0 | 0 | 0 | 0 | 16 | K | 2 | ROZPOCET | 0 | 0 | 0 | 0 | 0 | 1 | 0 | 16 | 1014638102
170 | K | 6000 184 | Průrazy od 150mm do 300mm | ks | 5 |  | 0 |  |  |  | základní |  | 0 | 0 | 0 | 0 | 0 | 16 | K | 2 | ROZPOCET | 0 | 0 | 0 | 0 | 0 | 1 | 0 | 16 | 138779316
171 | K | 6000 185 | Oživení systému | ks | 1 |  | 0 |  |  |  | základní |  | 0 | 0 | 0 | 0 | 0 | 16 | K | 2 | ROZPOCET | 0 | 0 | 0 | 0 | 0 | 1 | 0 | 16 | 411668491
172 | K | 6000 186 | Dopravné | ks | 1 |  | 0 |  |  |  | základní |  | 0 | 0 | 0 | 0 | 0 | 16 | K | 2 | ROZPOCET | 0 | 0 | 0 | 0 | 0 | 1 | 0 | 16 | -498355960
173 | K | 6000 188 | Zaškolení obsluhy | ks | 1 |  | 0 |  |  |  | základní |  | 0 | 0 | 0 | 0 | 0 | 16 | K | 2 | ROZPOCET | 0 | 0 | 0 | 0 | 0 | 1 | 0 | 16 | 1814245827
| D | 105 | Přivolání pomoci |  |  |  | 0 | [5 empty] | 0 |  | 0 |  | 0 | 1 | D | 0 | ROZPOCET | [6 empty] | 0
| D | D27 | Prvky |  |  |  | 0 | [5 empty] | 0 |  | 0 |  | 0 | 1 | D | 1 | ROZPOCET | [6 empty] | 0
174 | K | 6000 190 | Napájecí transformátor do krabice 68 | ks | 1 |  | 0 |  |  |  | základní |  | 0 | 0 | 0 | 0 | 0 | 16 | K | 2 | ROZPOCET | 0 | 0 | 0 | 0 | 0 | 1 | 0 | 16 | -1434544030
175 | K | 6000 191 | Kontrolní modul s alarmem | ks | 2 |  | 0 |  |  |  | základní |  | 0 | 0 | 0 | 0 | 0 | 16 | K | 2 | ROZPOCET | 0 | 0 | 0 | 0 | 0 | 1 | 0 | 16 | 1144973567
176 | K | 6000 192 | Prosvětlené tlačítko | ks | 2 |  | 0 |  |  |  | základní |  | 0 | 0 | 0 | 0 | 0 | 16 | K | 2 | ROZPOCET | 0 | 0 | 0 | 0 | 0 | 1 | 0 | 16 | -315848808
177 | K | 6000 193 | Signální tlačítko | ks | 2 |  | 0 |  |  |  | základní |  | 0 | 0 | 0 | 0 | 0 | 16 | K | 2 | ROZPOCET | 0 | 0 | 0 | 0 | 0 | 1 | 0 | 16 | -831731922
178 | K | 6000 194 | Rámeček jednonásobný | ks | 4 |  | 0 |  |  |  | základní |  | 0 | 0 | 0 | 0 | 0 | 16 | K | 2 | ROZPOCET | 0 | 0 | 0 | 0 | 0 | 1 | 0 | 16 | 409395299
179 | K | 6000 195 | Rámeček trojnásobnýný svislý | ks | 1 |  | 0 |  |  |  | základní |  | 0 | 0 | 0 | 0 | 0 | 16 | K | 2 | ROZPOCET | 0 | 0 | 0 | 0 | 0 | 1 | 0 | 16 | 487484968
180 | K | 6000 196 | Krabice pod omítku | ks | 13 |  | 0 |  |  |  | základní |  | 0 | 0 | 0 | 0 | 0 | 16 | K | 2 | ROZPOCET | 0 | 0 | 0 | 0 | 0 | 1 | 0 | 16 | 1671337186
| D | D28 | Kabely |  |  |  | 0 | [5 empty] | 0 |  | 0 |  | 0 | 1 | D | 1 | ROZPOCET | [6 empty] | 0
181 | K | 6000 197 | Kabel 2x2x0,8 | m | 100 |  | 0 |  |  |  | základní |  | 0 | 0 | 0 | 0 | 0 | 16 | K | 2 | ROZPOCET | 0 | 0 | 0 | 0 | 0 | 1 | 0 | 16 | -1558503696
| D | D29 | Kabelové trasy |  |  |  | 0 | [5 empty] | 0 |  | 0 |  | 0 | 1 | D | 1 | ROZPOCET | [6 empty] | 0
182 | K | 6000 198 | PVC lišta 20x20 | m | 10 |  | 0 |  |  |  | základní |  | 0 | 0 | 0 | 0 | 0 | 16 | K | 2 | ROZPOCET | 0 | 0 | 0 | 0 | 0 | 1 | 0 | 16 | 380513310
183 | K | 6000 199 | Trubka pod omítku pr25 | m | 40 |  | 0 |  |  |  | základní |  | 0 | 0 | 0 | 0 | 0 | 16 | K | 2 | ROZPOCET | 0 | 0 | 0 | 0 | 0 | 1 | 0 | 16 | 1514972521
| D | D30 | Ostatní |  |  |  | 0 | [5 empty] | 0 |  | 0 |  | 0 | 1 | D | 1 | ROZPOCET | [6 empty] | 0
184 | K | 6000 201 | Sekání drážky pro trubku včetně záhozu a začištění | bm | 40 |  | 0 |  |  |  | základní |  | 0 | 0 | 0 | 0 | 0 | 16 | K | 2 | ROZPOCET | 0 | 0 | 0 | 0 | 0 | 1 | 0 | 16 | -529867146
185 | K | 6000 202 | Průrazy do 150mm | ks | 3 |  | 0 |  |  |  | základní |  | 0 | 0 | 0 | 0 | 0 | 16 | K | 2 | ROZPOCET | 0 | 0 | 0 | 0 | 0 | 1 | 0 | 16 | -680795249
186 | K | 6000 203 | Průrazy od 150mm do 300mm | ks | 3 |  | 0 |  |  |  | základní |  | 0 | 0 | 0 | 0 | 0 | 16 | K | 2 | ROZPOCET | 0 | 0 | 0 | 0 | 0 | 1 | 0 | 16 | 1018452813
187 | K | 6000 204 | Oživení systému | ks | 1 |  | 0 |  |  |  | základní |  | 0 | 0 | 0 | 0 | 0 | 16 | K | 2 | ROZPOCET | 0 | 0 | 0 | 0 | 0 | 1 | 0 | 16 | -656942900
188 | K | 6000 205 | Dopravné | ks | 1 |  | 0 |  |  |  | základní |  | 0 | 0 | 0 | 0 | 0 | 16 | K | 2 | ROZPOCET | 0 | 0 | 0 | 0 | 0 | 1 | 0 | 16 | 198580758
189 | K | 6000 207 | Zaškolení obsluhy | ks | 1 |  | 0 |  |  |  | základní |  | 0 | 0 | 0 | 0 | 0 | 16 | K | 2 | ROZPOCET | 0 | 0 | 0 | 0 | 0 | 1 | 0 | 16 | -1814325667

## D.1.4.7 - Přeložka HUP, v...
| List obsahuje: |  | 1) Krycí list soupisu | 2) Rekapitulace |  |  | 3) Soupis prací | Zpět na list: | Rekapitulace stavby
{4e59eaf6-aa8c-4d17-ba54-b3757268e57c}
2
| KRYCÍ LIST SOUPISU | [8 empty] | v --- níže se nacházejí doplnkové a pomocné údaje k sestavám --- v | [8 empty] | False
Stavba:
Střední odborné učiliště Domažlice
Objekt:
D.1.4.7 - Přeložka HUP, vnitřní plynovod
| KSO: |  | 801 33 1 |  |  | CC-CZ:
| Místo: |  | Rohova ulice, parc.č. 946/4, 640/3 |  |  | Datum: | 4.6.2017
| Zadavatel: |  |  |  |  | IČ:
|  | Plzeňský kraj |  |  |  | DIČ:
| Uchazeč: |  |  |  |  | IČ:
DIČ:
| Projektant: |  |  |  |  | IČ: | 27439500
|  | Sladký & Partners s.r.o., Nad Šárkou 60, Praha |  |  |  | DIČ:
Poznámka:
| Cena bez DPH | [5 empty] | 0
|  |  | Základ daně |  |  | Sazba daně | Výše daně
| DPH | základní | 0 |  |  | 21% | 0
|  | snížená | 0 |  |  | 15% | 0
|  | zákl. přenesená | 0 |  |  | 21% | 0
|  | sníž. přenesená | 0 |  |  | 15% | 0
|  | nulová | 0 |  |  | 0% | 0
| Cena s DPH |  |  | v | CZK |  | 0
REKAPITULACE ČLENĚNÍ SOUPISU PRACÍ
Stavba:
Střední odborné učiliště Domažlice
Objekt:
D.1.4.7 - Přeložka HUP, vnitřní plynovod
Místo: |  |  | Rohova ulice, parc.č. 946/4, 640/3 |  |  | Datum: | 4.6.2017
Zadavatel: |  |  | Plzeňský kraj |  |  | Projektant: | Sladký & Partners s.r.o., Nad Šárkou 60, Praha
Uchazeč:
Kód dílu - Popis | [6 empty] | Cena celkem [CZK]
Náklady soupisu celkem | [6 empty] | 0 | [12 empty] | -1
| PSV - Práce a dodávky PSV | [5 empty] | 0
| 723 - Zdravotechnika - vnitřní plynovod | [5 empty] | 0
| M - Práce a dodávky M | [5 empty] | 0
| 58-M - Revize vyhrazených technických zařízení | [5 empty] | 0
| OST - Ostatní | [5 empty] | 0
SOUPIS PRACÍ
Stavba:
Střední odborné učiliště Domažlice
Objekt:
D.1.4.7 - Přeložka HUP, vnitřní plynovod
Místo: |  |  | Rohova ulice, parc.č. 946/4, 640/3 |  |  | Datum: | 4.6.2017
Zadavatel: |  |  | Plzeňský kraj |  |  | Projektant: | Sladký & Partners s.r.o., Nad Šárkou 60, Praha
Uchazeč:
PČ | Typ | Kód | Popis | MJ | Množství | J.cena [CZK] | Cena celkem [CZK] | Cenová soustava |  | Poznámka | DPH | J. Nh [h] | Nh celkem [h] | J. hmotnost [t] | Hmotnost celkem [t] | J. suť [t] | Suť Celkem [t]
Náklady soupisu celkem | [6 empty] | 0 | [5 empty] | 0 |  | 0 |  | 0 |  | D | -1 | [7 empty] | 0
| D | PSV | Práce a dodávky PSV |  |  |  | 0 | [5 empty] | 0 |  | 0 |  | 0 | 2 | D | 0 | ROZPOCET | [6 empty] | 0
| D | 723 | Zdravotechnika - vnitřní plynovod |  |  |  | 0 | [5 empty] | 0 |  | 0 |  | 0 | 2 | D | 1 | ROZPOCET | [6 empty] | 0
1 | K | 723 01 | Plastová chránička D 44,5x2,6 mm | m | 1 |  | 0 |  |  |  | základní |  | 0 | 0 | 0 | 0 | 0 | 16 | K | 2 | ROZPOCET | 0 | 0 | 0 | 0 | 0 | 1 | 0 | 16 | -584963559
2 | K | 723 02 | Plastová chránička D 38x2,6 mm | m | 4 |  | 0 |  |  |  | základní |  | 0 | 0 | 0 | 0 | 0 | 16 | K | 2 | ROZPOCET | 0 | 0 | 0 | 0 | 0 | 1 | 0 | 16 | 2052586479
3 | K | 723 03 | Potrubí plynové z ocelových trubek závitových černých DN 40 | m | 15.69 |  | 0 |  |  |  | základní |  | 0 | 0 | 0 | 0 | 0 | 16 | K | 2 | ROZPOCET | 0 | 0 | 0 | 0 | 0 | 1 | 0 | 16 | -1400853056
4 | K | 723 04 | Potrubí plynové z ocelových trubek závitových černých DN 32 | m | 34.71 |  | 0 |  |  |  | základní |  | 0 | 0 | 0 | 0 | 0 | 16 | K | 2 | ROZPOCET | 0 | 0 | 0 | 0 | 0 | 1 | 0 | 16 | 859228843
5 | K | 723 05 | Potrubí plynové z ocelových trubek závitových černých DN 25 | m | 2 |  | 0 |  |  |  | základní |  | 0 | 0 | 0 | 0 | 0 | 16 | K | 2 | ROZPOCET | 0 | 0 | 0 | 0 | 0 | 1 | 0 | 16 | 115571187
6 | K | 723 06 | Potrubí plynové z ocelových trubek závitových černých DN 20 | m | 7.5 |  | 0 |  |  |  | základní |  | 0 | 0 | 0 | 0 | 0 | 16 | K | 2 | ROZPOCET | 0 | 0 | 0 | 0 | 0 | 1 | 0 | 16 | 620287010
7 | M | 723 07 | T kus DN 32/32 | ks | 4 |  | 0 |  |  |  | základní |  | 0 | 0 | 0 | 0 | 0 | 32 | M | 2 | ROZPOCET | 0 | 0 | 0 | 0 | 0 | 1 | 0 | 16 | -487916038
8 | M | 723 08 | Přechod DN 32/40 | ks | 1 |  | 0 |  |  |  | základní |  | 0 | 0 | 0 | 0 | 0 | 32 | M | 2 | ROZPOCET | 0 | 0 | 0 | 0 | 0 | 1 | 0 | 16 | 925750052
9 | M | 723 09 | Přechod DN 40/32 | ks | 1 |  | 0 |  |  |  | základní |  | 0 | 0 | 0 | 0 | 0 | 32 | M | 2 | ROZPOCET | 0 | 0 | 0 | 0 | 0 | 1 | 0 | 16 | -62177002
10 | M | 723 10 | Přechod DN 32/25 | ks | 1 |  | 0 |  |  |  | základní |  | 0 | 0 | 0 | 0 | 0 | 32 | M | 2 | ROZPOCET | 0 | 0 | 0 | 0 | 0 | 1 | 0 | 16 | 1493231462
11 | M | 723 11 | Přechod DN 32/20 | ks | 4 |  | 0 |  |  |  | základní |  | 0 | 0 | 0 | 0 | 0 | 32 | M | 2 | ROZPOCET | 0 | 0 | 0 | 0 | 0 | 1 | 0 | 16 | -1600904496
12 | M | 723 12 | Přechod DN 25/20 | ks | 1 |  | 0 |  |  |  | základní |  | 0 | 0 | 0 | 0 | 0 | 32 | M | 2 | ROZPOCET | 0 | 0 | 0 | 0 | 0 | 1 | 0 | 16 | -717063495
13 | M | 723 13 | Přípojky plynovodní ke spotřebičům z hadic G 3/4" délky od 20 do 40 cm | soubor | 5 |  | 0 |  |  |  | základní |  | 0 | 0 | 0 | 0 | 0 | 32 | M | 2 | ROZPOCET | 0 | 0 | 0 | 0 | 0 | 1 | 0 | 16 | 33888039
14 | M | 723 14 | Signální folie | m | 4 |  | 0 |  |  |  | základní |  | 0 | 0 | 0 | 0 | 0 | 32 | M | 2 | ROZPOCET | 0 | 0 | 0 | 0 | 0 | 1 | 0 | 16 | -417093691
15 | M | 723 15 | Nika pro HUP 500 x 500 x 250 s dvířky | soubor | 1 |  | 0 |  |  |  | základní |  | 0 | 0 | 0 | 0 | 0 | 32 | M | 2 | ROZPOCET | 0 | 0 | 0 | 0 | 0 | 1 | 0 | 16 | -428493719
| D | M | Práce a dodávky M |  |  |  | 0 | [5 empty] | 0 |  | 0 |  | 0 | 3 | D | 0 | ROZPOCET | [6 empty] | 0
| D | 58-M | Revize vyhrazených technických zařízení |  |  |  | 0 | [5 empty] | 0 |  | 0 |  | 0 | 3 | D | 1 | ROZPOCET | [6 empty] | 0
16 | K | 580 02 | Tlaková zkouška plynovodu dl do 60 m | úsek | 1 |  | 0 |  |  |  | základní |  | 0 | 0 | 0 | 0 | 0 | 64 | K | 2 | ROZPOCET | 0 | 0 | 0 | 0 | 0 | 1 | 0 | 64 | -523396672
| D | OST | Ostatní |  |  |  | 0 | [5 empty] | 0 |  | 0 |  | 0 | 4 | D | 0 | ROZPOCET | [6 empty] | 0
17 | K | 000 01 | vytýčení sítí | soubor | 1 |  | 0 |  |  |  | základní |  | 0 | 0 | 0 | 0 | 0 | 512 | K | 1 | ROZPOCET | 0 | 0 | 0 | 0 | 0 | 1 | 0 | 512 | 924153207
18 | K | 000 03 | Doprava + přesun hmot | soubor | 1 |  | 0 |  |  |  | základní |  | 0 | 0 | 0 | 0 | 0 | 512 | K | 1 | ROZPOCET | 0 | 0 | 0 | 0 | 0 | 1 | 0 | 512 | 781119836

## D.2.1 - Plochy mimo areál
| List obsahuje: |  | 1) Krycí list soupisu | 2) Rekapitulace |  |  | 3) Soupis prací | Zpět na list: | Rekapitulace stavby
{044756e0-22cc-464b-a6ad-9853ddf117bd}
2
| KRYCÍ LIST SOUPISU | [8 empty] | v --- níže se nacházejí doplnkové a pomocné údaje k sestavám --- v | [8 empty] | False
Stavba:
Střední odborné učiliště Domažlice
Objekt:
D.2.1 - Plochy mimo areál
| KSO: |  | 801 33 1 |  |  | CC-CZ:
| Místo: |  | Rohova ulice, parc.č. 946/4, 640/3 |  |  | Datum: | 4.6.2017
| Zadavatel: |  |  |  |  | IČ:
|  | Plzeňský kraj |  |  |  | DIČ:
| Uchazeč: |  |  |  |  | IČ:
DIČ:
| Projektant: |  |  |  |  | IČ: | 27439500
|  | Sladký & Partners s.r.o., Nad Šárkou 60, Praha |  |  |  | DIČ:
Poznámka:
| Cena bez DPH | [5 empty] | 0
|  |  | Základ daně |  |  | Sazba daně | Výše daně
| DPH | základní | 0 |  |  | 21% | 0
|  | snížená | 0 |  |  | 15% | 0
|  | zákl. přenesená | 0 |  |  | 21% | 0
|  | sníž. přenesená | 0 |  |  | 15% | 0
|  | nulová | 0 |  |  | 0% | 0
| Cena s DPH |  |  | v | CZK |  | 0
REKAPITULACE ČLENĚNÍ SOUPISU PRACÍ
Stavba:
Střední odborné učiliště Domažlice
Objekt:
D.2.1 - Plochy mimo areál
Místo: |  |  | Rohova ulice, parc.č. 946/4, 640/3 |  |  | Datum: | 4.6.2017
Zadavatel: |  |  | Plzeňský kraj |  |  | Projektant: | Sladký & Partners s.r.o., Nad Šárkou 60, Praha
Uchazeč:
Kód dílu - Popis | [6 empty] | Cena celkem [CZK]
Náklady soupisu celkem | [6 empty] | 0 | [12 empty] | -1
| HSV - Práce a dodávky HSV | [5 empty] | 0
| 1 - Zemní práce | [5 empty] | 0
| 18 - Zemní práce - povrchové úpravy terénu | [5 empty] | 0
| 5 - Komunikace pozemní | [5 empty] | 0
| 91 - Doplňující konstrukce a práce pozemních komunikací, letišť a ploch | [5 empty] | 0
| 997 - Přesun sutě | [5 empty] | 0
| 998 - Přesun hmot | [5 empty] | 0
SOUPIS PRACÍ
Stavba:
Střední odborné učiliště Domažlice
Objekt:
D.2.1 - Plochy mimo areál
Místo: |  |  | Rohova ulice, parc.č. 946/4, 640/3 |  |  | Datum: | 4.6.2017
Zadavatel: |  |  | Plzeňský kraj |  |  | Projektant: | Sladký & Partners s.r.o., Nad Šárkou 60, Praha
Uchazeč:
PČ | Typ | Kód | Popis | MJ | Množství | J.cena [CZK] | Cena celkem [CZK] | Cenová soustava |  | Poznámka | DPH | J. Nh [h] | Nh celkem [h] | J. hmotnost [t] | Hmotnost celkem [t] | J. suť [t] | Suť Celkem [t]
Náklady soupisu celkem | [6 empty] | 0 | [5 empty] | 0 |  | 317.9536 |  | 168.8032 |  | D | -1 | [10 empty] | 0
| D | HSV | Práce a dodávky HSV |  |  |  | 0 | [5 empty] | 0 |  | 317.9536 |  | 168.8032 | 1 | D | 0 |  |  |  | ROZPOCET | [6 empty] | 0
| D | 1 | Zemní práce |  |  |  | 0 | [5 empty] | 0 |  | 98.963 |  | 168.7212 | 1 | D | 1 |  |  |  | ROZPOCET | [6 empty] | 0
1 | K | 113106123 | Rozebrání dlažeb komunikací pro pěší ze zámkových dlaždic | m2 | 56.25 |  | 0 | CS ÚRS 2016 02 |  |  | základní |  | 0 | 0 | 0 | 0.26 | 14.625 | 4 | K | 2 |  |  |  | ROZPOCET | 0 | 0 | 0 | 0 | 0 | 1 | 0 | 4 | -639702089
| VV |  | chodník před halou | [15 empty] | VV | 2 | 1 | True | 0 | ROZPOCET
| VV |  | 1,5*37,5 |  | 56.25 | [13 empty] | VV | 2 | 2 | True | 0 | ROZPOCET
2 | K | 113107144 | Odstranění podkladu pl do 50 m2 živičných tl 200 mm | m2 | 320 |  | 0 | CS ÚRS 2016 02 |  |  | základní |  | 0 | 0 | 0 | 0.45 | 144 | 4 | K | 2 |  |  |  | ROZPOCET | 0 | 0 | 0 | 0 | 0 | 1 | 0 | 4 | 1325502019
| VV |  | chodník před halou | [15 empty] | VV | 2 | 1 | True | 0 | ROZPOCET
| VV |  | 320,0 |  | 320 | [13 empty] | VV | 2 | 2 | True | 0 | ROZPOCET
3 | K | 113202111 | Vytrhání obrub krajníků obrubníků stojatých | m | 49.25 |  | 0 | CS ÚRS 2016 02 |  |  | základní |  | 0 | 0 | 0 | 0.205 | 10.0962 | 4 | K | 2 |  |  |  | ROZPOCET | 0 | 0 | 0 | 0 | 0 | 1 | 0 | 4 | 1448730905
| VV |  | chodník před halou | [15 empty] | VV | 2 | 1 | True | 0 | ROZPOCET
| VV |  | 35,0+3,0+11,25 |  | 49.25 | [13 empty] | VV | 2 | 2 | True | 0 | ROZPOCET
4 | K | 122202201 | Odkopávky a prokopávky nezapažené pro silnice objemu do 100 m3 v hornině tř. 3 | m3 | 8.16 |  | 0 | CS ÚRS 2016 02 |  |  | základní |  | 0 | 0 | 0 | 0 | 0 | 4 | K | 2 |  |  |  | ROZPOCET | 0 | 0 | 0 | 0 | 0 | 1 | 0 | 4 | -1796782899
| VV |  | chodník před halou | [15 empty] | VV | 2 | 1 | True | 0 | ROZPOCET
| VV |  | 17,0*2,0*0,24 |  | 8.16 | [13 empty] | VV | 2 | 2 | True | 0 | ROZPOCET
5 | K | 122202209 | Příplatek k odkopávkám a prokopávkám pro silnice v hornině tř. 3 za lepivost | m3 | 8.16 |  | 0 | CS ÚRS 2016 02 |  |  | základní |  | 0 | 0 | 0 | 0 | 0 | 4 | K | 2 |  |  |  | ROZPOCET | 0 | 0 | 0 | 0 | 0 | 1 | 0 | 4 | -1394485702
6 | K | 162701105 | Vodorovné přemístění do 10000 m výkopku/sypaniny z horniny tř. 1 až 4 | m3 | 8.16 |  | 0 | CS ÚRS 2016 02 |  |  | základní |  | 0 | 0 | 0 | 0 | 0 | 4 | K | 2 |  |  |  | ROZPOCET | 0 | 0 | 0 | 0 | 0 | 1 | 0 | 4 | -384719960
7 | K | 162701109 | Příplatek k vodorovnému přemístění výkopku/sypaniny z horniny tř. 1 až 4 ZKD 1000 m přes 10000 m | m3 | 8.16 |  | 0 | CS ÚRS 2016 02 |  |  | základní |  | 0 | 0 | 0 | 0 | 0 | 4 | K | 2 |  |  |  | ROZPOCET | 0 | 0 | 0 | 0 | 0 | 1 | 0 | 4 | 854722702
8 | K | 171101103 | Uložení sypaniny z hornin soudržných do násypů zhutněných do 100 % PS | m3 | 54.375 |  | 0 | CS ÚRS 2016 02 |  |  | základní |  | 0 | 0 | 0 | 0 | 0 | 4 | K | 2 |  |  |  | ROZPOCET | 0 | 0 | 0 | 0 | 0 | 1 | 0 | 4 | 335065077
| VV |  | chodník před halou | [15 empty] | VV | 2 | 1 | True | 0 | ROZPOCET
| VV |  | 3,0*36,25*0,5 |  | 54.375 | [13 empty] | VV | 2 | 2 | True | 0 | ROZPOCET
9 | M | 583312000 | štěrkopísek | t | 98.963 |  | 0 | CS ÚRS 2016 02 |  |  | základní |  | 0 | 1 | 98.963 | 0 | 0 | 8 | M | 2 |  |  |  | ROZPOCET | 0 | 0 | 0 | 0 | 0 | 1 | 0 | 4 | -1439088188
| VV |  | 54,375*1,82 |  | 98.9625 | [13 empty] | VV | 2 | 2 | True | 0 | ROZPOCET
10 | K | 171201211 | Poplatek za uložení odpadu ze sypaniny na skládce (skládkovné) | t | 14.851 |  | 0 | CS ÚRS 2016 02 |  |  | základní |  | 0 | 0 | 0 | 0 | 0 | 4 | K | 2 |  |  |  | ROZPOCET | 0 | 0 | 0 | 0 | 0 | 1 | 0 | 4 | -561600588
| VV |  | 8,16*1,82 |  | 14.8512 | [13 empty] | VV | 2 | 2 | True | 0 | ROZPOCET
11 | K | 181102302 | Úprava pláně v zářezech se zhutněním | m2 | 371 |  | 0 | CS ÚRS 2016 02 |  |  | základní |  | 0 | 0 | 0 | 0 | 0 | 4 | K | 2 |  |  |  | ROZPOCET | 0 | 0 | 0 | 0 | 0 | 1 | 0 | 4 | 783789617
| VV |  | chodník před halou | [15 empty] | VV | 2 | 1 | True | 0 | ROZPOCET
| VV |  | 99,0+87,0+50,0+40,0+95,0 |  | 371 | [13 empty] | VV | 2 | 2 | True | 0 | ROZPOCET
| D | 18 | Zemní práce - povrchové úpravy terénu |  |  |  | 0 | [5 empty] | 0 |  | 110.7592 |  | 0 | 1 | D | 1 |  |  |  | ROZPOCET | [6 empty] | 0
12 | K | 181411131 | Založení parkového trávníku výsevem plochy do 1000 m2 v rovině a ve svahu do 1:5 | m2 | 304.25 |  | 0 | CS ÚRS 2016 02 |  |  | základní |  | 0 | 0 | 0 | 0 | 0 | 4 | K | 2 |  |  |  | ROZPOCET | 0 | 0 | 0 | 0 | 0 | 1 | 0 | 4 | 79903384
| VV |  | chodník před halou | [15 empty] | VV | 2 | 1 | True | 0 | ROZPOCET
| VV |  | 285,0 |  | 285 | [13 empty] | VV | 2 | 2 | True | 0 | ROZPOCET
| VV |  | 1,0*(10,5+8,75) |  | 19.25 | [13 empty] | VV | 2 | 2 | True | 0 | ROZPOCET
13 | M | 005724100 | osivo směs travní parková | kg | 12.17 |  | 0 | CS ÚRS 2016 02 |  |  | základní |  | 0 | 0.001 | 0.01217 | 0 | 0 | 8 | M | 2 |  |  |  | ROZPOCET | 0 | 0 | 0 | 0 | 0 | 1 | 0 | 4 | 1002203085
| VV |  | chodník před halou | [15 empty] | VV | 2 | 1 | True | 0 | ROZPOCET
| VV |  | (285,0+19,25)*0,04 |  | 12.17 | [13 empty] | VV | 2 | 2 | True | 0 | ROZPOCET
14 | K | 182303111 | Doplnění zeminy nebo substrátu na travnatých plochách tl 50 mm rovina v rovinně a svahu do 1:5 | m2 | 304.25 |  | 0 | CS ÚRS 2016 02 |  |  | základní |  | 0 | 0 | 0 | 0 | 0 | 4 | K | 2 |  |  |  | ROZPOCET | 0 | 0 | 0 | 0 | 0 | 1 | 0 | 4 | -53477052
| VV |  | 304,25 |  | 304.25 | [13 empty] | VV | 2 | 2 | True | 0 | ROZPOCET
15 | M | 103641010 | zemina pro terénní úpravy - ornice, vč. naložení a dopravy | t | 110.747 |  | 0 | CS ÚRS 2016 02 |  |  | základní |  | 0 | 1 | 110.747 | 0 | 0 | 8 | M | 2 |  |  |  | ROZPOCET | 0 | 0 | 0 | 0 | 0 | 1 | 0 | 4 | -1107295996
| VV |  | 304,25*0,2*1,82 |  | 110.747 | [13 empty] | VV | 2 | 2 | True | 0 | ROZPOCET
16 | K | 184802111 | Chemické odplevelení před založením kultury nad 20 m2 postřikem na široko v rovině a svahu do 1:5 | m2 | 304.25 |  | 0 | CS ÚRS 2016 02 |  |  | základní |  | 0 | 0 | 0 | 0 | 0 | 4 | K | 2 |  |  |  | ROZPOCET | 0 | 0 | 0 | 0 | 0 | 1 | 0 | 4 | -1504428775
| D | 5 | Komunikace pozemní |  |  |  | 0 | [5 empty] | 0 |  | 56.6089 |  | 0 | 1 | D | 1 |  |  |  | ROZPOCET | [6 empty] | 0
17 | K | 564211111 | Mlatový pískový povrch z písku 0-4 tl 50 mm se zhutněním | m2 | 40 |  | 0 | CS ÚRS 2016 02 |  |  | základní |  | 0 | 0 | 0 | 0 | 0 | 4 | K | 2 |  |  |  | ROZPOCET | 0 | 0 | 0 | 0 | 0 | 1 | 0 | 4 | 1967857806
| VV |  | chodník před halou | [15 empty] | VV | 2 | 1 | True | 0 | ROZPOCET
| VV |  | 40,0 |  | 40 | [13 empty] | VV | 2 | 2 | True | 0 | ROZPOCET
18 | K | 564851111 | Podklad ze štěrkodrtě ŠD tl 150 mm | m2 | 276 |  | 0 | CS ÚRS 2016 02 |  |  | základní |  | 0 | 0 | 0 | 0 | 0 | 4 | K | 2 |  |  |  | ROZPOCET | 0 | 0 | 0 | 0 | 0 | 1 | 0 | 4 | 1783524649
| VV |  | chodník před halou | [15 empty] | VV | 2 | 1 | True | 0 | ROZPOCET
| VV |  | 99,0+87,0+50,0+40,0 |  | 276 | [13 empty] | VV | 2 | 2 | True | 0 | ROZPOCET
19 | K | 564871116 | Podklad ze štěrkodrtě ŠD tl. 300 mm | m2 | 95 |  | 0 | CS ÚRS 2016 02 |  |  | základní |  | 0 | 0 | 0 | 0 | 0 | 4 | K | 2 |  |  |  | ROZPOCET | 0 | 0 | 0 | 0 | 0 | 1 | 0 | 4 | 631808282
| VV |  | chodník před halou | [15 empty] | VV | 2 | 1 | True | 0 | ROZPOCET
| VV |  | 95,0 |  | 95 | [13 empty] | VV | 2 | 2 | True | 0 | ROZPOCET
20 | K | 565145121 | Asfaltový beton vrstva podkladní ACP 16 (obalované kamenivo OKS) tl 60 mm š přes 3 m | m2 | 95 |  | 0 | CS ÚRS 2016 02 |  |  | základní |  | 0 | 0 | 0 | 0 | 0 | 4 | K | 2 |  |  |  | ROZPOCET | 0 | 0 | 0 | 0 | 0 | 1 | 0 | 4 | 1893487362
21 | K | 573111112 | Postřik živičný infiltrační s posypem z asfaltu množství 0,7 kg/m2 | m2 | 95 |  | 0 | CS ÚRS 2016 02 |  |  | základní |  | 0 | 0 | 0 | 0 | 0 | 4 | K | 2 |  |  |  | ROZPOCET | 0 | 0 | 0 | 0 | 0 | 1 | 0 | 4 | -626890019
22 | K | 573231106 | Postřik živičný spojovací ze silniční emulze v množství 0,30 kg/m2 | m2 | 95 |  | 0 | CS ÚRS 2016 02 |  |  | základní |  | 0 | 0 | 0 | 0 | 0 | 4 | K | 2 |  |  |  | ROZPOCET | 0 | 0 | 0 | 0 | 0 | 1 | 0 | 4 | -989226069
23 | K | 577134141 | Asfaltový beton vrstva obrusná ACO 11 (ABS) tř. I tl 40 mm š přes 3 m z modifikovaného asfaltu | m2 | 95 |  | 0 | CS ÚRS 2016 02 |  |  | základní |  | 0 | 0 | 0 | 0 | 0 | 4 | K | 2 |  |  |  | ROZPOCET | 0 | 0 | 0 | 0 | 0 | 1 | 0 | 4 | -1749633479
24 | K | 596211110 | Kladení zámkové dlažby komunikací pro pěší tl 60 mm skupiny A pl do 50 m2 | m2 | 236 |  | 0 | CS ÚRS 2016 02 |  |  | základní |  | 0 | 0.08425 | 19.883 | 0 | 0 | 4 | K | 2 |  |  |  | ROZPOCET | 0 | 0 | 0 | 0 | 0 | 1 | 0 | 4 | -1360841493
| VV |  | chodník před halou | [15 empty] | VV | 2 | 1 | True | 0 | ROZPOCET
| VV |  | 99,0+87,0+50,0 |  | 236 | [13 empty] | VV | 2 | 2 | True | 0 | ROZPOCET
25 | M | 592450380a | dlažba zámková tl. 6 cm přírodní | m2 | 259.6 |  | 0 |  |  |  | základní |  | 0 | 0.14 | 36.344 | 0 | 0 | 8 | M | 2 |  |  |  | ROZPOCET | 0 | 0 | 0 | 0 | 0 | 1 | 0 | 4 | -1172162012
| VV |  | 236,0*1,1 |  | 259.6 | [13 empty] | VV | 2 | 2 | True | 0 | ROZPOCET
26 | M | 592450290 | dlažba zámková tl. 6 cm, přírodní, reliéfní | m2 | 2.728 |  | 0 | CS ÚRS 2016 02 |  |  | základní |  | 0 | 0.14 | 0.38192 | 0 | 0 | 8 | M | 2 |  |  |  | ROZPOCET | 0 | 0 | 0 | 0 | 0 | 1 | 0 | 4 | 1664038289
| VV |  | chodník před halou | [15 empty] | VV | 2 | 1 | True | 0 | ROZPOCET
| VV |  | (3,0*0,4+3,2*0,4)*1,1 |  | 2.728 | [13 empty] | VV | 2 | 2 | True | 0 | ROZPOCET
| D | 91 | Doplňující konstrukce a práce pozemních komunikací, letišť a ploch |  |  |  | 0 | [5 empty] | 0 |  | 51.6225 |  | 0.082 | 1 | D | 1 |  |  |  | ROZPOCET | [6 empty] | 0
27 | K | 916131112 | Osazení silničního obrubníku betonového ležatého bez boční opěry do lože z betonu prostého | m | 31.2 |  | 0 | CS ÚRS 2016 02 |  |  | základní |  | 0 | 0.14321 | 4.4682 | 0 | 0 | 4 | K | 2 |  |  |  | ROZPOCET | 0 | 0 | 0 | 0 | 0 | 1 | 0 | 4 | 1655714810
| VV |  | chodník před halou | [15 empty] | VV | 2 | 1 | True | 0 | ROZPOCET
| VV |  | 3,0+2,0+3,2+6,75+16,25 |  | 31.2 | [13 empty] | VV | 2 | 2 | True | 0 | ROZPOCET
28 | K | 916131213 | Osazení silničního obrubníku betonového stojatého s boční opěrou do lože z betonu prostého | m | 109.25 |  | 0 | CS ÚRS 2016 02 |  |  | základní |  | 0 | 0.1554 | 16.9775 | 0 | 0 | 4 | K | 2 |  |  |  | ROZPOCET | 0 | 0 | 0 | 0 | 0 | 1 | 0 | 4 | 672299291
| VV |  | chodník před halou | [15 empty] | VV | 2 | 1 | True | 0 | ROZPOCET
| VV |  | 27,25+2,0+15,0+10,0+12,5+12,5+10,0+12,5+7,5 |  | 109.25 | [13 empty] | VV | 2 | 2 | True | 0 | ROZPOCET
29 | M | 592174650 | obrubník betonový silniční 100x15x25 cm | kus | 154.495 |  | 0 | CS ÚRS 2016 02 |  |  | základní |  | 0 | 0.0821 | 12.684 | 0 | 0 | 8 | M | 2 |  |  |  | ROZPOCET | 0 | 0 | 0 | 0 | 0 | 1 | 0 | 4 | -1191511946
| VV |  | chodník před halou | [15 empty] | VV | 2 | 1 | True | 0 | ROZPOCET
| VV |  | 109,25*1,1 |  | 120.175 | [13 empty] | VV | 2 | 2 | True | 0 | ROZPOCET
| VV |  | 31,2*1,1 |  | 34.32 | [13 empty] | VV | 2 | 2 | True | 0 | ROZPOCET
30 | K | 916991121 | Lože pod obrubníky, krajníky nebo obruby z dlažebních kostek z betonu prostého | m3 | 5.618 |  | 0 | CS ÚRS 2016 02 |  |  | základní |  | 0 | 2.2563 | 12.6761 | 0 | 0 | 4 | K | 2 |  |  |  | ROZPOCET | 0 | 0 | 0 | 0 | 0 | 1 | 0 | 4 | -164438344
| VV |  | chodník před halou | [15 empty] | VV | 2 | 1 | True | 0 | ROZPOCET
| VV |  | (109,25+31,2)*0,2*0,2 |  | 5.618 | [13 empty] | VV | 2 | 2 | True | 0 | ROZPOCET
31 | K | 919735123 | Řezání stávajícího krytu hl do 150 mm | m | 42.5 |  | 0 | CS ÚRS 2016 02 |  |  | základní |  | 0 | 3e-05 | 0.001275 | 0 | 0 | 4 | K | 2 |  |  |  | ROZPOCET | 0 | 0 | 0 | 0 | 0 | 1 | 0 | 4 | -2060673909
| VV |  | chodník před halou | [15 empty] | VV | 2 | 1 | True | 0 | ROZPOCET
| VV |  | 35,0+7,5 |  | 42.5 | [13 empty] | VV | 2 | 2 | True | 0 | ROZPOCET
32 | K | 935113211 | Osazení odvodňovacího betonového žlabu s krycím roštem šířky do 200 mm | m | 15.5 |  | 0 | CS ÚRS 2016 02 |  |  | základní |  | 0 | 0.29221 | 4.5293 | 0 | 0 | 4 | K | 2 |  |  |  | ROZPOCET | 0 | 0 | 0 | 0 | 0 | 1 | 0 | 4 | 1974763270
33 | M | 592270000 | žlab odvodňovací,polymerbeton | kus | 16 |  | 0 | CS ÚRS 2016 02 |  |  | základní |  | 0 | 0.0156 | 0.2496 | 0 | 0 | 8 | M | 2 |  |  |  | ROZPOCET | 0 | 0 | 0 | 0 | 0 | 1 | 0 | 4 | -1386860787
34 | M | 592270200 | rošt můstkový - pozink.ocel | kus | 16 |  | 0 | CS ÚRS 2016 02 |  |  | základní |  | 0 | 0.00215 | 0.0344 | 0 | 0 | 8 | M | 2 |  |  |  | ROZPOCET | 0 | 0 | 0 | 0 | 0 | 1 | 0 | 4 | -282213310
35 | M | 592270270 | čelo plné na začátek a konec žlabu, pro všechny stavební výšky | kus | 1 |  | 0 | CS ÚRS 2016 02 |  |  | základní |  | 0 | 0.00135 | 0.00135 | 0 | 0 | 8 | M | 2 |  |  |  | ROZPOCET | 0 | 0 | 0 | 0 | 0 | 1 | 0 | 4 | 175062772
36 | M | 592270280 | čelo žlabu výtokové | kus | 1 |  | 0 | CS ÚRS 2016 02 |  |  | základní |  | 0 | 0.0009 | 0.0009 | 0 | 0 | 8 | M | 2 |  |  |  | ROZPOCET | 0 | 0 | 0 | 0 | 0 | 1 | 0 | 4 | -109378819
37 | K | 966006132 | Odstranění značek dopravních nebo orientačních se sloupky s betonovými patkami | kus | 1 |  | 0 | CS ÚRS 2016 02 |  |  | základní |  | 0 | 0 | 0 | 0.082 | 0.082 | 4 | K | 2 |  |  |  | ROZPOCET | 0 | 0 | 0 | 0 | 0 | 1 | 0 | 4 | -1727296205
| VV |  | chodník před halou | [15 empty] | VV | 2 | 1 | True | 0 | ROZPOCET
| VV |  | 1 |  | 1 | [13 empty] | VV | 2 | 2 | True | 0 | ROZPOCET
| D | 997 | Přesun sutě |  |  |  | 0 | [5 empty] | 0 |  | 0 |  | 0 | 1 | D | 1 |  |  |  | ROZPOCET | [6 empty] | 0
38 | K | 997002519 | Příplatek ZKD 1 km přemístění suti a vybouraných hmot | t | 1688.03 |  | 0 | CS ÚRS 2016 02 |  |  | základní |  | 0 | 0 | 0 | 0 | 0 | 4 | K | 2 |  |  |  | ROZPOCET | 0 | 0 | 0 | 0 | 0 | 1 | 0 | 4 | 1089132986
| VV |  | 168,803*10 'Přepočtené koeficientem množství |  | 1688.03 | [13 empty] | VV | 2 | 2 | False | 1 | ROZPOCET
39 | K | 997013501 | Odvoz suti a vybouraných hmot na skládku nebo meziskládku do 1 km se složením | t | 168.803 |  | 0 | CS ÚRS 2016 02 |  |  | základní |  | 0 | 0 | 0 | 0 | 0 | 4 | K | 2 |  |  |  | ROZPOCET | 0 | 0 | 0 | 0 | 0 | 1 | 0 | 4 | 77267514
40 | K | 997013801 | Poplatek za uložení stavebního betonového odpadu na skládce (skládkovné) | t | 24.803 |  | 0 | CS ÚRS 2016 02 |  |  | základní |  | 0 | 0 | 0 | 0 | 0 | 4 | K | 2 |  |  |  | ROZPOCET | 0 | 0 | 0 | 0 | 0 | 1 | 0 | 4 | -883266440
41 | K | 997221845a | Poplatek za uložení odpadu z asfaltových povrchů na skládce (skládkovné) | t | 144 |  | 0 |  |  |  | základní |  | 0 | 0 | 0 | 0 | 0 | 4 | K | 2 |  |  |  | ROZPOCET | 0 | 0 | 0 | 0 | 0 | 1 | 0 | 4 | 1316229340
| D | 998 | Přesun hmot |  |  |  | 0 | [5 empty] | 0 |  | 0 |  | 0 | 1 | D | 1 |  |  |  | ROZPOCET | [6 empty] | 0
42 | K | 998223011 | Přesun hmot pro pozemní komunikace s krytem dlážděným | t | 317.954 |  | 0 | CS ÚRS 2016 02 |  |  | základní |  | 0 | 0 | 0 | 0 | 0 | 4 | K | 2 |  |  |  | ROZPOCET | 0 | 0 | 0 | 0 | 0 | 1 | 0 | 4 | -285433476

## D.2.2 - Komunikace
| List obsahuje: |  | 1) Krycí list soupisu | 2) Rekapitulace |  |  | 3) Soupis prací | Zpět na list: | Rekapitulace stavby
{efddb1b7-d99f-4e55-9b72-8e31f688c725}
2
| KRYCÍ LIST SOUPISU | [8 empty] | v --- níže se nacházejí doplnkové a pomocné údaje k sestavám --- v | [8 empty] | False
Stavba:
Střední odborné učiliště Domažlice
Objekt:
D.2.2 - Komunikace
| KSO: |  | 801 33 1 |  |  | CC-CZ:
| Místo: |  | Rohova ulice, parc.č. 946/4, 640/3 |  |  | Datum: | 4.6.2017
| Zadavatel: |  |  |  |  | IČ:
|  | Plzeňský kraj |  |  |  | DIČ:
| Uchazeč: |  |  |  |  | IČ:
DIČ:
| Projektant: |  |  |  |  | IČ: | 27439500
|  | Sladký & Partners s.r.o., Nad Šárkou 60, Praha |  |  |  | DIČ:
Poznámka:
| Cena bez DPH | [5 empty] | 0
|  |  | Základ daně |  |  | Sazba daně | Výše daně
| DPH | základní | 0 |  |  | 21% | 0
|  | snížená | 0 |  |  | 15% | 0
|  | zákl. přenesená | 0 |  |  | 21% | 0
|  | sníž. přenesená | 0 |  |  | 15% | 0
|  | nulová | 0 |  |  | 0% | 0
| Cena s DPH |  |  | v | CZK |  | 0
REKAPITULACE ČLENĚNÍ SOUPISU PRACÍ
Stavba:
Střední odborné učiliště Domažlice
Objekt:
D.2.2 - Komunikace
Místo: |  |  | Rohova ulice, parc.č. 946/4, 640/3 |  |  | Datum: | 4.6.2017
Zadavatel: |  |  | Plzeňský kraj |  |  | Projektant: | Sladký & Partners s.r.o., Nad Šárkou 60, Praha
Uchazeč:
Kód dílu - Popis | [6 empty] | Cena celkem [CZK]
Náklady soupisu celkem | [6 empty] | 0 | [12 empty] | -1
| HSV - Práce a dodávky HSV | [5 empty] | 0
| 1 - Zemní práce | [5 empty] | 0
| 18 - Zemní práce - povrchové úpravy terénu | [5 empty] | 0
| 2 - Zakládání | [5 empty] | 0
| 5 - Komunikace pozemní | [5 empty] | 0
| 91 - Doplňující konstrukce a práce pozemních komunikací, letišť a ploch | [5 empty] | 0
| 998 - Přesun hmot | [5 empty] | 0
| PSV - Práce a dodávky PSV | [5 empty] | 0
| 767 - Konstrukce zámečnické | [5 empty] | 0
SOUPIS PRACÍ
Stavba:
Střední odborné učiliště Domažlice
Objekt:
D.2.2 - Komunikace
Místo: |  |  | Rohova ulice, parc.č. 946/4, 640/3 |  |  | Datum: | 4.6.2017
Zadavatel: |  |  | Plzeňský kraj |  |  | Projektant: | Sladký & Partners s.r.o., Nad Šárkou 60, Praha
Uchazeč:
PČ | Typ | Kód | Popis | MJ | Množství | J.cena [CZK] | Cena celkem [CZK] | Cenová soustava |  | Poznámka | DPH | J. Nh [h] | Nh celkem [h] | J. hmotnost [t] | Hmotnost celkem [t] | J. suť [t] | Suť Celkem [t]
Náklady soupisu celkem | [6 empty] | 0 | [5 empty] | 0 |  | 456.8436 |  | 0 |  | D | -1 | [10 empty] | 0
| D | HSV | Práce a dodávky HSV |  |  |  | 0 | [5 empty] | 0 |  | 456.8436 |  | 0 | 1 | D | 0 |  |  |  | ROZPOCET | [6 empty] | 0
| D | 1 | Zemní práce |  |  |  | 0 | [5 empty] | 0 |  | 33.306 |  | 0 | 1 | D | 1 |  |  |  | ROZPOCET | [6 empty] | 0
1 | K | 122202201 | Odkopávky a prokopávky nezapažené pro silnice objemu do 100 m3 v hornině tř. 3 | m3 | 270 |  | 0 | CS ÚRS 2016 02 |  |  | základní |  | 0 | 0 | 0 | 0 | 0 | 4 | K | 2 |  |  |  | ROZPOCET | 0 | 0 | 0 | 0 | 0 | 1 | 0 | 4 | 1443129990
| VV |  | plochy uvnitř areálu | [15 empty] | VV | 2 | 1 | True | 0 | ROZPOCET
| VV |  | 540*0,5 |  | 270 | [13 empty] | VV | 2 | 2 | True | 0 | ROZPOCET
2 | K | 122202209 | Příplatek k odkopávkám a prokopávkám pro silnice v hornině tř. 3 za lepivost | m3 | 270 |  | 0 | CS ÚRS 2016 02 |  |  | základní |  | 0 | 0 | 0 | 0 | 0 | 4 | K | 2 |  |  |  | ROZPOCET | 0 | 0 | 0 | 0 | 0 | 1 | 0 | 4 | -1250608588
3 | K | 132201101 | Hloubení rýh š do 600 mm v hornině tř. 3 objemu do 100 m3 | m3 | 12 |  | 0 | CS ÚRS 2016 02 |  |  | základní |  | 0 | 0 | 0 | 0 | 0 | 4 | K | 2 |  |  |  | ROZPOCET | 0 | 0 | 0 | 0 | 0 | 1 | 0 | 4 | 1819560124
| VV |  | 30,0*1,0*0,4 |  | 12 | [13 empty] | VV | 2 | 2 | True | 0 | ROZPOCET
4 | K | 132201109 | Příplatek za lepivost k hloubení rýh š do 600 mm v hornině tř. 3 | m3 | 12 |  | 0 | CS ÚRS 2016 02 |  |  | základní |  | 0 | 0 | 0 | 0 | 0 | 4 | K | 2 |  |  |  | ROZPOCET | 0 | 0 | 0 | 0 | 0 | 1 | 0 | 4 | 1923920387
5 | K | 162701105 | Vodorovné přemístění do 10000 m výkopku/sypaniny z horniny tř. 1 až 4 | m3 | 282 |  | 0 | CS ÚRS 2016 02 |  |  | základní |  | 0 | 0 | 0 | 0 | 0 | 4 | K | 2 |  |  |  | ROZPOCET | 0 | 0 | 0 | 0 | 0 | 1 | 0 | 4 | -978907583
| VV |  | 270,0+12,0 |  | 282 | [13 empty] | VV | 2 | 2 | True | 0 | ROZPOCET
6 | K | 162701109 | Příplatek k vodorovnému přemístění výkopku/sypaniny z horniny tř. 1 až 4 ZKD 1000 m přes 10000 m | m3 | 282 |  | 0 | CS ÚRS 2016 02 |  |  | základní |  | 0 | 0 | 0 | 0 | 0 | 4 | K | 2 |  |  |  | ROZPOCET | 0 | 0 | 0 | 0 | 0 | 1 | 0 | 4 | 267515815
7 | K | 171101101 | Uložení sypaniny z hornin soudržných do násypů zhutněných | m3 | 13.5 |  | 0 | CS ÚRS 2016 02 |  |  | základní |  | 0 | 0 | 0 | 0 | 0 | 4 | K | 2 |  |  |  | ROZPOCET | 0 | 0 | 0 | 0 | 0 | 1 | 0 | 4 | -2037533234
| VV |  | plochy uvnitř areálu 10% | [15 empty] | VV | 2 | 1 | True | 0 | ROZPOCET
| VV |  | 540,0*0,1*0,25 |  | 13.5 | [13 empty] | VV | 2 | 2 | True | 0 | ROZPOCET
8 | K | 171101103 | Uložení sypaniny z hornin soudržných do násypů zhutněných do 100 % PS | m3 | 13.5 |  | 0 | CS ÚRS 2016 02 |  |  | základní |  | 0 | 0 | 0 | 0 | 0 | 4 | K | 2 |  |  |  | ROZPOCET | 0 | 0 | 0 | 0 | 0 | 1 | 0 | 4 | 309112866
| VV |  | plochy uvnitř areálu 10% | [15 empty] | VV | 2 | 1 | True | 0 | ROZPOCET
| VV |  | 540,0*0,1*0,25 |  | 13.5 | [13 empty] | VV | 2 | 2 | True | 0 | ROZPOCET
9 | M | 583312000 | štěrkopísek | t | 24.57 |  | 0 | CS ÚRS 2016 02 |  |  | základní |  | 0 | 1 | 24.57 | 0 | 0 | 8 | M | 2 |  |  |  | ROZPOCET | 0 | 0 | 0 | 0 | 0 | 1 | 0 | 4 | 1759669715
| VV |  | 13,5*1,82 |  | 24.57 | [13 empty] | VV | 2 | 2 | True | 0 | ROZPOCET
10 | K | 171201211 | Poplatek za uložení odpadu ze sypaniny na skládce (skládkovné) | t | 513.24 |  | 0 | CS ÚRS 2016 02 |  |  | základní |  | 0 | 0 | 0 | 0 | 0 | 4 | K | 2 |  |  |  | ROZPOCET | 0 | 0 | 0 | 0 | 0 | 1 | 0 | 4 | -874127108
| VV |  | 282,0*1,82 |  | 513.24 | [13 empty] | VV | 2 | 2 | True | 0 | ROZPOCET
11 | K | 174101101 | Zásyp jam, šachet rýh nebo kolem objektů sypaninou se zhutněním | m3 | 4.8 |  | 0 | CS ÚRS 2016 02 |  |  | základní |  | 0 | 0 | 0 | 0 | 0 | 4 | K | 2 |  |  |  | ROZPOCET | 0 | 0 | 0 | 0 | 0 | 1 | 0 | 4 | -208178836
| VV |  | 30,0*0,4*0,4 |  | 4.8 | [13 empty] | VV | 2 | 2 | True | 0 | ROZPOCET
12 | M | 583336740 | kamenivo těžené hrubé | t | 8.736 |  | 0 | CS ÚRS 2016 02 |  |  | základní |  | 0 | 1 | 8.736 | 0 | 0 | 8 | M | 2 |  |  |  | ROZPOCET | 0 | 0 | 0 | 0 | 0 | 1 | 0 | 4 | -1783528909
| VV |  | 4,8*1,82 |  | 8.736 | [13 empty] | VV | 2 | 2 | True | 0 | ROZPOCET
13 | K | 181102302 | Úprava pláně v zářezech se zhutněním | m2 | 540 |  | 0 | CS ÚRS 2016 02 |  |  | základní |  | 0 | 0 | 0 | 0 | 0 | 4 | K | 2 |  |  |  | ROZPOCET | 0 | 0 | 0 | 0 | 0 | 1 | 0 | 4 | 339905314
| VV |  | plochy uvnitř areálu | [15 empty] | VV | 2 | 1 | True | 0 | ROZPOCET
| VV |  | 540,0 |  | 540 | [13 empty] | VV | 2 | 2 | True | 0 | ROZPOCET
14 | K | 182101101 | Svahování v zářezech v hornině tř. 1 až 4 | m2 | 113 |  | 0 | CS ÚRS 2016 02 |  |  | základní |  | 0 | 0 | 0 | 0 | 0 | 4 | K | 2 |  |  |  | ROZPOCET | 0 | 0 | 0 | 0 | 0 | 1 | 0 | 4 | -897674416
| VV |  | plochy uvnitř areálu | [15 empty] | VV | 2 | 1 | True | 0 | ROZPOCET
| VV |  | 113,0 |  | 113 | [13 empty] | VV | 2 | 2 | True | 0 | ROZPOCET
| D | 18 | Zemní práce - povrchové úpravy terénu |  |  |  | 0 | [5 empty] | 0 |  | 122.3174 |  | 0 | 1 | D | 1 |  |  |  | ROZPOCET | [6 empty] | 0
15 | K | 181411131 | Založení parkového trávníku výsevem plochy do 1000 m2 v rovině a ve svahu do 1:5 | m2 | 336 |  | 0 | CS ÚRS 2016 02 |  |  | základní |  | 0 | 0 | 0 | 0 | 0 | 4 | K | 2 |  |  |  | ROZPOCET | 0 | 0 | 0 | 0 | 0 | 1 | 0 | 4 | -925594062
| VV |  | plochy uvnitř areálu | [15 empty] | VV | 2 | 1 | True | 0 | ROZPOCET
| VV |  | 140,0+113,0+63,0+20,0 |  | 336 | [13 empty] | VV | 2 | 2 | True | 0 | ROZPOCET
16 | M | 005724100 | osivo směs travní parková | kg | 13.44 |  | 0 | CS ÚRS 2016 02 |  |  | základní |  | 0 | 0.001 | 0.01344 | 0 | 0 | 8 | M | 2 |  |  |  | ROZPOCET | 0 | 0 | 0 | 0 | 0 | 1 | 0 | 4 | 773552555
| VV |  | plochy uvnitř areálu | [15 empty] | VV | 2 | 1 | True | 0 | ROZPOCET
| VV |  | 336*0,04 |  | 13.44 | [13 empty] | VV | 2 | 2 | True | 0 | ROZPOCET
17 | K | 182303111 | Doplnění zeminy nebo substrátu na travnatých plochách tl 50 mm rovina v rovinně a svahu do 1:5 | m2 | 336 |  | 0 | CS ÚRS 2016 02 |  |  | základní |  | 0 | 0 | 0 | 0 | 0 | 4 | K | 2 |  |  |  | ROZPOCET | 0 | 0 | 0 | 0 | 0 | 1 | 0 | 4 | 1451189762
18 | M | 103641010 | zemina pro terénní úpravy - ornice, vč. naložení a dopravy | t | 122.304 |  | 0 | CS ÚRS 2016 02 |  |  | základní |  | 0 | 1 | 122.304 | 0 | 0 | 8 | M | 2 |  |  |  | ROZPOCET | 0 | 0 | 0 | 0 | 0 | 1 | 0 | 4 | -748823471
| VV |  | 336,0*0,2*1,82 |  | 122.304 | [13 empty] | VV | 2 | 2 | True | 0 | ROZPOCET
19 | K | 184802111 | Chemické odplevelení před založením kultury nad 20 m2 postřikem na široko v rovině a svahu do 1:5 | m2 | 336 |  | 0 | CS ÚRS 2016 02 |  |  | základní |  | 0 | 0 | 0 | 0 | 0 | 4 | K | 2 |  |  |  | ROZPOCET | 0 | 0 | 0 | 0 | 0 | 1 | 0 | 4 | -1438951753
| D | 2 | Zakládání |  |  |  | 0 | [5 empty] | 0 |  | 36.2743 |  | 0 | 1 | D | 1 |  |  |  | ROZPOCET | [6 empty] | 0
20 | K | 274321511 | Základové pasy ze ŽB bez zvýšených nároků na prostředí tř. C 25/30 | m3 | 14.4 |  | 0 | CS ÚRS 2016 02 |  |  | základní |  | 0 | 2.4533 | 35.3274 | 0 | 0 | 4 | K | 2 |  |  |  | ROZPOCET | 0 | 0 | 0 | 0 | 0 | 1 | 0 | 4 | -1429130213
21 | K | 274351215 | Zřízení bednění stěn základových pasů | m2 | 30 |  | 0 | CS ÚRS 2016 02 |  |  | základní |  | 0 | 0.00103 | 0.0309 | 0 | 0 | 4 | K | 2 |  |  |  | ROZPOCET | 0 | 0 | 0 | 0 | 0 | 1 | 0 | 4 | 821129915
| VV |  | 2*30,0*0,5 |  | 30 | [13 empty] | VV | 2 | 2 | True | 0 | ROZPOCET
22 | K | 274351216 | Odstranění bednění stěn základových pasů | m2 | 30 |  | 0 | CS ÚRS 2016 02 |  |  | základní |  | 0 | 0 | 0 | 0 | 0 | 4 | K | 2 |  |  |  | ROZPOCET | 0 | 0 | 0 | 0 | 0 | 1 | 0 | 4 | 1865978755
23 | K | 274361821 | Výztuž základových pásů betonářskou ocelí 10 505 (R) | t | 0.864 |  | 0 | CS ÚRS 2016 02 |  |  | základní |  | 0 | 1.0602 | 0.91599 | 0 | 0 | 4 | K | 2 |  |  |  | ROZPOCET | 0 | 0 | 0 | 0 | 0 | 1 | 0 | 4 | 278727518
| VV |  | 14,4*0,06 |  | 0.864 | [13 empty] | VV | 2 | 2 | True | 0 | ROZPOCET
| D | 5 | Komunikace pozemní |  |  |  | 0 | [5 empty] | 0 |  | 185.0202 |  | 0 | 1 | D | 1 |  |  |  | ROZPOCET | [6 empty] | 0
24 | K | 564871111 | Podklad ze štěrkodrtě ŠD tl 250 mm | m2 | 540 |  | 0 | CS ÚRS 2016 02 |  |  | základní |  | 0 | 0 | 0 | 0 | 0 | 4 | K | 2 |  |  |  | ROZPOCET | 0 | 0 | 0 | 0 | 0 | 1 | 0 | 4 | 1749838667
| VV |  | plochy uvnitř areálu | [15 empty] | VV | 2 | 1 | True | 0 | ROZPOCET
| VV |  | 540,0 |  | 540 | [13 empty] | VV | 2 | 2 | True | 0 | ROZPOCET
25 | K | 564962113 | Podklad z mechanicky zpevněného kameniva MZK tl 220 mm | m2 | 540 |  | 0 | CS ÚRS 2016 02 |  |  | základní |  | 0 | 0 | 0 | 0 | 0 | 4 | K | 2 |  |  |  | ROZPOCET | 0 | 0 | 0 | 0 | 0 | 1 | 0 | 4 | -310078303
| VV |  | plochy uvnitř areálu | [15 empty] | VV | 2 | 1 | True | 0 | ROZPOCET
| VV |  | 540,0 |  | 540 | [13 empty] | VV | 2 | 2 | True | 0 | ROZPOCET
26 | K | 596212313 | Kladení zámkové dlažby pozemních komunikací tl 100 mm skupiny A pl přes 300 m2 | m2 | 540 |  | 0 | CS ÚRS 2016 02 |  |  | základní |  | 0 | 0.10503 | 56.7162 | 0 | 0 | 4 | K | 2 |  |  |  | ROZPOCET | 0 | 0 | 0 | 0 | 0 | 1 | 0 | 4 | 1912316729
27 | M | 592452200 | dlažba zámková tl. 10 cm přírodní | m2 | 594 |  | 0 | CS ÚRS 2016 02 |  |  | základní |  | 0 | 0.216 | 128.304 | 0 | 0 | 8 | M | 2 |  |  |  | ROZPOCET | 0 | 0 | 0 | 0 | 0 | 1 | 0 | 4 | 1374453890
| VV |  | 540*1,1 |  | 594 | [13 empty] | VV | 2 | 2 | True | 0 | ROZPOCET
| D | 91 | Doplňující konstrukce a práce pozemních komunikací, letišť a ploch |  |  |  | 0 | [5 empty] | 0 |  | 79.9257 |  | 0 | 1 | D | 1 |  |  |  | ROZPOCET | [6 empty] | 0
28 | K | 916131213 | Osazení silničního obrubníku betonového stojatého s boční opěrou do lože z betonu prostého | m | 237.9 |  | 0 | CS ÚRS 2016 02 |  |  | základní |  | 0 | 0.1554 | 36.9697 | 0 | 0 | 4 | K | 2 |  |  |  | ROZPOCET | 0 | 0 | 0 | 0 | 0 | 1 | 0 | 4 | -1746292078
| VV |  | plochy uvnitř areálu | [15 empty] | VV | 2 | 1 | True | 0 | ROZPOCET
| VV |  | 34,0+36,25+3,0+17,0+55,0+4,7+10,0+8,5+13,0+0,5+7,4+2*2,55+10,65+6,0+2*5,1+2*8,3 |  | 237.9 | [13 empty] | VV | 2 | 2 | True | 0 | ROZPOCET
29 | M | 592174650 | obrubník betonový silniční 100x15x25 cm | kus | 261.69 |  | 0 | CS ÚRS 2016 02 |  |  | základní |  | 0 | 0.0821 | 21.4847 | 0 | 0 | 8 | M | 2 |  |  |  | ROZPOCET | 0 | 0 | 0 | 0 | 0 | 1 | 0 | 4 | -430983673
| VV |  | plochy uvnitř areálu | [15 empty] | VV | 2 | 1 | True | 0 | ROZPOCET
| VV |  | 237,9*1,1 |  | 261.69 | [13 empty] | VV | 2 | 2 | True | 0 | ROZPOCET
30 | K | 916991121 | Lože pod obrubníky, krajníky nebo obruby z dlažebních kostek z betonu prostého | m3 | 9.516 |  | 0 | CS ÚRS 2016 02 |  |  | základní |  | 0 | 2.2563 | 21.4713 | 0 | 0 | 4 | K | 2 |  |  |  | ROZPOCET | 0 | 0 | 0 | 0 | 0 | 1 | 0 | 4 | 2006308311
| VV |  | plochy uvnitř areálu | [15 empty] | VV | 2 | 1 | True | 0 | ROZPOCET
| VV |  | 237,9*0,2*0,2 |  | 9.516 | [13 empty] | VV | 2 | 2 | True | 0 | ROZPOCET
| D | 998 | Přesun hmot |  |  |  | 0 | [5 empty] | 0 |  | 0 |  | 0 | 1 | D | 1 |  |  |  | ROZPOCET | [6 empty] | 0
31 | K | 998223011 | Přesun hmot pro pozemní komunikace s krytem dlážděným | t | 456.844 |  | 0 | CS ÚRS 2016 02 |  |  | základní |  | 0 | 0 | 0 | 0 | 0 | 4 | K | 2 |  |  |  | ROZPOCET | 0 | 0 | 0 | 0 | 0 | 1 | 0 | 4 | 1814605464
| D | PSV | Práce a dodávky PSV |  |  |  | 0 | [5 empty] | 0 |  | 0 |  | 0 | 2 | D | 0 |  |  |  | ROZPOCET | [6 empty] | 0
| D | 767 | Konstrukce zámečnické |  |  |  | 0 | [5 empty] | 0 |  | 0 |  | 0 | 2 | D | 1 |  |  |  | ROZPOCET | [6 empty] | 0
32 | K | 767 01 | D + M výplně oplocení, vč. sloupků, vrat a výplně, ozn. Z.8 | m | 30 |  | 0 |  |  |  | základní |  | 0 | 0 | 0 | 0 | 0 | 16 | K | 2 |  |  |  | ROZPOCET | 0 | 0 | 0 | 0 | 0 | 1 | 0 | 16 | 1731601383
33 | K | 767 02 | D + M betonového prefabrikátu 2 000/600/600, vč. sloupků a výplně, ozn. Z.16 | kus | 20 |  | 0 |  |  |  | základní |  | 0 | 0 | 0 | 0 | 0 | 16 | K | 2 |  |  |  | ROZPOCET | 0 | 0 | 0 | 0 | 0 | 1 | 0 | 16 | 1381621741

## SO D01 - Bourací práce
| List obsahuje: |  | 1) Krycí list soupisu | 2) Rekapitulace |  |  | 3) Soupis prací | Zpět na list: | Rekapitulace stavby
{29bb16af-7984-46b1-a244-c9cd17aff1ac}
2
| KRYCÍ LIST SOUPISU | [8 empty] | v --- níže se nacházejí doplnkové a pomocné údaje k sestavám --- v | [8 empty] | False
Stavba:
Střední odborné učiliště Domažlice
Objekt:
SO D01 - Bourací práce
| KSO: |  | 801 33 1 |  |  | CC-CZ:
| Místo: |  | Rohova ulice, parc.č. 946/4, 640/3 |  |  | Datum: | 4.6.2017
| Zadavatel: |  |  |  |  | IČ:
|  | Plzeňský kraj |  |  |  | DIČ:
| Uchazeč: |  |  |  |  | IČ:
DIČ:
| Projektant: |  |  |  |  | IČ: | 27439500
|  | Sladký & Partners s.r.o., Nad Šárkou 60, Praha |  |  |  | DIČ:
Poznámka:
| Cena bez DPH | [5 empty] | 0
|  |  | Základ daně |  |  | Sazba daně | Výše daně
| DPH | základní | 0 |  |  | 21% | 0
|  | snížená | 0 |  |  | 15% | 0
|  | zákl. přenesená | 0 |  |  | 21% | 0
|  | sníž. přenesená | 0 |  |  | 15% | 0
|  | nulová | 0 |  |  | 0% | 0
| Cena s DPH |  |  | v | CZK |  | 0
REKAPITULACE ČLENĚNÍ SOUPISU PRACÍ
Stavba:
Střední odborné učiliště Domažlice
Objekt:
SO D01 - Bourací práce
Místo: |  |  | Rohova ulice, parc.č. 946/4, 640/3 |  |  | Datum: | 4.6.2017
Zadavatel: |  |  | Plzeňský kraj |  |  | Projektant: | Sladký & Partners s.r.o., Nad Šárkou 60, Praha
Uchazeč:
Kód dílu - Popis | [6 empty] | Cena celkem [CZK]
Náklady soupisu celkem | [6 empty] | 0 | [12 empty] | -1
| HSV - Práce a dodávky HSV | [5 empty] | 0
| 1 - Zemní práce | [5 empty] | 0
| 6 - Úpravy povrchů, podlahy a osazování výplní | [5 empty] | 0
| 9 - Ostatní konstrukce a práce, bourání | [5 empty] | 0
| 94 - Lešení a stavební výtahy | [5 empty] | 0
| 95 - Různé dokončovací konstrukce a práce pozemních staveb | [5 empty] | 0
| 96 - Bourání konstrukcí | [5 empty] | 0
| 997 - Přesun sutě | [5 empty] | 0
| PSV - Práce a dodávky PSV | [5 empty] | 0
| 711 - Izolace proti vodě, vlhkosti a plynům | [5 empty] | 0
| 712 - Povlakové krytiny | [5 empty] | 0
| 713 - Izolace tepelné | [5 empty] | 0
| 721 - Zdravotechnika - vnitřní kanalizace | [5 empty] | 0
| 722 - Zdravotechnika - vnitřní vodovod | [5 empty] | 0
| 725 - Zdravotechnika - zařizovací předměty | [5 empty] | 0
| 731 - Ústřední vytápění - kotelny | [5 empty] | 0
| 733 - Ústřední vytápění - rozvodné potrubí | [5 empty] | 0
| 735 - Ústřední vytápění - otopná tělesa | [5 empty] | 0
| 762 - Konstrukce tesařské | [5 empty] | 0
| 763 - Konstrukce suché výstavby | [5 empty] | 0
| 764 - Konstrukce klempířské | [5 empty] | 0
| 766 - Konstrukce truhlářské | [5 empty] | 0
| 767 - Konstrukce zámečnické | [5 empty] | 0
| 776 - Podlahy povlakové | [5 empty] | 0
| M - Práce a dodávky M | [5 empty] | 0
| 21-M - Elektromontáže | [5 empty] | 0
SOUPIS PRACÍ
Stavba:
Střední odborné učiliště Domažlice
Objekt:
SO D01 - Bourací práce
Místo: |  |  | Rohova ulice, parc.č. 946/4, 640/3 |  |  | Datum: | 4.6.2017
Zadavatel: |  |  | Plzeňský kraj |  |  | Projektant: | Sladký & Partners s.r.o., Nad Šárkou 60, Praha
Uchazeč:
PČ | Typ | Kód | Popis | MJ | Množství | J.cena [CZK] | Cena celkem [CZK] | Cenová soustava |  | Poznámka | DPH | J. Nh [h] | Nh celkem [h] | J. hmotnost [t] | Hmotnost celkem [t] | J. suť [t] | Suť Celkem [t]
Náklady soupisu celkem | [6 empty] | 0 | [5 empty] | 0 |  | 1.1982 |  | 675.2137 |  | D | -1 | [10 empty] | 0
| D | HSV | Práce a dodávky HSV |  |  |  | 0 | [5 empty] | 0 |  | 1.1982 |  | 538.9042 | 1 | D | 0 |  |  |  | ROZPOCET | [6 empty] | 0
| D | 1 | Zemní práce |  |  |  | 0 | [5 empty] | 0 |  | 0 |  | 9.18 | 1 | D | 1 |  |  |  | ROZPOCET | [6 empty] | 0
1 | K | 114203101 | Rozebrání betonových dlaždic na sucho | m3 | 3.672 |  | 0 | CS ÚRS 2016 02 |  |  | základní |  | 0 | 0 | 0 | 2.5 | 9.18 | 4 | K | 2 |  |  |  | ROZPOCET | 0 | 0 | 0 | 0 | 0 | 1 | 0 | 4 | 252029660
| VV |  | "okolo objektu"0,05*73,44 |  | 3.672 | [13 empty] | VV | 2 | 2 | True | 0 | ROZPOCET
2 | K | 115201511 | Demontáž odpadního potrubí, dešťová kanalizace | m | 43.5 |  | 0 | CS ÚRS 2016 02 |  |  | základní |  | 0 | 0 | 0 | 0 | 0 | 4 | K | 2 |  |  |  | ROZPOCET | 0 | 0 | 0 | 0 | 0 | 1 | 0 | 4 | 1280371440
3 | K | 122201101 | Odkopávky a prokopávky nezapažené v hornině tř. 3 objem do 100 m3 | m3 | 175.764 |  | 0 | CS ÚRS 2016 02 |  |  | základní |  | 0 | 0 | 0 | 0 | 0 | 4 | K | 2 |  |  |  | ROZPOCET | 0 | 0 | 0 | 0 | 0 | 1 | 0 | 4 | -1629672736
| VV |  | "násyp pod deskou"0,4*421,41 |  | 168.564 | [13 empty] | VV | 2 | 2 | True | 0 | ROZPOCET
| VV |  | "rampy"3*0,4*(2,0*3,0) |  | 7.2 | [13 empty] | VV | 2 | 2 | True | 0 | ROZPOCET
4 | K | 122201109 | Příplatek za lepivost u odkopávek v hornině tř. 1 až 3 | m3 | 175.764 |  | 0 | CS ÚRS 2016 02 |  |  | základní |  | 0 | 0 | 0 | 0 | 0 | 4 | K | 2 |  |  |  | ROZPOCET | 0 | 0 | 0 | 0 | 0 | 1 | 0 | 4 | -1605612290
5 | K | 132201101 | Hloubení rýh š do 600 mm v hornině tř. 3 objemu do 100 m3 | m3 | 31.32 |  | 0 | CS ÚRS 2016 02 |  |  | základní |  | 0 | 0 | 0 | 0 | 0 | 4 | K | 2 |  |  |  | ROZPOCET | 0 | 0 | 0 | 0 | 0 | 1 | 0 | 4 | 1783927395
| VV |  | "dešťová kanalizace"0,6*1,2*43,5 |  | 31.32 | [13 empty] | VV | 2 | 2 | True | 0 | ROZPOCET
6 | K | 132201109 | Příplatek za lepivost k hloubení rýh š do 600 mm v hornině tř. 3 | m3 | 31.32 |  | 0 | CS ÚRS 2016 02 |  |  | základní |  | 0 | 0 | 0 | 0 | 0 | 4 | K | 2 |  |  |  | ROZPOCET | 0 | 0 | 0 | 0 | 0 | 1 | 0 | 4 | 611092021
7 | K | 162701105 | Vodorovné přemístění do 10000 m výkopku/sypaniny z horniny tř. 1 až 4 | m3 | 175.764 |  | 0 | CS ÚRS 2016 02 |  |  | základní |  | 0 | 0 | 0 | 0 | 0 | 4 | K | 2 |  |  |  | ROZPOCET | 0 | 0 | 0 | 0 | 0 | 1 | 0 | 4 | 130304305
8 | K | 171201201 | Uložení sypaniny na skládky | m3 | 175.764 |  | 0 | CS ÚRS 2016 02 |  |  | základní |  | 0 | 0 | 0 | 0 | 0 | 4 | K | 2 |  |  |  | ROZPOCET | 0 | 0 | 0 | 0 | 0 | 1 | 0 | 4 | 859724111
9 | K | 171201211 | Poplatek za uložení odpadu ze sypaniny na skládce (skládkovné) | t | 316.375 |  | 0 | CS ÚRS 2016 02 |  |  | základní |  | 0 | 0 | 0 | 0 | 0 | 4 | K | 2 |  |  |  | ROZPOCET | 0 | 0 | 0 | 0 | 0 | 1 | 0 | 4 | -1490351241
| VV |  | 175,764*1,8 |  | 316.375 | [13 empty] | VV | 2 | 2 | True | 0 | ROZPOCET
10 | K | 174101101 | Zásyp jam, šachet rýh nebo kolem objektů sypaninou se zhutněním | m3 | 31.32 |  | 0 | CS ÚRS 2016 02 |  |  | základní |  | 0 | 0 | 0 | 0 | 0 | 4 | K | 2 |  |  |  | ROZPOCET | 0 | 0 | 0 | 0 | 0 | 1 | 0 | 4 | 419455462
| D | 6 | Úpravy povrchů, podlahy a osazování výplní |  |  |  | 0 | [5 empty] | 0 |  | 1.1593 |  | 0 | 1 | D | 1 |  |  |  | ROZPOCET | [6 empty] | 0
11 | K | 633991111 | Nástřik azbestových desek zvlhčujícím prostředkem | m2 | 5269.5 |  | 0 | CS ÚRS 2016 02 |  |  | základní |  | 0 | 0.00022 | 1.1593 | 0 | 0 | 4 | K | 2 |  |  |  | ROZPOCET | 0 | 0 | 0 | 0 | 0 | 1 | 0 | 4 | 1415170721
| VV |  | "azbestové desky"2*(341,17+1653,93+139,65) |  | 4269.5 | [13 empty] | VV | 2 | 2 | True | 0 | ROZPOCET
| VV |  | "podkladové konstrukce"1000 |  | 1000 | [13 empty] | VV | 2 | 2 | True | 0 | ROZPOCET
| D | 9 | Ostatní konstrukce a práce, bourání |  |  |  | 0 | [5 empty] | 0 |  | 0 |  | 0 | 1 | D | 1 |  |  |  | ROZPOCET | [6 empty] | 0
12 | K | 900 01 | Odsávací jednotky s HEPA filtry H13 vč. osazení, demontáže a nájemného | den | 90 |  | 0 |  |  |  | základní |  | 0 | 0 | 0 | 0 | 0 | 4 | K | 2 |  |  |  | ROZPOCET | 0 | 0 | 0 | 0 | 0 | 1 | 0 | 4 | -370547050
13 | K | 900 02 | D + M dekontaminační personální propustě | kus | 1 |  | 0 |  |  |  | základní |  | 0 | 0 | 0 | 0 | 0 | 4 | K | 2 |  |  |  | ROZPOCET | 0 | 0 | 0 | 0 | 0 | 1 | 0 | 4 | 847784373
14 | K | 900 03 | Ochranné pomůcky a kombinézy na jedno použití | soubor | 1 |  | 0 |  |  |  | základní |  | 0 | 0 | 0 | 0 | 0 | 4 | K | 2 |  |  |  | ROZPOCET | 0 | 0 | 0 | 0 | 0 | 1 | 0 | 4 | 516655900
15 | K | 900 04 | Dodávka velkoobjemových pytlů na odpad | soubor | 1 |  | 0 |  |  |  | základní |  | 0 | 0 | 0 | 0 | 0 | 4 | K | 2 |  |  |  | ROZPOCET | 0 | 0 | 0 | 0 | 0 | 1 | 0 | 4 | 1396907281
| D | 94 | Lešení a stavební výtahy |  |  |  | 0 | [5 empty] | 0 |  | 0 |  | 1.7292 | 1 | D | 1 |  |  |  | ROZPOCET | [6 empty] | 0
16 | K | 940 01 | Dodávka zakrývacích plachet a fólií | soubor | 1 |  | 0 |  |  |  | základní |  | 0 | 0 | 0 | 0 | 0 | 4 | K | 2 |  |  |  | ROZPOCET | 0 | 0 | 0 | 0 | 0 | 1 | 0 | 4 | -1594620833
17 | K | 940 02 | Spojovací prostředky pro hermetické uzavření prostoru (pásky,lepenky,PUR pěny ...) | soubor | 1 |  | 0 |  |  |  | základní |  | 0 | 0 | 0 | 0 | 0 | 4 | K | 2 |  |  |  | ROZPOCET | 0 | 0 | 0 | 0 | 0 | 1 | 0 | 4 | -19101907
18 | K | 941111131 | Montáž lešení řadového trubkového lehkého s podlahami zatížení do 200 kg/m2 š do 1,5 m v do 10 m | m2 | 1011.7 |  | 0 | CS ÚRS 2016 02 |  |  | základní |  | 0 | 0 | 0 | 0 | 0 | 4 | K | 2 |  |  |  | ROZPOCET | 0 | 0 | 0 | 0 | 0 | 1 | 0 | 4 | 1996578744
| VV |  | "venek" | [15 empty] | VV | 2 | 1 | True | 0 | ROZPOCET
| VV |  | 2*35,0*6,0+2*13,0*2,0 |  | 472 | [13 empty] | VV | 2 | 2 | True | 0 | ROZPOCET
| VV |  | 2*21,0*6,0+2*15,0*2,0 |  | 312 | [13 empty] | VV | 2 | 2 | True | 0 | ROZPOCET
| VV |  | "1.05"5,5*(2*9,4+2*11,3) |  | 227.7 | [13 empty] | VV | 2 | 2 | True | 0 | ROZPOCET
19 | K | 941111831 | Demontáž lešení řadového trubkového lehkého s podlahami zatížení do 200 kg/m2 š do 1,5 m v do 10 m | m2 | 1011.7 |  | 0 | CS ÚRS 2016 02 |  |  | základní |  | 0 | 0 | 0 | 0 | 0 | 4 | K | 2 |  |  |  | ROZPOCET | 0 | 0 | 0 | 0 | 0 | 1 | 0 | 4 | -714259307
20 | K | 943111111 | Montáž lešení prostorového trubkového lehkého bez podlah zatížení do 200 kg/m2 v do 10 m | m3 | 1435 |  | 0 | CS ÚRS 2016 02 |  |  | základní |  | 0 | 0 | 0 | 0 | 0 | 4 | K | 2 |  |  |  | ROZPOCET | 0 | 0 | 0 | 0 | 0 | 1 | 0 | 4 | -1774206791
| VV |  | "přes střechu"35,0*20,5*2,0 |  | 1435 | [13 empty] | VV | 2 | 2 | True | 0 | ROZPOCET
21 | K | 943111811 | Demontáž lešení prostorového trubkového lehkého bez podlah zatížení do 200 kg/m2 v do 10 m | m3 | 1435 |  | 0 | CS ÚRS 2016 02 |  |  | základní |  | 0 | 0 | 0 | 0 | 0 | 4 | K | 2 |  |  |  | ROZPOCET | 0 | 0 | 0 | 0 | 0 | 1 | 0 | 4 | 1406903644
22 | K | 944611111 | Montáž ochranné plachty vč. přelepení spojů | m2 | 1729.2 |  | 0 | CS ÚRS 2016 02 |  |  | základní |  | 0 | 0 | 0 | 0 | 0 | 4 | K | 2 |  |  |  | ROZPOCET | 0 | 0 | 0 | 0 | 0 | 1 | 0 | 4 | 1287513094
| VV |  | 35,0*20,5 |  | 717.5 | [13 empty] | VV | 2 | 2 | True | 0 | ROZPOCET
| VV |  | 1011,7 |  | 1011.7 | [13 empty] | VV | 2 | 2 | True | 0 | ROZPOCET
23 | K | 944611811 | Demontáž ochranné plachty do suti | m2 | 1729.2 |  | 0 | CS ÚRS 2016 02 |  |  | základní |  | 0 | 0 | 0 | 0.001 | 1.7292 | 4 | K | 2 |  |  |  | ROZPOCET | 0 | 0 | 0 | 0 | 0 | 1 | 0 | 4 | -43209153
| D | 95 | Různé dokončovací konstrukce a práce pozemních staveb |  |  |  | 0 | [5 empty] | 0 |  | 0.03892 |  | 0 | 1 | D | 1 |  |  |  | ROZPOCET | [6 empty] | 0
24 | K | 952901111 | Vyčištění pozemku po provedení demolicí | m2 | 973 |  | 0 | CS ÚRS 2016 02 |  |  | základní |  | 0 | 4e-05 | 0.03892 | 0 | 0 | 4 | K | 2 |  |  |  | ROZPOCET | 0 | 0 | 0 | 0 | 0 | 1 | 0 | 4 | 1416072312
| VV |  | "objekt"35,0*25,0 |  | 875 | [13 empty] | VV | 2 | 2 | True | 0 | ROZPOCET
| VV |  | "oplocení"2,0*49,0 |  | 98 | [13 empty] | VV | 2 | 2 | True | 0 | ROZPOCET
25 | K | 952902611 | Čištění budov vysátí prachu z ostatních ploch | m2 | 1855.138 |  | 0 | CS ÚRS 2016 02 |  |  | základní |  | 0 | 0 | 0 | 0 | 0 | 4 | K | 2 |  |  |  | ROZPOCET | 0 | 0 | 0 | 0 | 0 | 1 | 0 | 4 | -1012664966
| VV |  | "4x zastavěná plocha"4*(12,04*31,66+8,456*9,768) |  | 1855.138 | [13 empty] | VV | 2 | 2 | True | 0 | ROZPOCET
| D | 96 | Bourání konstrukcí |  |  |  | 0 | [5 empty] | 0 |  | 0 |  | 527.995 | 1 | D | 1 |  |  |  | ROZPOCET | [6 empty] | 0
26 | K | 961044111 | Bourání základů z betonu prostého | m3 | 221.177 |  | 0 | CS ÚRS 2016 02 |  |  | základní |  | 0 | 0 | 0 | 2 | 442.354 | 4 | K | 2 |  |  |  | ROZPOCET | 0 | 0 | 0 | 0 | 0 | 1 | 0 | 4 | 1663204259
| VV |  | "základové pasy po obvodě"0,6*1,2*(2*31,66+2*20,496) |  | 75.105 | [13 empty] | VV | 2 | 2 | True | 0 | ROZPOCET
| VV |  | "vnitřní pasy"0,6*1,2*(2*30,5+4*11,5) |  | 77.04 | [13 empty] | VV | 2 | 2 | True | 0 | ROZPOCET
| VV |  | "deska"0,1*463,785 |  | 46.379 | [13 empty] | VV | 2 | 2 | True | 0 | ROZPOCET
| VV |  | "vstupy"3*0,6*1,2*(3,5+2*2,5)+3*0,1*(2,5*3,5) |  | 20.985 | [13 empty] | VV | 2 | 2 | True | 0 | ROZPOCET
| VV |  | "komín"1,39*1,2 |  | 1.668 | [13 empty] | VV | 2 | 2 | True | 0 | ROZPOCET
27 | K | 962042321 | Bourání zídek z betonu prostého přes 1 m3 | m3 | 11.76 |  | 0 | CS ÚRS 2016 02 |  |  | základní |  | 0 | 0 | 0 | 2.2 | 25.872 | 4 | K | 2 |  |  |  | ROZPOCET | 0 | 0 | 0 | 0 | 0 | 1 | 0 | 4 | -1095784684
| VV |  | "oplocení"1,2*0,2*49,0 |  | 11.76 | [13 empty] | VV | 2 | 2 | True | 0 | ROZPOCET
28 | K | 965042141 | Bourání mazanin betonových tl do 100 mm pl přes 4 m2 vč. dlažby | m3 | 20.029 |  | 0 | CS ÚRS 2016 02 |  |  | základní |  | 0 | 0 | 0 | 2.2 | 44.0638 | 4 | K | 2 |  |  |  | ROZPOCET | 0 | 0 | 0 | 0 | 0 | 1 | 0 | 4 | 969465828
| VV |  | 0,1*(421,41-221,12) |  | 20.029 | [13 empty] | VV | 2 | 2 | True | 0 | ROZPOCET
29 | K | 965049111 | Příplatek k bourání betonových mazanin za bourání mazanin se svařovanou sítí tl do 100 mm | m3 | 49.004 |  | 0 | CS ÚRS 2016 02 |  |  | základní |  | 0 | 0 | 0 | 0.044 | 2.1562 | 4 | K | 2 |  |  |  | ROZPOCET | 0 | 0 | 0 | 0 | 0 | 1 | 0 | 4 | 1706393873
| VV |  | "deska"0,1*463,785 |  | 46.379 | [13 empty] | VV | 2 | 2 | True | 0 | ROZPOCET
| VV |  | "vstupy"3*0,1*(2,5*3,5) |  | 2.625 | [13 empty] | VV | 2 | 2 | True | 0 | ROZPOCET
30 | K | 966071111 | Demontáž ocelových kcí hmotnosti do 5 t z profilů hmotnosti do 13 kg/m | t | 0.22 |  | 0 | CS ÚRS 2016 02 |  |  | základní |  | 0 | 0 | 0 | 1 | 0.22 | 4 | K | 2 |  |  |  | ROZPOCET | 0 | 0 | 0 | 0 | 0 | 1 | 0 | 4 | -2057962837
| VV |  | "ocelový přístřešek vstupů" | [15 empty] | VV | 2 | 1 | True | 0 | ROZPOCET
| VV |  | 2*0,01*(2*3,5+4,0) |  | 0.22 | [13 empty] | VV | 2 | 2 | True | 0 | ROZPOCET
31 | K | 966071721 | Bourání sloupků a vzpěr plotových ocelových do 2,5 m odřezáním | kus | 25 |  | 0 | CS ÚRS 2016 02 |  |  | základní |  | 0 | 0 | 0 | 0.006 | 0.15 | 4 | K | 2 |  |  |  | ROZPOCET | 0 | 0 | 0 | 0 | 0 | 1 | 0 | 4 | -779704542
32 | K | 966072810 | Rozebrání rámového oplocení na ocelové sloupky výšky do 1m | m | 49 |  | 0 | CS ÚRS 2016 02 |  |  | základní |  | 0 | 0 | 0 | 0.00945 | 0.46305 | 4 | K | 2 |  |  |  | ROZPOCET | 0 | 0 | 0 | 0 | 0 | 1 | 0 | 4 | 1653329548
33 | K | 968062244 | Vybourání dřevěných rámů oken jednoduchých včetně křídel pl do 1 m2 | m2 | 20.48 |  | 0 | CS ÚRS 2016 02 |  |  | základní |  | 0 | 0 | 0 | 0.041 | 0.83968 | 4 | K | 2 |  |  |  | ROZPOCET | 0 | 0 | 0 | 0 | 0 | 1 | 0 | 4 | -366446489
| VV |  | "východ"6*0,8*0,8 |  | 3.84 | [13 empty] | VV | 2 | 2 | True | 0 | ROZPOCET
| VV |  | "západ"4*0,8*0,8 |  | 2.56 | [13 empty] | VV | 2 | 2 | True | 0 | ROZPOCET
| VV |  | "sever"12*0,8*0,8 |  | 7.68 | [13 empty] | VV | 2 | 2 | True | 0 | ROZPOCET
| VV |  | "jih"10*0,8*0,8 |  | 6.4 | [13 empty] | VV | 2 | 2 | True | 0 | ROZPOCET
34 | K | 968062245 | Vybourání dřevěných rámů oken jednoduchých včetně křídel pl do 2 m2 | m2 | 11.52 |  | 0 | CS ÚRS 2016 02 |  |  | základní |  | 0 | 0 | 0 | 0.031 | 0.35712 | 4 | K | 2 |  |  |  | ROZPOCET | 0 | 0 | 0 | 0 | 0 | 1 | 0 | 4 | 586890474
| VV |  | "východ"2*0,8*1,8 |  | 2.88 | [13 empty] | VV | 2 | 2 | True | 0 | ROZPOCET
| VV |  | "západ"4*0,8*1,8 |  | 5.76 | [13 empty] | VV | 2 | 2 | True | 0 | ROZPOCET
| VV |  | "sever"0 |  | 0 | [13 empty] | VV | 2 | 2 | True | 0 | ROZPOCET
| VV |  | "jih"2*0,8*1,8 |  | 2.88 | [13 empty] | VV | 2 | 2 | True | 0 | ROZPOCET
35 | K | 968062246 | Vybourání dřevěných rámů oken jednoduchých včetně křídel pl do 4 m2 | m2 | 37.8 |  | 0 | CS ÚRS 2016 02 |  |  | základní |  | 0 | 0 | 0 | 0.027 | 1.0206 | 4 | K | 2 |  |  |  | ROZPOCET | 0 | 0 | 0 | 0 | 0 | 1 | 0 | 4 | 147048980
| VV |  | "východ"2,1*1,8 |  | 3.78 | [13 empty] | VV | 2 | 2 | True | 0 | ROZPOCET
| VV |  | "západ"6*2,1*1,8 |  | 22.68 | [13 empty] | VV | 2 | 2 | True | 0 | ROZPOCET
| VV |  | "sever"2,1*1,8 |  | 3.78 | [13 empty] | VV | 2 | 2 | True | 0 | ROZPOCET
| VV |  | "jih"2*2,1*1,8 |  | 7.56 | [13 empty] | VV | 2 | 2 | True | 0 | ROZPOCET
36 | K | 968062455 | Vybourání dřevěných dveřních zárubní pl do 2 m2 | m2 | 29.2 |  | 0 | CS ÚRS 2016 02 |  |  | základní |  | 0 | 0 | 0 | 0.088 | 2.5696 | 4 | K | 2 |  |  |  | ROZPOCET | 0 | 0 | 0 | 0 | 0 | 1 | 0 | 4 | -609869157
| VV |  | "fasáda"1,0*2,0 |  | 2 | [13 empty] | VV | 2 | 2 | True | 0 | ROZPOCET
| VV |  | "uvnitř"17*1,6 |  | 27.2 | [13 empty] | VV | 2 | 2 | True | 0 | ROZPOCET
37 | K | 968062456 | Vybourání dřevěných dveřních zárubní pl přes 2 m2 | m2 | 27 |  | 0 | CS ÚRS 2016 02 |  |  | základní |  | 0 | 0 | 0 | 0.067 | 1.809 | 4 | K | 2 |  |  |  | ROZPOCET | 0 | 0 | 0 | 0 | 0 | 1 | 0 | 4 | 710768541
| VV |  | "fasáda"2*1,8*2,5 |  | 9 | [13 empty] | VV | 2 | 2 | True | 0 | ROZPOCET
| VV |  | "uvnitř"5*1,8*2,0 |  | 18 | [13 empty] | VV | 2 | 2 | True | 0 | ROZPOCET
38 | K | 978059541 | Odsekání a odebrání obkladů stěn z vnitřních obkládaček plochy přes 1 m2 | m2 | 90 |  | 0 | CS ÚRS 2016 02 |  |  | základní |  | 0 | 0 | 0 | 0.068 | 6.12 | 4 | K | 2 |  |  |  | ROZPOCET | 0 | 0 | 0 | 0 | 0 | 1 | 0 | 4 | -1662458227
| VV |  | "kotelna"10,0 |  | 10 | [13 empty] | VV | 2 | 2 | True | 0 | ROZPOCET
| VV |  | "kuchyňka"5,0 |  | 5 | [13 empty] | VV | 2 | 2 | True | 0 | ROZPOCET
| VV |  | "občerstvení"10,0 |  | 10 | [13 empty] | VV | 2 | 2 | True | 0 | ROZPOCET
| VV |  | "výdej"10,0 |  | 10 | [13 empty] | VV | 2 | 2 | True | 0 | ROZPOCET
| VV |  | "WC ženy"20,0 |  | 20 | [13 empty] | VV | 2 | 2 | True | 0 | ROZPOCET
| VV |  | "umývárna muži"20,0 |  | 20 | [13 empty] | VV | 2 | 2 | True | 0 | ROZPOCET
| VV |  | "WC muži"15,0 |  | 15 | [13 empty] | VV | 2 | 2 | True | 0 | ROZPOCET
39 | K | 960 01 | Demontáž ostatních prvků,jinde neuvedených | hod | 100 |  | 0 |  |  |  | základní |  | 0 | 0 | 0 | 0 | 0 | 4 | K | 2 |  |  |  | ROZPOCET | 0 | 0 | 0 | 0 | 0 | 1 | 0 | 4 | -1829163297
40 | K | 960 02 | Demontáž komínu | soubor | 1 |  | 0 |  |  |  | základní |  | 0 | 0 | 0 | 0 | 0 | 4 | K | 2 |  |  |  | ROZPOCET | 0 | 0 | 0 | 0 | 0 | 1 | 0 | 4 | -908767720
| D | 997 | Přesun sutě |  |  |  | 0 | [5 empty] | 0 |  | 0 |  | 0 | 1 | D | 1 |  |  |  | ROZPOCET | [6 empty] | 0
41 | K | 997002519 | Příplatek ZKD 1 km přemístění suti a vybouraných hmot | t | 3376.07 |  | 0 | CS ÚRS 2016 02 |  |  | základní |  | 0 | 0 | 0 | 0 | 0 | 4 | K | 2 |  |  |  | ROZPOCET | 0 | 0 | 0 | 0 | 0 | 1 | 0 | 4 | -319055712
| VV |  | 675,214*5 'Přepočtené koeficientem množství |  | 3376.07 | [13 empty] | VV | 2 | 2 | False | 1 | ROZPOCET
42 | K | 997013111 | Vnitrostaveništní doprava suti a vybouraných hmot pro budovy v do 6 m | t | 675.214 |  | 0 | CS ÚRS 2016 02 |  |  | základní |  | 0 | 0 | 0 | 0 | 0 | 4 | K | 2 |  |  |  | ROZPOCET | 0 | 0 | 0 | 0 | 0 | 1 | 0 | 4 | -567109582
43 | K | 997013501 | Odvoz suti a vybouraných hmot na skládku nebo meziskládku do 1 km se složením | t | 675.214 |  | 0 | CS ÚRS 2016 02 |  |  | základní |  | 0 | 0 | 0 | 0 | 0 | 4 | K | 2 |  |  |  | ROZPOCET | 0 | 0 | 0 | 0 | 0 | 1 | 0 | 4 | 1626461337
44 | K | 997013801 | Poplatek za uložení stavebního betonového odpadu na skládce (skládkovné) | t | 523.626 |  | 0 | CS ÚRS 2016 02 |  |  | základní |  | 0 | 0 | 0 | 0 | 0 | 4 | K | 2 |  |  |  | ROZPOCET | 0 | 0 | 0 | 0 | 0 | 1 | 0 | 4 | -2102885772
| VV |  | 439,018+44,064+2,156+9,18+3,336+25,872 |  | 523.626 | [13 empty] | VV | 2 | 2 | True | 0 | ROZPOCET
45 | K | 997013811 | Poplatek za uložení stavebního dřevěného odpadu na skládce (skládkovné) | t | 68.513 |  | 0 | CS ÚRS 2016 02 |  |  | základní |  | 0 | 0 | 0 | 0 | 0 | 4 | K | 2 |  |  |  | ROZPOCET | 0 | 0 | 0 | 0 | 0 | 1 | 0 | 4 | 709986328
| VV |  | 16,426+18,714+7,86+4,158+1,728+3,035+13,284+1,584+0,881+0,843 |  | 68.513 | [13 empty] | VV | 2 | 2 | True | 0 | ROZPOCET
46 | K | 997013821 | Poplatek za uložení stavebního odpadu s azbestem na skládce (skládkovné) | t | 52.227 |  | 0 | CS ÚRS 2016 02 |  |  | základní |  | 0 | 0 | 0 | 0 | 0 | 4 | K | 2 |  |  |  | ROZPOCET | 0 | 0 | 0 | 0 | 0 | 1 | 0 | 4 | -814584392
| VV |  | 8,082+39,182+4,963 |  | 52.227 | [13 empty] | VV | 2 | 2 | True | 0 | ROZPOCET
47 | K | 997013831 | Poplatek za uložení stavebního směsného odpadu na skládce (skládkovné) | t | 30.848 |  | 0 | CS ÚRS 2016 02 |  |  | základní |  | 0 | 0 | 0 | 0 | 0 | 4 | K | 2 |  |  |  | ROZPOCET | 0 | 0 | 0 | 0 | 0 | 1 | 0 | 4 | -418488857
| VV |  | 0,663+1,729+1,855+0,84+0,357+1,021+7,336+2,57+1,809+6,12+0,737+1,045+0,157+0,768+0,4+0,476 |  | 27.883 | [13 empty] | VV | 2 | 2 | True | 0 | ROZPOCET
| VV |  | 0,22+0,262+0,48+0,089+0,224+0,138+0,006+0,5+0,31+0,123+0,463+0,15 |  | 2.965 | [13 empty] | VV | 2 | 2 | True | 0 | ROZPOCET
| D | PSV | Práce a dodávky PSV |  |  |  | 0 | [5 empty] | 0 |  | 0 |  | 136.3095 | 2 | D | 0 |  |  |  | ROZPOCET | [6 empty] | 0
| D | 711 | Izolace proti vodě, vlhkosti a plynům |  |  |  | 0 | [5 empty] | 0 |  | 0 |  | 2.0125 | 2 | D | 1 |  |  |  | ROZPOCET | [6 empty] | 0
48 | K | 711131811 | Odstranění izolace proti zemní vlhkosti vodorovné | m2 | 463.785 |  | 0 | CS ÚRS 2016 02 |  |  | základní |  | 0 | 0 | 0 | 0.004 | 1.8551 | 16 | K | 2 |  |  |  | ROZPOCET | 0 | 0 | 0 | 0 | 0 | 1 | 0 | 16 | 2105275640
| VV |  | 12,04*31,66+8,456*9,768 |  | 463.785 | [13 empty] | VV | 2 | 2 | True | 0 | ROZPOCET
49 | K | 765191901 | Demontáž pojistné hydroizolační fólie v konstrukci | m2 | 1210.435 |  | 0 | CS ÚRS 2016 02 |  |  | základní |  | 0 | 0 | 0 | 0.00013 | 0.15736 | 16 | K | 2 |  |  |  | ROZPOCET | 0 | 0 | 0 | 0 | 0 | 1 | 0 | 16 | -414594155
| VV |  | "zastavěná plocha/střecha"463,785 |  | 463.785 | [13 empty] | VV | 2 | 2 | True | 0 | ROZPOCET
| VV |  | "dřevěná konstrukce stěn"746,65 |  | 746.65 | [13 empty] | VV | 2 | 2 | True | 0 | ROZPOCET
| D | 712 | Povlakové krytiny |  |  |  | 0 | [5 empty] | 0 |  | 0 |  | 7.336 | 2 | D | 1 |  |  |  | ROZPOCET | [6 empty] | 0
50 | K | 712300833 | Odstranění povlakové krytiny střech do 10° třívrstvé | m2 | 524 |  | 0 | CS ÚRS 2016 02 |  |  | základní |  | 0 | 0 | 0 | 0.014 | 7.336 | 16 | K | 2 |  |  |  | ROZPOCET | 0 | 0 | 0 | 0 | 0 | 1 | 0 | 16 | 1077993222
| D | 713 | Izolace tepelné |  |  |  | 0 | [5 empty] | 0 |  | 0 |  | 1.7828 | 2 | D | 1 |  |  |  | ROZPOCET | [6 empty] | 0
51 | K | 713110813 | Odstranění tepelné izolace stropů volně kladené z vláknitých materiálů tl přes 100 mm | m2 | 421.41 |  | 0 | CS ÚRS 2016 02 |  |  | základní |  | 0 | 0 | 0 | 0.00175 | 0.73747 | 16 | K | 2 |  |  |  | ROZPOCET | 0 | 0 | 0 | 0 | 0 | 1 | 0 | 16 | 1062555050
| VV |  | 421,41 |  | 421.41 | [13 empty] | VV | 2 | 2 | True | 0 | ROZPOCET
52 | K | 713130811 | Odstranění tepelné izolace stěn volně kladené z vláknitých materiálů tl do 100 mm | m2 | 746.65 |  | 0 | CS ÚRS 2016 02 |  |  | základní |  | 0 | 0 | 0 | 0.0014 | 1.0453 | 16 | K | 2 |  |  |  | ROZPOCET | 0 | 0 | 0 | 0 | 0 | 1 | 0 | 16 | -198322894
| VV |  | "fasádní panely objektu" | [15 empty] | VV | 2 | 1 | True | 0 | ROZPOCET
| VV |  | "východ"(14,6*3,5+9,8*6,0+7,4*3,5)-(2*0,8*1,8+6*0,8*0,8+2,1*1,8+1,0*2,0) |  | 123.3 | [13 empty] | VV | 2 | 2 | True | 0 | ROZPOCET
| VV |  | "západ"(31,7*3,5+9,8*3,0)-(4*0,8*1,8+4*0,8*0,8+6*2,1*1,8) |  | 109.35 | [13 empty] | VV | 2 | 2 | True | 0 | ROZPOCET
| VV |  | "sever"(20,5*3,5+14,5*2,5)-(12*0,8*0,8+2*1,6*2,5+2,1*1,8) |  | 88.54 | [13 empty] | VV | 2 | 2 | True | 0 | ROZPOCET
| VV |  | "jih"(20,5*3,5+14,5*2,5)-(10*0,8*0,8+2*2,1*1,8+2*0,8*1,8) |  | 91.16 | [13 empty] | VV | 2 | 2 | True | 0 | ROZPOCET
| VV |  | "vnitřní stěny" | [15 empty] | VV | 2 | 1 | True | 0 | ROZPOCET
| VV |  | 3,0*(5,0+3,3+2,3+2*6,0+5*3,2+2*2,4+2,3+2*5,8) |  | 171.9 | [13 empty] | VV | 2 | 2 | True | 0 | ROZPOCET
| VV |  | -(5*1,8*2,0+17*1,6) |  | -45.2 | [13 empty] | VV | 2 | 2 | True | 0 | ROZPOCET
| VV |  | 3,0*(1,2+3,8+3,5+1,5+2,5+24,2+1,2+31,3) |  | 207.6 | [13 empty] | VV | 2 | 2 | True | 0 | ROZPOCET
| D | 721 | Zdravotechnika - vnitřní kanalizace |  |  |  | 0 | [5 empty] | 0 |  | 0 |  | 0 | 2 | D | 1 |  |  |  | ROZPOCET | [6 empty] | 0
53 | K | 721 01 | Demontáž vnitřních rozvodů kanalizace | hod | 15 |  | 0 |  |  |  | základní |  | 0 | 0 | 0 | 0 | 0 | 16 | K | 2 |  |  |  | ROZPOCET | 0 | 0 | 0 | 0 | 0 | 1 | 0 | 16 | -1740018414
| D | 722 | Zdravotechnika - vnitřní vodovod |  |  |  | 0 | [5 empty] | 0 |  | 0 |  | 0 | 2 | D | 1 |  |  |  | ROZPOCET | [6 empty] | 0
54 | K | 722 01 | Demontáž vnitřních rozvodů vodovodu | hod | 15 |  | 0 |  |  |  | základní |  | 0 | 0 | 0 | 0 | 0 | 16 | K | 2 |  |  |  | ROZPOCET | 0 | 0 | 0 | 0 | 0 | 1 | 0 | 16 | -76360891
| D | 725 | Zdravotechnika - zařizovací předměty |  |  |  | 0 | [5 empty] | 0 |  | 0 |  | 0 | 2 | D | 1 |  |  |  | ROZPOCET | [6 empty] | 0
55 | K | 725 01 | Demontáž zařizovacích předmětů | hod | 30 |  | 0 |  |  |  | základní |  | 0 | 0 | 0 | 0 | 0 | 16 | K | 2 |  |  |  | ROZPOCET | 0 | 0 | 0 | 0 | 0 | 1 | 0 | 16 | 273574530
| D | 731 | Ústřední vytápění - kotelny |  |  |  | 0 | [5 empty] | 0 |  | 0 |  | 0 | 2 | D | 1 |  |  |  | ROZPOCET | [6 empty] | 0
56 | K | 731 01 | Demontáž kotlů | hod | 15 |  | 0 |  |  |  | základní |  | 0 | 0 | 0 | 0 | 0 | 16 | K | 2 |  |  |  | ROZPOCET | 0 | 0 | 0 | 0 | 0 | 1 | 0 | 16 | 2123874049
| D | 733 | Ústřední vytápění - rozvodné potrubí |  |  |  | 0 | [5 empty] | 0 |  | 0 |  | 0 | 2 | D | 1 |  |  |  | ROZPOCET | [6 empty] | 0
57 | K | 733 01 | Demontáž rozvodů | hod | 30 |  | 0 |  |  |  | základní |  | 0 | 0 | 0 | 0 | 0 | 16 | K | 2 |  |  |  | ROZPOCET | 0 | 0 | 0 | 0 | 0 | 1 | 0 | 16 | -433027720
| D | 735 | Ústřední vytápění - otopná tělesa |  |  |  | 0 | [5 empty] | 0 |  | 0 |  | 0 | 2 | D | 1 |  |  |  | ROZPOCET | [6 empty] | 0
58 | K | 735 01 | Demontáž otopných těles | hod | 30 |  | 0 |  |  |  | základní |  | 0 | 0 | 0 | 0 | 0 | 16 | K | 2 |  |  |  | ROZPOCET | 0 | 0 | 0 | 0 | 0 | 1 | 0 | 16 | 1108174068
| D | 762 | Konstrukce tesařské |  |  |  | 0 | [5 empty] | 0 |  | 0 |  | 96.0703 | 2 | D | 1 |  |  |  | ROZPOCET | [6 empty] | 0
59 | K | 762111811 | Demontáž stěn a příček z hraněného řeziva | m2 | 746.65 |  | 0 | CS ÚRS 2016 02 |  |  | základní |  | 0 | 0 | 0 | 0.022 | 16.4263 | 16 | K | 2 |  |  |  | ROZPOCET | 0 | 0 | 0 | 0 | 0 | 1 | 0 | 16 | -277208147
60 | K | 762131811 | Demontáž bednění svislých stěn z hrubých prken | m2 | 1336.72 |  | 0 | CS ÚRS 2016 02 |  |  | základní |  | 0 | 0 | 0 | 0.014 | 18.7141 | 16 | K | 2 |  |  |  | ROZPOCET | 0 | 0 | 0 | 0 | 0 | 1 | 0 | 16 | 1227127693
| VV |  | "vnitřní stěny pod ezalitem" | [15 empty] | VV | 2 | 1 | True | 0 | ROZPOCET
| VV |  | 13,5+136,12+43,32+25,4+225,38+41,6+20,4+21,0+37,28+58,88+80,48+54,56+69,76+31,4+27,02+24,92+47,26+51,94 |  | 1010.22 | [13 empty] | VV | 2 | 2 | True | 0 | ROZPOCET
| VV |  | "vnější stěny pod AZC" | [15 empty] | VV | 2 | 1 | True | 0 | ROZPOCET
| VV |  | 36,32+45,0+16,25+47,6+41,73+44,46 |  | 231.36 | [13 empty] | VV | 2 | 2 | True | 0 | ROZPOCET
| VV |  | "vnější stěny pod dřevěnou plochu " | [15 empty] | VV | 2 | 1 | True | 0 | ROZPOCET
| VV |  | 15,0+14,2+33,02+32,92 |  | 95.14 | [13 empty] | VV | 2 | 2 | True | 0 | ROZPOCET
61 | K | 762341811 | Demontáž bednění střech z prken | m2 | 524 |  | 0 | CS ÚRS 2016 02 |  |  | základní |  | 0 | 0 | 0 | 0.015 | 7.86 | 16 | K | 2 |  |  |  | ROZPOCET | 0 | 0 | 0 | 0 | 0 | 1 | 0 | 16 | 179565196
| VV |  | 2*5,5*15,0 |  | 165 | [13 empty] | VV | 2 | 2 | True | 0 | ROZPOCET
| VV |  | 2*6,5*33,0-7,0*10,0 |  | 359 | [13 empty] | VV | 2 | 2 | True | 0 | ROZPOCET
62 | K | 762420812 | Demontáž obložení stropů z desek tl do 16 mm na sraz šroubovaných | m2 | 341.17 |  | 0 | CS ÚRS 2016 02 |  |  | základní |  | 0 | 0 | 0 | 0.02369 | 8.0823 | 16 | K | 2 |  |  |  | ROZPOCET | 0 | 0 | 0 | 0 | 0 | 1 | 0 | 16 | -845705946
| VV |  | 421,41-80,24 |  | 341.17 | [13 empty] | VV | 2 | 2 | True | 0 | ROZPOCET
63 | K | 762430812 | Demontáž obložení stěn z desek tl do 16 mm na sraz šroubovaných | m2 | 1653.93 |  | 0 | CS ÚRS 2016 02 |  |  | základní |  | 0 | 0 | 0 | 0.02369 | 39.1816 | 16 | K | 2 |  |  |  | ROZPOCET | 0 | 0 | 0 | 0 | 0 | 1 | 0 | 16 | 1642585053
| VV |  | "obvodový plášť - AZC tl. 8 mm" | [15 empty] | VV | 2 | 1 | True | 0 | ROZPOCET
| VV |  | "východ" | [15 empty] | VV | 2 | 1 | True | 0 | ROZPOCET
| VV |  | 2*1,7*3,0+2*1,2*0,8+8*0,8*0,5+2,5*3,0+3*2,5*1,8 |  | 36.32 | [13 empty] | VV | 2 | 2 | True | 0 | ROZPOCET
| VV |  | 6*2,5*3,0 |  | 45 | [13 empty] | VV | 2 | 2 | True | 0 | ROZPOCET
| VV |  | 2,5*0,5+2,5*0,8+2*2,5*3,0-1,0*2,0 |  | 16.25 | [13 empty] | VV | 2 | 2 | True | 0 | ROZPOCET
| VV |  | "západ" | [15 empty] | VV | 2 | 1 | True | 0 | ROZPOCET
| VV |  | 3*1,7*3,0+5*0,8*0,5+3*0,8*0,8+6*2,1*0,5+6*2,1*0,8+2,5*3,0+2,5*1,8 |  | 47.6 | [13 empty] | VV | 2 | 2 | True | 0 | ROZPOCET
| VV |  | "sever" | [15 empty] | VV | 2 | 1 | True | 0 | ROZPOCET
| VV |  | 3*2,5*1,2+2,5*3,0+2,1*0,5+2,1*0,8+2*1,25*3,0+2*2,5*3,0 |  | 41.73 | [13 empty] | VV | 2 | 2 | True | 0 | ROZPOCET
| VV |  | "jih" | [15 empty] | VV | 2 | 1 | True | 0 | ROZPOCET
| VV |  | 2*1,25*3,0+3*2,5*3,0+2*2,1*0,5+2*2,1*0,8+3*2,5*1,2 |  | 44.46 | [13 empty] | VV | 2 | 2 | True | 0 | ROZPOCET
| VV |  | "vnitřní stěny - ezalit tl. 10 mm" | [15 empty] | VV | 2 | 1 | True | 0 | ROZPOCET
| VV |  | "1.01"3,0*(2*1,2+2*2,4)-1,8*2,5-1,8*2,0 |  | 13.5 | [13 empty] | VV | 2 | 2 | True | 0 | ROZPOCET
| VV |  | "1.02"3,0*(1,1+2,5+2,5+2,5+2,1+3,3+4,5+6,0+9,6+2,5+15,5+4,8)-(8*1,6+2,1*1,8+5*1,8*2,0) |  | 136.12 | [13 empty] | VV | 2 | 2 | True | 0 | ROZPOCET
| VV |  | "1.03"3,0*(2*2,5+2*5,8)-(2*0,8*0,8+1,0*2,0+2*1,6) |  | 43.32 | [13 empty] | VV | 2 | 2 | True | 0 | ROZPOCET
| VV |  | "1.04"3,0*(2*2,3+2*2,2)-1,6 |  | 25.4 | [13 empty] | VV | 2 | 2 | True | 0 | ROZPOCET
| VV |  | "1.05"5,6*(2*14,2+2*9,4)-(3*1,8*2,0+3*2,1*1,8+1,6*2,5+20*0,8*0,8) |  | 225.38 | [13 empty] | VV | 2 | 2 | True | 0 | ROZPOCET
| VV |  | "1.06"3,0*(2*2,4+2*7,0)-(1,8*2,0+7*1,6) |  | 41.6 | [13 empty] | VV | 2 | 2 | True | 0 | ROZPOCET
| VV |  | "1.07"3,0*(2*1,3+2*2,4)-1,8 |  | 20.4 | [13 empty] | VV | 2 | 2 | True | 0 | ROZPOCET
| VV |  | "1.08"3,0*(2*2,3+2*2,0)-3*1,6 |  | 21 | [13 empty] | VV | 2 | 2 | True | 0 | ROZPOCET
| VV |  | "1.09"3,0*(2*3,3+2*3,5)-(1,6+3*0,8*0,8) |  | 37.28 | [13 empty] | VV | 2 | 2 | True | 0 | ROZPOCET
| VV |  | "1.10"3,0*(2*3,4+2*5,7+2*1,2+0,2)-(1,6+3*0,8*0,8) |  | 58.88 | [13 empty] | VV | 2 | 2 | True | 0 | ROZPOCET
| VV |  | "1.11"3,0*(2*8,6+2*5,8)-(3*0,8*1,8+1,6) |  | 80.48 | [13 empty] | VV | 2 | 2 | True | 0 | ROZPOCET
| VV |  | "1.12"3,0*(2*7,2+2*2,4)-(1,6+0,8*1,8) |  | 54.56 | [13 empty] | VV | 2 | 2 | True | 0 | ROZPOCET
| VV |  | "1.13"3,0*(2*9,6+2*3,2)-(1,6+2*0,8*1,8+4*0,8*0,8) |  | 69.76 | [13 empty] | VV | 2 | 2 | True | 0 | ROZPOCET
| VV |  | "1.14"3,0*(2*2,3+2*3,2)-1,6 |  | 31.4 | [13 empty] | VV | 2 | 2 | True | 0 | ROZPOCET
| VV |  | "1.15"3,0*(2*2,2+2*3,2)-(1,6+2,1*1,8) |  | 27.02 | [13 empty] | VV | 2 | 2 | True | 0 | ROZPOCET
| VV |  | "1.16"3,0*(2*2,3+2*3,2)-(1,6+2,1*1,8+1,8*1,5) |  | 24.92 | [13 empty] | VV | 2 | 2 | True | 0 | ROZPOCET
| VV |  | "1.17"3,0*(2*7,1+2*3,2)-(2*1,6+3*2,1*1,8) |  | 47.26 | [13 empty] | VV | 2 | 2 | True | 0 | ROZPOCET
| VV |  | "1.18"3,0*(2*7,1+2*3,2)-(2*1,6+2,1*1,8+2*0,8*1,8) |  | 51.94 | [13 empty] | VV | 2 | 2 | True | 0 | ROZPOCET
| VV |  | "cembalit tl. 6 mm" | [15 empty] | VV | 2 | 1 | True | 0 | ROZPOCET
| VV |  | 123,3+109,35+88,54+91,16 |  | 412.35 | [13 empty] | VV | 2 | 2 | True | 0 | ROZPOCET
64 | K | 762430817 | Demontáž obložení stěn z desek tl přes 16 mm na sraz šroubovaných | m2 | 139.65 |  | 0 | CS ÚRS 2016 02 |  |  | základní |  | 0 | 0 | 0 | 0.03554 | 4.9632 | 16 | K | 2 |  |  |  | ROZPOCET | 0 | 0 | 0 | 0 | 0 | 1 | 0 | 16 | -2086152777
| VV |  | "omyvatelné desky" | [15 empty] | VV | 2 | 1 | True | 0 | ROZPOCET
| VV |  | "1.02"1,5*(1,1+2,5+2,5+2,5+2,1+3,3+4,5+6,0+9,6+2,5+15,5+4,8)-(8*0,8*1,5+5*1,8*1,5) |  | 62.25 | [13 empty] | VV | 2 | 2 | True | 0 | ROZPOCET
| VV |  | "1.06"1,5*(2*2,4+2*7,0)-(1,8*1,5+7*0,8*1,5) |  | 17.1 | [13 empty] | VV | 2 | 2 | True | 0 | ROZPOCET
| VV |  | "1.05"1,5*(2*14,2+2*9,4)-(3*1,8*1,5+1,6*1,5) |  | 60.3 | [13 empty] | VV | 2 | 2 | True | 0 | ROZPOCET
65 | K | 767582800 | Demontáž dřevěného roštu podhledu | m2 | 421.41 |  | 0 | CS ÚRS 2016 02 |  |  | základní |  | 0 | 0 | 0 | 0.002 | 0.84282 | 16 | K | 2 |  |  |  | ROZPOCET | 0 | 0 | 0 | 0 | 0 | 1 | 0 | 16 | -1519383823
| D | 763 | Konstrukce suché výstavby |  |  |  | 0 | [5 empty] | 0 |  | 0 |  | 20.754 | 2 | D | 1 |  |  |  | ROZPOCET | [6 empty] | 0
66 | K | 763712211 | Demontáž dřevostaveb sloupů plnostěnných, paždíků a zavětrovacích prvků průřezové plochy do 150 cm2 | m | 231 |  | 0 | CS ÚRS 2016 02 |  |  | základní |  | 0 | 0 | 0 | 0.018 | 4.158 | 16 | K | 2 |  |  |  | ROZPOCET | 0 | 0 | 0 | 0 | 0 | 1 | 0 | 16 | 860412706
| VV |  | "sloupy nízkého objektu"3,5*(2*23+2*10) |  | 231 | [13 empty] | VV | 2 | 2 | True | 0 | ROZPOCET
67 | K | 763712212 | Demontáž dřevostaveb sloupů plnostěnných, paždíků a zavětrovacích prvků průřezové plochy do 500 cm2 | m | 48 |  | 0 | CS ÚRS 2016 02 |  |  | základní |  | 0 | 0 | 0 | 0.036 | 1.728 | 16 | K | 2 |  |  |  | ROZPOCET | 0 | 0 | 0 | 0 | 0 | 1 | 0 | 16 | -879144246
| VV |  | 8*6,0 |  | 48 | [13 empty] | VV | 2 | 2 | True | 0 | ROZPOCET
68 | K | 763732114 | Demontáž dřevostaveb střešní konstrukce v do 10 m z příhradových vazníků konstrukční délky do 12,5 m | m | 369 |  | 0 | CS ÚRS 2016 02 |  |  | základní |  | 0 | 0 | 0 | 0.036 | 13.284 | 16 | K | 2 |  |  |  | ROZPOCET | 0 | 0 | 0 | 0 | 0 | 1 | 0 | 16 | 434301679
| VV |  | 23*13,0+10*7,0 |  | 369 | [13 empty] | VV | 2 | 2 | True | 0 | ROZPOCET
69 | K | 763732212 | Demontáž dřevostaveb střešní konstrukce v do 10 m z plnostěnných vazníků konstrukční délky do 18 m | m | 44 |  | 0 | CS ÚRS 2016 02 |  |  | základní |  | 0 | 0 | 0 | 0.036 | 1.584 | 16 | K | 2 |  |  |  | ROZPOCET | 0 | 0 | 0 | 0 | 0 | 1 | 0 | 16 | 512586692
| VV |  | 4*11,0 |  | 44 | [13 empty] | VV | 2 | 2 | True | 0 | ROZPOCET
| D | 764 | Konstrukce klempířské |  |  |  | 0 | [5 empty] | 0 |  | 0 |  | 1.1925 | 2 | D | 1 |  |  |  | ROZPOCET | [6 empty] | 0
70 | K | 764002851 | Demontáž oplechování parapetů do suti | m | 53 |  | 0 | CS ÚRS 2016 02 |  |  | základní |  | 0 | 0 | 0 | 0.00167 | 0.08851 | 16 | K | 2 |  |  |  | ROZPOCET | 0 | 0 | 0 | 0 | 0 | 1 | 0 | 16 | -1727987394
| VV |  | 8*0,8+2,1 |  | 8.5 | [13 empty] | VV | 2 | 2 | True | 0 | ROZPOCET
| VV |  | 8*0,8+6*2,1 |  | 19 | [13 empty] | VV | 2 | 2 | True | 0 | ROZPOCET
| VV |  | 12*0,8+2,1 |  | 11.7 | [13 empty] | VV | 2 | 2 | True | 0 | ROZPOCET
| VV |  | 12*0,8+2*2,1 |  | 13.8 | [13 empty] | VV | 2 | 2 | True | 0 | ROZPOCET
71 | K | 764004801 | Demontáž podokapního žlabu do suti | m | 86.2 |  | 0 | CS ÚRS 2016 02 |  |  | základní |  | 0 | 0 | 0 | 0.0026 | 0.22412 | 16 | K | 2 |  |  |  | ROZPOCET | 0 | 0 | 0 | 0 | 0 | 1 | 0 | 16 | 1750446768
| VV |  | 2*15,0+33,0+15,2+8,0 |  | 86.2 | [13 empty] | VV | 2 | 2 | True | 0 | ROZPOCET
72 | K | 764004861 | Demontáž svodu do suti | m | 35 |  | 0 | CS ÚRS 2016 02 |  |  | základní |  | 0 | 0 | 0 | 0.00394 | 0.1379 | 16 | K | 2 |  |  |  | ROZPOCET | 0 | 0 | 0 | 0 | 0 | 1 | 0 | 16 | -136652198
| VV |  | 4*(0,5+1,0+3,5) |  | 20 | [13 empty] | VV | 2 | 2 | True | 0 | ROZPOCET
| VV |  | 2*(0,5+1,0+6,0) |  | 15 | [13 empty] | VV | 2 | 2 | True | 0 | ROZPOCET
73 | K | 764 01 | Demontáž lemování a lišt do suti | m | 262 |  | 0 |  |  |  | základní |  | 0 | 0 | 0 | 0.001 | 0.262 | 16 | K | 2 |  |  |  | ROZPOCET | 0 | 0 | 0 | 0 | 0 | 1 | 0 | 16 | -90008920
| VV |  | "soklová"2*31,7+2*20,5 |  | 104.4 | [13 empty] | VV | 2 | 2 | True | 0 | ROZPOCET
| VV |  | "obvod střechy"8,0+15,2+2*13,2+33,0+4*5,5+2*15,0 |  | 134.6 | [13 empty] | VV | 2 | 2 | True | 0 | ROZPOCET
| VV |  | "střecha/stěna"2*6,5+10,0 |  | 23 | [13 empty] | VV | 2 | 2 | True | 0 | ROZPOCET
74 | K | 764 02 | Demontáž hřebene do suti | m | 48 |  | 0 |  |  |  | základní |  | 0 | 0 | 0 | 0.01 | 0.48 | 16 | K | 2 |  |  |  | ROZPOCET | 0 | 0 | 0 | 0 | 0 | 1 | 0 | 16 | 80325449
| VV |  | 33,0+15,0 |  | 48 | [13 empty] | VV | 2 | 2 | True | 0 | ROZPOCET
| D | 766 | Konstrukce truhlářské |  |  |  | 0 | [5 empty] | 0 |  | 0 |  | 5.5596 | 2 | D | 1 |  |  |  | ROZPOCET | [6 empty] | 0
75 | K | 766411821 | Demontáž truhlářského obložení stěn z palubek | m2 | 276.37 |  | 0 | CS ÚRS 2016 02 |  |  | základní |  | 0 | 0 | 0 | 0.01098 | 3.0345 | 16 | K | 2 |  |  |  | ROZPOCET | 0 | 0 | 0 | 0 | 0 | 1 | 0 | 16 | -308690158
| VV |  | "východ" | [15 empty] | VV | 2 | 1 | True | 0 | ROZPOCET
| VV |  | "okolo otvorů"0,2*(8*0,8+2,1)+0,4*(6*2,3+12*1,3) |  | 13.46 | [13 empty] | VV | 2 | 2 | True | 0 | ROZPOCET
| VV |  | "plocha"2,5*6,0 |  | 15 | [13 empty] | VV | 2 | 2 | True | 0 | ROZPOCET
| VV |  | "západ" | [15 empty] | VV | 2 | 1 | True | 0 | ROZPOCET
| VV |  | "okolo otvorů"0,2*(8*0,8+6*2,1)+0,4*(18*2,3+4*1,3) |  | 22.44 | [13 empty] | VV | 2 | 2 | True | 0 | ROZPOCET
| VV |  | "plocha"5,0*3,0-0,8 |  | 14.2 | [13 empty] | VV | 2 | 2 | True | 0 | ROZPOCET
| VV |  | "sever" | [15 empty] | VV | 2 | 1 | True | 0 | ROZPOCET
| VV |  | "okolo otvorů"0,2*(2,1)+0,4*(2*2,3) |  | 2.26 | [13 empty] | VV | 2 | 2 | True | 0 | ROZPOCET
| VV |  | "plocha"(14,0*1,3+7,0*0,75+1,25*3,0+3*2,5*3,0)-(12*0,8*0,8+2*1,8*2,5) |  | 33.02 | [13 empty] | VV | 2 | 2 | True | 0 | ROZPOCET
| VV |  | "jih" | [15 empty] | VV | 2 | 1 | True | 0 | ROZPOCET
| VV |  | "okolo otvorů"0,2*(2*2,1)+0,4*(4*2,3) |  | 4.52 | [13 empty] | VV | 2 | 2 | True | 0 | ROZPOCET
| VV |  | "plocha"(14,0*1,3+7,0*0,75+1,25*3,0+2*2,5*3,0)-(10*0,8*0,8+2*0,8*1,8) |  | 32.92 | [13 empty] | VV | 2 | 2 | True | 0 | ROZPOCET
| VV |  | "rohy objektu" | [15 empty] | VV | 2 | 1 | True | 0 | ROZPOCET
| VV |  | 4*0,5*3,0+2*0,5*5,6 |  | 11.6 | [13 empty] | VV | 2 | 2 | True | 0 | ROZPOCET
| VV |  | "přesah střechy" | [15 empty] | VV | 2 | 1 | True | 0 | ROZPOCET
| VV |  | 1,0*(2*14,3+2*13,0+15,1+8,0+33,0) |  | 110.7 | [13 empty] | VV | 2 | 2 | True | 0 | ROZPOCET
| VV |  | 4*0,75*0,75 |  | 2.25 | [13 empty] | VV | 2 | 2 | True | 0 | ROZPOCET
| VV |  | 2*3,5*2,0 |  | 14 | [13 empty] | VV | 2 | 2 | True | 0 | ROZPOCET
76 | K | 766421821 | Demontáž truhlářského obložení podhledů z palubek | m2 | 80.24 |  | 0 | CS ÚRS 2016 02 |  |  | základní |  | 0 | 0 | 0 | 0.01098 | 0.88104 | 16 | K | 2 |  |  |  | ROZPOCET | 0 | 0 | 0 | 0 | 0 | 1 | 0 | 16 | 1969231725
| VV |  | 60,78+2,76+16,7 |  | 80.24 | [13 empty] | VV | 2 | 2 | True | 0 | ROZPOCET
77 | K | 766691911 | Vyvěšení nebo zavěšení dřevěných křídel oken pl do 1,5 m2 | kus | 32 |  | 0 | CS ÚRS 2016 02 |  |  | základní |  | 0 | 0 | 0 | 0.0125 | 0.4 | 16 | K | 2 |  |  |  | ROZPOCET | 0 | 0 | 0 | 0 | 0 | 1 | 0 | 16 | -2096265811
| VV |  | 6+4+12+10 |  | 32 | [13 empty] | VV | 2 | 2 | True | 0 | ROZPOCET
78 | K | 766691912 | Vyvěšení nebo zavěšení dřevěných křídel oken pl přes 1,5 m2 | kus | 28 |  | 0 | CS ÚRS 2016 02 |  |  | základní |  | 0 | 0 | 0 | 0.017 | 0.476 | 4 | K | 2 |  |  |  | ROZPOCET | 0 | 0 | 0 | 0 | 0 | 1 | 0 | 4 | 271210061
| VV |  | 4+16+2+6 |  | 28 | [13 empty] | VV | 2 | 2 | True | 0 | ROZPOCET
79 | K | 766691914 | Vyvěšení nebo zavěšení dřevěných křídel dveří pl do 2 m2 | kus | 32 |  | 0 | CS ÚRS 2016 02 |  |  | základní |  | 0 | 0 | 0 | 0.024 | 0.768 | 16 | K | 2 |  |  |  | ROZPOCET | 0 | 0 | 0 | 0 | 0 | 1 | 0 | 16 | -278154354
| VV |  | "fasáda"5 |  | 5 | [13 empty] | VV | 2 | 2 | True | 0 | ROZPOCET
| VV |  | "uvnitř"5*2+17 |  | 27 | [13 empty] | VV | 2 | 2 | True | 0 | ROZPOCET
| D | 767 | Konstrukce zámečnické |  |  |  | 0 | [5 empty] | 0 |  | 0 |  | 0.9385 | 2 | D | 1 |  |  |  | ROZPOCET | [6 empty] | 0
80 | K | 767134801 | Demontáž oplechování stěn | m2 | 34.4 |  | 0 | CS ÚRS 2016 02 |  |  | základní |  | 0 | 0 | 0 | 0.009 | 0.3096 | 16 | K | 2 |  |  |  | ROZPOCET | 0 | 0 | 0 | 0 | 0 | 1 | 0 | 16 | -1206807026
| VV |  | "štít"9,8*2,5 |  | 24.5 | [13 empty] | VV | 2 | 2 | True | 0 | ROZPOCET
| VV |  | "štíty"13,2*0,75 |  | 9.9 | [13 empty] | VV | 2 | 2 | True | 0 | ROZPOCET
81 | K | 767392801 | Demontáž krytin střech z plechů nýtovaných | m2 | 17.5 |  | 0 | CS ÚRS 2016 02 |  |  | základní |  | 0 | 0 | 0 | 0.007 | 0.1225 | 16 | K | 2 |  |  |  | ROZPOCET | 0 | 0 | 0 | 0 | 0 | 1 | 0 | 16 | -178269099
| VV |  | "vstupy"2*2,5*3,5 |  | 17.5 | [13 empty] | VV | 2 | 2 | True | 0 | ROZPOCET
82 | K | 767 01 | Demontáž mříží oken | m2 | 0.64 |  | 0 |  |  |  | základní |  | 0 | 0 | 0 | 0.01 | 0.0064 | 16 | K | 2 |  |  |  | ROZPOCET | 0 | 0 | 0 | 0 | 0 | 1 | 0 | 16 | -583802805
| VV |  | 0,8*0,8 |  | 0.64 | [13 empty] | VV | 2 | 2 | True | 0 | ROZPOCET
83 | K | 767 02 | Demontáž žebříku na střechu | kus | 1 |  | 0 |  |  |  | základní |  | 0 | 0 | 0 | 0.5 | 0.5 | 16 | K | 2 |  |  |  | ROZPOCET | 0 | 0 | 0 | 0 | 0 | 1 | 0 | 16 | 619952054
| D | 776 | Podlahy povlakové |  |  |  | 0 | [5 empty] | 0 |  | 0 |  | 0.66336 | 2 | D | 1 |  |  |  | ROZPOCET | [6 empty] | 0
84 | K | 776201812 | Demontáž lepených povlakových podlah s podložkou ručně | m2 | 221.12 |  | 0 | CS ÚRS 2016 02 |  |  | základní |  | 0 | 0 | 0 | 0.003 | 0.66336 | 4 | K | 2 |  |  |  | ROZPOCET | 0 | 0 | 0 | 0 | 0 | 1 | 0 | 4 | 297476959
| VV |  | 22,36+22,11+132,76+43,89 |  | 221.12 | [13 empty] | VV | 2 | 2 | True | 0 | ROZPOCET
| D | M | Práce a dodávky M |  |  |  | 0 | [5 empty] | 0 |  | 0 |  | 0 | 3 | D | 0 |  |  |  | ROZPOCET | [6 empty] | 0
| D | 21-M | Elektromontáže |  |  |  | 0 | [5 empty] | 0 |  | 0 |  | 0 | 3 | D | 1 |  |  |  | ROZPOCET | [6 empty] | 0
85 | K | 210 01 | Demontáž osvětlení | hod | 30 |  | 0 |  |  |  | základní |  | 0 | 0 | 0 | 0 | 0 | 64 | K | 2 |  |  |  | ROZPOCET | 0 | 0 | 0 | 0 | 0 | 1 | 0 | 64 | 1642631558
86 | K | 210 02 | Demontáž kabelových rozvodů a lišt | hod | 30 |  | 0 |  |  |  | základní |  | 0 | 0 | 0 | 0 | 0 | 64 | K | 2 |  |  |  | ROZPOCET | 0 | 0 | 0 | 0 | 0 | 1 | 0 | 64 | 479942718
87 | K | 210 03 | Demontáž ostatních prvků | hod | 30 |  | 0 |  |  |  | základní |  | 0 | 0 | 0 | 0 | 0 | 64 | K | 2 |  |  |  | ROZPOCET | 0 | 0 | 0 | 0 | 0 | 1 | 0 | 64 | -68348648
88 | K | 210 04 | Demontáž hromosvodu | hod | 20 |  | 0 |  |  |  | základní |  | 0 | 0 | 0 | 0 | 0 | 64 | K | 2 |  |  |  | ROZPOCET | 0 | 0 | 0 | 0 | 0 | 1 | 0 | 64 | 386550660

## VON - Vedlejší a ostatní ...
| List obsahuje: |  | 1) Krycí list soupisu | 2) Rekapitulace |  |  | 3) Soupis prací | Zpět na list: | Rekapitulace stavby
{52c029ed-77f7-40dd-a3c6-dfec27076011}
2
| KRYCÍ LIST SOUPISU | [8 empty] | v --- níže se nacházejí doplnkové a pomocné údaje k sestavám --- v | [8 empty] | False
Stavba:
Střední odborné učiliště Domažlice
Objekt:
VON - Vedlejší a ostatní rozpočtové náklady
| KSO: |  |  |  |  | CC-CZ:
| Místo: |  | Rohova ulice, parc.č. 946/4, 640/3 |  |  | Datum: | 4.6.2017
| Zadavatel: |  |  |  |  | IČ:
|  | Plzeňský kraj |  |  |  | DIČ:
| Uchazeč: |  |  |  |  | IČ:
DIČ:
| Projektant: |  |  |  |  | IČ: | 27439500
|  | Sladký & Partners s.r.o., Nad Šárkou 60, Praha |  |  |  | DIČ:
Poznámka:
| Cena bez DPH | [5 empty] | 0
|  |  | Základ daně |  |  | Sazba daně | Výše daně
| DPH | základní | 0 |  |  | 21% | 0
|  | snížená | 0 |  |  | 15% | 0
|  | zákl. přenesená | 0 |  |  | 21% | 0
|  | sníž. přenesená | 0 |  |  | 15% | 0
|  | nulová | 0 |  |  | 0% | 0
| Cena s DPH |  |  | v | CZK |  | 0
REKAPITULACE ČLENĚNÍ SOUPISU PRACÍ
Stavba:
Střední odborné učiliště Domažlice
Objekt:
VON - Vedlejší a ostatní rozpočtové náklady
Místo: |  |  | Rohova ulice, parc.č. 946/4, 640/3 |  |  | Datum: | 4.6.2017
Zadavatel: |  |  | Plzeňský kraj |  |  | Projektant: | Sladký & Partners s.r.o., Nad Šárkou 60, Praha
Uchazeč:
Kód dílu - Popis | [6 empty] | Cena celkem [CZK]
Náklady soupisu celkem | [6 empty] | 0 | [12 empty] | -1
| VRN - Vedlejší rozpočtové náklady | [5 empty] | 0
| VRN1 - Průzkumné, geodetické a projektové práce | [5 empty] | 0
| VRN3 - Zařízení staveniště | [5 empty] | 0
| VRN4 - Inženýrská činnost | [5 empty] | 0
| VRN6 - Územní vlivy | [5 empty] | 0
| VRN7 - Provozní vlivy | [5 empty] | 0
SOUPIS PRACÍ
Stavba:
Střední odborné učiliště Domažlice
Objekt:
VON - Vedlejší a ostatní rozpočtové náklady
Místo: |  |  | Rohova ulice, parc.č. 946/4, 640/3 |  |  | Datum: | 4.6.2017
Zadavatel: |  |  | Plzeňský kraj |  |  | Projektant: | Sladký & Partners s.r.o., Nad Šárkou 60, Praha
Uchazeč:
PČ | Typ | Kód | Popis | MJ | Množství | J.cena [CZK] | Cena celkem [CZK] | Cenová soustava |  | Poznámka | DPH | J. Nh [h] | Nh celkem [h] | J. hmotnost [t] | Hmotnost celkem [t] | J. suť [t] | Suť Celkem [t]
Náklady soupisu celkem | [6 empty] | 0 | [5 empty] | 0 |  | 0 |  | 0 |  | D | -1 | [7 empty] | 0
| D | VRN | Vedlejší rozpočtové náklady |  |  |  | 0 | [5 empty] | 0 |  | 0 |  | 0 | 5 | D | 0 | ROZPOCET | [6 empty] | 0
| D | VRN1 | Průzkumné, geodetické a projektové práce |  |  |  | 0 | [5 empty] | 0 |  | 0 |  | 0 | 5 | D | 1 | ROZPOCET | [6 empty] | 0
1 | K | 011114000 | Inženýrsko-geologický průzkum (viz D.1.1.1) | Kč | 1 |  | 0 | CS ÚRS 2016 02 |  |  | základní |  | 0 | 0 | 0 | 0 | 0 | 1024 | K | 2 | ROZPOCET | 0 | 0 | 0 | 0 | 0 | 1 | 0 | 1024 | 299692364
2 | K | 011444000 | Měření (monitoring) znečištění ovzduší během bouracích prací | Kč | 1 |  | 0 | CS ÚRS 2016 02 |  |  | základní |  | 0 | 0 | 0 | 0 | 0 | 1024 | K | 2 | ROZPOCET | 0 | 0 | 0 | 0 | 0 | 1 | 0 | 1024 | 1182353058
3 | K | 011503R | Předkládání vzorků ke schválení projektantovi a památkovému dozoru - materiály, barevnost atp. | Kč | 1 |  | 0 | CS ÚRS 2016 02 |  |  | základní |  | 0 | 0 | 0 | 0 | 0 | 1024 | K | 2 | ROZPOCET | 0 | 0 | 0 | 0 | 0 | 1 | 0 | 1024 | -540978448
4 | K | 012103000 | Geodetické práce před výstavbou | Kč | 1 |  | 0 | CS ÚRS 2016 02 |  |  | základní |  | 0 | 0 | 0 | 0 | 0 | 1024 | K | 2 | ROZPOCET | 0 | 0 | 0 | 0 | 0 | 1 | 0 | 1024 | 956857961
5 | K | 012303000 | Geodetické práce po výstavbě (zaměření staveb, 20 ks geometrických plánů) | Kč | 1 |  | 0 | CS ÚRS 2016 02 |  |  | základní |  | 0 | 0 | 0 | 0 | 0 | 1024 | K | 2 | ROZPOCET | 0 | 0 | 0 | 0 | 0 | 1 | 0 | 1024 | 626371967
6 | K | 013254000 | Dokumentace skutečného provedení stavby | Kč | 1 |  | 0 | CS ÚRS 2016 02 |  |  | základní |  | 0 | 0 | 0 | 0 | 0 | 1024 | K | 2 | ROZPOCET | 0 | 0 | 0 | 0 | 0 | 1 | 0 | 1024 | 1205750339
| D | VRN3 | Zařízení staveniště |  |  |  | 0 | [5 empty] | 0 |  | 0 |  | 0 | 5 | D | 1 | ROZPOCET | [6 empty] | 0
7 | K | 032103000 | Náklady na stavební buňky | Kč | 1 |  | 0 | CS ÚRS 2016 02 |  |  | základní |  | 0 | 0 | 0 | 0 | 0 | 1024 | K | 2 | ROZPOCET | 0 | 0 | 0 | 0 | 0 | 1 | 0 | 1024 | -1695714217
8 | K | 032503000 | Skládky na staveništi | Kč | 1 |  | 0 | CS ÚRS 2016 02 |  |  | základní |  | 0 | 0 | 0 | 0 | 0 | 1024 | K | 2 | ROZPOCET | 0 | 0 | 0 | 0 | 0 | 1 | 0 | 1024 | 932464207
9 | K | 032903000 | Náklady na provoz a údržbu vybavení staveniště | Kč | 1 |  | 0 | CS ÚRS 2016 02 |  |  | základní |  | 0 | 0 | 0 | 0 | 0 | 1024 | K | 2 | ROZPOCET | 0 | 0 | 0 | 0 | 0 | 1 | 0 | 1024 | -277057930
10 | K | 034103000 | Energie pro zařízení staveniště | Kč | 1 |  | 0 | CS ÚRS 2016 02 |  |  | základní |  | 0 | 0 | 0 | 0 | 0 | 1024 | K | 2 | ROZPOCET | 0 | 0 | 0 | 0 | 0 | 1 | 0 | 1024 | -733919959
11 | K | 034203000 | Oplocení staveniště | Kč | 1 |  | 0 | CS ÚRS 2016 02 |  |  | základní |  | 0 | 0 | 0 | 0 | 0 | 1024 | K | 2 | ROZPOCET | 0 | 0 | 0 | 0 | 0 | 1 | 0 | 1024 | -951049597
12 | K | 034403000 | Dopravní značení na staveništi | Kč | 1 |  | 0 | CS ÚRS 2016 02 |  |  | základní |  | 0 | 0 | 0 | 0 | 0 | 1024 | K | 2 | ROZPOCET | 0 | 0 | 0 | 0 | 0 | 1 | 0 | 1024 | -546593625
13 | K | 034503000 | Informační tabule na staveništi - billboard (rozměry dle požadavku IROP) | Kč | 1 |  | 0 | CS ÚRS 2015 01 |  |  | základní |  | 0 | 0 | 0 | 0 | 0 | 1024 | K | 2 | ROZPOCET | 0 | 0 | 0 | 0 | 0 | 1 | 0 | 1024 | -1502464570
14 | K | 034503R | Pamětní deska | Kč | 1 |  | 0 | CS ÚRS 2016 02 |  |  | základní |  | 0 | 0 | 0 | 0 | 0 | 1024 | K | 2 | ROZPOCET | 0 | 0 | 0 | 0 | 0 | 1 | 0 | 1024 | 1472645463
15 | K | 039103000 | Rozebrání, bourání a odvoz zařízení staveniště | Kč | 1 |  | 0 | CS ÚRS 2016 02 |  |  | základní |  | 0 | 0 | 0 | 0 | 0 | 1024 | K | 2 | ROZPOCET | 0 | 0 | 0 | 0 | 0 | 1 | 0 | 1024 | -62609719
| D | VRN4 | Inženýrská činnost |  |  |  | 0 | [5 empty] | 0 |  | 0 |  | 0 | 5 | D | 1 | ROZPOCET | [6 empty] | 0
16 | K | 042503000 | Plán BOZP na staveništi | Kč | 1 |  | 0 | CS ÚRS 2016 02 |  |  | základní |  | 0 | 0 | 0 | 0 | 0 | 1024 | K | 2 | ROZPOCET | 0 | 0 | 0 | 0 | 0 | 1 | 0 | 1024 | 842033673
17 | K | 043002000 | Laboratorní zkouška krychlové pevnosti betonu | kus | 2 |  | 0 | CS ÚRS 2016 02 |  |  | základní |  | 0 | 0 | 0 | 0 | 0 | 1024 | K | 2 | ROZPOCET | 0 | 0 | 0 | 0 | 0 | 1 | 0 | 1024 | 1243773717
18 | K | 044002000 | Revize | Kč | 1 |  | 0 | CS ÚRS 2016 02 |  |  | základní |  | 0 | 0 | 0 | 0 | 0 | 1024 | K | 2 | ROZPOCET | 0 | 0 | 0 | 0 | 0 | 1 | 0 | 1024 | -1315383014
| D | VRN6 | Územní vlivy |  |  |  | 0 | [5 empty] | 0 |  | 0 |  | 0 | 5 | D | 1 | ROZPOCET | [6 empty] | 0
19 | K | 064002000 | Práce ve zdraví škodlivém prostředí během bouracích prací | Kč | 1 |  | 0 | CS ÚRS 2016 02 |  |  | základní |  | 0 | 0 | 0 | 0 | 0 | 1024 | K | 2 | ROZPOCET | 0 | 0 | 0 | 0 | 0 | 1 | 0 | 1024 | -221397511
| D | VRN7 | Provozní vlivy |  |  |  | 0 | [5 empty] | 0 |  | 0 |  | 0 | 5 | D | 1 | ROZPOCET | [6 empty] | 0
20 | K | 075002000 | Ochranná pásma | Kč | 1 |  | 0 | CS ÚRS 2016 02 |  |  | základní |  | 0 | 0 | 0 | 0 | 0 | 1024 | K | 2 | ROZPOCET | 0 | 0 | 0 | 0 | 0 | 1 | 0 | 1024 | 845373455

## Pokyny pro vyplnění
Struktura údajů, formát souboru a metodika pro zpracování
Struktura
Soubor je složen ze záložky Rekapitulace stavby a záložek s názvem soupisu prací pro jednotlivé objekty ve formátu XLSX. Každá ze záložek přitom obsahuje
ještě samostatné sestavy vymezené orámovaním a nadpisem sestavy.
Rekapitulace stavby obsahuje sestavu Rekapitulace stavby a Rekapitulace objektů stavby a soupisů prací.
V sestavě Rekapitulace stavby jsou uvedeny informace identifikující předmět veřejné zakázky na stavební práce, KSO, CC-CZ, CZ-CPV, CZ-CPA a rekapitulaci
celkové nabídkové ceny uchazeče.
V sestavě Rekapitulace objektů stavby a soupisů prací je uvedena rekapitulace stavebních objektů, inženýrských objektů, provozních souborů,
vedlejších a ostatních nákladů a ostatních nákladů s rekapitulací nabídkové ceny za jednotlivé soupisy prací. Na základě údaje Typ je možné
identifikovat, zda se jedná o objekt nebo soupis prací pro daný objekt:
|  | STA | Stavební objekt pozemní
|  | ING | Stavební objekt inženýrský
|  | PRO | Provozní soubor
|  | VON | Vedlejší a ostatní náklady
|  | OST | Ostatní
|  | Soupis | Soupis prací pro daný typ objektu
Soupis prací pro jednotlivé objekty obsahuje sestavy Krycí list soupisu, Rekapitulace členění soupisu prací, Soupis prací. Za soupis prací může být považován
i objekt stavby v případě, že neobsahuje podřízenou zakázku.
Krycí list soupisu obsahuje rekapitulaci informací o předmětu veřejné zakázky ze sestavy Rekapitulace stavby, informaci o zařazení objektu do KSO,
CC-CZ, CZ-CPV, CZ-CPA a rekapitulaci celkové nabídkové ceny uchazeče za aktuální soupis prací.
Rekapitulace členění soupisu prací obsahuje rekapitulaci soupisu prací ve všech úrovních členění soupisu tak, jak byla tato členění použita (např.
stavební díly, funkční díly, případně jiné členění) s rekapitulací nabídkové ceny.
Soupis prací obsahuje položky veškerých stavebních nebo montážních prací, dodávek materiálů a služeb nezbytných pro zhotovení stavebního objektu,
inženýrského objektu, provozního souboru, vedlejších a ostatních nákladů.
Pro položky soupisu prací se zobrazují následující informace:
|  | PČ |  | Pořadové číslo položky v aktuálním soupisu
|  | TYP |  | Typ položky: K - konstrukce, M - materiál, PP - plný popis, PSC - poznámka k souboru cen, P - poznámka k položce, VV - výkaz výměr
|  | Kód |  | Kód položky
|  | Popis |  | Zkrácený popis položky
|  | MJ |  | Měrná jednotka položky
|  | Množství |  | Množství v měrné jednotce
|  | J.cena |  | Jednotková cena položky. Zadaní může obsahovat namísto J.ceny sloupce J.materiál a J.montáž, jejichž součet definuje
J.cenu položky.
|  | Cena celkem |  | Celková cena položky daná jako součin množství a j.ceny
|  | Cenová soustava |  | Příslušnost položky do cenové soustavy
Ke každé položce soupisu prací se na samostatných řádcích může zobrazovat:
Plný popis položky
Poznámka k souboru cen a poznámka zadavatele
Výkaz výměr
Pokud je k řádku výkazu výměr evidovaný údaj ve sloupci Kód, jedná se o definovaný odkaz, na který se může odvolávat výkaz výměr z jiné položky.
Metodika pro zpracování
Jednotlivé sestavy jsou v souboru provázány. Editovatelné pole jsou zvýrazněny žlutým podbarvením, ostatní pole neslouží k editaci a nesmí být jakkoliv
modifikovány.
Uchazeč je pro podání nabídky povinen vyplnit žlutě podbarvená pole:
Pole Uchazeč v sestavě Rekapitulace stavby - zde uchazeč vyplní svůj název (název subjektu)
Pole IČ a DIČ v sestavě Rekapitulace stavby - zde uchazeč vyplní svoje IČ a DIČ
Datum v sestavě Rekapitulace stavby - zde uchazeč vyplní datum vytvoření nabídky
J.cena = jednotková cena v sestavě Soupis prací o maximálním počtu desetinných míst uvedených v poli
- pokud sestavy soupisů prací obsahují pole J.cena, musí být všechna tato pole vyplněna nenulovými kladnými číslicemi
Poznámka - nepovinný údaj pro položku soupisu
V případě, že sestavy soupisů prací neobsahují pole J.cena, potom ve všech soupisech prací obsahují pole:
- J.materiál - jednotková cena materiálu
- J.montáž - jednotková cena montáže
Uchazeč je v tomto případě povinen vyplnit všechna pole J.materiál a pole J.montáž nenulovými kladnými číslicemi. V případech, kdy položka
neobsahuje žádný materiál je přípustné, aby pole J.materiál bylo vyplněno nulou. V případech, kdy položka neobsahuje žádnou montáž je přípustné,
aby pole J.montáž bylo vyplněno nulou. Není však přípustné, aby obě pole - J.materiál, J.Montáž byly u jedné položky vyplněny nulou.
Rekapitulace stavby
Název |  |  | Povinný |  | Popis | Typ | Max. počet
atributu |  |  | (A/N) |  |  |  | znaků
Kód |  |  | A |  | Kód stavby | String | 20
Stavba |  |  | A |  | Název stavby | String | 120
Místo |  |  | N |  | Místo stavby | String | 50
Datum |  |  | A |  | Datum vykonaného exportu | Date
KSO |  |  | N |  | Klasifikace stavebního objektu | String | 15
CC-CZ |  |  | N |  | Klasifikace stavbeních děl | String | 15
CZ-CPV |  |  | N |  | Společný slovník pro veřejné zakázky | String | 20
CZ-CPA |  |  | N |  | Klasifikace produkce podle činností | String | 20
Zadavatel |  |  | N |  | Zadavatel zadaní | String | 50
IČ |  |  | N |  | IČ zadavatele zadaní | String | 20
DIČ |  |  | N |  | DIČ zadavatele zadaní | String | 20
Uchazeč |  |  | N |  | Uchazeč veřejné zakázky | String | 50
Projektant |  |  | N |  | Projektant | String | 50
Poznámka |  |  | N |  | Poznámka k zadání | String | 255
Sazba DPH |  |  | A |  | Rekapitulace sazeb DPH u položek soupisů | eGSazbaDph
Základna DPH |  |  | A |  | Základna DPH určena součtem celkové ceny z položek soupisů | Double
Hodnota DPH |  |  | A |  | Hodnota DPH | Double
Cena bez DPH |  |  | A |  | Celková cena bez DPH za celou stavbu. Sčítává se ze všech listů. | Double
Cena s DPH |  |  | A |  | Celková cena s DPH za celou stavbu | Double
Rekapitulace objektů stavby a soupisů prací
Název |  |  | Povinný |  | Popis | Typ | Max. počet
atributu |  |  | (A/N) |  |  |  | znaků
Kód |  |  | A |  | Přebírá se z Rekapitulace stavby | String | 20
Stavba |  |  | A |  | Přebírá se z Rekapitulace stavby | String | 120
Místo |  |  | N |  | Přebírá se z Rekapitulace stavby | String | 50
Datum |  |  | A |  | Přebírá se z Rekapitulace stavby | Date
Zadavatel |  |  | N |  | Přebírá se z Rekapitulace stavby | String | 50
Projektant |  |  | N |  | Přebírá se z Rekapitulace stavby | String | 50
Uchazeč |  |  | N |  | Přebírá se z Rekapitulace stavby | String | 50
Kód |  |  | A |  | Kód objektu | String | 20
Objektu, Soupis prací |  |  | A |  | Název objektu | String | 120
Cena bez DPH |  |  | A |  | Cena bez DPH za daný objekt | Double
Cena s DPH |  |  | A |  | Cena spolu s DPH za daný objekt | Double
Typ |  |  | A |  | Typ zakázky | eGTypZakazky
Krycí list soupisu
Název |  |  | Povinný |  | Popis | Typ | Max. počet
atributu |  |  | (A/N) |  |  |  | znaků
Stavba |  |  | A |  | Přebírá se z Rekapitulace stavby | String | 120
Objekt |  |  | A |  | Kód a název objektu | String | 20 + 120
Soupis |  |  | A |  | Kód a název soupisu | String | 20 + 120
KSO |  |  | N |  | Klasifikace stavebního objektu | String | 15
CC-CZ |  |  | N |  | Klasifikace stavbeních děl | String | 15
CZ-CPV |  |  | N |  | Společný slovník pro veřejné zakázky | String | 20
CZ-CPA |  |  | N |  | Klasifikace produkce podle činností | String | 20
Místo |  |  | N |  | Přebírá se z Rekapitulace stavby | String | 50
Zadavatel |  |  | N |  | Přebírá se z Rekapitulace stavby | String | 50
Uchazeč |  |  | N |  | Přebírá se z Rekapitulace stavby | String | 50
Projektant |  |  | N |  | Přebírá se z Rekapitulace stavby | String | 50
Poznámka |  |  | N |  | Poznámka k soupisu prací | String | 255
Sazba DPH |  |  | A |  | Rekapitulace sazeb DPH na položkách aktuálního soupisu | eGSazbaDph
Základna DPH |  |  | A |  | Základna DPH určena součtem celkové ceny z položek aktuálního soupisu | Double
Hodnota DPH |  |  | A |  | Hodnota DPH | Double
Cena bez DPH |  |  | A |  | Cena bez DPH za daný soupis | Double
Cena s DPH |  |  | A |  | Cena s DPH za daný soupis | Double
Rekapitulace členění soupisu prací
Název |  |  | Povinný |  | Popis | Typ | Max. počet
atributu |  |  | (A/N) |  |  |  | znaků
Stavba |  |  | A |  | Přebírá se z Rekapitulace stavby | String | 120
Objekt |  |  | A |  | Kód a název objektu, přebírá se z Krycího listu soupisu | String | 20 + 120
Soupis |  |  | A |  | Kód a název objektu, přebírá se z Krycího listu soupisu | String | 20 + 120
Místo |  |  | N |  | Přebírá se z Rekapitulace stavby | String | 50
Datum |  |  | A |  | Přebírá se z Rekapitulace stavby | Date
Zadavatel |  |  | N |  | Přebírá se z Rekapitulace stavby | String | 50
Projektant |  |  | N |  | Přebírá se z Rekapitulace stavby | String | 50
Uchazeč |  |  | N |  | Přebírá se z Rekapitulace stavby | String | 50
Kód dílu - Popis |  |  | A |  | Kód a název dílu ze soupisu | String | 20 + 100
Cena celkem |  |  | A |  | Cena celkem za díl ze soupisu | Double
Soupis prací
Název |  |  | Povinný |  | Popis | Typ | Max. počet
atributu |  |  | (A/N) |  |  |  | znaků
Stavba |  |  | A |  | Přebírá se z Rekapitulace stavby | String | 120
Objekt |  |  | A |  | Kód a název objektu | String | 20 + 120
Soupis |  |  | A |  | Přebírá se z Krycího listu soupisu | String | 20 + 120
Místo |  |  | N |  | Přebírá se z Krycího listu soupisu | String | 50
Datum |  |  | A |  | Přebírá se z Krycího listu soupisu | Date
Zadavatel |  |  | N |  | Přebírá se z Krycího listu soupisu | String | 50
Projektant |  |  | N |  | Přebírá se z Krycího listu soupisu | String | 50
Uchazeč |  |  | N |  | Přebírá se z Krycího listu soupisu | String | 50
PČ |  |  | A |  | Pořadové číslo položky soupisu | Long
Typ |  |  | A |  | Typ položky soupisu | eGTypPolozky | 1
Kód |  |  | A |  | Kód položky ze soupisu | String | 20
Popis |  |  | A |  | Popis položky ze soupisu | String | 255
MJ |  |  | A |  | Měrná jednotka položky | String | 10
Množství |  |  | A |  | Množství položky soupisu | Double
J.Cena |  |  | A |  | Jednotková cena položky | Double
Cena celkem |  |  | A |  | Cena celkem vyčíslena jako J.Cena * Množství | Double
Cenová soustava |  |  | N |  | Zařazení položky do cenové soustavy | String | 50
p |  |  | N |  | Poznámka položky ze soupisu | Memo
psc |  |  | N |  | Poznámka k souboru cen ze soupisu | Memo
pp |  |  | N |  | Plný popis položky ze soupisu | Memo
vv |  |  | N |  | Výkaz výměr (figura, výraz, výměra) ze soupisu | Text,Text,Double | 20, 150
DPH |  |  | A |  | Sazba DPH pro položku | eGSazbaDPH
Hmotnost |  |  | A |  | Hmotnost položky ze soupisu | Double
Suť |  |  | A |  | Suť položky ze soupisu | Double
Nh |  |  | N |  | Normohodiny položky ze soupisu | Double
Datová věta
Typ věty |  |  | Hodnota |  | Význam
eGSazbaDPH |  |  | základní |  | Základní sazba DPH
|  |  | snížená |  | Snížená sazba DPH
|  |  | nulová |  | Nulová sazba DPH
|  |  | zákl. přenesená |  | Základní sazba DPH přenesená
|  |  | sníž. přenesená |  | Snížená sazba DPH přenesená
eGTypZakazky |  |  | STA |  | Stavební objekt
|  |  | PRO |  | Provozní soubor
|  |  | ING |  | Inženýrský objekt
|  |  | VON |  | Vedlejší a ostatní náklady
|  |  | OST |  | Ostatní náklady
eGTypPolozky |  |  | 1 |  | Položka typu HSV
|  |  | 2 |  | Položka typu PSV
|  |  | 3 |  | Položka typu M
|  |  | 4 |  | Položka typu OST