## Rekapitulace stavby
Export VZ |  | List obsahuje: |  |  |  |  | 1) Rekapitulace stavby |  |  | 2) Rekapitulace objektů stavby a soupisů prací | [16 empty] | 3.0 | [5 empty] | False | False | {f2f2ea61-7ed4-4b62-a46e-1b9d191fa7c0}
[18 empty] | >> skryté sloupce << | [13 empty] | 0,01 | 21
[32 empty] | 0,01 | 15
|  | REKAPITULACE STAVBY | [16 empty] | v --- níže se nacházejí doplnkové a pomocné údaje k sestavám --- v | [11 empty] | Návod na vyplnění | 0,001
|  | Kód: |  |  |  |  | 02/18 | [23 empty] | Měnit lze pouze buňky se žlutým podbarvením! 1) v Rekapitulaci stavby vyplňte údaje o Uchazeči (přenesou se do ostatních sestav i v jiných listech) 2) na vybraných listech vyplňte v sestavě Soupis prací ceny u položek Podrobnosti k vyplnění naleznete na poslední záložce s Pokyny pro vyplnění | 0,01
|  | Stavba: |  |  |  |  | III-18035 Dnešice-oprava | [24 empty] | 0,01
|  | KSO: | [11 empty] | CC-CZ: | [17 empty] | 0,01
|  | Místo: | [11 empty] | Datum: |  | 10. 3. 2018 | [15 empty] | 0,01
0,01
|  | Zadavatel: | [11 empty] | IČ: | [17 empty] | 0,01
[14 empty] | DIČ: | [17 empty] | 0,01
0,01
|  | Uchazeč: | [11 empty] | IČ: |  | Vyplň údaj | [15 empty] | 0,01
|  |  | Vyplň údaj | [10 empty] | DIČ: |  | Vyplň údaj | [15 empty] | 0,01
False
|  | Projektant: | [11 empty] | IČ: | [17 empty] | False
[14 empty] | DIČ: | [17 empty] | True
0,01
|  | Poznámka: | [29 empty] | 0,01
False
|  | Cena bez DPH | [11 empty] | 0
[8 empty] | Sazba daně |  | Základ daně |  |  |  | Výše daně
|  | DPH |  | základní |  |  |  | 21% |  | 0 |  |  |  | 0
|  |  |  | snížená |  |  |  | 15% |  | 0 |  |  |  | 0
|  |  |  | zákl. přenesená |  |  |  | 21% |  | 0 |  |  |  | 0
|  |  |  | sníž. přenesená |  |  |  | 15% |  | 0 |  |  |  | 0
|  |  |  | nulová |  |  |  | 0% |  | 0 |  |  |  | 0
|  | Cena s DPH | [6 empty] | v |  | CZK |  |  | 0
REKAPITULACE OBJEKTŮ STAVBY A SOUPISŮ PRACÍ
| Kód: | [6 empty] | 02/18
| Stavba: | [6 empty] | III-18035 Dnešice-oprava
| Místo: | [11 empty] | Datum: |  | 10. 3. 2018
| Zadavatel: | [11 empty] | Projektant: | [5 empty] | Informatívní údaje z listů zakázek
Uchazeč:
| Kód |  |  |  | Objekt, Soupis prací | [6 empty] | Cena bez DPH [CZK] |  |  |  | Cena s DPH [CZK] | Typ |  | z toho Ostat. náklady [CZK] | DPH [CZK] | Normohodiny [h] | DPH základní [CZK] | DPH snížená [CZK] | DPH základní přenesená [CZK] | DPH snížená přenesená [CZK] | Základna DPH základní | Základna DPH snížená | Základna DPH zákl. přenesená | Základna DPH sníž. přenesená | Základna DPH nulová
| Náklady stavby celkem | [10 empty] | 0 |  |  |  | 0 |  |  | 0 | 0 | 0 | 0 | 0 | 0 | 0 | 0 | 0 | 0 | 0 | 0 |  | D | 0 | ###NOIMPORT### | IMPORT | {f2f2ea61-7ed4-4b62-a46e-1b9d191fa7c0} | {00000000-0000-0000-0000-000000000000}
/ |  | SO 101 - Komunikace |  |  |  | SO 101 - Komunikace | [5 empty] | 0 |  |  |  | 0 | STA |  | 0 | 0 | 0 | 0 | 0 | 0 | 0 | 0 | 0 | 0 | 0 | 0 |  |  | 1 |  | IMPORT | {b16ed6a4-c0df-4de0-a71a-fb0fc635192d} | {f2f2ea61-7ed4-4b62-a46e-1b9d191fa7c0} | 2
/ |  | SO 104 - Ostatní úpr |  |  |  | SO 104 - Ostatní úpravy | [5 empty] | 0 |  |  |  | 0 | STA |  | 0 | 0 | 0 | 0 | 0 | 0 | 0 | 0 | 0 | 0 | 0 | 0 |  |  | 1 |  | IMPORT | {47c9dde0-5dff-41fc-b9e7-395b736667a1} | {f2f2ea61-7ed4-4b62-a46e-1b9d191fa7c0} | 2
/ |  | VRN - Vedlejší rozpo |  |  |  | VRN - Vedlejší rozpočtové... | [5 empty] | 0 |  |  |  | 0 | STA |  | 0 | 0 | 0 | 0 | 0 | 0 | 0 | 0 | 0 | 0 | 0 | 0 |  |  | 1 |  | IMPORT | {0f86a82a-2d06-4deb-b6af-7d34478364ea} | {f2f2ea61-7ed4-4b62-a46e-1b9d191fa7c0} | 2

## SO 101 - Komunikace - SO ...
| List obsahuje: |  | 1) Krycí list soupisu | 2) Rekapitulace |  |  | 3) Soupis prací | Zpět na list: | Rekapitulace stavby
{b16ed6a4-c0df-4de0-a71a-fb0fc635192d}
2
| KRYCÍ LIST SOUPISU | [8 empty] | v --- níže se nacházejí doplnkové a pomocné údaje k sestavám --- v | [8 empty] | False
Stavba:
III-18035 Dnešice-oprava
Objekt:
SO 101 - Komunikace - SO 101 - Komunikace
| KSO: |  |  |  |  | CC-CZ:
| Místo: |  |  |  |  | Datum: | 10. 3. 2018
| Zadavatel: |  |  |  |  | IČ:
DIČ:
| Uchazeč: |  |  |  |  | IČ:
DIČ:
| Projektant: |  |  |  |  | IČ:
DIČ:
Poznámka:
| Cena bez DPH | [5 empty] | 0
|  |  | Základ daně |  |  | Sazba daně | Výše daně
| DPH | základní | 0 |  |  | 21% | 0
|  | snížená | 0 |  |  | 15% | 0
|  | zákl. přenesená | 0 |  |  | 21% | 0
|  | sníž. přenesená | 0 |  |  | 15% | 0
|  | nulová | 0 |  |  | 0% | 0
| Cena s DPH |  |  | v | CZK |  | 0
REKAPITULACE ČLENĚNÍ SOUPISU PRACÍ
Stavba:
III-18035 Dnešice-oprava
Objekt:
SO 101 - Komunikace - SO 101 - Komunikace
Místo: | [5 empty] | Datum: | 10. 3. 2018
Zadavatel: | [5 empty] | Projektant:
Uchazeč:
Kód dílu - Popis | [6 empty] | Cena celkem [CZK]
Náklady soupisu celkem | [6 empty] | 0 | [12 empty] | -1
| HSV - Práce a dodávky HSV | [5 empty] | 0
| 1 - Zemní práce | [5 empty] | 0
| 11 - Zemní práce - přípravné a přidružené práce | [5 empty] | 0
| 5 - Komunikace pozemní | [5 empty] | 0
| 57 - Kryty pozemních komunikací letišť a ploch z kameniva nebo živičné | [5 empty] | 0
| 59 - Kryty pozemních komunikací, letišť a ploch dlážděné | [5 empty] | 0
| 9 - Ostatní konstrukce a práce, bourání | [5 empty] | 0
| 91 - Doplňující konstrukce a práce pozemních komunikací, letišť a ploch | [5 empty] | 0
| 998 - Přesun hmot | [5 empty] | 0
SOUPIS PRACÍ
Stavba:
III-18035 Dnešice-oprava
Objekt:
SO 101 - Komunikace - SO 101 - Komunikace
Místo: | [5 empty] | Datum: | 10. 3. 2018
Zadavatel: | [5 empty] | Projektant:
Uchazeč:
PČ | Typ | Kód | Popis | MJ | Množství | J.cena [CZK] | Cena celkem [CZK] | Cenová soustava |  | Poznámka | DPH | J. Nh [h] | Nh celkem [h] | J. hmotnost [t] | Hmotnost celkem [t] | J. suť [t] | Suť Celkem [t]
Náklady soupisu celkem | [6 empty] | 0 | [5 empty] | 0 |  | 0 |  | 0 |  | D | -1 | [10 empty] | 0
| D | HSV | Práce a dodávky HSV |  |  |  | 0 | [5 empty] | 0 |  | 0 |  | 0 | 1 | D | 0 |  |  |  | ROZPOCET | [6 empty] | 0
| D | 1 | Zemní práce |  |  |  | 0 | [5 empty] | 0 |  | 0 |  | 0 | 1 | D | 1 |  |  |  | ROZPOCET | [6 empty] | 0
| D | 11 | Zemní práce - přípravné a přidružené práce |  |  |  | 0 | [5 empty] | 0 |  | 0 |  | 0 | 1 | D | 2 |  |  |  | ROZPOCET | [6 empty] | 0
1 | K | 113154363 | Frézování živičného krytu tl 50 mm pruh š 2 m pl do 10000 m2 s překážkami v trase | m2 | 4928.29 |  | 0 |  |  |  | základní |  | 0 | 0 | 0 | 0 | 0 | 4 | K | 3 |  |  |  | ROZPOCET | 0 | 0 | 0 | 0 | 0 | 1 | 0 | 4 | 2
| VV |  | záliv autobusové zastávky (levý) | [15 empty] | VV | 3 | 1 | True | 0 | ROZPOCET
| VV |  | 179,619 |  | 179.619 | [13 empty] | VV | 3 | 2 | True | 0 | ROZPOCET
| VV |  | záliv autobusové zastávky (pravý) | [15 empty] | VV | 3 | 1 | True | 0 | ROZPOCET
| VV |  | 123,565 |  | 123.565 | [13 empty] | VV | 3 | 2 | True | 0 | ROZPOCET
| VV |  | komunikace ZÚ 0,000 - 0,160 | [15 empty] | VV | 3 | 1 | True | 0 | ROZPOCET
| VV |  | 994,087 |  | 994.087 | [13 empty] | VV | 3 | 2 | True | 0 | ROZPOCET
| VV |  | komunikace km 0,160 - 0,355 | [15 empty] | VV | 3 | 1 | True | 0 | ROZPOCET
| VV |  | 1244,529 |  | 1244.529 | [13 empty] | VV | 3 | 2 | True | 0 | ROZPOCET
| VV |  | komunikace km 0,355 - 0,490 | [15 empty] | VV | 3 | 1 | True | 0 | ROZPOCET
| VV |  | 838,644 |  | 838.644 | [13 empty] | VV | 3 | 2 | True | 0 | ROZPOCET
| VV |  | komunikace km 0,490 - 0,615 | [15 empty] | VV | 3 | 1 | True | 0 | ROZPOCET
| VV |  | 785,647 |  | 785.647 | [13 empty] | VV | 3 | 2 | True | 0 | ROZPOCET
| VV |  | komunikace km 0,615 - 0,685 | [15 empty] | VV | 3 | 1 | True | 0 | ROZPOCET
| VV |  | 457,849 |  | 457.849 | [13 empty] | VV | 3 | 2 | True | 0 | ROZPOCET
| VV |  | komunikace km 0,685 - KÚ | [15 empty] | VV | 3 | 1 | True | 0 | ROZPOCET
| VV |  | 304,35 |  | 304.35 | [13 empty] | VV | 3 | 2 | True | 0 | ROZPOCET
| VV |  | Součet |  | 4928.29 | [13 empty] | VV | 3 | 4 | True | 1 | ROZPOCET
2 | K | 122201101 | Odkopávky a prokopávky nezapažené v hornině tř. 3 objem do 100 m3 | m3 | 1.5 |  | 0 |  |  |  | základní |  | 0 | 0 | 0 | 0 | 0 | 4 | K | 3 |  |  |  | ROZPOCET | 0 | 0 | 0 | 0 | 0 | 1 | 0 | 4 | 4
| VV |  | kolem vpustí | [15 empty] | VV | 3 | 1 | True | 0 | ROZPOCET
| VV |  | 3*0,5 |  | 1.5 | [13 empty] | VV | 3 | 2 | True | 0 | ROZPOCET
| VV |  | Součet |  | 1.5 | [13 empty] | VV | 3 | 4 | True | 1 | ROZPOCET
3 | K | 171201211 | Poplatek za uložení odpadu ze sypaniny na skládce (skládkovné) | t | 61.209 |  | 0 |  |  |  | základní |  | 0 | 0 | 0 | 0 | 0 | 4 | K | 3 |  |  |  | ROZPOCET | 0 | 0 | 0 | 0 | 0 | 1 | 0 | 4 | 6
| VV |  | kolem vpustí | [15 empty] | VV | 3 | 1 | True | 0 | ROZPOCET
| VV |  | 3*0,5*1,7 |  | 2.55 | [13 empty] | VV | 3 | 2 | True | 0 | ROZPOCET
| VV |  | krajnice | [15 empty] | VV | 3 | 1 | True | 0 | ROZPOCET
| VV |  | 58,659 |  | 58.659 | [13 empty] | VV | 3 | 2 | True | 0 | ROZPOCET
| VV |  | Součet |  | 61.209 | [13 empty] | VV | 3 | 4 | True | 1 | ROZPOCET
4 | K | 181301102 | Rozprostření ornice tl vrstvy do 150 mm pl do 500 m2 v rovině nebo ve svahu do 1:5 | m2 | 50.646 |  | 0 |  |  |  | základní |  | 0 | 0 | 0 | 0 | 0 | 4 | K | 3 |  |  |  | ROZPOCET | 0 | 0 | 0 | 0 | 0 | 1 | 0 | 4 | 8
| VV |  | ZÚ 0,000 - KÚ 0,731 609 | [15 empty] | VV | 3 | 1 | True | 0 | ROZPOCET
| VV |  | 50,646 |  | 50.646 | [13 empty] | VV | 3 | 2 | True | 0 | ROZPOCET
| VV |  | Součet |  | 50.646 | [13 empty] | VV | 3 | 4 | True | 1 | ROZPOCET
5 | K | 181411131 | Založení parkového trávníku výsevem plochy do 1000 m2 v rovině a ve svahu do 1:5 | m2 | 50.646 |  | 0 |  |  |  | základní |  | 0 | 0 | 0 | 0 | 0 | 4 | K | 3 |  |  |  | ROZPOCET | 0 | 0 | 0 | 0 | 0 | 1 | 0 | 4 | 10
| VV |  | ZÚ 0,000 - KÚ 0,731 609 | [15 empty] | VV | 3 | 1 | True | 0 | ROZPOCET
| VV |  | 50,646 |  | 50.646 | [13 empty] | VV | 3 | 2 | True | 0 | ROZPOCET
| VV |  | Součet |  | 50.646 | [13 empty] | VV | 3 | 4 | True | 1 | ROZPOCET
6 | M | 005724100 | osivo směs travní parková | kg | 0.506 |  | 0 |  |  |  | základní |  | 0 | 0 | 0 | 0 | 0 | 8 | M | 3 |  |  |  | ROZPOCET | 0 | 0 | 0 | 0 | 0 | 1 | 0 | 4 | 12
| VV |  | ZÚ 0,000 - KÚ 0,731 609 | [15 empty] | VV | 3 | 1 | True | 0 | ROZPOCET
| VV |  | 50,646/100 |  | 0.506 | [13 empty] | VV | 3 | 2 | True | 0 | ROZPOCET
| VV |  | Součet |  | 0.506 | [13 empty] | VV | 3 | 4 | True | 1 | ROZPOCET
7 | K | 1R | D+M kanalizační přípojky DN 100 až 300 | m | 16.6 |  | 0 |  |  |  | základní |  | 0 | 0 | 0 | 0 | 0 | 4 | K | 3 |  |  |  | ROZPOCET | 0 | 0 | 0 | 0 | 0 | 1 | 0 | 4 | 14
| VV |  | UV5 | [15 empty] | VV | 3 | 1 | True | 0 | ROZPOCET
| VV |  | 2,5 |  | 2.5 | [13 empty] | VV | 3 | 2 | True | 0 | ROZPOCET
| VV |  | UV9 | [15 empty] | VV | 3 | 1 | True | 0 | ROZPOCET
| VV |  | 1,1 |  | 1.1 | [13 empty] | VV | 3 | 2 | True | 0 | ROZPOCET
| VV |  | UV12 | [15 empty] | VV | 3 | 1 | True | 0 | ROZPOCET
| VV |  | 7,5 |  | 7.5 | [13 empty] | VV | 3 | 2 | True | 0 | ROZPOCET
| VV |  | UV16 | [15 empty] | VV | 3 | 1 | True | 0 | ROZPOCET
| VV |  | 5,5 |  | 5.5 | [13 empty] | VV | 3 | 2 | True | 0 | ROZPOCET
| VV |  | Součet |  | 16.6 | [13 empty] | VV | 3 | 4 | True | 1 | ROZPOCET
8 | K | 2R | D+M vpusti betonové kanalizační uliční | kus | 5 |  | 0 |  |  |  | základní |  | 0 | 0 | 0 | 0 | 0 | 4 | K | 3 |  |  |  | ROZPOCET | 0 | 0 | 0 | 0 | 0 | 1 | 0 | 4 | 16
| VV |  | UV17, UV16, UV12, UV9, UV5 | [15 empty] | VV | 3 | 1 | True | 0 | ROZPOCET
| VV |  | 1+1+1+1+1 |  | 5 | [13 empty] | VV | 3 | 2 | True | 0 | ROZPOCET
| VV |  | Součet |  | 5 | [13 empty] | VV | 3 | 4 | True | 1 | ROZPOCET
9 | K | 38899521R | D+M Chránička kabelů z trub HDPE do DN 110 | m | 3.5 |  | 0 |  |  |  | základní |  | 0 | 0 | 0 | 0 | 0 | 4 | K | 3 |  |  |  | ROZPOCET | 0 | 0 | 0 | 0 | 0 | 1 | 0 | 4 | 18
| VV |  | CETIN | [15 empty] | VV | 3 | 1 | True | 0 | ROZPOCET
| VV |  | 3,5 |  | 3.5 | [13 empty] | VV | 3 | 2 | True | 0 | ROZPOCET
| VV |  | Součet |  | 3.5 | [13 empty] | VV | 3 | 4 | True | 1 | ROZPOCET
10 | K | 89594111R | Zřízení vpusti kanalizační uliční mříže (obrubníková) | kus | 4 |  | 0 |  |  |  | základní |  | 0 | 0 | 0 | 0 | 0 | 4 | K | 3 |  |  |  | ROZPOCET | 0 | 0 | 0 | 0 | 0 | 1 | 0 | 4 | 20
| VV |  | UV10, UV8, UV7, UV4, | [15 empty] | VV | 3 | 1 | True | 0 | ROZPOCET
| VV |  | 1+1+1+1 |  | 4 | [13 empty] | VV | 3 | 2 | True | 0 | ROZPOCET
| VV |  | Součet |  | 4 | [13 empty] | VV | 3 | 4 | True | 1 | ROZPOCET
11 | K | 899431111 | Výšková úprava uličního vstupu nebo vpusti do 200 mm zvýšením krycího hrnce, šoupěte nebo hydrantu | kus | 25 |  | 0 |  |  |  | základní |  | 0 | 0 | 0 | 0 | 0 | 4 | K | 3 |  |  |  | ROZPOCET | 0 | 0 | 0 | 0 | 0 | 1 | 0 | 4 | 22
| VV |  | UV 1, UV 4, UV 7, UV 8, UV10 | [15 empty] | VV | 3 | 1 | True | 0 | ROZPOCET
| VV |  | 1+1+1+1+1 |  | 5 | [13 empty] | VV | 3 | 2 | True | 0 | ROZPOCET
| VV |  | kanalizační šachta | [15 empty] | VV | 3 | 1 | True | 0 | ROZPOCET
| VV |  | 1+1+1+1+1+1+1 |  | 7 | [13 empty] | VV | 3 | 2 | True | 0 | ROZPOCET
| VV |  | šoupě voda | [15 empty] | VV | 3 | 1 | True | 0 | ROZPOCET
| VV |  | 1+1+1+1+1+1+1 |  | 7 | [13 empty] | VV | 3 | 2 | True | 0 | ROZPOCET
| VV |  | uzávěr voda | [15 empty] | VV | 3 | 1 | True | 0 | ROZPOCET
| VV |  | 1+1+1+1 |  | 4 | [13 empty] | VV | 3 | 2 | True | 0 | ROZPOCET
| VV |  | plynové šoupě | [15 empty] | VV | 3 | 1 | True | 0 | ROZPOCET
| VV |  | 1+1 |  | 2 | [13 empty] | VV | 3 | 2 | True | 0 | ROZPOCET
| VV |  | Součet |  | 25 | [13 empty] | VV | 3 | 4 | True | 1 | ROZPOCET
12 | K | 938909612 | Odstranění nánosu na krajnicích tl do 200 mm | m2 | 232.774 |  | 0 |  |  |  | základní |  | 0 | 0 | 0 | 0 | 0 | 4 | K | 3 |  |  |  | ROZPOCET | 0 | 0 | 0 | 0 | 0 | 1 | 0 | 4 | 24
| VV |  | ZÚ 0,000 - KÚ 0,731 609 | [15 empty] | VV | 3 | 1 | True | 0 | ROZPOCET
| VV |  | 39,472+32,716+69,758+60,008+30,82 |  | 232.774 | [13 empty] | VV | 3 | 2 | True | 0 | ROZPOCET
| VV |  | Součet |  | 232.774 | [13 empty] | VV | 3 | 4 | True | 1 | ROZPOCET
13 | K | 997006512 | Vodorovné doprava suti s naložením a složením na skládku do 1 km | t | 61.209 |  | 0 |  |  |  | základní |  | 0 | 0 | 0 | 0 | 0 | 4 | K | 3 |  |  |  | ROZPOCET | 0 | 0 | 0 | 0 | 0 | 1 | 0 | 4 | 26
| VV |  | odkopávky a prokopávky | [15 empty] | VV | 3 | 1 | True | 0 | ROZPOCET
| VV |  | 2,55 |  | 2.55 | [13 empty] | VV | 3 | 2 | True | 0 | ROZPOCET
| VV |  | krajnice | [15 empty] | VV | 3 | 1 | True | 0 | ROZPOCET
| VV |  | 58,659 |  | 58.659 | [13 empty] | VV | 3 | 2 | True | 0 | ROZPOCET
| VV |  | Součet |  | 61.209 | [13 empty] | VV | 3 | 4 | True | 1 | ROZPOCET
14 | K | 997211519 | Příplatek ZKD 1 km u vodorovné dopravy suti | t | 8732.823 |  | 0 |  |  |  | základní |  | 0 | 0 | 0 | 0 | 0 | 4 | K | 3 |  |  |  | ROZPOCET | 0 | 0 | 0 | 0 | 0 | 1 | 0 | 4 | 28
| VV |  | odkopávky a prokopávky | [15 empty] | VV | 3 | 1 | True | 0 | ROZPOCET
| VV |  | 2,55*19 |  | 48.45 | [13 empty] | VV | 3 | 2 | True | 0 | ROZPOCET
| VV |  | asfalt | [15 empty] | VV | 3 | 1 | True | 0 | ROZPOCET
| VV |  | 630,821*12 |  | 7569.852 | [13 empty] | VV | 3 | 2 | True | 0 | ROZPOCET
| VV |  | krajnice | [15 empty] | VV | 3 | 1 | True | 0 | ROZPOCET
| VV |  | 58,659*19 |  | 1114.521 | [13 empty] | VV | 3 | 2 | True | 0 | ROZPOCET
| VV |  | Součet |  | 8732.823 | [13 empty] | VV | 3 | 4 | True | 1 | ROZPOCET
| D | 5 | Komunikace pozemní |  |  |  | 0 | [5 empty] | 0 |  | 0 |  | 0 | 1 | D | 1 |  |  |  | ROZPOCET | [6 empty] | 0
15 | K | 564831111 | Podklad ze štěrkodrtě ŠD tl 100 mm | m2 | 15.23 |  | 0 |  |  |  | základní |  | 0 | 0 | 0 | 0 | 0 | 4 | K | 2 |  |  |  | ROZPOCET | 0 | 0 | 0 | 0 | 0 | 1 | 0 | 4 | 30
| VV |  | dosypání UV4 | [15 empty] | VV | 2 | 1 | True | 0 | ROZPOCET
| VV |  | 2,12 |  | 2.12 | [13 empty] | VV | 2 | 2 | True | 0 | ROZPOCET
| VV |  | kanalizační šachta | [15 empty] | VV | 2 | 1 | True | 0 | ROZPOCET
| VV |  | 1,17 |  | 1.17 | [13 empty] | VV | 2 | 2 | True | 0 | ROZPOCET
| VV |  | kanalizační šachta | [15 empty] | VV | 2 | 1 | True | 0 | ROZPOCET
| VV |  | 1,44 |  | 1.44 | [13 empty] | VV | 2 | 2 | True | 0 | ROZPOCET
| VV |  | dosypání UV5 | [15 empty] | VV | 2 | 1 | True | 0 | ROZPOCET
| VV |  | 6,8 |  | 6.8 | [13 empty] | VV | 2 | 2 | True | 0 | ROZPOCET
| VV |  | dosypání UV7 | [15 empty] | VV | 2 | 1 | True | 0 | ROZPOCET
| VV |  | 2,1 |  | 2.1 | [13 empty] | VV | 2 | 2 | True | 0 | ROZPOCET
| VV |  | dosypání UV8 | [15 empty] | VV | 2 | 1 | True | 0 | ROZPOCET
| VV |  | 1,6 |  | 1.6 | [13 empty] | VV | 2 | 2 | True | 0 | ROZPOCET
| VV |  | Součet |  | 15.23 | [13 empty] | VV | 2 | 4 | True | 1 | ROZPOCET
16 | K | 569951133 | Zpevnění krajnic asfaltovým recyklátem tl 150 mm | m2 | 232.774 |  | 0 |  |  |  | základní |  | 0 | 0 | 0 | 0 | 0 | 4 | K | 2 |  |  |  | ROZPOCET | 0 | 0 | 0 | 0 | 0 | 1 | 0 | 4 | 32
| VV |  | ZÚ 0,000 - KÚ 0,731 609 | [15 empty] | VV | 2 | 1 | True | 0 | ROZPOCET
| VV |  | 39,472+32,716+69,758+60,008+30,82 |  | 232.774 | [13 empty] | VV | 2 | 2 | True | 0 | ROZPOCET
| VV |  | Součet |  | 232.774 | [13 empty] | VV | 2 | 4 | True | 1 | ROZPOCET
17 | K | 573211111 | Postřik živičný spojovací z asfaltu v množství do 0,70 kg/m2 | m2 | 9856.58 |  | 0 |  |  |  | základní |  | 0 | 0 | 0 | 0 | 0 | 4 | K | 2 |  |  |  | ROZPOCET | 0 | 0 | 0 | 0 | 0 | 1 | 0 | 4 | 34
| VV |  | POSTŘIK SPOJOVACÍ PS-EP 0,25 kg/m2 (ČSN 73 6129) | [15 empty] | VV | 2 | 1 | True | 0 | ROZPOCET
| VV |  | záliv autobusové zastávky (levý) | [15 empty] | VV | 2 | 1 | True | 0 | ROZPOCET
| VV |  | 179,619 |  | 179.619 | [13 empty] | VV | 2 | 2 | True | 0 | ROZPOCET
| VV |  | záliv autobusové zastávky (pravý) | [15 empty] | VV | 2 | 1 | True | 0 | ROZPOCET
| VV |  | 123,565 |  | 123.565 | [13 empty] | VV | 2 | 2 | True | 0 | ROZPOCET
| VV |  | komunikace ZÚ 0,000 - 0,160 | [15 empty] | VV | 2 | 1 | True | 0 | ROZPOCET
| VV |  | 994,087 |  | 994.087 | [13 empty] | VV | 2 | 2 | True | 0 | ROZPOCET
| VV |  | komunikace km 0,160 - 0,355 | [15 empty] | VV | 2 | 1 | True | 0 | ROZPOCET
| VV |  | 1244,529 |  | 1244.529 | [13 empty] | VV | 2 | 2 | True | 0 | ROZPOCET
| VV |  | komunikace km 0,355 - 0,490 | [15 empty] | VV | 2 | 1 | True | 0 | ROZPOCET
| VV |  | 838,644 |  | 838.644 | [13 empty] | VV | 2 | 2 | True | 0 | ROZPOCET
| VV |  | komunikace km 0,490 - 0,615 | [15 empty] | VV | 2 | 1 | True | 0 | ROZPOCET
| VV |  | 785,647 |  | 785.647 | [13 empty] | VV | 2 | 2 | True | 0 | ROZPOCET
| VV |  | komunikace km 0,615 - 0,685 | [15 empty] | VV | 2 | 1 | True | 0 | ROZPOCET
| VV |  | 457,849 |  | 457.849 | [13 empty] | VV | 2 | 2 | True | 0 | ROZPOCET
| VV |  | komunikace km 0,685 - KÚ | [15 empty] | VV | 2 | 1 | True | 0 | ROZPOCET
| VV |  | 304,35 |  | 304.35 | [13 empty] | VV | 2 | 2 | True | 0 | ROZPOCET
| VV |  | POSTŘIK SPOJOVACÍ PS-EP 0,40 kg/m2 (ČSN 73 6129) | [15 empty] | VV | 2 | 1 | True | 0 | ROZPOCET
| VV |  | záliv autobusové zastávky (levý) | [15 empty] | VV | 2 | 1 | True | 0 | ROZPOCET
| VV |  | 179,619 |  | 179.619 | [13 empty] | VV | 2 | 2 | True | 0 | ROZPOCET
| VV |  | záliv autobusové zastávky (pravý) | [15 empty] | VV | 2 | 1 | True | 0 | ROZPOCET
| VV |  | 123,565 |  | 123.565 | [13 empty] | VV | 2 | 2 | True | 0 | ROZPOCET
| VV |  | komunikace ZÚ 0,000 - 0,160 | [15 empty] | VV | 2 | 1 | True | 0 | ROZPOCET
| VV |  | 994,087 |  | 994.087 | [13 empty] | VV | 2 | 2 | True | 0 | ROZPOCET
| VV |  | komunikace km 0,160 - 0,355 | [15 empty] | VV | 2 | 1 | True | 0 | ROZPOCET
| VV |  | 1244,529 |  | 1244.529 | [13 empty] | VV | 2 | 2 | True | 0 | ROZPOCET
| VV |  | komunikace km 0,355 - 0,490 | [15 empty] | VV | 2 | 1 | True | 0 | ROZPOCET
| VV |  | 838,644 |  | 838.644 | [13 empty] | VV | 2 | 2 | True | 0 | ROZPOCET
| VV |  | komunikace km 0,490 - 0,615 | [15 empty] | VV | 2 | 1 | True | 0 | ROZPOCET
| VV |  | 785,647 |  | 785.647 | [13 empty] | VV | 2 | 2 | True | 0 | ROZPOCET
| VV |  | komunikace km 0,615 - 0,685 | [15 empty] | VV | 2 | 1 | True | 0 | ROZPOCET
| VV |  | 457,849 |  | 457.849 | [13 empty] | VV | 2 | 2 | True | 0 | ROZPOCET
| VV |  | komunikace km 0,685 - KÚ | [15 empty] | VV | 2 | 1 | True | 0 | ROZPOCET
| VV |  | 304,35 |  | 304.35 | [13 empty] | VV | 2 | 2 | True | 0 | ROZPOCET
| VV |  | Součet |  | 9856.58 | [13 empty] | VV | 2 | 4 | True | 1 | ROZPOCET
18 | K | 577144141 | Asfaltový beton vrstva obrusná ACO 11 (ABS) tř. I tl 50 mm š přes 3 m z modifikovaného asfaltu | m2 | 4928.29 |  | 0 |  |  |  | základní |  | 0 | 0 | 0 | 0 | 0 | 4 | K | 2 |  |  |  | ROZPOCET | 0 | 0 | 0 | 0 | 0 | 1 | 0 | 4 | 36
| VV |  | záliv autobusové zastávky (levý) | [15 empty] | VV | 2 | 1 | True | 0 | ROZPOCET
| VV |  | 179,619 |  | 179.619 | [13 empty] | VV | 2 | 2 | True | 0 | ROZPOCET
| VV |  | záliv autobusové zastávky (pravý) | [15 empty] | VV | 2 | 1 | True | 0 | ROZPOCET
| VV |  | 123,565 |  | 123.565 | [13 empty] | VV | 2 | 2 | True | 0 | ROZPOCET
| VV |  | komunikace ZÚ 0,000 - 0,160 | [15 empty] | VV | 2 | 1 | True | 0 | ROZPOCET
| VV |  | 994,087 |  | 994.087 | [13 empty] | VV | 2 | 2 | True | 0 | ROZPOCET
| VV |  | komunikace km 0,160 - 0,355 | [15 empty] | VV | 2 | 1 | True | 0 | ROZPOCET
| VV |  | 1244,529 |  | 1244.529 | [13 empty] | VV | 2 | 2 | True | 0 | ROZPOCET
| VV |  | komunikace km 0,355 - 0,490 | [15 empty] | VV | 2 | 1 | True | 0 | ROZPOCET
| VV |  | 838,644 |  | 838.644 | [13 empty] | VV | 2 | 2 | True | 0 | ROZPOCET
| VV |  | komunikace km 0,490 - 0,615 | [15 empty] | VV | 2 | 1 | True | 0 | ROZPOCET
| VV |  | 785,647 |  | 785.647 | [13 empty] | VV | 2 | 2 | True | 0 | ROZPOCET
| VV |  | komunikace km 0,615 - 0,685 | [15 empty] | VV | 2 | 1 | True | 0 | ROZPOCET
| VV |  | 457,849 |  | 457.849 | [13 empty] | VV | 2 | 2 | True | 0 | ROZPOCET
| VV |  | komunikace km 0,685 - KÚ | [15 empty] | VV | 2 | 1 | True | 0 | ROZPOCET
| VV |  | 304,35 |  | 304.35 | [13 empty] | VV | 2 | 2 | True | 0 | ROZPOCET
| VV |  | Součet |  | 4928.29 | [13 empty] | VV | 2 | 4 | True | 1 | ROZPOCET
19 | K | 577165142 | Asfaltový beton vrstva ložní ACL 16 (ABH) tl 70 mm š přes 3 m z modifikovaného asfaltu | m2 | 4928.29 |  | 0 |  |  |  | základní |  | 0 | 0 | 0 | 0 | 0 | 4 | K | 2 |  |  |  | ROZPOCET | 0 | 0 | 0 | 0 | 0 | 1 | 0 | 4 | 38
| VV |  | záliv autobusové zastávky (levý) | [15 empty] | VV | 2 | 1 | True | 0 | ROZPOCET
| VV |  | 179,619 |  | 179.619 | [13 empty] | VV | 2 | 2 | True | 0 | ROZPOCET
| VV |  | záliv autobusové zastávky (pravý) | [15 empty] | VV | 2 | 1 | True | 0 | ROZPOCET
| VV |  | 123,565 |  | 123.565 | [13 empty] | VV | 2 | 2 | True | 0 | ROZPOCET
| VV |  | komunikace ZÚ 0,000 - 0,160 | [15 empty] | VV | 2 | 1 | True | 0 | ROZPOCET
| VV |  | 994,087 |  | 994.087 | [13 empty] | VV | 2 | 2 | True | 0 | ROZPOCET
| VV |  | komunikace km 0,160 - 0,355 | [15 empty] | VV | 2 | 1 | True | 0 | ROZPOCET
| VV |  | 1244,529 |  | 1244.529 | [13 empty] | VV | 2 | 2 | True | 0 | ROZPOCET
| VV |  | komunikace km 0,355 - 0,490 | [15 empty] | VV | 2 | 1 | True | 0 | ROZPOCET
| VV |  | 838,644 |  | 838.644 | [13 empty] | VV | 2 | 2 | True | 0 | ROZPOCET
| VV |  | komunikace km 0,490 - 0,615 | [15 empty] | VV | 2 | 1 | True | 0 | ROZPOCET
| VV |  | 785,647 |  | 785.647 | [13 empty] | VV | 2 | 2 | True | 0 | ROZPOCET
| VV |  | komunikace km 0,615 - 0,685 | [15 empty] | VV | 2 | 1 | True | 0 | ROZPOCET
| VV |  | 457,849 |  | 457.849 | [13 empty] | VV | 2 | 2 | True | 0 | ROZPOCET
| VV |  | komunikace km 0,685 - KÚ | [15 empty] | VV | 2 | 1 | True | 0 | ROZPOCET
| VV |  | 304,35 |  | 304.35 | [13 empty] | VV | 2 | 2 | True | 0 | ROZPOCET
| VV |  | Součet |  | 4928.29 | [13 empty] | VV | 2 | 4 | True | 1 | ROZPOCET
| D | 57 | Kryty pozemních komunikací letišť a ploch z kameniva nebo živičné |  |  |  | 0 | [5 empty] | 0 |  | 0 |  | 0 | 1 | D | 2 |  |  |  | ROZPOCET | [6 empty] | 0
20 | K | 599141111 | Vyplnění spár mezi silničními dílci živičnou zálivkou | m | 985.079 |  | 0 |  |  |  | základní |  | 0 | 0 | 0 | 0 | 0 | 4 | K | 3 |  |  |  | ROZPOCET | 0 | 0 | 0 | 0 | 0 | 1 | 0 | 4 | 40
| VV |  | ZÚ 0,000 - KÚ 0,731 609 (střed) | [15 empty] | VV | 3 | 1 | True | 0 | ROZPOCET
| VV |  | 731,609 |  | 731.609 | [13 empty] | VV | 3 | 2 | True | 0 | ROZPOCET
| VV |  | ZÚ | [15 empty] | VV | 3 | 1 | True | 0 | ROZPOCET
| VV |  | 6,61 |  | 6.61 | [13 empty] | VV | 3 | 2 | True | 0 | ROZPOCET
| VV |  | KÚ | [15 empty] | VV | 3 | 1 | True | 0 | ROZPOCET
| VV |  | 6,59 |  | 6.59 | [13 empty] | VV | 3 | 2 | True | 0 | ROZPOCET
| VV |  | autobusový záliv | [15 empty] | VV | 3 | 1 | True | 0 | ROZPOCET
| VV |  | 53,50+64,31 |  | 117.81 | [13 empty] | VV | 3 | 2 | True | 0 | ROZPOCET
| VV |  | sjezd 5 | [15 empty] | VV | 3 | 1 | True | 0 | ROZPOCET
| VV |  | 9,1 |  | 9.1 | [13 empty] | VV | 3 | 2 | True | 0 | ROZPOCET
| VV |  | sjezd 6 | [15 empty] | VV | 3 | 1 | True | 0 | ROZPOCET
| VV |  | 5,15 |  | 5.15 | [13 empty] | VV | 3 | 2 | True | 0 | ROZPOCET
| VV |  | sjezd 8 | [15 empty] | VV | 3 | 1 | True | 0 | ROZPOCET
| VV |  | 6,56 |  | 6.56 | [13 empty] | VV | 3 | 2 | True | 0 | ROZPOCET
| VV |  | sjezd 10 | [15 empty] | VV | 3 | 1 | True | 0 | ROZPOCET
| VV |  | 6 |  | 6 | [13 empty] | VV | 3 | 2 | True | 0 | ROZPOCET
| VV |  | sjezd 11 | [15 empty] | VV | 3 | 1 | True | 0 | ROZPOCET
| VV |  | 5,46 |  | 5.46 | [13 empty] | VV | 3 | 2 | True | 0 | ROZPOCET
| VV |  | sjezd 12 | [15 empty] | VV | 3 | 1 | True | 0 | ROZPOCET
| VV |  | 7,42 |  | 7.42 | [13 empty] | VV | 3 | 2 | True | 0 | ROZPOCET
| VV |  | sjezd 13 | [15 empty] | VV | 3 | 1 | True | 0 | ROZPOCET
| VV |  | 7 |  | 7 | [13 empty] | VV | 3 | 2 | True | 0 | ROZPOCET
| VV |  | sjezd 14 | [15 empty] | VV | 3 | 1 | True | 0 | ROZPOCET
| VV |  | 6,5 |  | 6.5 | [13 empty] | VV | 3 | 2 | True | 0 | ROZPOCET
| VV |  | sjezd 17 | [15 empty] | VV | 3 | 1 | True | 0 | ROZPOCET
| VV |  | 9,34 |  | 9.34 | [13 empty] | VV | 3 | 2 | True | 0 | ROZPOCET
| VV |  | sjezd 19+sjezd 20 | [15 empty] | VV | 3 | 1 | True | 0 | ROZPOCET
| VV |  | 4,2+12 |  | 16.2 | [13 empty] | VV | 3 | 2 | True | 0 | ROZPOCET
| VV |  | sjezd 21+ sjezd 22 | [15 empty] | VV | 3 | 1 | True | 0 | ROZPOCET
| VV |  | 10+6,23 |  | 16.23 | [13 empty] | VV | 3 | 2 | True | 0 | ROZPOCET
| VV |  | sjezd 24+sjezd 25 | [15 empty] | VV | 3 | 1 | True | 0 | ROZPOCET
| VV |  | 9,8+11,6 |  | 21.4 | [13 empty] | VV | 3 | 2 | True | 0 | ROZPOCET
| VV |  | sjezd 36 | [15 empty] | VV | 3 | 1 | True | 0 | ROZPOCET
| VV |  | 6,1 |  | 6.1 | [13 empty] | VV | 3 | 2 | True | 0 | ROZPOCET
| VV |  | Součet |  | 985.079 | [13 empty] | VV | 3 | 4 | True | 1 | ROZPOCET
| D | 59 | Kryty pozemních komunikací, letišť a ploch dlážděné |  |  |  | 0 | [5 empty] | 0 |  | 0 |  | 0 | 1 | D | 2 |  |  |  | ROZPOCET | [6 empty] | 0
21 | M | 592174910 | obrubník betonový silniční ABO 15-25 100x15x25 cm | kus | 165.1 |  | 0 |  |  |  | základní |  | 0 | 0 | 0 | 0 | 0 | 8 | M | 3 |  |  |  | ROZPOCET | 0 | 0 | 0 | 0 | 0 | 1 | 0 | 4 | 42
| VV |  | u sjezdu 4 | [15 empty] | VV | 3 | 1 | True | 0 | ROZPOCET
| VV |  | 2+5 |  | 7 | [13 empty] | VV | 3 | 2 | True | 0 | ROZPOCET
| VV |  | UV 4 | [15 empty] | VV | 3 | 1 | True | 0 | ROZPOCET
| VV |  | 2,5 |  | 2.5 | [13 empty] | VV | 3 | 2 | True | 0 | ROZPOCET
| VV |  | 2 |  | 2 | [13 empty] | VV | 3 | 2 | True | 0 | ROZPOCET
| VV |  | vstup 1 | [15 empty] | VV | 3 | 1 | True | 0 | ROZPOCET
| VV |  | 4,1 |  | 4.1 | [13 empty] | VV | 3 | 2 | True | 0 | ROZPOCET
| VV |  | 1,5 |  | 1.5 | [13 empty] | VV | 3 | 2 | True | 0 | ROZPOCET
| VV |  | UV 5 | [15 empty] | VV | 3 | 1 | True | 0 | ROZPOCET
| VV |  | 2,5 |  | 2.5 | [13 empty] | VV | 3 | 2 | True | 0 | ROZPOCET
| VV |  | UV 7 | [15 empty] | VV | 3 | 1 | True | 0 | ROZPOCET
| VV |  | 2 |  | 2 | [13 empty] | VV | 3 | 2 | True | 0 | ROZPOCET
| VV |  | UV 8 | [15 empty] | VV | 3 | 1 | True | 0 | ROZPOCET
| VV |  | 2 |  | 2 | [13 empty] | VV | 3 | 2 | True | 0 | ROZPOCET
| VV |  | UV 10 | [15 empty] | VV | 3 | 1 | True | 0 | ROZPOCET
| VV |  | 1 |  | 1 | [13 empty] | VV | 3 | 2 | True | 0 | ROZPOCET
| VV |  | km 0,400 | [15 empty] | VV | 3 | 1 | True | 0 | ROZPOCET
| VV |  | 2 |  | 2 | [13 empty] | VV | 3 | 2 | True | 0 | ROZPOCET
| VV |  | UV 15 | [15 empty] | VV | 3 | 1 | True | 0 | ROZPOCET
| VV |  | 6+10,5 |  | 16.5 | [13 empty] | VV | 3 | 2 | True | 0 | ROZPOCET
| VV |  | zrušení UV | [15 empty] | VV | 3 | 1 | True | 0 | ROZPOCET
| VV |  | 2 |  | 2 | [13 empty] | VV | 3 | 2 | True | 0 | ROZPOCET
| VV |  | KÚ - km 0,599 | [15 empty] | VV | 3 | 1 | True | 0 | ROZPOCET
| VV |  | 32+2+7+7+72 |  | 120 | [13 empty] | VV | 3 | 2 | True | 0 | ROZPOCET
| VV |  | Součet |  | 165.1 | [13 empty] | VV | 3 | 4 | True | 1 | ROZPOCET
22 | M | 592175100 | obrubník betonový silniční nájezdový 100x15x15 cm | kus | 159.55 |  | 0 |  |  |  | základní |  | 0 | 0 | 0 | 0 | 0 | 8 | M | 3 |  |  |  | ROZPOCET | 0 | 0 | 0 | 0 | 0 | 1 | 0 | 4 | 44
| VV |  | sjezd 7 | [15 empty] | VV | 3 | 1 | True | 0 | ROZPOCET
| VV |  | 9,8 |  | 9.8 | [13 empty] | VV | 3 | 2 | True | 0 | ROZPOCET
| VV |  | u sjezdu 4 | [15 empty] | VV | 3 | 1 | True | 0 | ROZPOCET
| VV |  | 17,5 |  | 17.5 | [13 empty] | VV | 3 | 2 | True | 0 | ROZPOCET
| VV |  | u sjezdu 9 | [15 empty] | VV | 3 | 1 | True | 0 | ROZPOCET
| VV |  | 15,3 |  | 15.3 | [13 empty] | VV | 3 | 2 | True | 0 | ROZPOCET
| VV |  | silniční záliv | [15 empty] | VV | 3 | 1 | True | 0 | ROZPOCET
| VV |  | 33,5 |  | 33.5 | [13 empty] | VV | 3 | 2 | True | 0 | ROZPOCET
| VV |  | sjezd 26 (MK) | [15 empty] | VV | 3 | 1 | True | 0 | ROZPOCET
| VV |  | 19,8 |  | 19.8 | [13 empty] | VV | 3 | 2 | True | 0 | ROZPOCET
| VV |  | vstup 3 | [15 empty] | VV | 3 | 1 | True | 0 | ROZPOCET
| VV |  | 3,1 |  | 3.1 | [13 empty] | VV | 3 | 2 | True | 0 | ROZPOCET
| VV |  | sjezd 29 | [15 empty] | VV | 3 | 1 | True | 0 | ROZPOCET
| VV |  | 8,65 |  | 8.65 | [13 empty] | VV | 3 | 2 | True | 0 | ROZPOCET
| VV |  | sjezd 30 | [15 empty] | VV | 3 | 1 | True | 0 | ROZPOCET
| VV |  | 9,2 |  | 9.2 | [13 empty] | VV | 3 | 2 | True | 0 | ROZPOCET
| VV |  | sjezd 35 | [15 empty] | VV | 3 | 1 | True | 0 | ROZPOCET
| VV |  | 8,4 |  | 8.4 | [13 empty] | VV | 3 | 2 | True | 0 | ROZPOCET
| VV |  | sjezd 34, sjezd 33 | [15 empty] | VV | 3 | 1 | True | 0 | ROZPOCET
| VV |  | 11,4 |  | 11.4 | [13 empty] | VV | 3 | 2 | True | 0 | ROZPOCET
| VV |  | sjezd 60, sjezd 31 | [15 empty] | VV | 3 | 1 | True | 0 | ROZPOCET
| VV |  | 22,9 |  | 22.9 | [13 empty] | VV | 3 | 2 | True | 0 | ROZPOCET
| VV |  | Součet |  | 159.55 | [13 empty] | VV | 3 | 4 | True | 1 | ROZPOCET
23 | M | 592175110 | obrubník betonový silniční přechodový levý,pravý 100x15x15/25 cm | kus | 9 |  | 0 |  |  |  | základní |  | 0 | 0 | 0 | 0 | 0 | 8 | M | 3 |  |  |  | ROZPOCET | 0 | 0 | 0 | 0 | 0 | 1 | 0 | 4 | 46
| VV |  | u sjezdu 4 | [15 empty] | VV | 3 | 1 | True | 0 | ROZPOCET
| VV |  | 1+1+1 |  | 3 | [13 empty] | VV | 3 | 2 | True | 0 | ROZPOCET
| VV |  | sjezd 60 | [15 empty] | VV | 3 | 1 | True | 0 | ROZPOCET
| VV |  | 1+1 |  | 2 | [13 empty] | VV | 3 | 2 | True | 0 | ROZPOCET
| VV |  | sjezd 33 | [15 empty] | VV | 3 | 1 | True | 0 | ROZPOCET
| VV |  | 1+1 |  | 2 | [13 empty] | VV | 3 | 2 | True | 0 | ROZPOCET
| VV |  | sjezd 35 | [15 empty] | VV | 3 | 1 | True | 0 | ROZPOCET
| VV |  | 1+1 |  | 2 | [13 empty] | VV | 3 | 2 | True | 0 | ROZPOCET
| VV |  | Součet |  | 9 | [13 empty] | VV | 3 | 4 | True | 1 | ROZPOCET
| D | 9 | Ostatní konstrukce a práce, bourání |  |  |  | 0 | [5 empty] | 0 |  | 0 |  | 0 | 1 | D | 1 |  |  |  | ROZPOCET | [6 empty] | 0
| D | 91 | Doplňující konstrukce a práce pozemních komunikací, letišť a ploch |  |  |  | 0 | [5 empty] | 0 |  | 0 |  | 0 | 1 | D | 2 |  |  |  | ROZPOCET | [6 empty] | 0
24 | K | 916131213 | Osazení silničního obrubníku betonového stojatého s boční opěrou do lože z betonu prostého | m | 333.65 |  | 0 |  |  |  | základní |  | 0 | 0 | 0 | 0 | 0 | 4 | K | 3 |  |  |  | ROZPOCET | 0 | 0 | 0 | 0 | 0 | 1 | 0 | 4 | 48
| VV |  | betonový silniční | [15 empty] | VV | 3 | 1 | True | 0 | ROZPOCET
| VV |  | 165,1 |  | 165.1 | [13 empty] | VV | 3 | 2 | True | 0 | ROZPOCET
| VV |  | silniční nájezdový | [15 empty] | VV | 3 | 1 | True | 0 | ROZPOCET
| VV |  | 159,55 |  | 159.55 | [13 empty] | VV | 3 | 2 | True | 0 | ROZPOCET
| VV |  | silniční přechodový | [15 empty] | VV | 3 | 1 | True | 0 | ROZPOCET
| VV |  | 9 |  | 9 | [13 empty] | VV | 3 | 2 | True | 0 | ROZPOCET
| VV |  | Součet |  | 333.65 | [13 empty] | VV | 3 | 4 | True | 1 | ROZPOCET
| D | 998 | Přesun hmot |  |  |  | 0 | [5 empty] | 0 |  | 0 |  | 0 | 1 | D | 1 |  |  |  | ROZPOCET | [6 empty] | 0
25 | K | 998225111 | Přesun hmot pro pozemní komunikace s krytem z kamene, monolitickým betonovým nebo živičným | t | 1664.819 |  | 0 |  |  |  | základní |  | 0 | 0 | 0 | 0 | 0 | 4 | K | 2 |  |  |  | ROZPOCET | 0 | 0 | 0 | 0 | 0 | 1 | 0 | 4 | 50
| VV |  | asfalt+postřik+ŠD | [15 empty] | VV | 2 | 1 | True | 0 | ROZPOCET
| VV |  | 2,88+46,089+6,013+639,002+894,583 |  | 1588.567 | [13 empty] | VV | 2 | 2 | True | 0 | ROZPOCET
| VV |  | obrubníky+beton | [15 empty] | VV | 2 | 1 | True | 0 | ROZPOCET
| VV |  | 24,403+51,849 |  | 76.252 | [13 empty] | VV | 2 | 2 | True | 0 | ROZPOCET
| VV |  | Součet |  | 1664.819 | [13 empty] | VV | 2 | 4 | True | 1 | ROZPOCET
26 | K | 998225195 | Příplatek k přesunu hmot pro pozemní komunikace s krytem z kamene, živičným, betonovým ZKD 5000 m | t | 6659.276 |  | 0 |  |  |  | základní |  | 0 | 0 | 0 | 0 | 0 | 4 | K | 2 |  |  |  | ROZPOCET | 0 | 0 | 0 | 0 | 0 | 1 | 0 | 4 | 52
| VV |  | asfalt+postřik+ŠD | [15 empty] | VV | 2 | 1 | True | 0 | ROZPOCET
| VV |  | (2,88+46,089+6,013+639,002+894,583)*4 |  | 6354.268 | [13 empty] | VV | 2 | 2 | True | 0 | ROZPOCET
| VV |  | obrubníky+beton | [15 empty] | VV | 2 | 1 | True | 0 | ROZPOCET
| VV |  | (24,403+51,849)*4 |  | 305.008 | [13 empty] | VV | 2 | 2 | True | 0 | ROZPOCET
| VV |  | Součet |  | 6659.276 | [13 empty] | VV | 2 | 4 | True | 1 | ROZPOCET

## SO 104 - Ostatní úpr - SO...
| List obsahuje: |  | 1) Krycí list soupisu | 2) Rekapitulace |  |  | 3) Soupis prací | Zpět na list: | Rekapitulace stavby
{47c9dde0-5dff-41fc-b9e7-395b736667a1}
2
| KRYCÍ LIST SOUPISU | [8 empty] | v --- níže se nacházejí doplnkové a pomocné údaje k sestavám --- v | [8 empty] | False
Stavba:
III-18035 Dnešice-oprava
Objekt:
SO 104 - Ostatní úpr - SO 104 - Ostatní úpravy
| KSO: |  |  |  |  | CC-CZ:
| Místo: |  |  |  |  | Datum: | 10. 3. 2018
| Zadavatel: |  |  |  |  | IČ:
DIČ:
| Uchazeč: |  |  |  |  | IČ:
DIČ:
| Projektant: |  |  |  |  | IČ:
DIČ:
Poznámka:
| Cena bez DPH | [5 empty] | 0
|  |  | Základ daně |  |  | Sazba daně | Výše daně
| DPH | základní | 0 |  |  | 21% | 0
|  | snížená | 0 |  |  | 15% | 0
|  | zákl. přenesená | 0 |  |  | 21% | 0
|  | sníž. přenesená | 0 |  |  | 15% | 0
|  | nulová | 0 |  |  | 0% | 0
| Cena s DPH |  |  | v | CZK |  | 0
REKAPITULACE ČLENĚNÍ SOUPISU PRACÍ
Stavba:
III-18035 Dnešice-oprava
Objekt:
SO 104 - Ostatní úpr - SO 104 - Ostatní úpravy
Místo: | [5 empty] | Datum: | 10. 3. 2018
Zadavatel: | [5 empty] | Projektant:
Uchazeč:
Kód dílu - Popis | [6 empty] | Cena celkem [CZK]
Náklady soupisu celkem | [6 empty] | 0 | [12 empty] | -1
| HSV - Práce a dodávky HSV | [5 empty] | 0
| 1 - Zemní práce | [5 empty] | 0
| 11 - Zemní práce - přípravné a přidružené práce | [5 empty] | 0
| 5 - Komunikace pozemní | [5 empty] | 0
| 59 - Kryty pozemních komunikací, letišť a ploch dlážděné | [5 empty] | 0
| 9 - Ostatní konstrukce a práce, bourání | [5 empty] | 0
| 91 - Doplňující konstrukce a práce pozemních komunikací, letišť a ploch | [5 empty] | 0
| 998 - Přesun hmot | [5 empty] | 0
SOUPIS PRACÍ
Stavba:
III-18035 Dnešice-oprava
Objekt:
SO 104 - Ostatní úpr - SO 104 - Ostatní úpravy
Místo: | [5 empty] | Datum: | 10. 3. 2018
Zadavatel: | [5 empty] | Projektant:
Uchazeč:
PČ | Typ | Kód | Popis | MJ | Množství | J.cena [CZK] | Cena celkem [CZK] | Cenová soustava |  | Poznámka | DPH | J. Nh [h] | Nh celkem [h] | J. hmotnost [t] | Hmotnost celkem [t] | J. suť [t] | Suť Celkem [t]
Náklady soupisu celkem | [6 empty] | 0 | [5 empty] | 0 |  | 1.8665 |  | 0 |  | D | -1 | [10 empty] | 0
| D | HSV | Práce a dodávky HSV |  |  |  | 0 | [5 empty] | 0 |  | 1.8665 |  | 0 | 1 | D | 0 |  |  |  | ROZPOCET | [6 empty] | 0
| D | 1 | Zemní práce |  |  |  | 0 | [5 empty] | 0 |  | 1.8665 |  | 0 | 1 | D | 1 |  |  |  | ROZPOCET | [6 empty] | 0
| D | 11 | Zemní práce - přípravné a přidružené práce |  |  |  | 0 | [5 empty] | 0 |  | 1.8665 |  | 0 | 1 | D | 2 |  |  |  | ROZPOCET | [6 empty] | 0
1 | K | 122201101 | Odkopávky a prokopávky nezapažené v hornině tř. 3 objem do 100 m3 | m3 | 22.771 |  | 0 |  |  |  | základní |  | 0 | 0 | 0 | 0 | 0 | 4 | K | 3 |  |  |  | ROZPOCET | 0 | 0 | 0 | 0 | 0 | 1 | 0 | 4 | 2
| VV |  | sjezdy SO 101 | [15 empty] | VV | 3 | 1 | True | 0 | ROZPOCET
| VV |  | sjezdy (5, 6, 8, 10, 11, 12, 13, 14, 17, 19, 20, 21, 22, 24, 25, 29, 30, 32, 36) | [15 empty] | VV | 3 | 1 | True | 0 | ROZPOCET
| VV |  | (19,987+13,925+10,738+13,475+16,396+5,58+9,913+15,27+25,282+2,041+10,844+25,374+15,866+6,796+8,522+6,031+6,387+10,136+5,15)*0,1 |  | 22.771 | [13 empty] | VV | 3 | 2 | True | 0 | ROZPOCET
| VV |  | Součet |  | 22.771 | [13 empty] | VV | 3 | 4 | True | 1 | ROZPOCET
2 | K | 171201211 | Poplatek za uložení odpadu ze sypaniny na skládce (skládkovné) | t | 38.711 |  | 0 |  |  |  | základní |  | 0 | 0 | 0 | 0 | 0 | 4 | K | 3 |  |  |  | ROZPOCET | 0 | 0 | 0 | 0 | 0 | 1 | 0 | 4 | 4
| VV |  | sjezdy SO 101 | [15 empty] | VV | 3 | 1 | True | 0 | ROZPOCET
| VV |  | sjezdy (5, 6, 8, 10, 11, 12, 13, 14, 17, 19, 20, 21, 22, 24, 25, 29, 30, 32, 36) | [15 empty] | VV | 3 | 1 | True | 0 | ROZPOCET
| VV |  | (19,987+13,925+10,738+13,475+16,396+5,58+9,913+15,27+25,282+2,041+10,844+25,374+15,866+6,796+8,522+6,031+6,387+10,136+5,15)*0,1*1,7 |  | 38.711 | [13 empty] | VV | 3 | 2 | True | 0 | ROZPOCET
| VV |  | Součet |  | 38.711 | [13 empty] | VV | 3 | 4 | True | 1 | ROZPOCET
3 | K | 181102302 | Úprava pláně v zářezech se zhutněním | m2 | 227.713 |  | 0 |  |  |  | základní |  | 0 | 0 | 0 | 0 | 0 | 4 | K | 3 |  |  |  | ROZPOCET | 0 | 0 | 0 | 0 | 0 | 1 | 0 | 4 | 6
| VV |  | sjezdy SO 101 | [15 empty] | VV | 3 | 1 | True | 0 | ROZPOCET
| VV |  | sjezdy (5, 6, 8, 10, 11, 12, 13, 14, 17, 19, 20, 21, 22, 24, 25, 29, 30, 32, 36) | [15 empty] | VV | 3 | 1 | True | 0 | ROZPOCET
| VV |  | 19,987+13,925+10,738+13,475+16,396+5,58+9,913+15,27+25,282+2,041+10,844+25,374+15,866+6,796+8,522+6,031+6,387+10,136+5,15 |  | 227.713 | [13 empty] | VV | 3 | 2 | True | 0 | ROZPOCET
| VV |  | Součet |  | 227.713 | [13 empty] | VV | 3 | 4 | True | 1 | ROZPOCET
4 | K | 2R | D+M vpusti betonové kanalizační uliční | kus | 1 |  | 0 |  |  |  | základní |  | 0 | 0 | 0 | 0 | 0 | 4 | K | 3 |  |  |  | ROZPOCET | 0 | 0 | 0 | 0 | 0 | 1 | 0 | 4 | -1972534587
| VV |  | UV14 | [15 empty] | VV | 3 | 1 | True | 0 | ROZPOCET
| VV |  | 1 |  | 1 | [13 empty] | VV | 3 | 2 | True | 0 | ROZPOCET
| VV |  | Součet |  | 1 | [13 empty] | VV | 3 | 4 | True | 1 | ROZPOCET
5 | K | 899431111 | Výšková úprava uličního vstupu nebo vpusti do 200 mm zvýšením krycího hrnce, šoupěte nebo hydrantu bez úpravy armatur | kus | 6 |  | 0 | CS ÚRS 2018 01 |  |  | základní |  | 0 | 0.31108 | 1.8665 | 0 | 0 | 4 | K | 3 |  |  |  | ROZPOCET | 0 | 0 | 0 | 0 | 0 | 1 | 0 | 4 | 1752585970
| VV |  | UV2, UV3, UV6, UV11,UV13, UV15 | [15 empty] | VV | 3 | 1 | True | 0 | ROZPOCET
| VV |  | 1+1+1+1+1+1 |  | 6 | [13 empty] | VV | 3 | 2 | True | 0 | ROZPOCET
| VV |  | Součet |  | 6 | [13 empty] | VV | 3 | 4 | True | 1 | ROZPOCET
6 | K | 89943111R | Výšková úprava příčného žlabu se zvýšením do 200 mm, vč. napojení | m | 11.67 |  | 0 |  |  |  | základní |  | 0 | 0 | 0 | 0 | 0 | 4 | K | 3 |  |  |  | ROZPOCET | 0 | 0 | 0 | 0 | 0 | 1 | 0 | 4 | 8
| VV |  | sjezd 22 | [15 empty] | VV | 3 | 1 | True | 0 | ROZPOCET
| VV |  | 4,72 |  | 4.72 | [13 empty] | VV | 3 | 2 | True | 0 | ROZPOCET
| VV |  | sjezd 18 | [15 empty] | VV | 3 | 1 | True | 0 | ROZPOCET
| VV |  | 6,95 |  | 6.95 | [13 empty] | VV | 3 | 2 | True | 0 | ROZPOCET
| VV |  | Součet |  | 11.67 | [13 empty] | VV | 3 | 4 | True | 1 | ROZPOCET
7 | K | 997006512 | Vodorovné doprava suti s naložením a složením na skládku do 1 km | t | 38.711 |  | 0 |  |  |  | základní |  | 0 | 0 | 0 | 0 | 0 | 4 | K | 3 |  |  |  | ROZPOCET | 0 | 0 | 0 | 0 | 0 | 1 | 0 | 4 | 10
| VV |  | sjezdy SO 101 | [15 empty] | VV | 3 | 1 | True | 0 | ROZPOCET
| VV |  | sjezdy (5, 6, 8, 10, 11, 12, 13, 14, 17, 19, 20, 21, 22, 24, 25, 29, 30, 32, 36) | [15 empty] | VV | 3 | 1 | True | 0 | ROZPOCET
| VV |  | (19,987+13,925+10,738+13,475+16,396+5,58+9,913+15,27+25,282+2,041+10,844+25,374+15,866+6,796+8,522+6,031+6,387+10,136+5,15)*0,1*1,7 |  | 38.711 | [13 empty] | VV | 3 | 2 | True | 0 | ROZPOCET
| VV |  | Součet |  | 38.711 | [13 empty] | VV | 3 | 4 | True | 1 | ROZPOCET
8 | K | 997211519 | Příplatek ZKD 1 km u vodorovné dopravy suti | t | 735.513 |  | 0 |  |  |  | základní |  | 0 | 0 | 0 | 0 | 0 | 4 | K | 3 |  |  |  | ROZPOCET | 0 | 0 | 0 | 0 | 0 | 1 | 0 | 4 | 12
| VV |  | sjezdy SO 101 | [15 empty] | VV | 3 | 1 | True | 0 | ROZPOCET
| VV |  | sjezdy (5, 6, 8, 10, 11, 12, 13, 14, 17, 19, 20, 21, 22, 24, 25, 29, 30, 32, 36) | [15 empty] | VV | 3 | 1 | True | 0 | ROZPOCET
| VV |  | (19,987+13,925+10,738+13,475+16,396+5,58+9,913+15,27+25,282+2,041+10,844+25,374+15,866+6,796+8,522+6,031+6,387+10,136+5,15)*0,1*1,7*19 |  | 735.513 | [13 empty] | VV | 3 | 2 | True | 0 | ROZPOCET
| VV |  | Součet |  | 735.513 | [13 empty] | VV | 3 | 4 | True | 1 | ROZPOCET
| D | 5 | Komunikace pozemní |  |  |  | 0 | [5 empty] | 0 |  | 0 |  | 0 | 1 | D | 1 |  |  |  | ROZPOCET | [6 empty] | 0
9 | K | 564831111 | Podklad ze štěrkodrtě ŠD tl 100 mm | m2 | 538.919 |  | 0 |  |  |  | základní |  | 0 | 0 | 0 | 0 | 0 | 4 | K | 2 |  |  |  | ROZPOCET | 0 | 0 | 0 | 0 | 0 | 1 | 0 | 4 | 14
| VV |  | sjezdy SO 101 | [15 empty] | VV | 2 | 1 | True | 0 | ROZPOCET
| VV |  | sjezdy (5, 6, 8, 10, 11, 12, 13, 14, 17, 19, 20, 21, 22, 24, 25, 29, 30, 32, 36) | [15 empty] | VV | 2 | 1 | True | 0 | ROZPOCET
| VV |  | 19,987+13,925+10,738+13,475+16,396+5,58+9,913+15,27+25,282+2,041+10,844+25,374+15,866+6,796+8,522+6,031+6,387+10,136+5,15 |  | 227.713 | [13 empty] | VV | 2 | 2 | True | 0 | ROZPOCET
| VV |  | dosypání ŠD SO 101, (sjezd 1, 4, 7, 9, 15, 16, 18, 23, 26, 28, 27, 29, 31, 60, 33, 35) | [15 empty] | VV | 2 | 1 | True | 0 | ROZPOCET
| VV |  | 9,363+25,441+21,833+42,715+7,79+15,257+12,54+8,106+13,466+41,917+17,378+12,62+14,336+46,404+22,04 |  | 311.206 | [13 empty] | VV | 2 | 2 | True | 0 | ROZPOCET
| VV |  | Součet |  | 538.919 | [13 empty] | VV | 2 | 4 | True | 1 | ROZPOCET
10 | K | 577144141 | Asfaltový beton vrstva obrusná ACO 11 (ABS) tř. I tl 50 mm š přes 3 m z modifikovaného asfaltu | m2 | 227.713 |  | 0 |  |  |  | základní |  | 0 | 0 | 0 | 0 | 0 | 4 | K | 2 |  |  |  | ROZPOCET | 0 | 0 | 0 | 0 | 0 | 1 | 0 | 4 | 16
| VV |  | sjezdy SO 101 | [15 empty] | VV | 2 | 1 | True | 0 | ROZPOCET
| VV |  | sjezdy (5, 6, 8, 10, 11, 12, 13, 14, 17, 19, 20, 21, 22, 24, 25, 29, 30, 32, 36) | [15 empty] | VV | 2 | 1 | True | 0 | ROZPOCET
| VV |  | 19,987+13,925+10,738+13,475+16,396+5,58+9,913+15,27+25,282+2,041+10,844+25,374+15,866+6,796+8,522+6,031+6,387+10,136+5,15 |  | 227.713 | [13 empty] | VV | 2 | 2 | True | 0 | ROZPOCET
| VV |  | Součet |  | 227.713 | [13 empty] | VV | 2 | 4 | True | 1 | ROZPOCET
| D | 59 | Kryty pozemních komunikací, letišť a ploch dlážděné |  |  |  | 0 | [5 empty] | 0 |  | 0 |  | 0 | 1 | D | 2 |  |  |  | ROZPOCET | [6 empty] | 0
11 | M | 592174090 | obrubník betonový chodníkový ABO 16-10 100x8x25 cm | kus | 62 |  | 0 |  |  |  | základní |  | 0 | 0 | 0 | 0 | 0 | 8 | M | 3 |  |  |  | ROZPOCET | 0 | 0 | 0 | 0 | 0 | 1 | 0 | 4 | 18
| VV |  | sjezd 7 | [15 empty] | VV | 3 | 1 | True | 0 | ROZPOCET
| VV |  | 2,5+2,5+4,5 |  | 9.5 | [13 empty] | VV | 3 | 2 | True | 0 | ROZPOCET
| VV |  | sjezd 18 | [15 empty] | VV | 3 | 1 | True | 0 | ROZPOCET
| VV |  | 2,5+2,5+6,5 |  | 11.5 | [13 empty] | VV | 3 | 2 | True | 0 | ROZPOCET
| VV |  | sjezd 13 | [15 empty] | VV | 3 | 1 | True | 0 | ROZPOCET
| VV |  | 4 |  | 4 | [13 empty] | VV | 3 | 2 | True | 0 | ROZPOCET
| VV |  | sjezd 31 | [15 empty] | VV | 3 | 1 | True | 0 | ROZPOCET
| VV |  | 3 |  | 3 | [13 empty] | VV | 3 | 2 | True | 0 | ROZPOCET
| VV |  | sjezd 23 | [15 empty] | VV | 3 | 1 | True | 0 | ROZPOCET
| VV |  | 1,5+1,5 |  | 3 | [13 empty] | VV | 3 | 2 | True | 0 | ROZPOCET
| VV |  | sjezd 22 | [15 empty] | VV | 3 | 1 | True | 0 | ROZPOCET
| VV |  | 4,5 |  | 4.5 | [13 empty] | VV | 3 | 2 | True | 0 | ROZPOCET
| VV |  | sjezd 2 | [15 empty] | VV | 3 | 1 | True | 0 | ROZPOCET
| VV |  | 4,5+4,5+4 |  | 13 | [13 empty] | VV | 3 | 2 | True | 0 | ROZPOCET
| VV |  | sjezd 3 | [15 empty] | VV | 3 | 1 | True | 0 | ROZPOCET
| VV |  | 4,5+4,5+4,5 |  | 13.5 | [13 empty] | VV | 3 | 2 | True | 0 | ROZPOCET
| VV |  | Součet |  | 62 | [13 empty] | VV | 3 | 4 | True | 1 | ROZPOCET
12 | M | 592174910 | obrubník betonový silniční ABO 15-25 100x15x25 cm | kus | 35.75 |  | 0 |  |  |  | základní |  | 0 | 0 | 0 | 0 | 0 | 8 | M | 3 |  |  |  | ROZPOCET | 0 | 0 | 0 | 0 | 0 | 1 | 0 | 4 | 20
| VV |  | odstavná plocha | [15 empty] | VV | 3 | 1 | True | 0 | ROZPOCET
| VV |  | 3,5+3,5+28,75 |  | 35.75 | [13 empty] | VV | 3 | 2 | True | 0 | ROZPOCET
| VV |  | Součet |  | 35.75 | [13 empty] | VV | 3 | 4 | True | 1 | ROZPOCET
13 | K | 113106161 | Rozebrání dlažeb vozovek pl do 50 m2 z drobných kostek do lože z kameniva | m2 | 4.2 |  | 0 |  |  |  | základní |  | 0 | 0 | 0 | 0 | 0 | 4 | K | 3 |  |  |  | ROZPOCET | 0 | 0 | 0 | 0 | 0 | 1 | 0 | 4 | 22
| VV |  | vstup 1 | [15 empty] | VV | 3 | 1 | True | 0 | ROZPOCET
| VV |  | 4,2 |  | 4.2 | [13 empty] | VV | 3 | 2 | True | 0 | ROZPOCET
| VV |  | Součet |  | 4.2 | [13 empty] | VV | 3 | 4 | True | 1 | ROZPOCET
14 | K | 113106171 | Rozebrání dlažeb vozovek pl do 50 m2 ze zámkové dlažby do lože z kameniva | m2 | 13.4 |  | 0 |  |  |  | základní |  | 0 | 0 | 0 | 0 | 0 | 4 | K | 3 |  |  |  | ROZPOCET | 0 | 0 | 0 | 0 | 0 | 1 | 0 | 4 | 24
| VV |  | sjezd 18 | [15 empty] | VV | 3 | 1 | True | 0 | ROZPOCET
| VV |  | 13,4 |  | 13.4 | [13 empty] | VV | 3 | 2 | True | 0 | ROZPOCET
| VV |  | Součet |  | 13.4 | [13 empty] | VV | 3 | 4 | True | 1 | ROZPOCET
15 | K | 591211111 | Kladení dlažby z kostek drobných z kamene do lože z kameniva těženého tl 50 mm | m2 | 4.2 |  | 0 |  |  |  | základní |  | 0 | 0 | 0 | 0 | 0 | 4 | K | 3 |  |  |  | ROZPOCET | 0 | 0 | 0 | 0 | 0 | 1 | 0 | 4 | 26
| VV |  | vstup 1 | [15 empty] | VV | 3 | 1 | True | 0 | ROZPOCET
| VV |  | 4,2 |  | 4.2 | [13 empty] | VV | 3 | 2 | True | 0 | ROZPOCET
| VV |  | Součet |  | 4.2 | [13 empty] | VV | 3 | 4 | True | 1 | ROZPOCET
16 | M | 592452130 | dlažba zámková IČKO přírodní 19,6x16,1x8 cm | m2 | 137.342 |  | 0 |  |  |  | základní |  | 0 | 0 | 0 | 0 | 0 | 8 | M | 3 |  |  |  | ROZPOCET | 0 | 0 | 0 | 0 | 0 | 1 | 0 | 4 | 28
| P |  | Poznámka k položce: spotřeba: 36 kus/m2 | [15 empty] | P | 3
| VV |  | sjezd 7 | [15 empty] | VV | 3 | 1 | True | 0 | ROZPOCET
| VV |  | 18,8*1,05 |  | 19.74 | [13 empty] | VV | 3 | 2 | True | 0 | ROZPOCET
| VV |  | sjezd 2 | [15 empty] | VV | 3 | 1 | True | 0 | ROZPOCET
| VV |  | 16,512*1,05 |  | 17.338 | [13 empty] | VV | 3 | 2 | True | 0 | ROZPOCET
| VV |  | sjezd 3 | [15 empty] | VV | 3 | 1 | True | 0 | ROZPOCET
| VV |  | 17,377*1,05 |  | 18.246 | [13 empty] | VV | 3 | 2 | True | 0 | ROZPOCET
| VV |  | sjezd 31 | [15 empty] | VV | 3 | 1 | True | 0 | ROZPOCET
| VV |  | 10,712*1,05 |  | 11.248 | [13 empty] | VV | 3 | 2 | True | 0 | ROZPOCET
| VV |  | UV13 | [15 empty] | VV | 3 | 1 | True | 0 | ROZPOCET
| VV |  | 2,4*1,05 |  | 2.52 | [13 empty] | VV | 3 | 2 | True | 0 | ROZPOCET
| VV |  | odstavná plocha | [15 empty] | VV | 3 | 1 | True | 0 | ROZPOCET
| VV |  | 65*1,05 |  | 68.25 | [13 empty] | VV | 3 | 2 | True | 0 | ROZPOCET
| VV |  | Součet |  | 137.342 | [13 empty] | VV | 3 | 4 | True | 1 | ROZPOCET
17 | M | 59245203R | dlažba zámková IČKO nevidomé 19,6x16,1x8 cm | m2 | 10.357 |  | 0 |  |  |  | základní |  | 0 | 0 | 0 | 0 | 0 | 8 | M | 3 |  |  |  | ROZPOCET | 0 | 0 | 0 | 0 | 0 | 1 | 0 | 4 | 30
| P |  | Poznámka k položce: spotřeba: 36 kus/m2 | [15 empty] | P | 3
| VV |  | sjezd 2 | [15 empty] | VV | 3 | 1 | True | 0 | ROZPOCET
| VV |  | 2,322*1,05 |  | 2.438 | [13 empty] | VV | 3 | 2 | True | 0 | ROZPOCET
| VV |  | sjezd 3 | [15 empty] | VV | 3 | 1 | True | 0 | ROZPOCET
| VV |  | 2,321*1,05 |  | 2.437 | [13 empty] | VV | 3 | 2 | True | 0 | ROZPOCET
| VV |  | sjezd 7 | [15 empty] | VV | 3 | 1 | True | 0 | ROZPOCET
| VV |  | 3,07*1,05 |  | 3.224 | [13 empty] | VV | 3 | 2 | True | 0 | ROZPOCET
| VV |  | sjezd 31 | [15 empty] | VV | 3 | 1 | True | 0 | ROZPOCET
| VV |  | 2,15*1,05 |  | 2.258 | [13 empty] | VV | 3 | 2 | True | 0 | ROZPOCET
| VV |  | Součet |  | 10.357 | [13 empty] | VV | 3 | 4 | True | 1 | ROZPOCET
18 | K | 596212212 | Kladení zámkové dlažby pozemních komunikací tl 80 mm skupiny A pl do 300 m2 | m2 | 140.664 |  | 0 |  |  |  | základní |  | 0 | 0 | 0 | 0 | 0 | 4 | K | 3 |  |  |  | ROZPOCET | 0 | 0 | 0 | 0 | 0 | 1 | 0 | 4 | 32
| VV |  | NEVIDOMÉ | [15 empty] | VV | 3 | 1 | True | 0 | ROZPOCET
| VV |  | sjezd 2 | [15 empty] | VV | 3 | 1 | True | 0 | ROZPOCET
| VV |  | 2,322 |  | 2.322 | [13 empty] | VV | 3 | 2 | True | 0 | ROZPOCET
| VV |  | sjezd 3 | [15 empty] | VV | 3 | 1 | True | 0 | ROZPOCET
| VV |  | 2,321 |  | 2.321 | [13 empty] | VV | 3 | 2 | True | 0 | ROZPOCET
| VV |  | sjezd 7 | [15 empty] | VV | 3 | 1 | True | 0 | ROZPOCET
| VV |  | 3,07 |  | 3.07 | [13 empty] | VV | 3 | 2 | True | 0 | ROZPOCET
| VV |  | sjezd 31 | [15 empty] | VV | 3 | 1 | True | 0 | ROZPOCET
| VV |  | 2,15 |  | 2.15 | [13 empty] | VV | 3 | 2 | True | 0 | ROZPOCET
| VV |  | SJEZDY, normální dlažba | [15 empty] | VV | 3 | 1 | True | 0 | ROZPOCET
| VV |  | sjezd 7 | [15 empty] | VV | 3 | 1 | True | 0 | ROZPOCET
| VV |  | 18,8 |  | 18.8 | [13 empty] | VV | 3 | 2 | True | 0 | ROZPOCET
| VV |  | sjezd 2 | [15 empty] | VV | 3 | 1 | True | 0 | ROZPOCET
| VV |  | 16,512 |  | 16.512 | [13 empty] | VV | 3 | 2 | True | 0 | ROZPOCET
| VV |  | sjezd 3 | [15 empty] | VV | 3 | 1 | True | 0 | ROZPOCET
| VV |  | 17,377 |  | 17.377 | [13 empty] | VV | 3 | 2 | True | 0 | ROZPOCET
| VV |  | sjezd 31 | [15 empty] | VV | 3 | 1 | True | 0 | ROZPOCET
| VV |  | 10,712 |  | 10.712 | [13 empty] | VV | 3 | 2 | True | 0 | ROZPOCET
| VV |  | UV13 | [15 empty] | VV | 3 | 1 | True | 0 | ROZPOCET
| VV |  | 2,4 |  | 2.4 | [13 empty] | VV | 3 | 2 | True | 0 | ROZPOCET
| VV |  | odstavná plocha | [15 empty] | VV | 3 | 1 | True | 0 | ROZPOCET
| VV |  | 65 |  | 65 | [13 empty] | VV | 3 | 2 | True | 0 | ROZPOCET
| VV |  | Součet |  | 140.664 | [13 empty] | VV | 3 | 4 | True | 1 | ROZPOCET
| D | 9 | Ostatní konstrukce a práce, bourání |  |  |  | 0 | [5 empty] | 0 |  | 0 |  | 0 | 1 | D | 1 |  |  |  | ROZPOCET | [6 empty] | 0
| D | 91 | Doplňující konstrukce a práce pozemních komunikací, letišť a ploch |  |  |  | 0 | [5 empty] | 0 |  | 0 |  | 0 | 1 | D | 2 |  |  |  | ROZPOCET | [6 empty] | 0
19 | K | 916131213 | Osazení silničního obrubníku betonového stojatého s boční opěrou do lože z betonu prostého | m | 35.75 |  | 0 |  |  |  | základní |  | 0 | 0 | 0 | 0 | 0 | 4 | K | 3 |  |  |  | ROZPOCET | 0 | 0 | 0 | 0 | 0 | 1 | 0 | 4 | 34
| VV |  | odstavná plocha | [15 empty] | VV | 3 | 1 | True | 0 | ROZPOCET
| VV |  | 3,5+3,5+28,75 |  | 35.75 | [13 empty] | VV | 3 | 2 | True | 0 | ROZPOCET
| VV |  | Součet |  | 35.75 | [13 empty] | VV | 3 | 4 | True | 1 | ROZPOCET
20 | K | 916231213 | Osazení chodníkového obrubníku betonového stojatého s boční opěrou do lože z betonu prostého | m | 59.6 |  | 0 |  |  |  | základní |  | 0 | 0 | 0 | 0 | 0 | 4 | K | 3 |  |  |  | ROZPOCET | 0 | 0 | 0 | 0 | 0 | 1 | 0 | 4 | 36
| VV |  | sjezd 7 | [15 empty] | VV | 3 | 1 | True | 0 | ROZPOCET
| VV |  | 2,5+2,5+4,5 |  | 9.5 | [13 empty] | VV | 3 | 2 | True | 0 | ROZPOCET
| VV |  | sjezd 18 | [15 empty] | VV | 3 | 1 | True | 0 | ROZPOCET
| VV |  | 2,2+2,2+6,3 |  | 10.7 | [13 empty] | VV | 3 | 2 | True | 0 | ROZPOCET
| VV |  | sjezd 13 | [15 empty] | VV | 3 | 1 | True | 0 | ROZPOCET
| VV |  | 4 |  | 4 | [13 empty] | VV | 3 | 2 | True | 0 | ROZPOCET
| VV |  | sjezd 31 | [15 empty] | VV | 3 | 1 | True | 0 | ROZPOCET
| VV |  | 2,9 |  | 2.9 | [13 empty] | VV | 3 | 2 | True | 0 | ROZPOCET
| VV |  | sjezd 23 | [15 empty] | VV | 3 | 1 | True | 0 | ROZPOCET
| VV |  | 1,5+1,5 |  | 3 | [13 empty] | VV | 3 | 2 | True | 0 | ROZPOCET
| VV |  | sjezd 22 | [15 empty] | VV | 3 | 1 | True | 0 | ROZPOCET
| VV |  | 4,25 |  | 4.25 | [13 empty] | VV | 3 | 2 | True | 0 | ROZPOCET
| VV |  | sjezd 2 | [15 empty] | VV | 3 | 1 | True | 0 | ROZPOCET
| VV |  | 4,3+4,3+3,9 |  | 12.5 | [13 empty] | VV | 3 | 2 | True | 0 | ROZPOCET
| VV |  | sjezd 3 | [15 empty] | VV | 3 | 1 | True | 0 | ROZPOCET
| VV |  | 4,3+4,3+4,15 |  | 12.75 | [13 empty] | VV | 3 | 2 | True | 0 | ROZPOCET
| VV |  | Součet |  | 59.6 | [13 empty] | VV | 3 | 4 | True | 1 | ROZPOCET
| D | 998 | Přesun hmot |  |  |  | 0 | [5 empty] | 0 |  | 0 |  | 0 | 1 | D | 1 |  |  |  | ROZPOCET | [6 empty] | 0
21 | K | 998225111 | Přesun hmot pro pozemní komunikace s krytem z kamene, monolitickým betonovým nebo živičným | t | 191.02 |  | 0 |  |  |  | základní |  | 0 | 0 | 0 | 0 | 0 | 4 | K | 2 |  |  |  | ROZPOCET | 0 | 0 | 0 | 0 | 0 | 1 | 0 | 4 | 38
| VV |  | ŠD, asfalty | [15 empty] | VV | 2 | 1 | True | 0 | ROZPOCET
| VV |  | 101,893+29,525 |  | 131.418 | [13 empty] | VV | 2 | 2 | True | 0 | ROZPOCET
| VV |  | obrubníky, dlažba | [15 empty] | VV | 2 | 1 | True | 0 | ROZPOCET
| VV |  | 2,79+2,967+24,172+1,823+14,576 |  | 46.328 | [13 empty] | VV | 2 | 2 | True | 0 | ROZPOCET
| VV |  | beton pod obrubníky | [15 empty] | VV | 2 | 1 | True | 0 | ROZPOCET
| VV |  | 5,556+7,718 |  | 13.274 | [13 empty] | VV | 2 | 2 | True | 0 | ROZPOCET
| VV |  | Součet |  | 191.02 | [13 empty] | VV | 2 | 4 | True | 1 | ROZPOCET
22 | K | 998225195 | Příplatek k přesunu hmot pro pozemní komunikace s krytem z kamene, živičným, betonovým ZKD 5000 m | t | 764.08 |  | 0 |  |  |  | základní |  | 0 | 0 | 0 | 0 | 0 | 4 | K | 2 |  |  |  | ROZPOCET | 0 | 0 | 0 | 0 | 0 | 1 | 0 | 4 | 40
| VV |  | ŠD, asfalty | [15 empty] | VV | 2 | 1 | True | 0 | ROZPOCET
| VV |  | (101,893+29,525)*4 |  | 525.672 | [13 empty] | VV | 2 | 2 | True | 0 | ROZPOCET
| VV |  | obrubníky, dlažba | [15 empty] | VV | 2 | 1 | True | 0 | ROZPOCET
| VV |  | (2,79+2,967+24,172+1,823+14,576)*4 |  | 185.312 | [13 empty] | VV | 2 | 2 | True | 0 | ROZPOCET
| VV |  | beton pod obrubníky | [15 empty] | VV | 2 | 1 | True | 0 | ROZPOCET
| VV |  | (5,556+7,718)*4 |  | 53.096 | [13 empty] | VV | 2 | 2 | True | 0 | ROZPOCET
| VV |  | Součet |  | 764.08 | [13 empty] | VV | 2 | 4 | True | 1 | ROZPOCET

## VRN - Vedlejší rozpo - VR...
| List obsahuje: |  | 1) Krycí list soupisu | 2) Rekapitulace |  |  | 3) Soupis prací | Zpět na list: | Rekapitulace stavby
{0f86a82a-2d06-4deb-b6af-7d34478364ea}
2
| KRYCÍ LIST SOUPISU | [8 empty] | v --- níže se nacházejí doplnkové a pomocné údaje k sestavám --- v | [8 empty] | False
Stavba:
III-18035 Dnešice-oprava
Objekt:
VRN - Vedlejší rozpo - VRN - Vedlejší rozpočtové...
| KSO: |  |  |  |  | CC-CZ:
| Místo: |  |  |  |  | Datum: | 10. 3. 2018
| Zadavatel: |  |  |  |  | IČ:
DIČ:
| Uchazeč: |  |  |  |  | IČ:
DIČ:
| Projektant: |  |  |  |  | IČ:
DIČ:
Poznámka:
| Cena bez DPH | [5 empty] | 0
|  |  | Základ daně |  |  | Sazba daně | Výše daně
| DPH | základní | 0 |  |  | 21% | 0
|  | snížená | 0 |  |  | 15% | 0
|  | zákl. přenesená | 0 |  |  | 21% | 0
|  | sníž. přenesená | 0 |  |  | 15% | 0
|  | nulová | 0 |  |  | 0% | 0
| Cena s DPH |  |  | v | CZK |  | 0
REKAPITULACE ČLENĚNÍ SOUPISU PRACÍ
Stavba:
III-18035 Dnešice-oprava
Objekt:
VRN - Vedlejší rozpo - VRN - Vedlejší rozpočtové...
Místo: | [5 empty] | Datum: | 10. 3. 2018
Zadavatel: | [5 empty] | Projektant:
Uchazeč:
Kód dílu - Popis | [6 empty] | Cena celkem [CZK]
Náklady soupisu celkem | [6 empty] | 0 | [12 empty] | -1
| VRN - Vedlejší rozpočtové náklady | [5 empty] | 0
| VRN4 - Inženýrská činnost | [5 empty] | 0
SOUPIS PRACÍ
Stavba:
III-18035 Dnešice-oprava
Objekt:
VRN - Vedlejší rozpo - VRN - Vedlejší rozpočtové...
Místo: | [5 empty] | Datum: | 10. 3. 2018
Zadavatel: | [5 empty] | Projektant:
Uchazeč:
PČ | Typ | Kód | Popis | MJ | Množství | J.cena [CZK] | Cena celkem [CZK] | Cenová soustava |  | Poznámka | DPH | J. Nh [h] | Nh celkem [h] | J. hmotnost [t] | Hmotnost celkem [t] | J. suť [t] | Suť Celkem [t]
Náklady soupisu celkem | [6 empty] | 0 | [5 empty] | 0 |  | 0 |  | 0 |  | D | -1 | [10 empty] | 0
| D | VRN | Vedlejší rozpočtové náklady |  |  |  | 0 | [5 empty] | 0 |  | 0 |  | 0 | 5 | D | 0 |  |  |  | ROZPOCET | [6 empty] | 0
1 | K | 020001000 | Příprava staveniště | kpl | 1 |  | 0 |  |  |  | základní |  | 0 | 0 | 0 | 0 | 0 | 4 | K | 1 |  |  |  | ROZPOCET | 0 | 0 | 0 | 0 | 0 | 1 | 0 | 4 | 2
| VV |  | 1 |  | 1 | [13 empty] | VV | 1 | 2 | True | 0 | ROZPOCET
| VV |  | Součet |  | 1 | [13 empty] | VV | 1 | 4 | True | 1 | ROZPOCET
2 | K | 034503000 | Informační tabule na staveništi-EU | kus | 4 |  | 0 |  |  |  | základní |  | 0 | 0 | 0 | 0 | 0 | 4 | K | 1 |  |  |  | ROZPOCET | 0 | 0 | 0 | 0 | 0 | 1 | 0 | 4 | 4
| VV |  | cedule | [15 empty] | VV | 1 | 1 | True | 0 | ROZPOCET
| VV |  | 4 |  | 4 | [13 empty] | VV | 1 | 2 | True | 0 | ROZPOCET
| VV |  | Součet |  | 4 | [13 empty] | VV | 1 | 4 | True | 1 | ROZPOCET
3 | K | 072002000 | DIO - Dočasné inženýrské opatření | kpl | 1 |  | 0 |  |  |  | základní |  | 0 | 0 | 0 | 0 | 0 | 4 | K | 1 |  |  |  | ROZPOCET | 0 | 0 | 0 | 0 | 0 | 1 | 0 | 4 | 6
| VV |  | 1 |  | 1 | [13 empty] | VV | 1 | 2 | True | 0 | ROZPOCET
| VV |  | Součet |  | 1 | [13 empty] | VV | 1 | 4 | True | 1 | ROZPOCET
| D | VRN4 | Inženýrská činnost |  |  |  | 0 | [5 empty] | 0 |  | 0 |  | 0 | 5 | D | 1 |  |  |  | ROZPOCET | [6 empty] | 0
4 | K | 012103000 | Geodetické práce před výstavbou | kpl | 1 |  | 0 |  |  |  | základní |  | 0 | 0 | 0 | 0 | 0 | 4 | K | 2 |  |  |  | ROZPOCET | 0 | 0 | 0 | 0 | 0 | 1 | 0 | 4 | 8
5 | K | 012303000 | Geodetické práce po výstavbě | kpl | 1 |  | 0 |  |  |  | základní |  | 0 | 0 | 0 | 0 | 0 | 4 | K | 2 |  |  |  | ROZPOCET | 0 | 0 | 0 | 0 | 0 | 1 | 0 | 4 | 10
| VV |  | POZN. včetně geometrického plánu | [15 empty] | VV | 2 | 1 | True | 0 | ROZPOCET
| VV |  | 1 |  | 1 | [13 empty] | VV | 2 | 2 | True | 0 | ROZPOCET
| VV |  | Součet |  | 1 | [13 empty] | VV | 2 | 4 | True | 1 | ROZPOCET
6 | K | 013254000 | Dokumentace skutečného provedení stavby | kpl | 1 |  | 0 |  |  |  | základní |  | 0 | 0 | 0 | 0 | 0 | 4 | K | 2 |  |  |  | ROZPOCET | 0 | 0 | 0 | 0 | 0 | 1 | 0 | 4 | 12
| VV |  | 1 |  | 1 | [13 empty] | VV | 2 | 2 | True | 0 | ROZPOCET
| VV |  | Součet |  | 1 | [13 empty] | VV | 2 | 4 | True | 1 | ROZPOCET
7 | K | 030001000 | Zařízení staveniště | kpl | 1 |  | 0 |  |  |  | základní |  | 0 | 0 | 0 | 0 | 0 | 4 | K | 2 |  |  |  | ROZPOCET | 0 | 0 | 0 | 0 | 0 | 1 | 0 | 4 | 14
| VV |  | 1 |  | 1 | [13 empty] | VV | 2 | 2 | True | 0 | ROZPOCET
| VV |  | Součet |  | 1 | [13 empty] | VV | 2 | 4 | True | 1 | ROZPOCET
8 | K | 043002000 | Zkoušky a ostatní měření | kus | 10 |  | 0 |  |  |  | základní |  | 0 | 0 | 0 | 0 | 0 | 4 | K | 2 |  |  |  | ROZPOCET | 0 | 0 | 0 | 0 | 0 | 1 | 0 | 4 | 16
| VV |  | 10 |  | 10 | [13 empty] | VV | 2 | 2 | True | 0 | ROZPOCET
| VV |  | Součet |  | 10 | [13 empty] | VV | 2 | 4 | True | 1 | ROZPOCET
9 | K | 045002000 | Kompletační a koordinační činnost | kpl | 1 |  | 0 |  |  |  | základní |  | 0 | 0 | 0 | 0 | 0 | 4 | K | 2 |  |  |  | ROZPOCET | 0 | 0 | 0 | 0 | 0 | 1 | 0 | 4 | 18
| VV |  | 1 |  | 1 | [13 empty] | VV | 2 | 2 | True | 0 | ROZPOCET
| VV |  | Součet |  | 1 | [13 empty] | VV | 2 | 4 | True | 1 | ROZPOCET

## Pokyny pro vyplnění
Struktura údajů, formát souboru a metodika pro zpracování
Struktura
Soubor je složen ze záložky Rekapitulace stavby a záložek s názvem soupisu prací pro jednotlivé objekty ve formátu XLSX. Každá ze záložek přitom obsahuje
ještě samostatné sestavy vymezené orámovaním a nadpisem sestavy.
Rekapitulace stavby obsahuje sestavu Rekapitulace stavby a Rekapitulace objektů stavby a soupisů prací.
V sestavě Rekapitulace stavby jsou uvedeny informace identifikující předmět veřejné zakázky na stavební práce, KSO, CC-CZ, CZ-CPV, CZ-CPA a rekapitulaci
celkové nabídkové ceny uchazeče.
V sestavě Rekapitulace objektů stavby a soupisů prací je uvedena rekapitulace stavebních objektů, inženýrských objektů, provozních souborů,
vedlejších a ostatních nákladů a ostatních nákladů s rekapitulací nabídkové ceny za jednotlivé soupisy prací. Na základě údaje Typ je možné
identifikovat, zda se jedná o objekt nebo soupis prací pro daný objekt:
|  | STA | Stavební objekt pozemní
|  | ING | Stavební objekt inženýrský
|  | PRO | Provozní soubor
|  | VON | Vedlejší a ostatní náklady
|  | OST | Ostatní
|  | Soupis | Soupis prací pro daný typ objektu
Soupis prací pro jednotlivé objekty obsahuje sestavy Krycí list soupisu, Rekapitulace členění soupisu prací, Soupis prací. Za soupis prací může být považován
i objekt stavby v případě, že neobsahuje podřízenou zakázku.
Krycí list soupisu obsahuje rekapitulaci informací o předmětu veřejné zakázky ze sestavy Rekapitulace stavby, informaci o zařazení objektu do KSO,
CC-CZ, CZ-CPV, CZ-CPA a rekapitulaci celkové nabídkové ceny uchazeče za aktuální soupis prací.
Rekapitulace členění soupisu prací obsahuje rekapitulaci soupisu prací ve všech úrovních členění soupisu tak, jak byla tato členění použita (např.
stavební díly, funkční díly, případně jiné členění) s rekapitulací nabídkové ceny.
Soupis prací obsahuje položky veškerých stavebních nebo montážních prací, dodávek materiálů a služeb nezbytných pro zhotovení stavebního objektu,
inženýrského objektu, provozního souboru, vedlejších a ostatních nákladů.
Pro položky soupisu prací se zobrazují následující informace:
|  | PČ |  | Pořadové číslo položky v aktuálním soupisu
|  | TYP |  | Typ položky: K - konstrukce, M - materiál, PP - plný popis, PSC - poznámka k souboru cen, P - poznámka k položce, VV - výkaz výměr
|  | Kód |  | Kód položky
|  | Popis |  | Zkrácený popis položky
|  | MJ |  | Měrná jednotka položky
|  | Množství |  | Množství v měrné jednotce
|  | J.cena |  | Jednotková cena položky. Zadaní může obsahovat namísto J.ceny sloupce J.materiál a J.montáž, jejichž součet definuje
J.cenu položky.
|  | Cena celkem |  | Celková cena položky daná jako součin množství a j.ceny
|  | Cenová soustava |  | Příslušnost položky do cenové soustavy
Ke každé položce soupisu prací se na samostatných řádcích může zobrazovat:
Plný popis položky
Poznámka k souboru cen a poznámka zadavatele
Výkaz výměr
Pokud je k řádku výkazu výměr evidovaný údaj ve sloupci Kód, jedná se o definovaný odkaz, na který se může odvolávat výkaz výměr z jiné položky.
Metodika pro zpracování
Jednotlivé sestavy jsou v souboru provázány. Editovatelné pole jsou zvýrazněny žlutým podbarvením, ostatní pole neslouží k editaci a nesmí být jakkoliv
modifikovány.
Uchazeč je pro podání nabídky povinen vyplnit žlutě podbarvená pole:
Pole Uchazeč v sestavě Rekapitulace stavby - zde uchazeč vyplní svůj název (název subjektu)
Pole IČ a DIČ v sestavě Rekapitulace stavby - zde uchazeč vyplní svoje IČ a DIČ
Datum v sestavě Rekapitulace stavby - zde uchazeč vyplní datum vytvoření nabídky
J.cena = jednotková cena v sestavě Soupis prací o maximálním počtu desetinných míst uvedených v poli
- pokud sestavy soupisů prací obsahují pole J.cena, musí být všechna tato pole vyplněna nenulovými kladnými číslicemi
Poznámka - nepovinný údaj pro položku soupisu
V případě, že sestavy soupisů prací neobsahují pole J.cena, potom ve všech soupisech prací obsahují pole:
- J.materiál - jednotková cena materiálu
- J.montáž - jednotková cena montáže
Uchazeč je v tomto případě povinen vyplnit všechna pole J.materiál a pole J.montáž nenulovými kladnými číslicemi. V případech, kdy položka
neobsahuje žádný materiál je přípustné, aby pole J.materiál bylo vyplněno nulou. V případech, kdy položka neobsahuje žádnou montáž je přípustné,
aby pole J.montáž bylo vyplněno nulou. Není však přípustné, aby obě pole - J.materiál, J.Montáž byly u jedné položky vyplněny nulou.
Rekapitulace stavby
Název |  |  | Povinný |  | Popis | Typ | Max. počet
atributu |  |  | (A/N) |  |  |  | znaků
Kód |  |  | A |  | Kód stavby | String | 20
Stavba |  |  | A |  | Název stavby | String | 120
Místo |  |  | N |  | Místo stavby | String | 50
Datum |  |  | A |  | Datum vykonaného exportu | Date
KSO |  |  | N |  | Klasifikace stavebního objektu | String | 15
CC-CZ |  |  | N |  | Klasifikace stavbeních děl | String | 15
CZ-CPV |  |  | N |  | Společný slovník pro veřejné zakázky | String | 20
CZ-CPA |  |  | N |  | Klasifikace produkce podle činností | String | 20
Zadavatel |  |  | N |  | Zadavatel zadaní | String | 50
IČ |  |  | N |  | IČ zadavatele zadaní | String | 20
DIČ |  |  | N |  | DIČ zadavatele zadaní | String | 20
Uchazeč |  |  | N |  | Uchazeč veřejné zakázky | String | 50
Projektant |  |  | N |  | Projektant | String | 50
Poznámka |  |  | N |  | Poznámka k zadání | String | 255
Sazba DPH |  |  | A |  | Rekapitulace sazeb DPH u položek soupisů | eGSazbaDph
Základna DPH |  |  | A |  | Základna DPH určena součtem celkové ceny z položek soupisů | Double
Hodnota DPH |  |  | A |  | Hodnota DPH | Double
Cena bez DPH |  |  | A |  | Celková cena bez DPH za celou stavbu. Sčítává se ze všech listů. | Double
Cena s DPH |  |  | A |  | Celková cena s DPH za celou stavbu | Double
Rekapitulace objektů stavby a soupisů prací
Název |  |  | Povinný |  | Popis | Typ | Max. počet
atributu |  |  | (A/N) |  |  |  | znaků
Kód |  |  | A |  | Přebírá se z Rekapitulace stavby | String | 20
Stavba |  |  | A |  | Přebírá se z Rekapitulace stavby | String | 120
Místo |  |  | N |  | Přebírá se z Rekapitulace stavby | String | 50
Datum |  |  | A |  | Přebírá se z Rekapitulace stavby | Date
Zadavatel |  |  | N |  | Přebírá se z Rekapitulace stavby | String | 50
Projektant |  |  | N |  | Přebírá se z Rekapitulace stavby | String | 50
Uchazeč |  |  | N |  | Přebírá se z Rekapitulace stavby | String | 50
Kód |  |  | A |  | Kód objektu | String | 20
Objektu, Soupis prací |  |  | A |  | Název objektu | String | 120
Cena bez DPH |  |  | A |  | Cena bez DPH za daný objekt | Double
Cena s DPH |  |  | A |  | Cena spolu s DPH za daný objekt | Double
Typ |  |  | A |  | Typ zakázky | eGTypZakazky
Krycí list soupisu
Název |  |  | Povinný |  | Popis | Typ | Max. počet
atributu |  |  | (A/N) |  |  |  | znaků
Stavba |  |  | A |  | Přebírá se z Rekapitulace stavby | String | 120
Objekt |  |  | A |  | Kód a název objektu | String | 20 + 120
Soupis |  |  | A |  | Kód a název soupisu | String | 20 + 120
KSO |  |  | N |  | Klasifikace stavebního objektu | String | 15
CC-CZ |  |  | N |  | Klasifikace stavbeních děl | String | 15
CZ-CPV |  |  | N |  | Společný slovník pro veřejné zakázky | String | 20
CZ-CPA |  |  | N |  | Klasifikace produkce podle činností | String | 20
Místo |  |  | N |  | Přebírá se z Rekapitulace stavby | String | 50
Zadavatel |  |  | N |  | Přebírá se z Rekapitulace stavby | String | 50
Uchazeč |  |  | N |  | Přebírá se z Rekapitulace stavby | String | 50
Projektant |  |  | N |  | Přebírá se z Rekapitulace stavby | String | 50
Poznámka |  |  | N |  | Poznámka k soupisu prací | String | 255
Sazba DPH |  |  | A |  | Rekapitulace sazeb DPH na položkách aktuálního soupisu | eGSazbaDph
Základna DPH |  |  | A |  | Základna DPH určena součtem celkové ceny z položek aktuálního soupisu | Double
Hodnota DPH |  |  | A |  | Hodnota DPH | Double
Cena bez DPH |  |  | A |  | Cena bez DPH za daný soupis | Double
Cena s DPH |  |  | A |  | Cena s DPH za daný soupis | Double
Rekapitulace členění soupisu prací
Název |  |  | Povinný |  | Popis | Typ | Max. počet
atributu |  |  | (A/N) |  |  |  | znaků
Stavba |  |  | A |  | Přebírá se z Rekapitulace stavby | String | 120
Objekt |  |  | A |  | Kód a název objektu, přebírá se z Krycího listu soupisu | String | 20 + 120
Soupis |  |  | A |  | Kód a název objektu, přebírá se z Krycího listu soupisu | String | 20 + 120
Místo |  |  | N |  | Přebírá se z Rekapitulace stavby | String | 50
Datum |  |  | A |  | Přebírá se z Rekapitulace stavby | Date
Zadavatel |  |  | N |  | Přebírá se z Rekapitulace stavby | String | 50
Projektant |  |  | N |  | Přebírá se z Rekapitulace stavby | String | 50
Uchazeč |  |  | N |  | Přebírá se z Rekapitulace stavby | String | 50
Kód dílu - Popis |  |  | A |  | Kód a název dílu ze soupisu | String | 20 + 100
Cena celkem |  |  | A |  | Cena celkem za díl ze soupisu | Double
Soupis prací
Název |  |  | Povinný |  | Popis | Typ | Max. počet
atributu |  |  | (A/N) |  |  |  | znaků
Stavba |  |  | A |  | Přebírá se z Rekapitulace stavby | String | 120
Objekt |  |  | A |  | Kód a název objektu | String | 20 + 120
Soupis |  |  | A |  | Přebírá se z Krycího listu soupisu | String | 20 + 120
Místo |  |  | N |  | Přebírá se z Krycího listu soupisu | String | 50
Datum |  |  | A |  | Přebírá se z Krycího listu soupisu | Date
Zadavatel |  |  | N |  | Přebírá se z Krycího listu soupisu | String | 50
Projektant |  |  | N |  | Přebírá se z Krycího listu soupisu | String | 50
Uchazeč |  |  | N |  | Přebírá se z Krycího listu soupisu | String | 50
PČ |  |  | A |  | Pořadové číslo položky soupisu | Long
Typ |  |  | A |  | Typ položky soupisu | eGTypPolozky | 1
Kód |  |  | A |  | Kód položky ze soupisu | String | 20
Popis |  |  | A |  | Popis položky ze soupisu | String | 255
MJ |  |  | A |  | Měrná jednotka položky | String | 10
Množství |  |  | A |  | Množství položky soupisu | Double
J.Cena |  |  | A |  | Jednotková cena položky | Double
Cena celkem |  |  | A |  | Cena celkem vyčíslena jako J.Cena * Množství | Double
Cenová soustava |  |  | N |  | Zařazení položky do cenové soustavy | String | 50
p |  |  | N |  | Poznámka položky ze soupisu | Memo
psc |  |  | N |  | Poznámka k souboru cen ze soupisu | Memo
pp |  |  | N |  | Plný popis položky ze soupisu | Memo
vv |  |  | N |  | Výkaz výměr (figura, výraz, výměra) ze soupisu | Text,Text,Double | 20, 150
DPH |  |  | A |  | Sazba DPH pro položku | eGSazbaDPH
Hmotnost |  |  | A |  | Hmotnost položky ze soupisu | Double
Suť |  |  | A |  | Suť položky ze soupisu | Double
Nh |  |  | N |  | Normohodiny položky ze soupisu | Double
Datová věta
Typ věty |  |  | Hodnota |  | Význam
eGSazbaDPH |  |  | základní |  | Základní sazba DPH
|  |  | snížená |  | Snížená sazba DPH
|  |  | nulová |  | Nulová sazba DPH
|  |  | zákl. přenesená |  | Základní sazba DPH přenesená
|  |  | sníž. přenesená |  | Snížená sazba DPH přenesená
eGTypZakazky |  |  | STA |  | Stavební objekt
|  |  | PRO |  | Provozní soubor
|  |  | ING |  | Inženýrský objekt
|  |  | VON |  | Vedlejší a ostatní náklady
|  |  | OST |  | Ostatní náklady
eGTypPolozky |  |  | 1 |  | Položka typu HSV
|  |  | 2 |  | Položka typu PSV
|  |  | 3 |  | Položka typu M
|  |  | 4 |  | Položka typu OST