## Rekapitulace+
název akce: Přístavba osobního výtahu a úprava soc. zařízení
objekt: v areálu ISSŽiv Plzeň
Elektroinstalace
Rekapitulace ceny
p.č. |  | % | základ | cena /Kč/
1 | dodávky zařízení |  |  | 0 |  | 9
2 | doprava dodávek | 3.6 | 0 | 0 |  | 10
3 | přesun dodávek | 1 | 0 | 0 |  | 12
4 | materiál elektromontážní |  |  | 0 |  | 13
5 | prořez | 5 |  | 0 |  | 14
6 | materiál podružný | 3 | 0 | 0 |  | 15
7 | materiál zemní+stavební |  |  | 0 |  | 17
8 | elektromontáže |  |  | 0 | 0 | 18
9 | PPV pro elektromontáže | 6 | 0 | 0 |  | 22
10 | dodávky celkem |  |  | 0 |  | 25
11 | materiál+výkony celkem |  |  | 0 |  | 26
12 | ostatní náklady |  |  | 0 |  | 27
13 | NÁKLADY hl.III celkem |  |  | 0 | 0 | 28
14 | zařízení staveniště | 3.25 | 0 | 0 |  | 30
15 | NÁKLADY hl.VI celkem |  |  | 0 | 0 | 33
16 | kompletační činnost |  |  |  |  | 35
17 | revize |  |  |  |  | 36
18 | investorská činnost |  |  |  |  | 39
19 | NÁKLADY hl.XI celkem |  |  | 0 | 0 | 41
20 | CENA bez DPH (Kč) |  |  | 0 |  | 44

## Soupis položek+
název akce: Přístavba osobního výtahu a úprava soc. zařízení
objekt: v areálu ISSŽiv Plzeň
Elektroinstalace
Soupis položek
p.č. | č.položky | popis položky | mj. | množství | cena/mj. | cena celkem | Nh/mj. | Nh celkem | DPH | VKP | TC | kap.
Dodávky zařízení
|  | Osvětlení | [8 empty] | O | DE
1 | 509015 | svít LED 28W IP44 pr375 vč. senzoru pohybu viz výp | ks | 1 |  | 0 | 0 | 0 | S | * | O | DE
2 | 509017 | svít LED 37W IP44 pr480 vč. senzoru pohybu viz výp | ks | 4 |  | 0 | 0 | 0 | S | * | O | DE
|  | dílčí součet |  |  | 0 | [6 empty] | DE
|  | součet |  |  |  | 0 |  | 0 |  |  |  | DE
Materiál elektromontážní
|  | Kabely | [8 empty] | K | ME
3 | 140309 | kabel 1kV CXKH-R 5Jx10 | m | 90 |  | 0 | 0 | 0 | S | * | K | ME
4 | 140106 | kabel 1kV CXKH-R 3Jx2,5 | m | 65 |  | 0 | 0 | 0 | S | * | K | ME
5 | 140105 | kabel 1kV CXKH-R 3Jx1,5 | m | 90 |  | 0 | 0 | 0 | S | * | K | ME
|  | dílčí součet |  |  | 0 | [6 empty] | ME
|  | Materiál úložný | [8 empty] | M | ME
6 | 333521 | lišta vkládací 20x20 bezhalogenová | m | 25 |  | 0 | 0 | 0 | S | * | M | ME
7 | 333531 | lišta vkládací 40x20 bezhalogenová | m | 50 |  | 0 | 0 | 0 | S | * | M | ME
|  | dílčí součet |  |  | 0 | [6 empty] | ME
|  | Uzemnění | [8 empty] | U | ME
8 | 295001 | vedení FeZn 30/4 (0,96kg/m) | m | 30 |  | 0 | 0 | 0 | S | * | U | ME
9 | 295011 | vedení FeZn pr.10mm(0,63kg/m) | m | 10 |  | 0 | 0 | 0 | S | * | U | ME
10 | 295069 | tyč zemnící ZT2,0 Kprofil FeZn 2000/50mm vč.SR3b | ks | 12 |  | 0 | 0 | 0 | S | * | U | ME
11 | 295075 | svorka pásku drátu zemnící SR3b 4šrouby FeZn | ks | 20 |  | 0 | 0 | 0 | S | * | U | ME
12 | 298876 | ekvi příp s krytem 5x 25-25mm2 3x16-95mm2 1x30mm | ks | 1 |  | 0 | 0 | 0 | S | * | U | ME
13 | 297891 | přip sv kolmá FeZn pro profily 3-18mm s pří | ks | 4 |  | 0 | 0 | 0 | S | * | U | ME
14 | 297893 | přip sv kolmá FeZn pro profily 18-35mm s př | ks | 4 |  | 0 | 0 | 0 | S | * | U | ME
15 | 295602 | drát AlMgSi pr.8mm měkký 0,135kg/m | m | 5 |  | 0 | 0 | 0 | S | * | U | ME
16 | 297714 | zk sv nerez s mezidestičkou pro pr8-10 | ks | 4 |  | 0 | 0 | 0 | S | * | U | ME
17 | 900115 | Smršťovací trubka pro drát pr. 10mm s lepidlem | m | 5 |  | 0 | 0 | 0 | S | * | U | ME
18 | 900058 | Smršťovací trubka 25,4/12,7 pro pásek 30x4mm | m | 5 |  | 0 | 0 | 0 | S | * | U | ME
|  | dílčí součet |  |  | 0 | [6 empty] | ME
|  | Rozvaděče | [8 empty] | R | ME
19 | 434004 | jistič 1pól/ch.B/ 6A | ks | 2 |  | 0 | 0 | 0 | S | * | R | ME
20 | 434004 | jistič 1pól/ch.B/ 10A | ks | 1 |  | 0 | 0 | 0 | S | * | R | ME
21 | 435053 | jistič 3pól/ch.C/ 32A/10kA | ks | 1 |  | 0 | 0 | 0 | S | * | R | ME
22 | 438033 | proud chránič+jistič 2p/1+N 16C-N1-030AC | ks | 1 |  | 0 | 0 | 0 | S | * | R | ME
23 | 441111 | stykač 1pól 20A na lištu | ks | 1 |  | 0 | 0 | 0 | S | * | R | ME
24 | 900050 | Drobný elektromontážní materiál do rozvaděče | ks | 1 |  | 0 | 0 | 0 | S | * | R | ME
|  | dílčí součet |  |  | 0 | [6 empty] | ME
|  | Ostatní | [8 empty] | X | ME
25 | 900050 | Drobný elektromontážní materiál | ks | 1 |  | 0 | 0 | 0 | S | * | X | ME
26 | 900043 | Přímotop 2000W s elektron. regulací | ks | 1 |  | 0 | 0 | 0 | S | * | X | ME
|  | dílčí součet |  |  | 0 | [6 empty] | ME
|  | součet |  |  |  | 0 |  | 0 |  |  |  | ME
Materiál zemní+stavební
|  | Uzemnění | [8 empty] | U | MZ
27 | 46221 | asfalt 80 | kg | 4 |  | 0 | 0 | 0 | S |  | U | MZ
|  | dílčí součet |  |  | 0 | [6 empty] | MZ
|  | součet |  |  |  | 0 |  | 0 |  |  |  | MZ
Elektromontáže
|  | Kabely | [8 empty] | K | CE
28 | 210810944 | kabel(-1kV CHKE)volně 3x25/4x16/12x4/19x2,5/24x1,5 | m | 90 |  | 0 |  | 0 | S |  | K | CE
29 | 210810941 | kabel(-1kV CHKE) volně uložený do 2x4/3x2,5/4x1,5 | m | 65 |  | 0 |  | 0 | S |  | K | CE
30 | 210810941 | kabel(-1kV CHKE) volně uložený do 2x4/3x2,5/4x1,5 | m | 90 |  | 0 |  | 0 | S |  | K | CE
31 | 210100003 | ukončení v rozvaděči vč.zapojení vodiče do 16mm2 | ks | 10 |  | 0 |  | 0 | S | * | K | CE
32 | 210100001 | ukončení v rozvaděči vč.zapojení vodiče do 2,5mm2 | ks | 6 |  | 0 |  | 0 | S | * | K | CE
|  | dílčí součet |  |  | 0 | [6 empty] | CE
|  | Materiál úložný | [8 empty] | M | CE
33 | 210010105 | lišta vkládací úplná pevně uložená do š.40mm | m | 25 |  | 0 |  | 0 | S |  | M | CE
34 | 210010105 | lišta vkládací úplná pevně uložená do š.40mm | m | 50 |  | 0 |  | 0 | S |  | M | CE
|  | dílčí součet |  |  | 0 | [6 empty] | CE
|  | Osvětlení | [8 empty] | O | CE
35 | 210200012 | svítidlo žárovkové bytové stropní/více zdrojů | ks | 1 |  | 0 |  | 0 | S |  | O | CE
36 | 210200012 | svítidlo žárovkové bytové stropní/více zdrojů | ks | 4 |  | 0 |  | 0 | S |  | O | CE
|  | dílčí součet |  |  | 0 | [6 empty] | CE
|  | Uzemnění | [8 empty] | U | CE
37 | 210220021 | uzemňov.vedení v zemi úplná mtž FeZn do 120mm2 | m | 30 |  | 0 |  | 0 | S |  | U | CE
38 | 210220022 | uzemňov.vedení v zemi úplná mtž FeZn pr.8-10mm | m | 10 |  | 0 |  | 0 | S |  | U | CE
39 | 210220361 | tyčový zemnič 2m vč.připojení | ks | 12 |  | 0 |  | 0 | S |  | U | CE
40 | 210220441 | ochrana zemní svorky asfaltovým nátěrem | ks | 20 |  | 0 |  | 0 | S | * | U | CE
41 | 210192562 | ochranná svorkovnice(nulový můstek)vč.zapoj.do 63A | ks | 1 |  | 0 |  | 0 | S |  | U | CE
42 | 210220302 | svorka hromosvodová do 4 šroubů | ks | 4 |  | 0 |  | 0 | S |  | U | CE
43 | 210220302 | svorka hromosvodová do 4 šroubů | ks | 4 |  | 0 |  | 0 | S |  | U | CE
44 | 210220101 | svod vč.podpěr drát do pr.10mm | m | 5 |  | 0 |  | 0 | S |  | U | CE
45 | 210220301 | svorka hromosvodová do 2 šroubů | ks | 4 |  | 0 |  | 0 | S |  | U | CE
|  | dílčí součet |  |  | 0 | [6 empty] | CE
|  | Rozvaděče | [8 empty] | R | CE
46 | 210120401 | jistič vč.zapojení 1pól/25A | ks | 2 |  | 0 |  | 0 | S |  | R | CE
47 | 210120401 | jistič vč.zapojení 1pól/25A | ks | 1 |  | 0 |  | 0 | S |  | R | CE
48 | 210120452 | jistič vč.zapojení 3pól/63A | ks | 1 |  | 0 |  | 0 | S |  | R | CE
49 | 210120481 | proudový chránič vč.zapojení 2pól/25A | ks | 1 |  | 0 |  | 0 | S |  | R | CE
50 | 210120801 | přístroj modulový na lištu DIN vč.zapoj.do25A/1pól | ks | 1 |  | 0 |  | 0 | S |  | R | CE
|  | dílčí součet |  |  | 0 | [6 empty] | CE
|  | součet |  |  |  | 0 |  | 0 |  |  |  | CE
Ostatní náklady
|  | Osvětlení | [8 empty] | O | ON
51 | 218009001 | poplatek za recyklaci svítidla | ks | 1 |  | 0 |  | 0 | Z |  | O | ON
52 | 218009001 | poplatek za recyklaci svítidla | ks | 4 |  | 0 |  | 0 | Z |  | O | ON
|  | dílčí součet |  |  | 0 | [6 empty] | ON
|  | Rozvaděče | [8 empty] | R | ON
53 | 219990028 | Práce v rozvaděči | hod | 20 |  | 0 |  | 0 | S | * | R | ON
|  | dílčí součet |  |  | 0 | [6 empty] | ON
|  | Ostatní | [8 empty] | X | ON
54 | 219001215 | vybour.otvoru ve zdi/cihla/ do pr.60mm/tl.do 0,90m | ks | 10 |  | 0 |  | 0 | S | * | X | ON
55 | 219002612 | vysekání rýhy/zeď cihla/ hl.do 30mm/š.do 70mm | m | 20 |  | 0 |  | 0 | S | * | X | ON
56 | 219002611 | vysekání rýhy/zeď cihla/ hl.do 30mm/š.do 30mm | m | 20 |  | 0 |  | 0 | S | * | X | ON
57 | 219003691 | omítka hladká rýhy ve stěně do 30mm vč.malty MV | m | 20 |  | 0 |  | 0 | S | * | X | ON
58 | 219003692 | omítka hladká rýhy ve stěně do 70mm vč.malty MV | m | 20 |  | 0 |  | 0 | S | * | X | ON
|  | dílčí součet |  |  | 0 | [6 empty] | ON
|  | součet |  |  |  | 0 |  | 0 |  |  |  | ON
Revize
|  | Ostatní | [8 empty] | X | RE
59 | 217305001 | zjištění stavu ochranného svodu | ks | 4 |  | 0 |  | 0 | Z | * | X | RE
60 | 217309013 | vypracování revizní zprávy | ks | 1 |  | 0 |  | 0 | Z | * | X | RE
|  | dílčí součet |  |  | 0 | [6 empty] | RE
|  | součet |  |  |  | 0 |  | 0 |  |  |  | RE