## elektromobilita
Příloha č. 1a ZD - Technická specifikace - část 1: Nákup přístrojů
Název veřejné zakázky: Nákup vybavení diagnostické učebny pro elektroautomobily včetně nákupu elektroautomobilu - 1. část - Nákup přístrojů.
Podlimitní veřejná zakázka na dodávky zadávaná ve zjednodušeném podlimitním řízení podle zákona č. 134/2016 Sb., o zadávání veřejných zakázkách, ve znění pozdějších předpisů (dále jen „ZZVZ“).
Vlastní technická specifikace požadovaných přístrojů (zboží) a vlastní technická specifikace nabízených dodávek - Pokyn k vyplnění: Dodavatel vyplní tabulku níže, když v rámci nabídky přiřadí ke každé dodávané položce vlastní technickou specifikaci. Dodavatel vyplní tabulku pro tu část VZ, na kterou podává nabídku. Do sloupce vpravo od uvedeného přístroje, zařízení, příslušenství a zboží dodavatel u každé položky vypíše vlastní technickou specifikaci, aby zadavatel mohl porovnat, zda nabízené zboží odpovídá minimálním požadavkům, které jsou stanoveny v ZD a v Příloze č. 1 ZD. Ve sloupcích na levé straně je označeno požadované zařízení a počet ks. V příslušném sloupci také dodavatel vyplní, zda nabízené zboží splňuje minimální požadavky zadavatele slovem „ANO“ nebo „NE“. V Příloze č. 1a - Technická specifikace - část 1 zadavatel stanovil základní požadavky a parametry na dodávané přístroje, zařízení, příslušenství a zboží pro část 1 VZ (Nákup přístrojů), které dodavatel musí dodržet a zohlednit ve své nabídce. Jedná se o specifikaci zboží, počet kusů a popis technických parametrů a požadavků na výkon a funkci. Dodavatel může nabídnout zboží s jinými, pokud možno lepšími parametry (v případě, že lze objektivně stanovit, že se jedná o parametry lepší), nikoli s parametry horšími, než požaduje zadavatel v zadávacích podmínkách a Příloze 1a. Předmětem dodávky musí být zboží nové, ne repasované. Dodavatel nesmí v tabulce měnit, slučovat, přidávat nebo vypouštět položky jednotlivých dodávek, které obsahuje Příloha č. 1a ZD. V relevantním pravém sloupci tabulky dodavatel doplní, jaké zboží, příp. související činnosti konkrétně nabízí. Dodavatel vyplní všechny relevantní položky v pravém sloupci, když v nich poskytne technické informace o nabízeném plnění tak, aby je zadavatel byl schopen kvalifikovaně posoudit a porovnat s jinými nabídkami. V případě nabízeného zboží dodavatel napíše také název výrobce, výrobku a přesnou technickou specifikaci. Ke specifikaci dodavatel doloží případně snímky nebo fotografie jednotlivých dodávek (příp. odkaz na ně). Nesplnění 1 nebo více technických podmínek požadovaných zadavatelem bude považováno za nesplnění zadávacích podmínek.
Záruka minimálně 24 měsíců na veškeré dodávané zboží. Výrobky musí být dodány s průvodní dokumentací, která je uvedena u jednotlivých položek.
Číslo položky | Počet kusů/sad | Název položky |  | Specifikace parametrů pro VŘ s názvem: Nákup vybavení diagnostické učebny pro elektroautomobily včetně nákupu elektroautomobilu. Projekt: Modernizace učeben odborných předmětů v areálu SPŠD Plzeň - Křimice, reg. číslo CZ.06.2.67/0.0/0.0/16_066/0005030 | PARAMETRY NABÍZENÉHO ZAŘÍZENÍ (dodavatel vyplní obchodní název zboží (či jiné jednoznačné označení výrobce) a technickou specifikaci | Splňuje zboží minimální požadavky zadavatele? ANO/NE
[5 empty] | DOPLNÍ DODAVATEL | DOPLNÍ DODAVATEL
1 | 2 | Momentový klíč 1/2, 20 - 120 Nm |  | Momentový klíč s rozsahem min. 20 až 120 Nm, vypnutí hmatově a akusticky. Minimální délka rukojeti 400 mm. Pohon čtyřhran 11/2". Minimální přesnost +/-4%, Vyrobeno podle DIN :EN: ISO 6789:2003. Součástí dodávky je Certifikát- Zkušební protokol vydaný výrobcem ověřující přesnost nastavení klíče | DOPLNÍ DODAVATEL | ANO/NE DOPLNÍ DODAVATEL
2 | 1 | Refraktometr pro měření koncentrace nemrznoucích směsí, ostřikovacích směsí a elektrolytu |  | Min v kufru: 1 x Refraktometr 1 x Kalibrační šroubovák 1 x Pipeta pro rychlé a přesné přezkoušení nemrznoucích kapalin, kapaliny do ostřikovačů, elektrolytu a AdBlue. Nastavitelný okulár s gumovou očnicí. Stupnice pro kontrolu elektrolytu baterie. Stupnice Nemrznoucí směsi na bázi Propylenglykolu G13 - Měřící rozsah -25° C až -50° C / Rozlišení 5° C jakož i nemrznoucí směsi na bázi Ethylenglykolu G11/ G12 Měřící rozsah -25° C až -50° C / Rozlišení 5° C. Stupnice pro AdBlue (VRA) Obsah močoviny - Měřící rozsah 30 % až 35 % / Rozlišení 0,1 % . Pravá stupnice dole: Nemrznoucí kapalina do ostřikovačů SRF 1 Měřící rozsah -10° C až -40° C / Rozlišení 1° C | DOPLNÍ DODAVATEL | ANO/NE DOPLNÍ DODAVATEL
3 | 1 | Vrtačka stolní, 230 V |  | Vrtačka nesmí být výrobcem deklarována pro tzv. Hoby použití. Minimální trvalý vrtací výkon pro ocel 600 Mpa 11 mm. Minimální max. vrtací výkon pro ocel 600 Mpa 13 mm. Minimální hmotnost vrtačky bez příslušenství 65 Kg. Minimální výkon elektromotoru min. 550W. Vřeteno s přesnými kuličkovými ložisky. Masivní základna i prac. stůl s T-drážkami min. 12 mm. Páka posuvu pinoly z jednoho kusu z tlakově litého hliníku. Kryt řemenic s bezpečnostním spínačem. Nastavitelný hloubkový doraz. Vrtací hloubka min.65 mm Vyložení min. 130 mm. Minimální počet 5 rychlostních stupňů. Min. vzdálenost vřetene a stolu 370 mm. Elektrické připojení 400 V. Dodávka vrtačky včetně kuželového trnu MK2/B16. Rychloupínací hlavička s rozsahem upnutí min 1- 13 mm a kuželem B16, min. 2 ks T matic a sady min. 25 ks vybrušovaných vrtáků 1 - 13 mm s povrchovou úpravou TiN. | DOPLNÍ DODAVATEL | ANO/NE DOPLNÍ DODAVATEL
4 | 4 | Dílenský svěrák |  | Čelisti svěráku s šířkou min. 125 mm, z vysoce zušlechtěné oceli kalený a popuštěný na 45 HRC ± 5 HRC; velká kovadlina; integrovaná otočná deska ±35° s polohovacími šrouby; vratidlo s bezpečnostními koncovkami. upevnění k základové desce maticemi, minimální hmotnost: 20 kg | DOPLNÍ DODAVATEL | ANO/NE DOPLNÍ DODAVATEL
5 | 1 | Soustruh s příslušenstvím |  | Soustruh nesmí být výrobcem deklarován pro tzv. Hobby použití. Přesné zpracování celého stroje - házivost čela vřetene menší než 0,009 mm. Kalené vřeteno osazené kuželíkovými ložisky. Vodící šroub pro řezání závitů, nebo pro automatický podélný posuv. Hlavní vypínač s podpěťovým spouštěčem, nouzový vypínač s aretací. Přepínač chodu vpravo-vlevo. Tříčelisťové sklíčidlo podle DIN 8606 (nástrojářská přesnost) 125 mm. Výška hrotu min. 125 mm. Točný průměr nad ložem min. 250 mm. Šířka lože min. 135 mm, Vzdálenost mezi hroty min. 550 mm. Kužel vřetene MK3, ochranný otáčky řazené min. v 6 stupních v rozsahu min. 125 – 2000 ot/min. Průchod vřetene min 20 mm.Posuv podélný v rozsahu alespoň 0,1– 0,2 mm/ot. Min. posuv nožového suportu 70 mm. Min. posuv příčného suportu 110 mm. Stupně posuvu pro stoupání metrických závitů 0,4, 0,5, 0,6,0,7, 0,75, 0,8, 1, 1,25, 1,5,1,75, 2, 2,5, 3, 3,5 mm/ot. Minimální výkon elektromotoru 750 W. Elektrické připojení 400 V, minimální hmotnost 125 kg. Součástí dodávky je upínací srdce, soustružnický nůž HSS, stěna ostřiku, vana na třísky, čtyřstranný držák nože, souprava výměnných kol od 0,4 do 3,5 mm metrický závit a 8 - 44 G/“ palcový závit, kufřík se seřizovacím nářadím. Protokol o výstupní kontrole s ověřením vlastností a přesnosti, 3-čelisťové sklíčidlo Ø 125 mm. Pevný hrot MK2. Pevný hrot MK3. Ochranný kryt sklíčidla, sestavení, ošetření funkčních ploch strojním olejem, provozní zkouška a zaškolení obsluhy výrobcem, nebo jeho autorizovaným zástupcem. | DOPLNÍ DODAVATEL | ANO/NE DOPLNÍ DODAVATEL
6 | 2 | Sada nářadí pro snímače tlaku v pneumatikách |  | Minimálně 9-dílná sada nářadí pro montáž a demontáž kolových snímačů tlaku přímých systémů kontroly tlaku v pneumatikách (TPMS/RDKS) se 2 ráčnovými momentovými šroubováky a příslušenstvím v kufru. 1 ks ráčnový momentový šroubovák 1/4" s rozsahem 2 - 10 Nm, 1 ks ráčnový momentový šroubovák 1/4" s rozsahem 0,2 - 2 Nm, 1 ks šroubovák/bit 1/4" na montáž/demontáž vložek ventilů pneumatik, 1 ks prodloužená šestihranná hlavice/bit (dl. 55 mm) 1/4" T10 , 1 ks prodloužená šestihranná hlavice/bit (dl. 55 mm) 1/4" T15, 1 ks prodloužená šestihranná hlavice/bit (dl. 55 mm) 1/4" T20, 1 ks prodloužená šestihranná hlavice (dl. 50 mm) 1/4" 12 mm, 1 ks prodloužená šestihranná hlavice (dl. 50 mm) 1/4" 11 mm, 1 ks vratidlo 1/4" / 1/4" (dl. 110 mm) | DOPLNÍ DODAVATEL | ANO/NE DOPLNÍ DODAVATEL
7 | 1 | Sada ochranných pomůcek - multimetr, rukavice, podložka..) |  | 1. Izolační podložka pro práci na hybridních automobilech, elektromobilech a vysokonapěťových zařízeních, vyrobena ze speciální izolační gumy. 2. Digitální multimetr s minimálními parametry: napětí stejnosměrné 200 mV, 2/20/200/600 V, napětí střídavé 2/20/200/600 V, stejnosměrný proud 200ȝ/2000ȝ/20m/200mA/2A/10A, střídavý proud 200ȝ/2000ȝ/20m/200mA/2A/10A, odpor 200/2k/20k/200k/2M/20M ohmů, teplota -20° až 1000°C, test diod a tranzistorů, ochrana proti přetížení, automatické vypínání. 3. Klešťový multimetr s minimálními parametry: napájení 9 V baterie, LCD displej 3 3/4, stejnosměrné napětí 200 mV/2 V/20 V/200V/ 600 V, střídavé napětí 2 V/20 V/200 V/600 V, střídavý proud 2 A/20 A/200 A/600 A, odpor 200, 2k, 20k, 200k, 2M a 20M ohm, teplota -20° až 1000°C, test diod, funkce Autorange a Data-hold, ochrana proti přetížení, automatické vypínání. 4. Bezkontaktní detektor napětí s minimálními parametry: stříídavé napětí 50 - 1000 V, frekvence 30 - 500 Hz, délka 62 mm. Laserový infračervený bezkontaktní teploměr napájení: baterie 9 V, rozsah měření: -20°C až +320°C, doba reakce: 500 ms, přesnost: +/-2°C, vzdálenost: velikost spotu 6:1, rozsah teploty a relativní vlhkosti okolního prostředí: 0°C-40°C/10-95 %. 5. Ochranné dielektrické pracovní rukavice proti elektrickému výboji velikosti XL, splňují ČSN EN 420 a Norma ČSN EN 60903 - třída 2 - Práce pod napětím. | DOPLNÍ DODAVATEL | ANO/NE DOPLNÍ DODAVATEL
8 | 1 | Bezzátěžový tester akumulátorů |  | Bezzátěžový test 6V a 12V startovacích akumulátorů (běžných olověných, gelových i AGM). Rozšířený test startovacího/nabíjecího systému s napětím 12V a 24 V, možnost použití proudových kleští, které jsou součástí dodávky. Splňuje všechny zkušební normy; proud za studena 100 – 2000 CCA. Intuitivní ovládání pomocí menu a velkého LCD displeje. Integrovaná tiskárna pro jednoduché a přehledné grafické výtisky. Ukládá až 100 výsledků testů; USB-rozhraní pro případné aktualizace softwaru a pro uložení výsledků testů v CSV formátu. Speciální algoritmus pro testování nových/nepoužitých akumulátorů ve skladu. 3 m dlouhý kabel, jednoduše vyměnitelný. Test hluboce vybitých akumulátorů. Zobrazení a výtisk kompletní statistiky testu. Varovné hlášení na displeji při chybném připojení akumulátoru. Integrované zobrazení data a času. Použití v osobních a užitkových vozidlech, motocyklech. Algoritmus pro testování nových / nepoužitých akumulátorů ve skladu. USB rozhraní pro přenos dat a aktualizaci softwaru. Funkce voltmetru. Datum a čas, servisní počítadlo. Technické parametry: Jmenovité napětí akumulátoru: 6V/ 12V. Typy akumulátorů: Běžné olověné (olovo – kyselina), gelové, AGM Normy testování: EN, EN2, DIN, IEC, SAE, JIS. Velikost akumulátoru (dle CCA): 100 – 2000. Test startovacího/nabíjecího systému: 12V / 24V. Provozní teplota: 0° – 40°C Napájení: z testovaného akumulátoru, při příliš nízkém napětí akumulátoru z 6 interních AA článků. Součástí dodávky jsou i přídavné proudové kleště. | DOPLNÍ DODAVATEL | ANO/NE DOPLNÍ DODAVATEL
9 | 1 | Paralelní svěrák |  | Čelisti svěráku s šířkou min. 125 mm, z vysoce zušlechtěné oceli kalený a popuštěný na 45 HRC ± 5 HRC; velká kovadlina; integrovaná otočná deska ±35° s polohovacími šrouby; přesné válcové vedení; vratidlo s bezpečnostními koncovkami. Upevnění k základové desce maticemi. Minimální hmotnost: 20 kg | DOPLNÍ DODAVATEL | ANO/NE DOPLNÍ DODAVATEL
10 | 1 | Tester elektrických obvodů |  | Multifunkční hrotová zkoušečka s LED indikací a integrovaným osvětlením měřícího hrotu určená zejména pro dílenskou potřebu (motocykly, OA, NA). Štíhlá konstrukce s jedním pevně integrovaným měřícím hrotem v těle zkoušečky a druhým hrotem volně připojeným kabelem. Rozsah zkušebního napětí 12-24 voltů, s pevně integrovaným 6m kabelem s skřipcovými koncovkami. Jištění proti zkratu 7,5 A, akustická signalizace, světelná signalizace polarity (LED kontrolky), funkce zjištění chybného spojení se zemí a samotestování. | DOPLNÍ DODAVATEL | ANO/NE DOPLNÍ DODAVATEL
11 | 1 | Sada vypichováků, měř. hrotů, krimpovacích kleští, multimetru |  | Základní sada min 23 ks nástrojů pro rozpojování/vypichování vidlicových, plochých i okrouhlých konektorů pokrývající min 80%všech konektorů používaných u běžných osobních automobilů uložená v plastovém kufru. Sada měřícíh hrotů vhodných pro automobily a 12 V baterie. Sada obsahuje nejméně: 1x ploché konektory 0,8 / 1,2 / 2,0 / 2,5 / 3,0 / 5,0 / 6,0 mm , 1x kulaté konektory: 4,0 / 3,5 / 2,0 / 1,5 / 0,8 mm, 4x zkušební jehly k testování velmi malých násuvných kontaktů, 2x zkušební hroty k použití se zkoušeným kabelem a krokodýlími svorkami, 2x dvoubarevný LED zkušební kabel k určení polarity, 2x 5K-Ohm potenciometr, 2x připojovací kabel po 1 m délky, 2 x krokodýlí svorka s rozevřením do 30 mm, 2 x můstkový konektor, 2x SRS zkušební rezistor pro SRS airbagové a pásové upínací systémy. 1x Digitální multimetr s jednořádkovým LCD displejem. Přepínání funkcí 19polohovým otočným přepínačem, varování automatickým ukazatelem přetížení a polarity. Rozsah měření: DC: 200 mV – 600 V, AC: 200 V – 600 V, DC: 200 mA– 10 A, Odpor: 200 – 2000 ohmů. 1x Tester diod, max. zobrazení: 1999 9V baterie v přístroji. Pojistky: 1x 200 mA / 250V, 1x 10A / 250V. 1x Krimpovací kleště ke stříhání kabelů, odizolování drátů a lisování izolovaných a neizolovaných kabelových svorek a konektorů. | DOPLNÍ DODAVATEL | ANO/NE DOPLNÍ DODAVATEL
12 | 1 | Vysokoproudový stabilizační zdroj (Elektronická nabíječka) 90 A |  | Vysokofrekvenční nabíječka akumulátorů se spínaným zdrojem a nabíjecím proudem min. 90A pro všechny typy olověných akumulátorů (standardní, bezúdržbové, gelové, AGM, EFB) a nové Li-Ion - Lithium-železo--fosfátové (LFP) s BMS (Battery Management Systém). 12 V / 24 V pro osobní a nákladní vozidla s automatickým rozpoznáváním. Plně automatický nabíjecí režim a dobíjecí režim. Ovládací panel s LCD maticovým displejem. Systém elektronické ochrany proti přepólování, přebíjení, přehřátí, zkratu. USB rozhraní pro aktualizaci softwaru. Výměnné nabíjecí vodiče i napájecí kabel min 3 metry. | DOPLNÍ DODAVATEL | ANO/NE DOPLNÍ DODAVATEL
13 | 1 | Zařízení pro servis klimatizací |  | Robustní zařízení s alfanumerickým displejem. Automatické funkce odsávání a recyklace chladiva (elektromagnetický ventil), separace oleje, vakuování, zkoušky těsnosti, plnění chladiva. Manuální vstřikování oleje a kontrastní látky. Výběr vozidla z databanky. Možnost tisku protokolu. Zařízení bude umožňovat tyto operace: automatické odsátí původního chladiva , automatické vakuování, automatický test těsnosti pod tlakem, recyklaci chladiva, odlouþení oleje a nečistot . Doplnění nového oleje a kontrastní látky možné manuálně. Technické údaje: Druh chladiva: R134a, Napájení: 230 V, 50 Hz, Příkon: max. 770 W, výkon pumpy: min. 300 g / min, výkon vakuové pumpy: min 6,3 m3 / h, Délka hadic: min. 2500 mm. Součástí dodávky budou základní náplně chladiva a oleje pro zprovoznění a kalibrace zařízení autorizovaným technikem výrobce. | DOPLNÍ DODAVATEL | ANO/NE DOPLNÍ DODAVATEL
14 | 1 | Indukční ohřívač přenosný |  | Indukční ohřívač zabudovaný v robustním přenosném kufříku s digitálním displejem. Obsahuje teplotní magnetické čidlo, ohřev do teploty min. 150°C. Automatická demagnetizace, nastavení ohřevu dle požadované teploty nebo dle poždovaného času. Automatické udržování požadované teploty. Součástí dodávky je nejméně 5 jader od 7 do 40 mm. Rozměry dílu určeného k ohřevu: Min. vnitřní průměr 10 mm. Max. vnější průměr 240 mm. Nutnou součástí dodávky bude Prohlášení o shodě s Evropskou CE směrnicí a IEC zdravotním a bezpečnostním nařízením. | DOPLNÍ DODAVATEL | ANO/NE DOPLNÍ DODAVATEL
15 | 1 | Regloskop |  | Digitální regloskop s kamerou pro rychlé zpracování obrazu. Regloskop musí umožnit nastavení všech zdrojů světla (žárovky s vláknem, halogenové žárovky, xenonové žárovky a LED, nastavení všech druhů světlometů: hlavní světlomety, mlhové světlomety, přídavné světlomety. Digitální, interaktivní dotykový displej Skleněné čočky s velkým průměrem min. 230mm. Laserový hledáček pro přesné nastavení světelného boxu proti vozidlu. Zabezpečení proti převržení se 4 kolečky – tři kolečka výškově přestavitelná. Bezúdržbový, 4násobně uložený systém vedení. | DOPLNÍ DODAVATEL | ANO/NE DOPLNÍ DODAVATEL
16 | 1 | Nůžkový zvedák |  | Nůžkový zvedák s plošinami pro zdvih vozidel za prahy. Instalace do stavebního otvoru v podlaze dle dodávané dokumentace. Nastavitelná délka plošin v rozsahu nejméně od 1420 - do 1950 mm. Synchronizace pohybu plošin udržující neustále shodnou výšku plošin bez ohledu na zatížení. Nízkonapěťový řídící obvod - 24V. Veškeré čepy a kluzné plochy musí být vybaveny samomaznými pouzdry zaručujícími dlouhou životnost zvedáku. Minimální technické parametry: nosnost 3500 kg, výška zdvihu 1900mm, šířka plošin 600 mm, nájezdová výška max. 100mm, celková šířka max. 2020 mm, rozteč plošin max. 800mm, hmotnost min. 750 Kg, napájení 400V/50Hz, jištění max. 16A/C. Účastník musí doložit kopii dokladu o svém oprávnění k montáži a instalaci příslušného zvedáku jeho výrobcem a předložit kopii osvědčení českého technického institutu opravňující ho k provádění revizí zvedacích zařízení vlastním zaměstnavatelem. | DOPLNÍ DODAVATEL | ANO/NE DOPLNÍ DODAVATEL
17 | 1 sada (vždy 1 ks) | Diagnostika s příslušenstvím | 1. Zkušební přístroj pro diagnostiku vozidel s elektrickým a hybridním pohonem | Všechna uvedená zařízení v sadě musí tvořit jeden celek a vzájmně spolu komunikovat. Zkušební přístroj pro diagnostiku vozidel s elektrickým a hybridním pohonem Základní funkce přístroje: Vysokonapěťová analýza až 600 V (TRMS). Analýza izolace - zkušební napětí 50 - 100 - 250 - 500 - 1 000 V, zkušební proud 1 mA. Analýza izolačního odporu - měřicí režimy: t, PL, DAR nebo INS Měření frekvence- rozsah 40 - 450 Hz Měření odporu - rozsah 0,01 KΩ - 1 000 k Měření průchodnosti vodiče - rozsah 0,01 - 99,9 Ω při zkušebním proudu 20 mA / 205 mA. Měření kapacity: 100 pF - 10 uF Minimálně 2 měřicí vedení, vysokonapěťová sonda, software na DVD , Bluetooth adaptér, kufřík pro uložení Zařízení musí být připojitelné k systému PC nebo volitelně k osciloskopu pomocí Bluetooth třída I / II (dosah až 30 m / 10 m). | DOPLNÍ DODAVATEL | ANO/NE DOPLNÍ DODAVATEL
|  |  | 2. Diagnostické rozhraní s integrovanou funkcí multimetru | Všechna uvedená zařízení v sadě musí tvořit jeden celek a vzájmně spolu komunikovat. Diagnostické rozhraní s integrovanou funkcí multimetru Diagnostické rozhraní DoIP založené na komunikačním protokolu Ethernet - optimalizovánné proEuro 5/6 PassThru. OBD konektor a slot pro SD kartu. Komunikační protokoly ISO 15031, ISO 22900, SAE J2534-1 a -2 (PassThru), ISO 9141-2 (K a L), SAE J1850 VPW a PWM, CAN, ISO 11898, ISO 15765-4 (OBD), CAN Single Wire, CAN Low Speed, ISO 13400 (Diagnostics over IP) Bluetooth třídy 1 pro bezdrátové připojení k PC USB 2.0 pro kabelové připojení k PC 1 kanálový multimetr s funkcemi: Měření napětí 200 mV – 60 V DC/30 V AC, Přesnost ±0,75 % , Měření frekvence 10 Hz – 100 kHz (–3 dB), Měření odporu 100 Ω – 1 MΩ s rozlišením 0,1 Ω – 1000 Ω . Vstupní odpor > 9 MΩ Příslušenství: Připojovací vedení OBD, délka 1,5 m, síťový zdroj Příslušenství multimetru: Propojovací kabel USB, délka 3 m. Upevňovací držák, Adaptér USB Bluetooth, Kufr | DOPLNÍ DODAVATEL | ANO/NE DOPLNÍ DODAVATEL
|  |  | 3. Stabilizační zdroj | Všechna uvedená zařízení v sadě musí tvořit jeden celek a vzájmně spolu komunikovat. Stabilizační zdroj Vysokofrekvenční spínaný zdroj s nabíjecím proudem min. 90A pro práci se všemi typy akumulátorů včetně řízených pomocí BMS (Battery Management Systém). Ovládací panel s LCD maticovým displejem. Systém elektronické ochrany proti přepólování, přebíjení, přehřátí, zkratu. USB rozhraní pro aktualizaci softwaru. Výměnné nabíjecí vodiče a napájecí kabel min 3 metry. | DOPLNÍ DODAVATEL | ANO/NE DOPLNÍ DODAVATEL
|  |  | 4. Motortester | Všechna uvedená zařízení v sadě musí tvořit jeden celek a vzájmně spolu komunikovat. Motortester Měřící modul se softwarem pro diagnostiku elektrických komponent ve vozidle. Napájení akumulátorem, s Bluetooh připojením k PC . Minimálně 30 přednastavených testů komponent, generátor signálu pro simulaci signálů snímačů, měření klidového proudu akumulátoru až 24 hodin. Součástí modulu požadujeme univerzální osciloskop s 2kanálovým (2 x 40 MS/s) a 4kanálovým režimem (4 x 1 MS/s). Jako součást dodávky dále požadujeme přístrojový kufr, síťový zdroj, kabel USB, adaptér Bluetooth, systémový software SystmSoft[plus], připojovací vedení Multi 1, Multi 2, B+/B-, připojovací svorky 1/15(Uni-vedení II), spouštěcí kleště, proudové klešťě 1000 A, snímač teploty oleje, tlakoměr s hadicovým vedením, univerzální sondu pro měření sekundárního napětí, infračervený teplotní snímač, snímač teploty vzduchu, sada pro měření tlaku v kapalinách včetně propojovacích adaptérů a neomezenou licenci diagnostického softwaru | DOPLNÍ DODAVATEL | ANO/NE DOPLNÍ DODAVATEL
|  |  | 5. Dílenský tablet pro diagnostiku | Všechna uvedená zařízení v sadě musí tvořit jeden celek a vzájmně spolu komunikovat. Dílenský tablet pro diagnostiku Obrazovka: dotyková RAM: min. 1 GB Disk: min. 128 GB Frakvence CPU: min. 1,8 GHz Bluetooth: ano, integrované USB: ano, min. 2.0 Způsob užití: robustní a mobilní, ideálně pro použití v dílenském provozu | DOPLNÍ DODAVATEL | ANO/NE DOPLNÍ DODAVATEL
18 | 2 sady | Sada izolovaného nářadí |  | Sada nářadí pro servis hybridních automobilů a elektromobilů profesionální kvality v kufru na pogumovaných kolečkách. 4-stupňové výsuvné teleskopické držadlo, zatížení minimálně do 40 kg, Minimální obsah kufru: 5 ks + 5 ks koncovek Ø 10 mm a 20 mm, 10 ks VDE šroubováků (norma VDE pro práci na dílech pod napětím až AC 1000 V ). 4 ks ploché elektrikářské šroubováky (-) 803 VDE- 25 (2,5x0,4/155 mm) / 30 (3,0x0,5/180 mm) / 35 (3,5x0,6/190 mm) / 40 (4,0x0,8/190 mm), 3 ks křížové elektrikářské šroubováky (+) 803 VDE- PH 1 (170 mm) / PH 2 (200 mm) / PH 3 (300 mm) 3 ks VDE elektrikářské šroubováky T 10 / T 15 / T 20 15 kusů VDE nástrčné hlavice (3/8") 880 VDE6/7/8/9/10/11/12/13/14/16/17/18/19/20/22 2 ks VDE nástavce s vnitřním vícehranem, 2 ks VDE prodloužení, vnitřní čtyřhran 10=3/8" 74 mm a 126 mm 1 ks přepínací ráčna, vnější čtyřhran 10=3/8" 1 ks VDE univerzální kleště 250 mm 1 ks VDE boční štípačky 180 mm 1 ks VDE pákové boční štípačky 160 mm 1 ks VDE ploché kleště 160 mm 1 ks VDE půlkulaté ploché kleště, zahnuté v tupém úhlu 200 mm, 1 ks VDE kombinované kleště 200 mm 1 ks VDE kabelový a odizolovací nůž . | DOPLNÍ DODAVATEL | ANO/NE DOPLNÍ DODAVATEL
V DOPLNÍ DODAVATEL dne DOPLNÍ DODAVATEL 2018
PODPIS DODAVATELE
__________________________________
podpis a razítko oprávněné osoby
jméno, příjmení, funkce, označení dodavatele
DOPLNÍ DODAVATEL