## Přístroje pro výuku
Příloha č. 6 B_TS Seznam položek - soupis přístrojů
Část B - Dodávka a instalace přístrojů pro výuku
Číslo | Název položky | Požadované Minimální parametry | Počet kusů | Jednotková cena bez DPH | Výše % DPH | Jednotková cena včetně DPH | Celková cena bez DPH | Celková cena včetně DPH
1 | Vyplavovačka vosku | Min. kapacita 8 polovin kyvet, přesné nastavení teploty vody pomocí digitálního displeje, s možnosít naprogramovaní průběhu vyplavování, signalizace poklesu hladiny vody (optická i akustická), možnost ručního vyplavování. Včetně instalace, revize a nastavení. | 1 | 0 | 0% | 0 | 0 | 0
2 | Bezolejový dentální kompresor | Bezolejový kompresor pro pohon zubařských přístrojů a zařízení, velikost tlakové nádoby min. 110 litrů, výtlak min. 215 l/min / 5 bar, hlučnost max. 73 dB [A), se sušičem. Včetně instalace, revize a nastavení | 1 | 0 | 0% | 0 | 0 | 0
3 | Pískovač | Připojovací tlak max.10 bar, objem pracovní komory min. 23 l, osvětlení, možnost připojení na externí odsávání. Včetně instalace, revize a nastavení | 1 | 0 | 0% | 0 | 0 | 0
4 | Mycí a dezinfekční automat | Automat, umožnující analyticky čistou přípravu laboratorního skla a laboratorních pomůcek, volně stojící přístroj, vnější i vnitřní nerezové opláštění, Dvouplášťová konstrukce s izolací, 4násobný filtrační systém s plochým sítem, hrubým filtrem, sítem pro zachytávání rozbitého skla pomocí mikrofiltru, výkonné oběhové čerpadlo s Qmax. s min. výkonem 450 l/min, schopnost dálkového servisu, Včetně změkčovače vody pro studenou a teplou vodu, na práškový a příp. i tekutý čisticí prostředek, s čerpadlem pro netlakovou demi vodu, dotykový ovládací panel s displejem s indikací programu, požadované/aktuální teploty, zbývajícího času, chybových hlášení, včetně horních a dolních košů, 4 košů na zkumavky, nástavce k mytí širokohrdlého skla, odměrných válců, nástavce k mytí úzkohrdlého skla (odměrných baněk) | 1 | 0 | 0% | 0 | 0 | 0
5 | Analytická váha | Maximální váživost v rozmezí 220 - 250g, citlivost nejméně 0,1 mg, tlačítkový nebo dotykový podsvícený LCD, interní kalibrace, nesmí být automatická kalibrace, skleněný ochranný kryt proti průvanu s posuvnými dvířky, průměr vážní misky min. 85 mm, přímý transfer dat do počítače (tabulkového kalkulátoru) | 1 | 0 | 0% | 0 | 0 | 0
6 | Mraznička | volně stojící, šuplíková, minimální objem 50 litrů | 1 | 0 | 0% | 0 | 0 | 0
7 | Doprava přístrojů |  | 1 | 0 | 0% | 0 | 0 | 0
8 | Instalace přístrojů |  | 1 | 0 | 0% | 0 | 0 | 0
Celková nabídková cena za část B bez DPH: | [6 empty] | 0
Celková nabídková cena za část B vč. DPH: | [6 empty] | 0