## Pokyny pro vyplnění
Pokyny pro vyplnění
Ve všech listech tohoto souboru můžete měnit pouze buňky s modrým pozadím. Jedná se o tyto údaje : - údaje o firmě - jednotkové ceny položek zadané na maximálně dvě desetinná místa

## Stavba
#RTSROZP# | Soupis stavebních prací, dodávek a služeb
| Stavba: |  | Eng17/15 | Gymnázium a střední odborná škola Plasy - instalace výtahu
| Zadavatel | [5 empty] | IČO:
DIČ:
| Projektant: |  | ENGINEERS CZ s.r.o. |  |  |  | IČO: | 24127663
|  |  | Ortenovo náměstí 1488/13 |  |  |  | DIČ: | CZ24127663
|  |  | 17000 | Praha-Holešovice
| Zhotovitel: | [5 empty] | IČO:
DIČ:
Vypracoval:
| Rozpis ceny | [6 empty] | Celkem
HSV | HSV | [6 empty] | 0
PSV | PSV | [6 empty] | 0
MON | MON | [6 empty] | 0
VN | Vedlejší náklady | [6 empty] | 0
ON | Ostatní náklady | [6 empty] | 0
| Celkem | [6 empty] | 0
Rekapitulace daní
0 | Základ pro sníženou DPH |  |  | 15 | % | 0 |  |  | CZK
0 | Snížená DPH |  |  | 15 | % | 0 |  |  | CZK
0 | Základ pro základní DPH |  |  | 21 | % | 0 |  |  | CZK
0 | Základní DPH |  |  | 21 | % | 0 |  |  | CZK
0 | Zaokrouhlení |  |  |  |  | 0 |  |  | CZK
| Cena celkem bez DPH |  |  |  |  | 0 |  |  | CZK
0 | Cena celkem s DPH |  |  |  |  | 0 |  |  | CZK
|  | v |  |  | dne |  | 2018-05-09
sdfsdf
|  |  | Za zhotovitele |  |  |  | Za objednatele
Rekapitulace dílčích částí
#CASTI>> | Číslo | Název |  |  | Základ pro sníženou DPH | Základ pro základní DPH | DPH celkem | Cena celkem | %
1 | Stavba |  |  |  | 0 | 0 | 0 | 0
2 | 280 | Plasy, ul. Školní 280 |  |  | 0 | 0 | 0 | 0
3 | 001 | Instalace výtahu |  |  | 0 | 0 | 0 | 0
3 | 002 | Ocelové výtahová šachta včetně opláštění |  |  | 0 | 0 | 0 | 0
3 | 003 | Dodávka a montáž výtahu |  |  | 0 | 0 | 0 | 0
| Celkem za stavbu |  |  |  | 0 | 0 | 0 | 0 | 0
Rekapitulace dílů
| Číslo | Název |  |  | Typ dílu |  |  | Celkem | %
| 0 | Přípravné a pomocné práce |  |  | HSV |  |  | 0
| 1 | Zemní práce |  |  | HSV |  |  | 0
| 2 | Základy a zvláštní zakládání |  |  | HSV |  |  | 0
| 3 | Svislé a kompletní konstrukce |  |  | HSV |  |  | 0
| 311 | Sádrokartony |  |  | HSV |  |  | 0
| 4 | Vodorovné konstrukce |  |  | HSV |  |  | 0
| 5 | Komunikace |  |  | HSV |  |  | 0
| 61 | Úpravy povrchů vnitřní |  |  | HSV |  |  | 0
| 62 | Úpravy povrchů vnější |  |  | HSV |  |  | 0
| 63 | Podlahy a podlahové konstrukce |  |  | HSV |  |  | 0
| 94 | Lešení a stavební výtahy |  |  | HSV |  |  | 0
| 95 | Dokončovací konstrukce na pozemních stavbách |  |  | HSV |  |  | 0
| 96 | Bourání konstrukcí |  |  | HSV |  |  | 0
| 97 | Prorážení otvorů |  |  | HSV |  |  | 0
| 99 | Staveništní přesun hmot |  |  | HSV |  |  | 0
| 711 | Izolace proti vodě |  |  | PSV |  |  | 0
| 713 | Izolace tepelné |  |  | PSV |  |  | 0
| 728 | Vzduchotechnika |  |  | PSV |  |  | 0
| 764 | Konstrukce klempířské |  |  | PSV |  |  | 0
| 767 | Konstrukce zámečnické |  |  | PSV |  |  | 0
| 771 | Podlahy z dlaždic a obklady |  |  | PSV |  |  | 0
| 773 | Podlahy teracové |  |  | PSV |  |  | 0
| 783 | Nátěry |  |  | PSV |  |  | 0
| 784 | Malby |  |  | PSV |  |  | 0
| M21 | Elektromontáže |  |  | MON |  |  | 0
| M33 | Montáže dopravních zařízení a vah-výtahy |  |  | MON |  |  | 0
| M43 | Montáže ocelových konstrukcí |  |  | MON |  |  | 0
| D96 | Přesuny suti a vybouraných hmot |  |  | PSU |  |  | 0
| VN | Vedlejší náklady |  |  | VN |  |  | 0
| Cena celkem | [6 empty] | 0 | 0
Note on D11: Název
Note on I11: IČO
Note on D12: Ulice
Note on I12: DIČ
Note on D13: PSČ
Note on E13: Místo

## VzorPolozky (hidden)
Položkový rozpočet
S:
O:
R:

## 280 001 Pol
Položkový soupis prací a dodávek | [25 empty] | #TypZaznamu#
S: | Eng17/15 | Gymnázium a střední odborná škola Plasy - instalace výtahu | [23 empty] | STA
O: | 280 | Plasy, ul. Školní 280 | [20 empty] | STA |  |  | OBJ
R: | 001 | Instalace výtahu | [23 empty] | ROZ
P.č. | Číslo položky | Název položky | MJ | množství | cena / MJ | Celkem | Dodávka | Dodávka celk. | Montáž | Montáž celk. | DPH | cena s DPH | hmotnost / MJ | hmotnost celk.(t) | dem. hmotnost / MJ | dem. hmotnost celk.(t) | Ceník | Cen. soustava / platnost | Cenová úroveň | Nhod / MJ | Nhod celk. | Dodavatel
Díl: | 0 | Přípravné a pomocné práce |  |  |  | 0 |  | 0 |  | 0 |  | 0 |  | 0 |  | 0 |  |  |  |  | 8 |  |  |  |  | DIL
1 | 382111001MZ | Rozměření poloh | kpl. | 1 |  | 0 |  | 0 |  | 0 | 21 | 0 | 0 | 0 | 0 | 0 |  | Vlastní | Indiv | 8 | 8 |  |  |  |  | POL1_0
2 | R01 | Drobné detaily neobsažené v polož.stavebn.rozpočtu | kpl. | 1 |  | 0 |  | 0 |  | 0 | 21 | 0 | 0 | 0 | 0 | 0 |  | Vlastní | Indiv | 0 | 0 |  |  |  |  | POL1_1
Díl: | 1 | Zemní práce |  |  |  | 0 |  | 0 |  | 0 |  | 0 |  | 1.81 |  | 0 |  |  |  |  | 114.3 |  |  |  |  | DIL
3 | 139601102R00 | Ruční výkop jam, rýh a šachet v hornině 3 | m3 | 11.378 |  | 0 |  | 0 |  | 0 | 21 | 0 | 0 | 0 | 0 | 0 | 800-1 | RTS 18/ I | RTS 17/ I | 3.533 | 40.2 |  |  |  |  | POL1_1
|  | s přehozením na vzdálenost do 5 m nebo s naložením na ruční dopravní prostředek | [23 empty] | SPI
|  | 2,5*2,2*2,0 |  | 11 | [21 empty] | VV | 0
|  | 1,8*2,10*0,1 |  | 0.378 | [21 empty] | VV | 0
4 | 161101501R00 | Svislé přemístění výkopku nošením z horniny 1 až 4 | m3 | 11 |  | 0 |  | 0 |  | 0 | 21 | 0 | 0 | 0 | 0 | 0 | 800-1 | RTS 18/ I | RTS 17/ I | 3.81 | 41.91 |  |  |  |  | POL1_1
|  | bez naložení, avšak s vyprázdněním nádoby na hromady nebo do dopravního prostředku, na každých třeba i započatých 3 m výšky, | [23 empty] | SPI |  | bez naložení, avšak s vyprázdněním nádoby na hromady nebo do dopravního prostředku, na každých třeba i započatých 3 m výšky,
|  | 2,5*2,2*2,0 |  | 11 | [21 empty] | VV | 0
5 | 162701105R00 | Vodorovné přemístění výkopku z horniny 1 až 4, na vzdálenost přes 9 000 do 10 000 m | m3 | 11.378 |  | 0 |  | 0 |  | 0 | 21 | 0 | 0 | 0 | 0 | 0 | 800-1 | RTS 18/ I | RTS 17/ I | 0.011 | 0.13 |  |  |  |  | POL1_1
|  | po suchu, bez ohledu na druh dopravního prostředku, bez naložení výkopku, avšak se složením bez rozhrnutí, | [23 empty] | SPI |  | po suchu, bez ohledu na druh dopravního prostředku, bez naložení výkopku, avšak se složením bez rozhrnutí,
6 | 162701109R00 | Vodorovné přemístění výkopku příplatek k ceně za každých dalších i započatých 1 000 m přes 10 000 m z horniny 1 až 4 | m3 | 56.89 |  | 0 |  | 0 |  | 0 | 21 | 0 | 0 | 0 | 0 | 0 | 800-1 | RTS 18/ I | RTS 17/ I | 0 | 0 |  |  |  |  | POL1_1
|  | po suchu, bez ohledu na druh dopravního prostředku, bez naložení výkopku, avšak se složením bez rozhrnutí, | [23 empty] | SPI |  | po suchu, bez ohledu na druh dopravního prostředku, bez naložení výkopku, avšak se složením bez rozhrnutí,
|  | +5km : 5*11,378 |  | 56.89 | [21 empty] | VV | 0
7 | 162201203R00 | Vodorovné přemístění výkopku nošením z horniny 1 až 4, kolečkem, na vzdálenost do 10 m | m3 | 11.378 |  | 0 |  | 0 |  | 0 | 21 | 0 | 0 | 0 | 0 | 0 | 800-1 | RTS 18/ I | RTS 17/ I | 0.668 | 7.6 |  |  |  |  | POL1_1
|  | bez naložení, avšak s vyprázdněním nádoby na hromadu nebo do dopravního prostředku, | [23 empty] | SPI
8 | 167101201R00 | Nakládání, skládání, překládání neulehlého výkopku nakládání, skládání, překládání neulehléno výkopku nebo zeminy - ručně z horniny 1 až 4 | m3 | 11.378 |  | 0 |  | 0 |  | 0 | 21 | 0 | 0 | 0 | 0 | 0 | 800-1 | RTS 18/ I | RTS 17/ I | 1.938 | 22.05 |  |  |  |  | POL1_1
9 | 171201201R00 | Uložení sypaniny na dočasnou skládku tak, že na 1 m2 plochy připadá přes 2 m3 výkopku nebo ornice | m3 | 11.378 |  | 0 |  | 0 |  | 0 | 21 | 0 | 0 | 0 | 0 | 0 | 800-1 | RTS 18/ I | RTS 17/ I | 0.009 | 0.1 |  |  |  |  | POL1_1
10 | 175101201R00 | Obsyp objektů bez prohození sypaniny | m3 | 1.0516 |  | 0 |  | 0 |  | 0 | 21 | 0 | 0 | 0 | 0 | 0 | 800-1 | RTS 18/ I | RTS 17/ I | 2.195 | 2.31 |  |  |  |  | POL1_
|  | sypaninou z vhodných hornin tř. 1 - 4 nebo materiálem, uloženým ve vzdálenosti do 30 m od vnějšího kraje objektu, pro jakoukoliv míru zhutnění, | [23 empty] | SPI |  | sypaninou z vhodných hornin tř. 1 - 4 nebo materiálem, uloženým ve vzdálenosti do 30 m od vnějšího kraje objektu, pro jakoukoliv míru zhutnění,
|  | prohlubeň-jáma : 2,5*2,2*2,0 |  | 11 | [21 empty] | VV | 0
|  | objem zbudované prohlubně : -2,38*2,09*2,0 |  | -9.9484 | [21 empty] | VV | 0
11 | 199000002R00 | Poplatky za skládku horniny 1- 4 | m3 | 11.378 |  | 0 |  | 0 |  | 0 | 21 | 0 | 0 | 0 | 0 | 0 | 800-1 | RTS 18/ I | RTS 17/ I | 0 | 0 |  |  |  |  | POL1_1
12 | 58337333R | štěrkopísek frakce 0,0 až 32,0 mm; třída A | t | 1.8056 |  | 0 |  | 0 |  | 0 | 21 | 0 | 1 | 1.81 | 0 | 0 | SPCM | RTS 18/ I | RTS 17/ I | 0 | 0 |  |  |  |  | POL3_
|  | 1,0516*1,7*1,01 |  | 1.8056 | [21 empty] | VV | 0
Díl: | 2 | Základy a zvláštní zakládání |  |  |  | 0 |  | 0 |  | 0 |  | 0 |  | 5.19 |  | 0 |  |  |  |  | 26.17 |  |  |  |  | DIL
13 | 215901101RT5 | Zhutnění podloží z rostlé horniny 1 až 4 pod násypy z hornin soudržných do 92% PS a nesoudržných sypkých relativní ulehlosti l(d) do 0,8 vibrační deskou | m2 | 9.28 |  | 0 |  | 0 |  | 0 | 21 | 0 | 0 | 0 | 0 | 0 | 800-1 | RTS 18/ I | RTS 17/ I | 0.15 | 1.39 |  |  |  |  | POL1_1
|  | z rostlé horniny tř.1 - 4 pod násypy z hornin soudržných do 92% PS a hornin nesoudržných sypkých relativní ulehlosti I(d) do 0,8 | [23 empty] | SPI |  | z rostlé horniny tř.1 - 4 pod násypy z hornin soudržných do 92% PS a hornin nesoudržných sypkých relativní ulehlosti I(d) do 0,8
|  | výtahová šachta-dno : 2,5*2,2 |  | 5.5 | [21 empty] | VV | 0
|  | zp.plocha před šachtou : 1,8*2,1 |  | 3.78 | [21 empty] | VV | 0
14 | 216904391R00 | Příplatek za ruční dočištění ocelovými kartáči | m2 | 3 |  | 0 |  | 0 |  | 0 | 21 | 0 | 0 | 0 | 0 | 0 |  | RTS 18/ I | RTS 17/ I | 0.526 | 1.58 |  |  |  |  | POL1_0
|  | odhad : 3,0 |  | 3 | [21 empty] | VV | 0
15 | 273313621R00 | Beton základových desek prostý třídy C 20/25 | m3 | 0.504 |  | 0 |  | 0 |  | 0 | 21 | 0 | 2.525 | 1.27 | 0 | 0 | 801-1 | RTS 18/ I | RTS 17/ I | 0.477 | 0.24 |  |  |  |  | POL1_1
|  | podkladní beton : 2,1*2,4*0,1 |  | 0.504 | [21 empty] | VV | 0
16 | 273321321R00 | Beton základových desek železový třídy C 20/25 | m3 | 1.4923 |  | 0 |  | 0 |  | 0 | 21 | 0 | 2.525 | 3.77 | 0 | 0 | 801-1 | RTS 18/ I | RTS 17/ I | 0.48 | 0.72 |  |  |  |  | POL1_1
|  | bez dodávky a uložení výztuže | [23 empty] | SPI
|  | 2,38*2,09*0,3 |  | 1.4923 | [21 empty] | VV | 0
17 | 273351215R00 | Bednění stěn základových desek zřízení | m2 | 1.341 |  | 0 |  | 0 |  | 0 | 21 | 0 | 0.0392 | 0.05 | 0 | 0 | 801-1 | RTS 18/ I | RTS 17/ I | 1.6 | 2.15 |  |  |  |  | POL1_
|  | svislé nebo šikmé (odkloněné) , půdorysně přímé nebo zalomené, stěn základových desek ve volných nebo zapažených jámách, rýhách, šachtách, včetně případných vzpěr, | [23 empty] | SPI |  | svislé nebo šikmé (odkloněné) , půdorysně přímé nebo zalomené, stěn základových desek ve volných nebo zapažených jámách, rýhách, šachtách, včetně případných vzpěr,
|  | 0,3*(2,09+2,38) |  | 1.341 | [21 empty] | VV | 0
18 | 273351216R00 | Bednění stěn základových desek odstranění | m2 | 1.341 |  | 0 |  | 0 |  | 0 | 21 | 0 | 0 | 0 | 0 | 0 | 801-1 | RTS 18/ I | RTS 17/ I | 0.32 | 0.43 |  |  |  |  | POL1_
|  | svislé nebo šikmé (odkloněné) , půdorysně přímé nebo zalomené, stěn základových desek ve volných nebo zapažených jámách, rýhách, šachtách, včetně případných vzpěr, | [23 empty] | SPI |  | svislé nebo šikmé (odkloněné) , půdorysně přímé nebo zalomené, stěn základových desek ve volných nebo zapažených jámách, rýhách, šachtách, včetně případných vzpěr,
19 | 273361821R00 | Výztuž základových desek z betonářské oceli 10 505(R) | t | 0.03302 |  | 0 |  | 0 |  | 0 | 21 | 0 | 1.0217 | 0.03 | 0 | 0 | 801-1 | RTS 18/ I | RTS 17/ I | 23.531 | 0.78 |  |  |  |  | POL1_1
|  | rovných nebo s náběhy nebo hřibových nebo upnutých do žeber včetně výztuže těchto žeber, | [23 empty] | SPI
|  | R8 - 0,44kg/m : | [23 empty] | VV | 0
|  | U spony : 0,74*36*0,00044*1,08 |  | 0.01266 | [21 empty] | VV | 0
|  | startéry : 1,2*18*0,00044*1,08 |  | 0.01026 | [21 empty] | VV | 0
|  | R12 - 0,98kg/m : | [23 empty] | VV | 0
|  | obvod ŽB desky : 2*(2,09+2,38+0,3)*0,00098*1,08 |  | 0.0101 | [21 empty] | VV | 0
20 | 273361921RT9 | Výztuž základových desek ze svařovaných sítí průměr drátu 8 mm, velikost oka 150/150 mm | t | 0.05759 |  | 0 |  | 0 |  | 0 | 21 | 0 | 1.0547 | 0.06 | 0 | 0 | 801-1 | RTS 18/ I | RTS 17/ I | 15.231 | 0.88 |  |  |  |  | POL1_1
|  | rovných nebo s náběhy nebo hřibových nebo upnutých do žeber včetně výztuže těchto žeber, | [23 empty] | SPI
|  | hmotnost 5,36 kg/m2 : (2,09*2,38)*0,00536*2*1,08 |  | 0.05759 | [21 empty] | VV | 0
21 | 631319153R00 | Příplatek za přehlazení povrchu tloušťka mazaniny od 80 mm do 120 mm | m3 | 0.504 |  | 0 |  | 0 |  | 0 | 21 | 0 | 0 | 0 | 0 | 0 | 801-1 | RTS 18/ I | RTS 17/ I | 1.35 | 0.68 |  |  |  |  | POL1_
|  | betonové mazaniny min. B 10 ocelovým hladítkem | [23 empty] | SPI
|  | podkladní beton : 0,504 |  | 0.504 | [21 empty] | VV | 0
22 | 900 RT2 | HZS, Práce v tarifní třídě 5 | h | 16 |  | 0 |  | 0 |  | 0 | 21 | 0 | 0 | 0 | 0 | 0 |  | RTS 18/ I | RTS 18/ I | 1 | 16 |  |  |  |  | POL1_
|  | nezměřitelné práce a přípomoci : 16,0 |  | 16 | [21 empty] | VV | 0
23 | 631319165R30 | Příplatek za konečnou úpravu mazanin tl. 30 cm | m3 | 1.4923 |  | 0 |  | 0 |  | 0 | 21 | 0 | 0.01 | 0.01 | 0 | 0 |  | Vlastní | Indiv | 0.675 | 1.01 |  |  |  |  | POL1_0
|  | ŽB deska : 1,49226 |  | 1.4923 | [21 empty] | VV | 0
24 | 631319175R30 | Příplatek za stržení povrchu mazaniny tl. 30 cm | m3 | 1.4923 |  | 0 |  | 0 |  | 0 | 21 | 0 | 0 | 0 | 0 | 0 |  | Vlastní | Indiv | 0.205 | 0.31 |  |  |  |  | POL1_0
Díl: | 3 | Svislé a kompletní konstrukce |  |  |  | 0 |  | 0 |  | 0 |  | 0 |  | 5.5 |  | 0 |  |  |  |  | 24.51 |  |  |  |  | DIL
25 | 310238211RT1 | Zazdívka otvorů o ploše přes 0,25 m2 do 1 m2 ve zdivu nadzákladovém cihlami pálenými pro jakoukoliv maltu vápenocementovou | m3 | 0.375 |  | 0 |  | 0 |  | 0 | 21 | 0 | 1.7392 | 0.65 | 0 | 0 | 801-4 | RTS 18/ I | RTS 17/ I | 4.89 | 1.83 |  |  |  |  | POL1_
|  | včetně pomocného pracovního lešení | [23 empty] | SPI
|  | přeložení VZT : 0,5*0,5*0,3 |  | 0.075 | [21 empty] | VV | 0
|  | přeložení EL : 1,0*1,0*0,3 |  | 0.3 | [21 empty] | VV | 0
26 | 311112120RT4 | Stěny z betonových bednicích tvárnic a betonu šířky 200 mm, zálivka betonem C25/30 | m2 | 6.33 |  | 0 |  | 0 |  | 0 | 21 | 0 | 0.50065 | 3.17 | 0 | 0 | 801-1 | RTS 18/ I | RTS 17/ I | 0.698 | 4.42 |  |  |  |  | POL1_1
|  | (ztracené bednění) z betonových tvárnic a zálivka betonem, | [23 empty] | SPI
|  | 1,5*(1,84+2,38) |  | 6.33 | [21 empty] | VV | 0
27 | 311361821R00 | Výztuž nadzákladových zdí z betonářské oceli 10 505(R) | t | 0.07378 |  | 0 |  | 0 |  | 0 | 21 | 0 | 1.0203 | 0.08 | 0 | 0 | 801-1 | RTS 18/ I | RTS 17/ I | 25.271 | 1.86 |  |  |  |  | POL1_1
|  | R8 - 0,44kg/m : 6*(2,38+2,09)*2*0,00044*1,08 |  | 0.02549 | [21 empty] | VV | 0
|  | R10 - 0,69kg/m : 36*1,8*0,00069*1,08 |  | 0.04829 | [21 empty] | VV | 0
28 | 317234410RT2 | Vyzdívka mezi nosníky cementovou | m3 | 0.20592 |  | 0 |  | 0 |  | 0 | 21 | 0 | 1.796 | 0.37 | 0 | 0 | 801-4 | RTS 18/ I | RTS 17/ I | 6.868 | 1.41 |  |  |  |  | POL1_
|  | jakýmikoliv cihlami pálenými na jakoukoliv maltu, | [23 empty] | SPI
|  | (1,76*0,6+3*1,76*0,45)*0,06 |  | 0.20592 | [21 empty] | VV | 0
29 | 317321611R00 | Beton překladů železový třídy C 30/37 | m3 | 0.1716 |  | 0 |  | 0 |  | 0 | 21 | 0 | 2.525 | 0.43 | 0 | 0 | 801-1 | RTS 18/ I | RTS 17/ I | 1.421 | 0.24 |  |  |  |  | POL1_
|  | (1,76*0,6+3*1,76*0,45)*0,05 |  | 0.1716 | [21 empty] | VV | 0
30 | 317941121RT2 | Osazení ocelových válcovaných nosníků na zdivu profil I, výšky 100 mm | t | 0.23485 |  | 0 |  | 0 |  | 0 | 21 | 0 | 1.0995 | 0.26 | 0 | 0 | 801-1 | RTS 18/ I | RTS 17/ I | 18.175 | 4.27 |  |  |  |  | POL1_
|  | profilu I, nebo IE, nebo U, nebo UE, nebo L | [23 empty] | SPI
|  | hmotnost 8,34 kg/m : 4*4*1,76*8,34*0,001 |  | 0.23485 | [21 empty] | VV | 0
31 | 346244381RT2 | Plentování ocelových nosníků jednostranné výšky do 200 mm | m2 | 1.408 |  | 0 |  | 0 |  | 0 | 21 | 0 | 0.1656 | 0.23 | 0 | 0 | 801-1 | RTS 18/ I | RTS 17/ I | 1.2226 | 1.72 |  |  |  |  | POL1_
|  | jakýmikoliv cihlami, | [23 empty] | SPI
|  | 4*1,76*2*0,1 |  | 1.408 | [21 empty] | VV | 0
32 | 346481111RT2 | Plentování rýh, nosníků apod. pletivem ve stěnách nebo před stěnami, pletivem rabicovým | m2 | 8 |  | 0 |  | 0 |  | 0 | 21 | 0 | 0.00542 | 0.04 | 0 | 0 | 801-1 | RTS 18/ I | RTS 17/ I | 0.89205 | 7.14 |  |  |  |  | POL1_
|  | plentování potrubí, válcovaných nosníků, výklenků nebo nik, jakéhokoliv tvaru, na jakoukoliv maltu, s potřebným vypnutím pletiva, přetažením a zakotvením drátů a provedení postřiku maltou, | [23 empty] | SPI |  | plentování potrubí, válcovaných nosníků, výklenků nebo nik, jakéhokoliv tvaru, na jakoukoliv maltu, s potřebným vypnutím pletiva, přetažením a zakotvením drátů a provedení postřiku maltou,
|  | 4*2,0*1,0 |  | 8 | [21 empty] | VV | 0
33 | 349231811RT2 | Přizdívka ostění s ozubem přes 80 do 150 mm | m2 | 1 |  | 0 |  | 0 |  | 0 | 21 | 0 | 0.26564 | 0.27 | 0 | 0 | 801-4 | RTS 18/ I | RTS 17/ I | 1.621 | 1.62 |  |  |  |  | POL1_
|  | ve vybouraných otvorech, s vysekáním kapes pro zavázání, z jakýchkoliv cihel, z pomocného pracovního lešení o výšce podlahy do 1900 mm a pro zatížení do 1,5 kPa, | [23 empty] | SPI |  | ve vybouraných otvorech, s vysekáním kapes pro zavázání, z jakýchkoliv cihel, z pomocného pracovního lešení o výšce podlahy do 1900 mm a pro zatížení do 1,5 kPa,
34 | 900 RT2 | HZS, Práce v tarifní třídě 5 | h | 24 |  | 0 |  | 0 |  | 0 | 21 | 0 | 0 | 0 | 0 | 0 |  | RTS 18/ I | RTS 18/ I | 0 | 0 |  |  |  |  | POL12_1
|  | nezměřitelné práce a přípomoci pro zedn. : 24,0 |  | 24 | [21 empty] | VV | 0
Díl: | 311 | Sádrokartony |  |  |  | 0 |  | 0 |  | 0 |  | 0 |  | 0.09 |  | 0 |  |  |  |  | 19.84 |  |  |  |  | DIL
35 | 342263990RD1 | Úpravy, doplňkové práce a příplatky pro sádrokartonové a sádrovláknité příčky příplatek za desku tloušťky 12,5 mm, se zvýšenou pevností, z jedné strany příčky | m2 | 3.895 |  | 0 |  | 0 |  | 0 | 21 | 0 | 0.0039 | 0.02 | 0 | 0 | 801-1 | RTS 18/ I | RTS 17/ I | 0 | 0 |  |  |  |  | POL1_
36 | 342091082R00 | Úpravy, doplňkové práce a příplatky pro sádrokartonové a sádrovláknité příčky příplatky za plochy nad 2 do 5 m2 | m2 | 3.895 |  | 0 |  | 0 |  | 0 | 21 | 0 | 0 | 0 | 0 | 0 | 801-1 | RTS 18/ I | RTS 17/ I | 0.215 | 0.84 |  |  |  |  | POL1_
37 | 342266111RV0 | Předstěny opláštěné sádrokartonovými deskami obklad stěn sádrokartonem na ocelovou konstrukci z profilů CW 50 tloušťka desky 12, 5 mm, protipožární impregnovaná, bez izolace | m2 | 3.895 |  | 0 |  | 0 |  | 0 | 21 | 0 | 0.0173 | 0.07 | 0 | 0 | 801-1 | RTS 18/ I | RTS 17/ I | 0.769 | 3 |  |  |  |  | POL1_
|  | prohlubeň : 1,25*(2,14+1,84)-2,16*0,5 |  | 3.895 | [21 empty] | VV | 0
38 | 900 RT2 | HZS, Práce v tarifní třídě 5 | h | 16 |  | 0 |  | 0 |  | 0 | 21 | 0 | 0 | 0 | 0 | 0 |  | RTS 18/ I | RTS 18/ I | 1 | 16 |  |  |  |  | POL12_1
|  | nezměřitelné práce a přípomoci pro SDK : 16,0 |  | 16 | [21 empty] | VV | 0
Díl: | 4 | Vodorovné konstrukce |  |  |  | 0 |  | 0 |  | 0 |  | 0 |  | 0.47 |  | 0 |  |  |  |  | 2.98 |  |  |  |  | DIL
39 | 417321414R00 | Železobeton ztužujících pásů a věnců třídy C 25/30 | m3 | 0.1688 |  | 0 |  | 0 |  | 0 | 21 | 0 | 2.5251 | 0.43 | 0 | 0 | 801-1 | RTS 18/ I | RTS 17/ I | 1.448 | 0.24 |  |  |  |  | POL1_1
|  | 0,2*(2,38+1,84)*0,2 |  | 0.1688 | [21 empty] | VV | 0
40 | 417351115R00 | Bednění bočnic ztužujících pásů a věnců včetně vzpěr zřízení | m2 | 2.1125 |  | 0 |  | 0 |  | 0 | 21 | 0 | 0.00782 | 0.02 | 0 | 0 | 801-1 | RTS 18/ I | RTS 17/ I | 0.79 | 1.67 |  |  |  |  | POL1_1
|  | (2,38+2,09+2,14+1,84)*0,25 |  | 2.1125 | [21 empty] | VV | 0
41 | 417351116R00 | Bednění bočnic ztužujících pásů a věnců včetně vzpěr odstranění | m2 | 2.1125 |  | 0 |  | 0 |  | 0 | 21 | 0 | 0 | 0 | 0 | 0 | 801-1 | RTS 18/ I | RTS 17/ I | 0.24 | 0.51 |  |  |  |  | POL1_1
42 | 417361821R00 | Výztuž ztužujících pásů a věnců z betonářské oceli 10 505(R) | t | 0.02012 |  | 0 |  | 0 |  | 0 | 21 | 0 | 1.0167 | 0.02 | 0 | 0 | 801-1 | RTS 18/ I | RTS 17/ I | 27.673 | 0.56 |  |  |  |  | POL1_1
|  | R8 - 0,44kg/m : 0,8*(2,38+2,09)*4*0,00044*1,08 |  | 0.0068 | [21 empty] | VV | 0
|  | R10 - 0,69kg/m : 4*(2,38+2,09)*0,00069*1,08 |  | 0.01332 | [21 empty] | VV | 0
Díl: | 5 | Komunikace |  |  |  | 0 |  | 0 |  | 0 |  | 0 |  | 2.77 |  | 0 |  |  |  |  | 3.83 |  |  |  |  | DIL
43 | 596841111RT3 | Kladení dlažby z betonových nebo kameninových dlaždic včetně dodávky dlaždic betonových, rozměru 30/30 mm, tloušťky 55 mm, do lože z cementové malty | m2 | 0.3 |  | 0 |  | 0 |  | 0 | 21 | 0 | 0.26605 | 0.08 | 0 | 0 | 822-1 | RTS 17/ II | RTS 17/ I | 0.388 | 0.12 |  |  |  |  | POL1_
|  | komunikací pro pěší do velikosti dlaždic 0,25 m2 s provedením lože do tl. 30 mm, s vyplněním spár a se smetením přebytečného materiálu na vzdálenost do 3 m | [23 empty] | SPI |  | komunikací pro pěší do velikosti dlaždic 0,25 m2 s provedením lože do tl. 30 mm, s vyplněním spár a se smetením přebytečného materiálu na vzdálenost do 3 m
|  | 0,25*1,2 |  | 0.3 | [21 empty] | VV | 0
44 | 916561111RT7 | Osazení záhonového obrubníku betonového včetně dodávky obrubníků 1000/50/200 mm, do lože z betonu prostého C 12/15, s boční opěrou z betonu prostého | m | 3.6 |  | 0 |  | 0 |  | 0 | 21 | 0 | 0.12472 | 0.45 | 0 | 0 | 822-1 | RTS 18/ I | RTS 17/ I | 0.14 | 0.5 |  |  |  |  | POL1_
|  | se zřízením lože z betonu prostého C 12/15 tl. 80-100 mm | [23 empty] | SPI
|  | 1,8*2 |  | 3.6 | [21 empty] | VV | 0
45 | Rpol-01 | Příplatek za malou plochu, pracnost | kpl. | 1 |  | 0 |  | 0 |  | 0 | 21 | 0 | 0 | 0 | 0 | 0 |  | Vlastní | Kalkul | 0 | 0 |  |  |  |  | POL1_
46 | 591100020RAA | Chodník z dlažby zámkové, podklad štěrkopísek přírodní , tloušťky 60 mm, celkové tloušťky 200 mm | m2 | 3.6 |  | 0 |  | 0 |  | 0 | 21 | 0 | 0.62208 | 2.24 | 0 | 0 | AP-HSV | RTS 18/ I | RTS 17/ I | 0.89301 | 3.21 |  |  |  |  | POL2_
|  | odkopávka s přemístěním výkopku v příčných profilech, s naložením na dopravní prostředek a odvozem do 1 km, s uložením výkopku na skládku a úpravou pláně. Podklad ze štěrkopísku s rozprostřením, vlhčením a zhutněním tl. 10 cm. Dodávka a položení dlažby zámkové do lože z těženého kameniva do tl. 5 cm, s vyplněním spár, s dvojím beraněním a se smetením přebytečného materiálu na krajnici. Osazení a dodávka záhonových obrubníků do lože z prostého betonu tl. 5 - 10 cm se zalitím a zatřením spár maltou, s opěrou. | [23 empty] | SPI |  | odkopávka s přemístěním výkopku v příčných profilech, s naložením na dopravní prostředek a odvozem do 1 km, s uložením výkopku na skládku a úpravou pláně. Podklad ze štěrkopísku s rozprostřením, vlhčením a zhutněním tl. 10 cm. Dodávka a položení dlažby zámkové do lože z těženého kameniva do tl. 5 cm, s vyplněním spár, s dvojím beraněním a se smetením přebytečného materiálu na krajnici. Osazení a dodávka záhonových obrubníků do lože z prostého betonu tl. 5 - 10 cm se zalitím a zatřením spár maltou, s opěrou.
|  | Skladba: | [23 empty] | SPI
|  | podklad ze štěrkopísku 10 cm | [23 empty] | SPI
|  | lože z kameniva 5 cm | [23 empty] | SPI
|  | dlažba zámková, betonová 6 cm | [23 empty] | SPI
|  | celkem 21 cm | [23 empty] | SPI
|  | 1,8*2,0 |  | 3.6 | [21 empty] | VV | 0
Díl: | 61 | Úpravy povrchů vnitřní |  |  |  | 0 |  | 0 |  | 0 |  | 0 |  | 1.6 |  | 0 |  |  |  |  | 65.27 |  |  |  |  | DIL
47 | 611401311RT2 | Omítka malých ploch na stropech přes 0,25 do 1 m2, vápennou štukovou omítkou | kus | 4 |  | 0 |  | 0 |  | 0 | 21 | 0 | 0.03646 | 0.15 | 0 | 0 | 801-4 | RTS 18/ I | RTS 17/ I | 1.0941 | 4.38 |  |  |  |  | POL1_1
|  | jakoukoliv maltou, z pomocného pracovního lešení o výšce podlahy do 1900 mm a pro zatížení do 1,5 kPa, | [23 empty] | SPI |  | jakoukoliv maltou, z pomocného pracovního lešení o výšce podlahy do 1900 mm a pro zatížení do 1,5 kPa,
|  | opravy dotčených ploch-podlaží : 4 |  | 4 | [21 empty] | VV | 0
48 | 612401391RT2 | Omítky malých ploch vnitřních stěn přes 0,25 do 1 m2, vápennou štukovou omítkou | kus | 6 |  | 0 |  | 0 |  | 0 | 21 | 0 | 0.03562 | 0.21 | 0 | 0 | 801-4 | RTS 18/ I | RTS 17/ I | 0.88293 | 5.3 |  |  |  |  | POL1_1
|  | jakoukoliv maltou, z pomocného pracovního lešení o výšce podlahy do 1900 mm a pro zatížení do 1,5 kPa, | [23 empty] | SPI |  | jakoukoliv maltou, z pomocného pracovního lešení o výšce podlahy do 1900 mm a pro zatížení do 1,5 kPa,
|  | opravy dotčených ploch-podlaží : 4 |  | 4 | [21 empty] | VV | 0
|  | zapravení přeložky VZT a EL : 1+1 |  | 2 | [21 empty] | VV | 0
49 | 612409991RT2 | Začištění omítek kolem oken, dveří a obkladů apod. s použitím suché maltové směsi | m | 44.96 |  | 0 |  | 0 |  | 0 | 21 | 0 | 0.00238 | 0.11 | 0 | 0 | 801-4 | RTS 18/ I | RTS 17/ I | 0.18233 | 8.2 |  |  |  |  | POL1_
|  | 4*(2,18+1,26+2,18)*2 |  | 44.96 | [21 empty] | VV | 0
50 | 612425931RT2 | Omítka vápenná vnitřního ostění omítkou štukovou | m2 | 10.959 |  | 0 |  | 0 |  | 0 | 21 | 0 | 0.03491 | 0.38 | 0 | 0 | 801-4 | RTS 18/ I | RTS 17/ I | 1.1842 | 12.98 |  |  |  |  | POL1_
|  | okenního nebo dveřního, z pomocného pracovního lešení o výšce podlahy do 1900 mm a pro zatížení do 1,5 kPa, | [23 empty] | SPI |  | okenního nebo dveřního, z pomocného pracovního lešení o výšce podlahy do 1900 mm a pro zatížení do 1,5 kPa,
|  | zapravení ostění : | [23 empty] | VV | 0
|  | 1.PP. : (2,18+1,26+2,18)*0,6 |  | 3.372 | [21 empty] | VV | 0
|  | 1.NP. : (2,18+1,26+2,18)*0,45 |  | 2.529 | [21 empty] | VV | 0
|  | 2.NP. : (2,18+1,26+2,18)*0,45 |  | 2.529 | [21 empty] | VV | 0
|  | 3.NP. : (2,18+1,26+2,18)*0,45 |  | 2.529 | [21 empty] | VV | 0
51 | 632477123R00 | Reprofilace vodorovných betonových povrchů polymercementová malta+penetrace, tloušťky do 10 mm | m2 | 5.97 |  | 0 |  | 0 |  | 0 | 21 | 0 | 0.02118 | 0.13 | 0 | 0 | 801-4 | RTS 18/ I | RTS 17/ I | 0.47 | 2.81 |  |  |  |  | POL1_
|  | rozmíchání směsi s vodou, nanesení stěrky | [23 empty] | SPI
|  | stěny prohlubně : 1,5*(2,14+1,84) |  | 5.97 | [21 empty] | VV | 0
52 | 632477126R00 | Reprofilace vodorovných betonových povrchů polymercementová malta+penetrace, tlouštky do 25 mm | m2 | 5.97 |  | 0 |  | 0 |  | 0 | 21 | 0 | 0.05189 | 0.31 | 0 | 0 | 801-4 | RTS 18/ I | RTS 17/ I | 0.56 | 3.34 |  |  |  |  | POL1_
|  | rozmíchání směsi s vodou, nanesení stěrky | [23 empty] | SPI
|  | stěny stáv.základu : 1,5*(2,14+1,84) |  | 5.97 | [21 empty] | VV | 0
53 | 900 RT2 | HZS, Práce v tarifní třídě 5 | h | 24 |  | 0 |  | 0 |  | 0 | 21 | 0 | 0 | 0 | 0 | 0 |  | RTS 18/ I | RTS 18/ I | 1 | 24 |  |  |  |  | POL1_
|  | nezměřitelné práce a přípomoci : 24,0 |  | 24 | [21 empty] | VV | 0
54 | 612100010RAA | Hrubá výplň rýh ve stěnách maltou včetně omítky a malby | m2 | 2.06 |  | 0 |  | 0 |  | 0 | 21 | 0 | 0.15056 | 0.31 | 0 | 0 | AP-HSV | RTS 18/ I | RTS 17/ I | 2.0668 | 4.26 |  |  |  |  | POL2_
|  | oprava malých ploch vnitřních stěn do 1 m2, pačokování 1 m2 jednonásobné s broušením a přesádrováním, malba klihová dvojnásobná jednobarevná s obroušením v místnostech výšky do 3,8 m. | [23 empty] | SPI |  | oprava malých ploch vnitřních stěn do 1 m2, pačokování 1 m2 jednonásobné s broušením a přesádrováním, malba klihová dvojnásobná jednobarevná s obroušením v místnostech výšky do 3,8 m.
|  | 1.PP. : (2,85+1,9+2,85)*0,15 |  | 1.14 | [21 empty] | VV | 0
|  | 3.NP. : (3,65+1,9+3,65)*0,1 |  | 0.92 | [21 empty] | VV | 0
Díl: | 62 | Úpravy povrchů vnější |  |  |  | 0 |  | 0 |  | 0 |  | 0 |  | 0.02 |  | 0 |  |  |  |  | 0.89 |  |  |  |  | DIL
55 | 602019189RT3 | Omítky stěn z hotových směsí vrstva mozaiková, akrylátová, , tloušťka vrstvy (zrno) 1,8 mm , | m2 | 1.125 |  | 0 |  | 0 |  | 0 | 21 | 0 | 0.00604 | 0.01 | 0 | 0 | 801-1 | RTS 18/ I | RTS 17/ I | 0.30134 | 0.34 |  |  |  |  | POL1_
|  | po jednotlivých vrstvách | [23 empty] | SPI
|  | 0,25*(2,4+2,1) |  | 1.125 | [21 empty] | VV | 0
56 | 602019193R00 | Omítky stěn z hotových směsí podkladní nátěr pod tenkovrstvé omítky | m2 | 1.125 |  | 0 |  | 0 |  | 0 | 21 | 0 | 0.00025 | 0 | 0 | 0 | 801-1 | RTS 18/ I | RTS 17/ I | 0.052 | 0.06 |  |  |  |  | POL1_
|  | po jednotlivých vrstvách | [23 empty] | SPI
57 | 602016191R00 | Omítky stěn z hotových směsí Doplňkové práce pro omítky stěn z hotových směsí penetrační nátěr stěn akrylátový | m2 | 1.125 |  | 0 |  | 0 |  | 0 | 21 | 0 | 0.0003 | 0 | 0 | 0 | 801-1 | RTS 18/ I | RTS 17/ I | 0.07 | 0.08 |  |  |  |  | POL1_1
|  | po jednotlivých vrstvách | [23 empty] | SPI
58 | 622481211RU2 | Vyztužení vnějších omítek stěn sklotextilní síťovinou s dodávkou výztužné sítě a stěrkového tmelu | m2 | 1.125 |  | 0 |  | 0 |  | 0 | 21 | 0 | 0.00491 | 0.01 | 0 | 0 | 801-1 | RTS 18/ I | RTS 17/ I | 0.362 | 0.41 |  |  |  |  | POL1_1
Díl: | 63 | Podlahy a podlahové konstrukce |  |  |  | 0 |  | 0 |  | 0 |  | 0 |  | 3.3 |  | 0.44 |  |  |  |  | 36.7 |  |  |  |  | DIL
59 | 622300172RT2 | Těsnicí prvky exteriér, montáž včetně dodávky, pro spáru šířky 7-12 mm | m | 5.04 |  | 0 |  | 0 |  | 0 | 21 | 0 | 0.00011 | 0 | 0 | 0 | 801-1 | RTS 18/ I | RTS 17/ I | 0.055 | 0.28 |  |  |  |  | POL1_
|  | 4*1,26 |  | 5.04 | [21 empty] | VV | 0
60 | 631311121R00 | Doplnění mazanin betonem prostým o ploše jednotlivě do 1 m2 tloušťky do 80 mm | m3 | 0.335 |  | 0 |  | 0 |  | 0 | 21 | 0 | 2.5 | 0.84 | 0 | 0 | 801-4 | RTS 18/ I | RTS 18/ I | 4.66 | 1.56 |  |  |  |  | POL1_
|  | prostým betonem (s dodáním hmot) bez potěru, | [23 empty] | SPI
|  | rampa : 1,675*0,8*0,5/2 |  | 0.335 | [21 empty] | VV | 0
61 | 631312141R00 | Doplnění mazanin betonem prostým rýh v dosavadních mazaninách | m3 | 0.2457 |  | 0 |  | 0 |  | 0 | 21 | 0 | 2.5 | 0.61 | 0 | 0 | 801-4 | RTS 18/ I | RTS 17/ I | 5.33 | 1.31 |  |  |  |  | POL1_1
|  | prostým betonem (s dodáním hmot) bez potěru, | [23 empty] | SPI
|  | (0,6*1,26+3*0,45*1,26)*0,1 |  | 0.2457 | [21 empty] | VV | 0
62 | 631319181R00 | Příplatek za sklon tloušťka mazaniny do 80 mm | m3 | 0.335 |  | 0 |  | 0 |  | 0 | 21 | 0 | 0 | 0 | 0 | 0 | 801-1 | RTS 18/ I | RTS 17/ I | 0.338 | 0.11 |  |  |  |  | POL1_
|  | přes 15° do 35° od vodorovné roviny | [23 empty] | SPI
|  | Položka pořadí 59 : 0,33500 |  | 0.335 | [21 empty] | VV | 5
63 | 631416211R00 | Mazanina betonová ze suché směsi tloušťky přes 50 do 80 mm pevnost v tlaku 25 MPa | m3 | 0.335 |  | 0 |  | 0 |  | 0 | 21 | 0 | 1.919 | 0.64 | 0 | 0 | 801-1 | RTS 18/ I | RTS 17/ I | 3.213 | 1.08 |  |  |  |  | POL1_
64 | 632413150RT6 | Potěr ze suchých směsí cementový rychletuhnoucí, tloušťky 50 mm, ruční zpracování | m2 | 2.457 |  | 0 |  | 0 |  | 0 | 21 | 0 | 0.1008 | 0.25 | 0 | 0 | 801-1 | RTS 18/ I | RTS 17/ I | 0.47 | 1.15 |  |  |  |  | POL1_
|  | s rozprostřením a uhlazením | [23 empty] | SPI
|  | 0,6*1,26+3*0,45*1,26 |  | 2.457 | [21 empty] | VV | 0
65 | 632451441R00 | Doplnění cementového potěru o ploše jednotlivě do 1 m2, tloušťky přes 30 do 40 mm | m2 | 2.457 |  | 0 |  | 0 |  | 0 | 21 | 0 | 0.0798 | 0.2 | 0 | 0 | 801-4 | RTS 18/ I | RTS 17/ I | 0.62 | 1.52 |  |  |  |  | POL1_1
|  | na mazaninách a betonových podkladech hlazeného dřevěným nebo ocelovým hladítkem (s dodáním hmot), | [23 empty] | SPI
|  | 0,6*1,26+3*0,45*1,26 |  | 2.457 | [21 empty] | VV | 0
66 | 632451021R00 | Vyrovnávací potěr z cementové malty v pásu o průměrné (střední) tloušťce od 10 do 20 mm | m2 | 0.894 |  | 0 |  | 0 |  | 0 | 21 | 0 | 0.04984 | 0.04 | 0 | 0 | 801-1 | RTS 18/ I | RTS 17/ I | 0.348 | 0.31 |  |  |  |  | POL1_1
|  | na zdivu jako podklad např. pod izolaci, na parapetech z prefabrikovaných dílců, pod oplechování apod., vodorovný nebo ve spádu do 15°, hlazený dřevěným hladítkem, | [23 empty] | SPI |  | na zdivu jako podklad např. pod izolaci, na parapetech z prefabrikovaných dílců, pod oplechování apod., vodorovný nebo ve spádu do 15°, hlazený dřevěným hladítkem,
|  | 1.vrstva ZB : 0,2*(2,38+2,09) |  | 0.894 | [21 empty] | VV | 0
67 | 632451024R00 | Vyrovnávací potěr z cementové malty v pásu o průměrné (střední) tloušťce od 40 do 50 mm | m2 | 0.844 |  | 0 |  | 0 |  | 0 | 21 | 0 | 0.1231 | 0.1 | 0 | 0 | 801-1 | RTS 18/ I | RTS 17/ I | 0.45 | 0.38 |  |  |  |  | POL1_1
|  | na zdivu jako podklad např. pod izolaci, na parapetech z prefabrikovaných dílců, pod oplechování apod., vodorovný nebo ve spádu do 15°, hlazený dřevěným hladítkem, | [23 empty] | SPI |  | na zdivu jako podklad např. pod izolaci, na parapetech z prefabrikovaných dílců, pod oplechování apod., vodorovný nebo ve spádu do 15°, hlazený dřevěným hladítkem,
|  | parapet prohlubně : 0,2*(2,38+1,84) |  | 0.844 | [21 empty] | VV | 0
68 | 900 RT2 | HZS, Práce v tarifní třídě 5 | h | 16 |  | 0 |  | 0 |  | 0 | 21 | 0 | 0 | 0 | 0 | 0 |  | RTS 18/ I | RTS 18/ I | 1 | 16 |  |  |  |  | POL1_
|  | nezměřitelné práce a přípomoci : 16,0 |  | 16 | [21 empty] | VV | 0
69 | 6301000199RAM | Snížení stávající podlahy z betonu o 5 cm, zřízení nové nájezdové rampy s protikluzným povrchem | m2 | 1.34 |  | 0 |  | 0 |  | 0 | 21 | 0 | 0.46547 | 0.62 | 0.33 | 0.44 |  | Vlastní | Indiv | 9.6981 | 13 |  |  |  |  | POL2_
|  | Odstranění betonové mazaniny tloušťky 150 mm, výkop zeminy hloubky 550 mm, svislé přemístění do výše jednoho podlaží, zřízení nové podlahy ve skladbě: | [23 empty] | POP |  | Odstranění betonové mazaniny tloušťky 150 mm, výkop zeminy hloubky 550 mm, svislé přemístění do výše jednoho podlaží, zřízení nové podlahy ve skladbě:
|  | - mazanina z betonu C 8/10 100 mm | [23 empty] | POP
|  | - penetrační nátěr jednonásobný | [23 empty] | POP
|  | - Bitagit natavený | [23 empty] | POP
|  | - polystyren volně položený 80 mm | [23 empty] | POP
|  | - mazanina z betonu C 12/15 s poprášením cementem | [23 empty] | POP
|  | a přehlazením ocelovým hladítkem 80 mm | [23 empty] | POP
|  | Položka neobsahuje poplatek za skládku pro vybouranou suť. | [23 empty] | POP
|  | 1,675*0,8 |  | 1.34 | [21 empty] | VV | 0
Díl: | 94 | Lešení a stavební výtahy |  |  |  | 0 |  | 0 |  | 0 |  | 0 |  | 2.57 |  | 0 |  |  |  |  | 41.4 |  |  |  |  | DIL
70 | 941941041R00 | Montáž lešení lehkého pracovního řadového s podlahami šířky od 1,00 do 1,20 m, výšky do 10 m | m2 | 130 |  | 0 |  | 0 |  | 0 | 21 | 0 | 0.01838 | 2.39 | 0 | 0 | 800-3 | RTS 18/ I | RTS 17/ I | 0.144 | 18.72 |  |  |  |  | POL1_
|  | 13,0*(5,0+5,0) |  | 130 | [21 empty] | VV | 0
71 | 941941291R00 | Montáž lešení lehkého pracovního řadového s podlahami příplatek za každý další i započatý měsíc použití lešení šířky od 1,00 do 1,20 m a výšky do 10 m | m2 | 130 |  | 0 |  | 0 |  | 0 | 21 | 0 | 0.00097 | 0.13 | 0 | 0 | 800-3 | RTS 18/ I | RTS 17/ I | 0.006 | 0.78 |  |  |  |  | POL1_
72 | 941944841R00 | Demontáž lešení lehkého řadového bez podlah šířky přes 1 do 1,2 m, výšky do 10 m | m2 | 130 |  | 0 |  | 0 |  | 0 | 21 | 0 | 0 | 0 | 0 | 0 | 800-3 | RTS 18/ I | RTS 17/ I | 0.114 | 14.82 |  |  |  |  | POL1_
73 | 941955001R00 | Lešení lehké pracovní pomocné pomocné, o výšce lešeňové podlahy do 1,2 m | m2 | 40 |  | 0 |  | 0 |  | 0 | 21 | 0 | 0.00121 | 0.05 | 0 | 0 | 800-3 | RTS 18/ I | RTS 17/ I | 0.177 | 7.08 |  |  |  |  | POL1_1
|  | 3 podlaží : 4*10,0 |  | 40 | [21 empty] | VV | 0
74 | 949311112U00 | Mtž leš trub šachta do 6m2 v 20m | m | 15 |  | 0 |  | 0 |  | 0 | 21 | 0 | 0 | 0 | 0 | 0 |  | Vlastní | Indiv | 0 | 0 |  |  |  |  | POL1_1
75 | 949311211U00 | Přípl ZKD den leš k 94931-1111/2/3 | m | 225 |  | 0 |  | 0 |  | 0 | 21 | 0 | 0 | 0 | 0 | 0 |  | Vlastní | Indiv | 0 | 0 |  |  |  |  | POL1_1
|  | 15*15 |  | 225 | [21 empty] | VV | 0
76 | 949311812U00 | Dmtž leš trub šachta do 6m2 v 20m | m | 15 |  | 0 |  | 0 |  | 0 | 21 | 0 | 0 | 0 | 0 | 0 |  | Vlastní | Indiv | 0 | 0 |  |  |  |  | POL1_1
77 | 94R | Lešení - doprava, nájem, manipilace | kpl. | 1 |  | 0 |  | 0 |  | 0 | 21 | 0 | 0 | 0 | 0 | 0 |  | Vlastní | Indiv | 0 | 0 |  |  |  |  | POL1_
Díl: | 95 | Dokončovací konstrukce na pozemních stavbách |  |  |  | 0 |  | 0 |  | 0 |  | 0 |  | 0 |  | 0 |  |  |  |  | 57.3 |  |  |  |  | DIL
78 | 952901111R00 | Vyčištění budov a ostatních objektů budov bytové nebo občanské výstavby - zametení a umytí podlah, dlažeb, obkladů, schodů v místnostech, chodbách a schodištích, vyčištění a umytí oken, dveří s rámy, zárubněmi, umytí a vyčištění jiných zasklených a natíraných ploch a zařizovacích předmětů před předáním do užívání světlá výška podlaží do 4 m | m2 | 100 |  | 0 |  | 0 |  | 0 | 21 | 0 | 4e-05 | 0 | 0 | 0 | 801-1 | RTS 18/ I | RTS 17/ I | 0.308 | 30.8 |  |  |  |  | POL1_1
79 | 953981203R00 | Chemické kotvy do betonu, do cihelného zdiva do betonu, hloubky 110 mm, M 12, malta pro chemick kotvy dvousložková do plných materiálů | kus | 20 |  | 0 |  | 0 |  | 0 | 21 | 0 | 0 | 0 | 0 | 0 | 801-4 | RTS 18/ I | RTS 17/ I | 0.125 | 2.5 |  |  |  |  | POL1_
80 | 900 RT2 | HZS, Práce v tarifní třídě 5 | h | 24 |  | 0 |  | 0 |  | 0 | 21 | 0 | 0 | 0 | 0 | 0 | Prav.M | RTS 18/ I | RTS 17/ I | 1 | 24 |  |  |  |  | POL10_8
Díl: | 96 | Bourání konstrukcí |  |  |  | 0 |  | 0 |  | 0 |  | 0 |  | 0 |  | 5.74 |  |  |  |  | 49.61 |  |  |  |  | DIL
81 | 130901103R00 | Bourání konstrukcí v hloubených vykopávkách ze zdiva cihelného nebo smíšeného, na maltu cementovou, pneumatickým kladivem | m3 | 0.25 |  | 0 |  | 0 |  | 0 | 21 | 0 | 0 | 0 | 0 | 0 | 800-1 | RTS 18/ I | RTS 17/ I | 4.445 | 1.11 |  |  |  |  | POL1_1
|  | s přemístěním suti na hromady na vzdálenost do 20 m nebo s uložením na dopravní prostředek, | [23 empty] | SPI
|  | izolační přizdívka-odhad : 2,5*0,1 |  | 0.25 | [21 empty] | VV | 0
82 | 130901121R00 | Bourání konstrukcí v hloubených vykopávkách z betonu, prostého, pneumatickým kladivem | m3 | 0.3 |  | 0 |  | 0 |  | 0 | 21 | 0 | 0 | 0 | 0 | 0 | 800-1 | RTS 18/ I | RTS 17/ I | 18.216 | 5.46 |  |  |  |  | POL1_1
|  | s přemístěním suti na hromady na vzdálenost do 20 m nebo s uložením na dopravní prostředek, | [23 empty] | SPI
|  | odhad : 2,0*0,15 |  | 0.3 | [21 empty] | VV | 0
83 | 919735122R00 | Řezání stávajících krytů nebo podkladů betonových, hloubky přes 50 do 100 mm | m | 6.83 |  | 0 |  | 0 |  | 0 | 21 | 0 | 0 | 0 | 0 | 0 | 822-1 | RTS 18/ I | RTS 17/ I | 0.074 | 0.51 |  |  |  |  | POL1_
|  | včetně spotřeby vody | [23 empty] | SPI
|  | 0,67+2,04+,67+1,13+2,32 |  | 6.83 | [21 empty] | VV | 0
84 | 962031132R00 | Bourání příček z cihel a tvárnic z jakýchkoliv cihel pálených, plných nebo dutých, na jakoukoliv maltu vápenou nebo vápenocementovou, tloušťky do 100 mm | m2 | 4.935 |  | 0 |  | 0 |  | 0 | 21 | 0 | 0.00067 | 0 | 0.131 | 0.65 | 801-3 | RTS 17/ I | RTS 17/ I | 0.207 | 1.02 |  |  |  |  | POL1_
|  | nebo vybourání otvorů průřezové plochy přes 4 m2 v příčkách, včetně pomocného lešení o výšce podlahy do 1900 mm a pro zatížení do 1,5 kPa (150 kg/m2), | [23 empty] | SPI |  | nebo vybourání otvorů průřezové plochy přes 4 m2 v příčkách, včetně pomocného lešení o výšce podlahy do 1900 mm a pro zatížení do 1,5 kPa (150 kg/m2),
|  | 3.NP. : 1,9*3,65-2,0*1,0 |  | 4.935 | [21 empty] | VV | 0
85 | 962031133R00 | Bourání příček z cihel a tvárnic z jakýchkoliv cihel pálených, plných nebo dutých, na jakoukoliv maltu vápenou nebo vápenocementovou, tloušťky do 150 mm | m2 | 2.845 |  | 0 |  | 0 |  | 0 | 21 | 0 | 0.00067 | 0 | 0.261 | 0.74 | 801-3 | RTS 17/ I | RTS 17/ I | 0.258 | 0.73 |  |  |  |  | POL1_
|  | nebo vybourání otvorů průřezové plochy přes 4 m2 v příčkách, včetně pomocného lešení o výšce podlahy do 1900 mm a pro zatížení do 1,5 kPa (150 kg/m2), | [23 empty] | SPI |  | nebo vybourání otvorů průřezové plochy přes 4 m2 v příčkách, včetně pomocného lešení o výšce podlahy do 1900 mm a pro zatížení do 1,5 kPa (150 kg/m2),
|  | 1.PP. : 2,85*1,7-2,0*1,0 |  | 2.845 | [21 empty] | VV | 0
86 | 965042241RT2 | Bourání podkladů pod dlažby nebo litých celistvých dlažeb a mazanin betonových nebo z litého asfaltu, tloušťky přes 100 mm, plochy přes 4 m2 | m3 | 1.419 |  | 0 |  | 0 |  | 0 | 21 | 0 | 0 | 0 | 2.2 | 3.12 | 801-3 | RTS 18/ I | RTS 17/ I | 8.7 | 12.35 |  |  |  |  | POL1_1
|  | 4,3*2,2*0,15 |  | 1.419 | [21 empty] | VV | 0
87 | 966031313R00 | Vybourání částí říms z cihel vyložených do 25 cm tloušťky do 300 mm | m | 2.2 |  | 0 |  | 0 |  | 0 | 21 | 0 | 0 | 0 | 0.082 | 0.18 | 801-3 | RTS 18/ I | RTS 17/ I | 0.421 | 0.93 |  |  |  |  | POL1_
88 | 967023692R00 | Přisekání kamenných nebo jiných tvrdých ploch plochy do 2 m2 | m2 | 1.5 |  | 0 |  | 0 |  | 0 | 21 | 0 | 0 | 0 | 0.038 | 0.06 | 801-3 | RTS 18/ I | RTS 17/ I | 1.55 | 2.33 |  |  |  |  | POL1_
|  | s tvrdým povrchem pro nové povrchové úpravy, | [23 empty] | SPI
|  | sokl : 0,6*2,5 |  | 1.5 | [21 empty] | VV | 0
89 | 967031132R00 | Přisekání rovných ostění ve zdivu cihelném na jakoukoliv maltu vápennou nebo vépenocementovou | m2 | 11.587 |  | 0 |  | 0 |  | 0 | 21 | 0 | 0 | 0 | 0.055 | 0.64 | 801-3 | RTS 18/ I | RTS 17/ I | 0.425 | 4.92 |  |  |  |  | POL1_1
|  | bez odstupu, po hrubém vybourání otvorů v jakémkoliv zdivu cihelném, včetně pomocného lešení o výšce podlahy do 1900 mm a pro zatížení do 1,5 kPa (150 kg/m2), | [23 empty] | SPI |  | bez odstupu, po hrubém vybourání otvorů v jakémkoliv zdivu cihelném, včetně pomocného lešení o výšce podlahy do 1900 mm a pro zatížení do 1,5 kPa (150 kg/m2),
|  | 1.PP. : 2*2,85*0,15+2*2,18*0,6 |  | 3.471 | [21 empty] | VV | 0
|  | 1.NP. : 2*3,75*0,1+2*2,18*0,45 |  | 2.712 | [21 empty] | VV | 0
|  | 2.NP. : 2*3,75*0,1+2*2,18*0,45 |  | 2.712 | [21 empty] | VV | 0
|  | 3.NP. : 2*3,65*0,1+2*2,18*0,45 |  | 2.692 | [21 empty] | VV | 0
90 | 967031741R00 | Přisekání plošné zdiva cihelného na maltu cementovou, tloušťky do 50 mm | m2 | 0.55 |  | 0 |  | 0 |  | 0 | 21 | 0 | 0.00034 | 0 | 0.092 | 0.05 | 801-3 | RTS 18/ I | RTS 17/ I | 0.714 | 0.39 |  |  |  |  | POL1_
|  | z jakýchkoliv cihel pálených, včetně pomocného lešení o výšce podlahy do 1900 mm a pro zatížení do 1,5 kPa (150 kg/m2), | [23 empty] | SPI |  | z jakýchkoliv cihel pálených, včetně pomocného lešení o výšce podlahy do 1900 mm a pro zatížení do 1,5 kPa (150 kg/m2),
|  | římsa : 0,25*2,2 |  | 0.55 | [21 empty] | VV | 0
91 | 968061125R00 | Vyvěšení nebo zavěšení dřevěných křídel dveří, plochy do 2 m2 | kus | 2 |  | 0 |  | 0 |  | 0 | 21 | 0 | 0 | 0 | 0 | 0 | 801-3 | RTS 18/ I | RTS 17/ I | 0.05 | 0.1 |  |  |  |  | POL1_1
|  | oken, dveří a vrat, s uložením a opětovným zavěšením po provedení stavebních změn, | [23 empty] | SPI
92 | 968072455R00 | Vybourání a vyjmutí kovových rámů a rolet rámů, včetně pomocného lešení o výšce podlahy do 1900 mm a pro zatížení do 1,5 kPa (150 kg/m2) dveřních zárubní, plochy do 2 m2 | m2 | 4 |  | 0 |  | 0 |  | 0 | 21 | 0 | 0.00117 | 0 | 0.076 | 0.3 | 801-3 | RTS 18/ I | RTS 17/ I | 0.939 | 3.76 |  |  |  |  | POL1_
|  | 2*2,0*1,0 |  | 4 | [21 empty] | VV | 0
93 | 900 RT1 | HZS, Práce v tarifní třídě 4 | h | 16 |  | 0 |  | 0 |  | 0 | 21 | 0 | 0 | 0 | 0 | 0 | Prav.M | RTS 18/ I | RTS 17/ I | 1 | 16 |  |  |  |  | POL10_8
Díl: | 97 | Prorážení otvorů |  |  |  | 0 |  | 0 |  | 0 |  | 0 |  | 0.22 |  | 10.7 |  |  |  |  | 154.75 |  |  |  |  | DIL
94 | 970231100R00 | Řezání cihelného zdiva hloubka řezu 100 mm | m | 7.3 |  | 0 |  | 0 |  | 0 | 21 | 0 | 0 | 0 | 0.00046 | 0 | 801-3 | RTS 18/ I | RTS 17/ I | 0.81 | 5.91 |  |  |  |  | POL1_1
|  | 3.NP. : 2*3,65 |  | 7.3 | [21 empty] | VV | 0
95 | 970231150R00 | Řezání cihelného zdiva hloubka řezu 150 mm | m | 7.9 |  | 0 |  | 0 |  | 0 | 21 | 0 | 0 | 0 | 0.00046 | 0 | 801-3 | RTS 18/ I | RTS 17/ I | 1.215 | 9.6 |  |  |  |  | POL1_1
|  | 1.PP. : 2*2,85 |  | 5.7 | [21 empty] | VV | 0
|  | římsa : 2,2 |  | 2.2 | [21 empty] | VV | 0
96 | 970231300R00 | Řezání cihelného zdiva hloubka řezu 300 mm | m | 11.24 |  | 0 |  | 0 |  | 0 | 21 | 0 | 0 | 0 | 0.00046 | 0.01 | 801-3 | RTS 18/ I | RTS 17/ I | 2.43 | 27.31 |  |  |  |  | POL1_1
|  | 1.PP. : (2,18+1,26+2,18)*2 |  | 11.24 | [21 empty] | VV | 0
97 | 970231400R00 | Řezání cihelného zdiva hloubka řezu 400 mm | m | 16.86 |  | 0 |  | 0 |  | 0 | 21 | 0 | 0 | 0 | 0.00046 | 0.01 | 801-3 | RTS 18/ I | RTS 17/ I | 3.24 | 54.63 |  |  |  |  | POL1_1
|  | 1.NP. : (2,18+1,26+2,18) |  | 5.62 | [21 empty] | VV | 0
|  | 2.NP. : (2,18+1,26+2,18) |  | 5.62 | [21 empty] | VV | 0
|  | 3.NP. : (2,18+1,26+2,18) |  | 5.62 | [21 empty] | VV | 0
98 | 971033651R00 | Vybourání otvorů ve zdivu cihelném z jakýchkoliv cihel pálených na jakoukoliv maltu vápenou nebo vápenocementovou, plochy do 4 m2, tloušťky do 600 mm | m3 | 5.3563 |  | 0 |  | 0 |  | 0 | 21 | 0 | 0.00182 | 0.01 | 1.8 | 9.64 | 801-3 | RTS 18/ I | RTS 17/ I | 3.608 | 19.33 |  |  |  |  | POL1_1
|  | základovém nebo nadzákladovém, | [23 empty] | SPI
|  | 1.PP. : 1,26*2,18*0,6 |  | 1.6481 | [21 empty] | VV | 0
|  | 1.NP. : 1,26*2,18*0,45 |  | 1.2361 | [21 empty] | VV | 0
|  | 2.NP. : 1,26*2,18*0,45 |  | 1.2361 | [21 empty] | VV | 0
|  | 3.NP. : 1,26*2,18*0,45 |  | 1.2361 | [21 empty] | VV | 0
99 | 974031666R00 | Vysekání rýh v jakémkoliv zdivu cihelném pro vtahování nosníků do zdí, před vybouráním otvorů do hloubky 150 mm, při výšce nosníku do 250 mm | m | 16 |  | 0 |  | 0 |  | 0 | 21 | 0 | 0 | 0 | 0.065 | 1.04 | 801-3 | RTS 18/ I | RTS 17/ I | 0.93 | 14.88 |  |  |  |  | POL1_
|  | 4*2*2,0 |  | 16 | [21 empty] | VV | 0
100 | 975022241R00 | Podchycení nadzákladového zdiva dřevěnou výztuhou do výšky 3 m při tloušťce zdiva do 450 mm, při délce podchycení do 3 m | m | 3 |  | 0 |  | 0 |  | 0 | 21 | 0 | 0.04749 | 0.14 | 0 | 0 | 801-3 | RTS 18/ I | RTS 17/ I | 3.482 | 10.45 |  |  |  |  | POL1_1
101 | 975022341R00 | Podchycení nadzákladového zdiva dřevěnou výztuhou do výšky 3 m při tloušťce zdiva přes 450 do 600 mm, při délce podchycení do 3 m | m | 1 |  | 0 |  | 0 |  | 0 | 21 | 0 | 0.07427 | 0.07 | 0 | 0 | 801-3 | RTS 18/ I | RTS 17/ I | 4.635 | 4.64 |  |  |  |  | POL1_
102 | 900 RT1 | HZS, Práce v tarifní třídě 4 | h | 8 |  | 0 |  | 0 |  | 0 | 21 | 0 | 0 | 0 | 0 | 0 | Prav.M | RTS 18/ I | RTS 18/ I | 1 | 8 |  |  |  |  | POL10_
|  | nezměřitelné práce a přípomoci při bourání : 8,0 |  | 8 | [21 empty] | VV | 0
Díl: | 99 | Staveništní přesun hmot |  |  |  | 0 |  | 0 |  | 0 |  | 0 |  | 0 |  | 0 |  |  |  |  | 38.55 |  |  |  |  | DIL
103 | 999281108R00 | Přesun hmot pro opravy a údržbu objektů pro opravy a údržbu dosavadních objektů včetně vnějších plášťů výšky do 12 m, | t | 20.373 |  | 0 |  | 0 |  | 0 | 21 | 0 | 0 | 0 | 0 | 0 | 801-4 | RTS 18/ I | RTS 17/ I | 1.892 | 38.55 |  |  |  |  | POL7_
|  | oborů 801, 803, 811 a 812 | [23 empty] | SPI
Díl: | 711 | Izolace proti vodě |  |  |  | 0 |  | 0 |  | 0 |  | 0 |  | 0.36 |  | 0 |  |  |  |  | 32.32 |  |  |  |  | DIL
104 | 711745567R00 | Provedení detailů pásy přitavením spojů obrácených nebo zpětných se zesílením r.š. 500 NAIP (natavitelný asfaltový izolační pás) | m | 5.73 |  | 0 |  | 0 |  | 0 | 21 | 0 | 0.00021 | 0 | 0 | 0 | 800-711 | RTS 18/ I | RTS 17/ I | 0.27 | 1.55 |  |  |  |  | POL1_
|  | prohlubeň : 2,09+2,38+1,26 |  | 5.73 | [21 empty] | VV | 0
105 | 711748088R00 | Provedení detailů pásy přitavením opracování ostatní kotevních prostupů | kus | 20 |  | 0 |  | 0 |  | 0 | 21 | 0 | 3e-05 | 0 | 0 | 0 | 800-711 | RTS 18/ I | RTS 17/ I | 0.165 | 3.3 |  |  |  |  | POL1_
106 | 712841559KPL | Samostatné vytažení izolace, pásy přitavením (napojení na stávající izolaci), 1 vrstva - včetně dodávky | kpl. | 1 |  | 0 |  | 0 |  | 0 | 21 | 0 | 0.00582 | 0.01 | 0 | 0 |  | Vlastní | Indiv | 2.9 | 2.9 |  |  |  |  | POL1_7
107 | 711140014RAB | Izolace proti vodě asfalt. pásy přitavením vodorovná 1 x penetrace izolačním asfaltovým lakem, 1 x pás izolační z oxidovaného asfaltu natavitelný s minerálním posypem tl. 4 mm vložka skelná rohož, 1 x asfalt oxidovaný stavebně izolační | m2 | 1 |  | 0 |  | 0 |  | 0 | 21 | 0 | 0.00764 | 0.01 | 0 | 0 | AP-PSV | RTS 18/ I | RTS 17/ I | 0.33403 | 0.33 |  |  |  |  | POL2_
|  | 1.PP. : 1,0 |  | 1 | [21 empty] | VV | 0
108 | 711140022RAA | Izolace proti vodě asfalt. pásy přitavením vodorovná 2 x penetrace izolačním asfaltovým lakem, 2 x pás izolační z oxidovaného asfaltu natavitelný s minerálním posypem tl. 4 mm vložka skelná rohož, 1 x... | m2 | 4.9742 |  | 0 |  | 0 |  | 0 | 21 | 0 | 0.01332 | 0.07 | 0 | 0 | AP-PSV | RTS 18/ I | RTS 17/ I | 0.61998 | 3.08 |  |  |  |  | POL2_
|  | 2,09*2,38 |  | 4.9742 | [21 empty] | VV | 0
109 | 711150022RAA | Izolace proti vodě asfalt. pásy přitavením svislá 2 x penetrace izolačním asfaltovým lakem, 2 x pás izolační z oxidovaného asfaltu natavitelný s minerálním posypem tl. 4 mm vložka skelná rohož, 1 x... | m2 | 17.25 |  | 0 |  | 0 |  | 0 | 21 | 0 | 0.01468 | 0.25 | 0 | 0 | AP-PSV | RTS 18/ I | RTS 17/ I | 0.76064 | 13.12 |  |  |  |  | POL2_
|  | 2,0*(2,38+2,09)*2 |  | 17.88 | [21 empty] | VV | 0
|  | -1,26*0,5 |  | -0.63 | [21 empty] | VV | 0
110 | 900 RT4 | HZS, Práce v tarifní třídě 7 | h | 8 |  | 0 |  | 0 |  | 0 | 21 | 0 | 0 | 0 | 0 | 0 | Prav.M | RTS 18/ I | RTS 18/ I | 1 | 8 |  |  |  |  | POL10_8
|  | nezměřitelné práce a přípomoci : 8,0 |  | 8 | [21 empty] | VV | 0
111 | 11163372.R | suspenze asfaltová izolační; zpracování za studena; bod tuhnutí 0 °C; skupenství při 20°C suspenze; hustota při 15°C 1 000 kg/m3; neomezeně mísitelná; nehořlavá; hnědočerná až černá | kus | 2 |  | 0 |  | 0 |  | 0 | 21 | 0 | 0.0093 | 0.02 | 0 | 0 | SPCM | RTS 18/ I | RTS 17/ I | 0 | 0 |  |  |  |  | POL3_
112 | 998711101R00 | Přesun hmot pro izolace proti vodě svisle do 6 m | t | 0.02622 |  | 0 |  | 0 |  | 0 | 21 | 0 | 0 | 0 | 0 | 0 | 800-711 | RTS 18/ I | RTS 17/ I | 1.567 | 0.04 |  |  |  |  | POL7_
|  | 50 m vodorovně měřeno od těžiště půdorysné plochy skládky do těžiště půdorysné plochy objektu | [23 empty] | SPI
Díl: | 713 | Izolace tepelné |  |  |  | 0 |  | 0 |  | 0 |  | 0 |  | 0.03 |  | 0 |  |  |  |  | 2.21 |  |  |  |  | DIL
113 | 713131131RT2 | Montáž tepelné izolace stěn lepením | m2 | 8.064 |  | 0 |  | 0 |  | 0 | 21 | 0 | 0.00294 | 0.02 | 0 | 0 | 800-713 | RTS 18/ I | RTS 17/ I | 0.212 | 1.71 |  |  |  |  | POL1_
|  | 1,8*(2,38+2,1) |  | 8.064 | [21 empty] | VV | 0
114 | 713191221R00 | Izolace tepelné běžných konstrukcí - doplňky obložení stěn pásky 100 mm, včetně dodávky materiálu | m | 8.94 |  | 0 |  | 0 |  | 0 | 21 | 0 | 0 | 0 | 0 | 0 | 800-713 | RTS 18/ I | RTS 17/ I | 0.05 | 0.45 |  |  |  |  | POL1_
|  | 1.PP. : 0,6+1,26+0,6 |  | 2.46 | [21 empty] | VV | 0
|  | 1.NP. : 0,45+1,26+0,45 |  | 2.16 | [21 empty] | VV | 0
|  | 2.NP. : 0,45+1,26+0,45 |  | 2.16 | [21 empty] | VV | 0
|  | 3.NP. : 0,45+1,26+0,45 |  | 2.16 | [21 empty] | VV | 0
115 | 283754900R | deska izolační tepelně izol.; extrudovaný polystyren; povrch hladký; polodrážka; tl. 30,0 mm; součinitel tepelné vodivosti 0,035 W/mK; R = 0,857 m2K/W; obj. hmotnost 30,00 kg/m3 | m2 | 8.2253 |  | 0 |  | 0 |  | 0 | 21 | 0 | 0.0009 | 0.01 | 0 | 0 | SPCM | RTS 18/ I | RTS 17/ I | 0 | 0 |  |  |  |  | POL3_
|  | +2% : 8,064*1,02 |  | 8.2253 | [21 empty] | VV | 0
116 | 998713101R00 | Přesun hmot pro izolace tepelné v objektech výšky do 6 m | t | 0.03111 |  | 0 |  | 0 |  | 0 | 21 | 0 | 0 | 0 | 0 | 0 | 800-713 | RTS 18/ I | RTS 17/ I | 1.74 | 0.05 |  |  |  |  | POL7_
|  | 50 m vodorovně | [23 empty] | SPI
Díl: | 728 | Vzduchotechnika |  |  |  | 0 |  | 0 |  | 0 |  | 0 |  | 0 |  | 0 |  |  |  |  | 0 |  |  |  |  | DIL
117 | 72801R | Přeložení stáv. vyústění VZT, vč.stavebních přípomocí | kpl. | 1 |  | 0 |  | 0 |  | 0 | 21 | 0 | 0 | 0 | 0 | 0 |  | Vlastní | Indiv | 0 | 0 |  |  |  |  | POL2_
Díl: | 764 | Konstrukce klempířské |  |  |  | 0 |  | 0 |  | 0 |  | 0 |  | 0.02 |  | 0.01 |  |  |  |  | 14.08 |  |  |  |  | DIL
118 | 764396230R00 | Ostatní střešní prvky z pozinkovaného plechu výroba a montáž připojovací lišty dilatační, rš 120 mm | m | 10.08 |  | 0 |  | 0 |  | 0 | 21 | 0 | 0.00072 | 0.01 | 0 | 0 | 800-764 | RTS 18/ I | RTS 17/ I | 0.0943 | 0.95 |  |  |  |  | POL1_7
|  | 4*1,26*2 |  | 10.08 | [21 empty] | VV | 0
119 | 764351820R00 | Demontáž žlabů podokapních čtyřhranných rovných, rš 400 mm, sklonu do 30° | m | 2.2 |  | 0 |  | 0 |  | 0 | 21 | 0 | 0 | 0 | 0.00392 | 0.01 | 800-764 | RTS 18/ I | RTS 17/ I | 0.0805 | 0.18 |  |  |  |  | POL1_
120 | 764251727R00 | Oprava žlabů a příslušenství z titanzinkového plechu žlabů a příslušenství čel čtyřhranných, rš 400 mm, | kus | 2 |  | 0 |  | 0 |  | 0 | 21 | 0 | 0.00021 | 0 | 0 | 0 | 800-764 | RTS 18/ I | RTS 17/ I | 0.25427 | 0.51 |  |  |  |  | POL1_
121 | Rpol-02 | Dopojení svodu ve spodní části, úprava | kpl. | 1 |  | 0 |  | 0 |  | 0 | 21 | 0 | 0 | 0 | 0 | 0 |  | Vlastní | Kalkul | 0 | 0 |  |  |  |  | POL1_
122 | 764411310RAC | Oplechování parapetů z lakovaného plechu RŠ 330 mm | m | 4.5 |  | 0 |  | 0 |  | 0 | 21 | 0 | 0.00304 | 0.01 | 0 | 0 | AP-PSV | RTS 18/ I | RTS 17/ I | 0.97805 | 4.4 |  |  |  |  | POL2_
123 | 900 RT4 | HZS, Práce v tarifní třídě 7 | h | 8 |  | 0 |  | 0 |  | 0 | 21 | 0 | 0 | 0 | 0 | 0 | Prav.M | RTS 18/ I | RTS 18/ I | 1 | 8 |  |  |  |  | POL10_8
|  | nezměřitelné práce při napojení na stáv.kce : 8,0 |  | 8 | [21 empty] | VV | 0
124 | 998764102R00 | Přesun hmot pro konstrukce klempířské v objektech výšky do 12 m | t | 0.00768 |  | 0 |  | 0 |  | 0 | 21 | 0 | 0 | 0 | 0 | 0 | 800-764 | RTS 18/ I | RTS 17/ I | 4.82 | 0.04 |  |  |  |  | POL7_
|  | 50 m vodorovně | [23 empty] | SPI
Díl: | 767 | Konstrukce zámečnické |  |  |  | 0 |  | 0 |  | 0 |  | 0 |  | 0.01 |  | 0 |  |  |  |  | 4.95 |  |  |  |  | DIL
125 | 767863121R00 | Montáž izolátorů a tlumičů doplňků rámů , sada úhelníků , 2 x L 63x63x5 mm | soubor | 1 |  | 0 |  | 0 |  | 0 | 21 | 0 | 0 | 0 | 0 | 0 | 800-767 | RTS 18/ I | RTS 17/ I | 2.8 | 2.8 |  |  |  |  | POL1_
126 | 767995101R00 | Výroba a montáž atypických kovovových doplňků staveb hmotnosti do 5 kg | kg | 5 |  | 0 |  | 0 |  | 0 | 21 | 0 | 6e-05 | 0 | 0 | 0 | 800-767 | RTS 18/ I | RTS 17/ I | 0.426 | 2.13 |  |  |  |  | POL1_7
127 | 54916812.AR | lišta rohová; materiál Al; l = 155 mm | kus | 2 |  | 0 |  | 0 |  | 0 | 21 | 0 | 0.0002 | 0 | 0 | 0 | SPCM | RTS 18/ I | RTS 17/ I | 0 | 0 |  |  |  |  | POL3_
128 | 55399994R | výrobek kovový | kg | 5 |  | 0 |  | 0 |  | 0 | 21 | 0 | 0.001 | 0.01 | 0 | 0 | SPCM | RTS 18/ I | RTS 17/ I | 0 | 0 |  |  |  |  | POL3_1
129 | 998767101R00 | Přesun hmot pro kovové stavební doplňk. konstrukce v objektech výšky do 6 m | t | 0.0057 |  | 0 |  | 0 |  | 0 | 21 | 0 | 0 | 0 | 0 | 0 | 800-767 | RTS 18/ I | RTS 17/ I | 3.327 | 0.02 |  |  |  |  | POL7_
|  | 50 m vodorovně | [23 empty] | SPI
Díl: | 771 | Podlahy z dlaždic a obklady |  |  |  | 0 |  | 0 |  | 0 |  | 0 |  | 0.19 |  | 0.21 |  |  |  |  | 15.16 |  |  |  |  | DIL
130 | 771101210R00 | Příprava podkladu pod dlažby penetrace podkladu pod dlažby | m2 | 3.042 |  | 0 |  | 0 |  | 0 | 21 | 0 | 0.00021 | 0 | 0 | 0 | 800-771 | RTS 18/ I | RTS 17/ I | 0.05 | 0.15 |  |  |  |  | POL1_7
|  | 1,26*0,6+3*1,26*0,45 |  | 2.457 | [21 empty] | VV | 0
|  | 0,15*(0,6*2+3*0,45*2) |  | 0.585 | [21 empty] | VV | 0
131 | 771111121R00 | Doplňkové práce při kladení dlažeb montáž podlahových lišt dilatačních | m | 5.04 |  | 0 |  | 0 |  | 0 | 21 | 0 | 0 | 0 | 0 | 0 | 800-771 | RTS 18/ I | RTS 17/ I | 0.208 | 1.05 |  |  |  |  | POL1_7
|  | 4*1,26 |  | 5.04 | [21 empty] | VV | 0
132 | 771475014R00 | Montáž soklíků z dlaždic keramických výšky 100 mm, soklíků vodorovných, kladených do flexibilního tmele | m | 3.9 |  | 0 |  | 0 |  | 0 | 21 | 0 | 0.00032 | 0 | 0 | 0 | 800-771 | RTS 18/ I | RTS 17/ I | 0.236 | 0.92 |  |  |  |  | POL1_
|  | 0,6*2+3*0,45*2 |  | 3.9 | [21 empty] | VV | 0
133 | 771578012R00 | Montáž podlah vnitřních z dlaždic keramických Zvláštní úpravy spár spára rohová, spojovací, dilatační - silikonem | m | 8.94 |  | 0 |  | 0 |  | 0 | 21 | 0 | 0.00011 | 0 | 0 | 0 | 800-771 | RTS 18/ I | RTS 17/ I | 0.07 | 0.63 |  |  |  |  | POL1_7
|  | vč. dodávky silikonového tmele. | [23 empty] | POP
|  | 4*1,26+3*0,45*2+0,6*2 |  | 8.94 | [21 empty] | VV | 0
134 | 771579791R00 | Montáž podlah vnitřních z dlaždic keramických Příplatky k položkám montáže podlah keramických příplatek za plochu podlah keramických do 5 m2 jednotlivě | m2 | 2.457 |  | 0 |  | 0 |  | 0 | 21 | 0 | 0 | 0 | 0 | 0 | 800-771 | RTS 18/ I | RTS 17/ I | 0.03 | 0.07 |  |  |  |  | POL1_7
135 | 777551482R00 | Podlahy ze stěrky silikátové s disperzí tloušťky 5 mm, samonivelační vyrovnávka pod keramiku, kámen, PVC, podklad - bez rozlišení | m2 | 2.457 |  | 0 |  | 0 |  | 0 | 21 | 0 | 0.00819 | 0.02 | 0 | 0 | 800-773 | RTS 18/ I | RTS 17/ I | 0.44 | 1.08 |  |  |  |  | POL1_7
|  | 1,26*0,6+3*1,26*0,45 |  | 2.457 | [21 empty] | VV | 0
136 | Rpol-03 | Příplatek za malou plochu, pracnost | kpl. | 1 |  | 0 |  | 0 |  | 0 | 21 | 0 | 0 | 0 | 0 | 0 |  | Vlastní | Kalkul | 0 | 0 |  |  |  |  | POL1_
137 | 771950010RA0 | Výměna dlažby s dodávkou dlaždic | m2 | 2.457 |  | 0 |  | 0 |  | 0 | 21 | 0 | 0.0655 | 0.16 | 0.087 | 0.21 | AP-PSV | RTS 18/ I | RTS 17/ I | 1.3119 | 3.22 |  |  |  |  | POL2_7
|  | Vybourání dlažeb bez podkladního lože, s jakoukoliv výplní spár z dlaždic kameninových, cementových, teracových, čedičových nebo keramických tloušťky do 10 mm. | [23 empty] | SPI |  | Vybourání dlažeb bez podkladního lože, s jakoukoliv výplní spár z dlaždic kameninových, cementových, teracových, čedičových nebo keramických tloušťky do 10 mm.
|  | 1,26*0,6+3*1,26*0,45 |  | 2.457 | [21 empty] | VV | 0
138 | 900 RT4 | HZS, Práce v tarifní třídě 7 | h | 8 |  | 0 |  | 0 |  | 0 | 21 | 0 | 0 | 0 | 0 | 0 | Prav.M | RTS 18/ I | RTS 18/ I | 1 | 8 |  |  |  |  | POL10_8
|  | nezměřitelné práce a přípomoci : 8,0 |  | 8 | [21 empty] | VV | 0
139 | 34572190R | lišta elektroinstalační podlahová; mat. PVC samozhášivé; bílá; stupeň hořlavosti A-C3; teplot.rozsah -5 až 60 °C | m | 5.796 |  | 0 |  | 0 |  | 0 | 21 | 0 | 0.00073 | 0 | 0 | 0 | SPCM | RTS 18/ I | Indiv | 0 | 0 |  |  |  |  | POL3_1
|  | +15% : 5,04*1,15 |  | 5.796 | [21 empty] | VV | 0
140 | 59764241R | dlažba keramická sokl; š = 80 mm; l = 300 mm; h = 9,0 mm; povrch matný; pro interiér i exteriér | kus | 14 |  | 0 |  | 0 |  | 0 | 21 | 0 | 0.00045 | 0.01 | 0 | 0 | SPCM | RTS 18/ I | RTS 17/ I | 0 | 0 |  |  |  |  | POL3_
141 | 998771102R00 | Přesun hmot pro podlahy z dlaždic v objektech výšky do 12 m | t | 0.03352 |  | 0 |  | 0 |  | 0 | 21 | 0 | 0 | 0 | 0 | 0 | 800-771 | RTS 18/ I | RTS 17/ I | 1.265 | 0.04 |  |  |  |  | POL7_
|  | 50 m vodorovně | [23 empty] | SPI
Díl: | 773 | Podlahy teracové |  |  |  | 0 |  | 0 |  | 0 |  | 0 |  | 0.17 |  | 0 |  |  |  |  | 10.05 |  |  |  |  | DIL
142 | 773541360R00 | Podlahy z teraca z barevné drtě tl. 20 mm prosté tloušťky 30 mm | m2 | 2.535 |  | 0 |  | 0 |  | 0 | 21 | 0 | 0.069 | 0.17 | 0 | 0 | 800-773 | RTS 18/ I | RTS 17/ I | 3.9635 | 10.05 |  |  |  |  | POL1_
|  | 1,3*0,45*3+1,3*0,6 |  | 2.535 | [21 empty] | VV | 0
Díl: | 783 | Nátěry |  |  |  | 0 |  | 0 |  | 0 |  | 0 |  | 0.01 |  | 0 |  |  |  |  | 1.71 |  |  |  |  | DIL
143 | 783125130R00 | Nátěry ocelových konstrukcí syntetické C+CC ocelové konstrukce lehké + velmi lehké, dvojnásobné | m2 | 10.4192 |  | 0 |  | 0 |  | 0 | 21 | 0 | 0.00031 | 0 | 0 | 0 | 800-783 | RTS 18/ I | RTS 17/ I | 0.164 | 1.71 |  |  |  |  | POL1_
|  | na vzduchu schnoucí | [23 empty] | SPI
|  | I100 - 0,37 m2/m : 4*4*1,76*0,37 |  | 10.4192 | [21 empty] | VV | 0
144 | 777615217U00 | Podlaha beton nátěr 2xSikafloor 261, nátěr dojezdu výtahu odolný proti ropným produktům | m2 | 5.1316 |  | 0 |  | 0 |  | 0 | 21 | 0 | 0.0012 | 0.01 | 0 | 0 |  | Vlastní | Indiv | 0 | 0 |  |  |  |  | POL1_7
|  | podlaha prohlubně : 2,14*1,84 |  | 3.9376 | [21 empty] | VV | 0
|  | stěny prohlubně : 0,15*(2,14+1,84)*2 |  | 1.194 | [21 empty] | VV | 0
Díl: | 784 | Malby |  |  |  | 0 |  | 0 |  | 0 |  | 0 |  | 0.01 |  | 0 |  |  |  |  | 7.24 |  |  |  |  | DIL
145 | 784191101R00 | Příprava povrchu Penetrace (napouštění) podkladu disperzní, jednonásobná | m2 | 53.895 |  | 0 |  | 0 |  | 0 | 21 | 0 | 7e-05 | 0 | 0 | 0 | 800-784 | RTS 18/ I | RTS 17/ I | 0.03248 | 1.75 |  |  |  |  | POL1_7
|  | dotčené prostory-odhad : 50,0 |  | 50 | [21 empty] | VV | 0
|  | SDK : 3,895 |  | 3.895 | [21 empty] | VV | 0
146 | 784195112R00 | Malby z malířských směsí hlinkových, , bělost 77 %, dvojnásobné | m2 | 50 |  | 0 |  | 0 |  | 0 | 21 | 0 | 0.00014 | 0.01 | 0 | 0 | 800-784 | RTS 18/ I | RTS 17/ I | 0.10191 | 5.1 |  |  |  |  | POL1_7
147 | 784442021RT1 | Malby z malířských směsí disperzních, v místnostech do 3,8 m, jednobarevné, dvojnásobné | m2 | 3.895 |  | 0 |  | 0 |  | 0 | 21 | 0 | 0.00025 | 0 | 0 | 0 | 800-784 | RTS 18/ I | RTS 17/ I | 0.10073 | 0.39 |  |  |  |  | POL1_
Díl: | M21 | Elektromontáže |  |  |  | 0 |  | 0 |  | 0 |  | 0 |  | 0 |  | 0 |  |  |  |  | 0 |  |  |  |  | DIL
148 | M21-01 | Přeložení venkovních kabelů el.vedení | kpl | 1 |  | 0 |  | 0 |  | 0 | 21 | 0 | 0 | 0 | 0 | 0 |  | Vlastní | Indiv | 0 | 0 |  |  |  |  | POL1_1
149 | M21-02 | Přeložení pojistkové skříně a tříf.zásuvky | kpl | 1 |  | 0 |  | 0 |  | 0 | 21 | 0 | 0 | 0 | 0 | 0 |  | Vlastní | Indiv | 0 | 0 |  |  |  |  | POL1_1
150 | M21-03 | Ellektroinstalace - osvětlení nástupišť | kpl | 1 |  | 0 |  | 0 |  | 0 | 21 | 0 | 0 | 0 | 0 | 0 |  | Vlastní | Indiv | 0 | 0 |  |  |  |  | POL1_1
151 | M21-04 | El.přípojka k výtahu- napojení na stáv.vedení, rozvod v lištách, nový jistič, vč.revize | kpl | 1 |  | 0 |  | 0 |  | 0 | 21 | 0 | 0 | 0 | 0 | 0 |  | Vlastní | Indiv | 0 | 0 |  |  |  |  | POL1_1
Díl: | D96 | Přesuny suti a vybouraných hmot |  |  |  | 0 |  | 0 |  | 0 |  | 0 |  | 0 |  | 0 |  |  |  |  | 39.62 |  |  |  |  | DIL
152 | 979011311R00 | Svislá doprava suti a vybouraných hmot shozem manipulace se sutí | t | 16.4499 |  | 0 |  | 0 |  | 0 | 21 | 0 | 0 | 0 | 0 | 0 | 801-3 | RTS 18/ I | RTS 17/ I | 0.55 | 9.05 |  |  |  |  | POL8_
153 | 979081111R00 | Odvoz suti a vybouraných hmot na skládku do 1 km | t | 16.4499 |  | 0 |  | 0 |  | 0 | 21 | 0 | 0 | 0 | 0 | 0 | 801-3 | RTS 18/ I | RTS 17/ I | 0.49 | 8.06 |  |  |  |  | POL8_
154 | 979081121R00 | Odvoz suti a vybouraných hmot na skládku příplatek za každý další 1 km | t | 246.7489 |  | 0 |  | 0 |  | 0 | 21 | 0 | 0 | 0 | 0 | 0 | 801-3 | RTS 18/ I | RTS 17/ I | 0 | 0 |  |  |  |  | POL8_
155 | 979082111R00 | Vnitrostaveništní doprava suti a vybouraných hmot do 10 m | t | 16.4499 |  | 0 |  | 0 |  | 0 | 21 | 0 | 0 | 0 | 0 | 0 | 801-3 | RTS 18/ I | RTS 17/ I | 0.942 | 15.5 |  |  |  |  | POL8_
156 | 979082121R00 | Vnitrostaveništní doprava suti a vybouraných hmot příplatek k ceně za každých dalších 5 m | t | 65.7997 |  | 0 |  | 0 |  | 0 | 21 | 0 | 0 | 0 | 0 | 0 | 801-3 | RTS 18/ I | RTS 17/ I | 0.105 | 6.91 |  |  |  |  | POL8_
157 | 979990001R00 | Poplatek za skládku stavební suti | t | 16.4499 |  | 0 |  | 0 |  | 0 | 21 | 0 | 0 | 0 | 0 | 0 | 801-3 | RTS 18/ I | RTS 17/ I | 0 | 0 |  |  |  |  | POL8_
158 | 979093111R00 | Uložení suti na skládku bez zhutnění | t | 16.4499 |  | 0 |  | 0 |  | 0 | 21 | 0 | 0 | 0 | 0 | 0 |  | RTS 18/ I | RTS 17/ I | 0.006 | 0.1 |  |  |  |  | POL8_
Díl: | VN | Vedlejší náklady |  |  |  | 0 |  | 0 |  | 0 |  | 0 |  | 0 |  | 0 |  |  |  |  | 0 |  |  |  |  | DIL
159 | 005121 R | Zařízení staveniště | Soubor | 1 |  | 0 |  | 0 |  | 0 | 21 | 0 | 0 | 0 | 0 | 0 |  | RTS 18/ I | Indiv | 0 | 0 |  |  |  |  | POL99_8
160 | 005124010R | Koordinační činnost | Soubor | 1 |  | 0 |  | 0 |  | 0 | 21 | 0 | 0 | 0 | 0 | 0 |  | RTS 18/ I | Indiv | 0 | 0 |  |  |  |  | POL99_8
161 | 005211080R | Bezpečnostní a hygienická opatření na staveništi | Soubor | 1 |  | 0 |  | 0 |  | 0 | 21 | 0 | 0 | 0 | 0 | 0 |  | RTS 18/ I | Indiv | 0 | 0 |  |  |  |  | POL99_8
[24 empty] | 15 | 21
| Celkem |  |  |  |  | 0 | [17 empty] | 0 | 0 | SUM
END
Note on S6: Jedná se o informaci, zda se jedná o položku, která je do rozpočtu zadána z cenové soustavy RTS, nebo vlastní.
Note on T6: Jedná se o název CÚ, která je zadána u položky rozpočtu

## 280 002 Pol
Položkový soupis prací a dodávek | [25 empty] | #TypZaznamu#
S: | Eng17/15 | Gymnázium a střední odborná škola Plasy - instalace výtahu | [23 empty] | STA
O: | 280 | Plasy, ul. Školní 280 | [20 empty] | STA |  |  | OBJ
R: | 002 | Ocelové výtahová šachta včetně opláštění | [23 empty] | ROZ
P.č. | Číslo položky | Název položky | MJ | množství | cena / MJ | Celkem | Dodávka | Dodávka celk. | Montáž | Montáž celk. | DPH | cena s DPH | hmotnost / MJ | hmotnost celk.(t) | dem. hmotnost / MJ | dem. hmotnost celk.(t) | Ceník | Cen. soustava / platnost | Cenová úroveň | Nhod / MJ | Nhod celk. | Dodavatel
Díl: | M43 | Montáže ocelových konstrukcí |  |  |  | 0 |  | 0 |  | 0 |  | 0 |  | 2.14 |  | 0 |  |  |  |  | 47.45 |  |  |  |  | DIL
1 | M43000CELKEM | CENA CELKEM | kpl. | 1 |  | 0 |  | 0 |  | 0 | 21 | 0 | 0 | 0 | 0 | 0 |  | Vlastní | Indiv | 0 | 0 |  |  |  |  | POL1_
2 | R1 | Sloupky ocelové konstrukce Ja 80/80/4 | m | 66.24 |  | 0 |  | 0 |  | 0 | 21 | 0 | 0 | 0 | 0 | 0 |  | Vlastní | Indiv | 0 | 0 |  |  |  |  | POL1_1
|  | 4*16,56 |  | 66.24 | [21 empty] | VV | 0
3 | R2 | Příčníky ocelové konstrukce Ja 80/80/3 | m | 102.92 |  | 0 |  | 0 |  | 0 | 21 | 0 | 0 | 0 | 0 | 0 |  | Vlastní | Indiv | 0 | 0 |  |  |  |  | POL1_1
|  | 34*1,93 |  | 65.62 | [21 empty] | VV | 0
|  | 16*1,65 |  | 26.4 | [21 empty] | VV | 0
|  | 5*2,18 |  | 10.9 | [21 empty] | VV | 0
4 | R3 | Příčníky ocelové konstrukce Ja 40/80/3 | m | 19.15 |  | 0 |  | 0 |  | 0 | 21 | 0 | 0 | 0 | 0 | 0 |  | Vlastní | Indiv | 0 | 0 |  |  |  |  | POL1_1
|  | 5*2,18 |  | 10.9 | [21 empty] | VV | 0
|  | 5*1,65 |  | 8.25 | [21 empty] | VV | 0
5 | R4 | Ocelová větrací mřížka s protidešťovými žaluziemi | sbr | 2 |  | 0 |  | 0 |  | 0 | 21 | 0 | 0 | 0 | 0 | 0 |  | Vlastní | Indiv | 0 | 0 |  |  |  |  | POL1_1
6 | R5 | Pomocný montážní materiál - kotvy, spojky.... | sbr | 1 |  | 0 |  | 0 |  | 0 | 21 | 0 | 0 | 0 | 0 | 0 |  | Vlastní | Indiv | 0 | 0 |  |  |  |  | POL1_1
7 | 783121 OA0 | PROTIKOROZ OCHR OK NÁTĚREM VÍCEVRST SE ZÁKL S VYS OBSAHEM Zn | m2 | 58.7272 |  | 0 |  | 0 |  | 0 | 21 | 0 | 0 | 0 | 0 | 0 |  | RTS 18/ I | Indiv | 0 | 0 |  |  |  |  | POL2_
|  | Ja 80/80 : (66,24+102,92)*0,32 |  | 54.1312 | [21 empty] | VV | 0
|  | Ja 40/80 : 19,15*0,24 |  | 4.596 | [21 empty] | VV | 0
8 | 767110110RA0 | Stěny zasklené protipožární ocelové, protipožární sklo s drátěnou vložkou, PO 30 min | m2 | 1.5385 |  | 0 |  | 0 |  | 0 | 21 | 0 | 0.02017 | 0.03 | 0 | 0 | AP-PSV | RTS 18/ I | Indiv | 1.3701 | 2.11 |  |  |  |  | POL2_
|  | zastřešení vstupu : 1,81*0,85 |  | 1.5385 | [21 empty] | VV | 0
9 | 787790010RAD | Zasklívání výkladců dvojsklem sklo bezpečnostní tloušťky 6 mm, + sklo plavené tloušťky 6 mm | m2 | 64 |  | 0 |  | 0 |  | 0 | 21 | 0 | 0.03218 | 2.06 | 0 | 0 | AP-PSV | RTS 18/ I | Indiv | 0.70839 | 45.34 |  |  |  |  | POL2_
|  | izolačním s podtmelením na lišty, s oboustranným uzavřením drážky trvale pružným tmelem. | [23 empty] | SPI
10 | 767390010KPL | Střecha výtahové šachty, včetně opláštění, D+M skladba dle PD | kpl. | 1 |  | 0 |  | 0 |  | 0 | 21 | 0 | 0.04569 | 0.05 | 0 | 0 |  | Vlastní | Indiv | 0 | 0 |  |  |  |  | POL2_9
11 | 78799R | Příplatek za provedení skla v protisuneční úpravě | kpl. | 1 |  | 0 |  | 0 |  | 0 | 21 | 0 | 0 | 0 | 0 | 0 |  | Vlastní | Kalkul | 0 | 0 |  |  |  |  | POL2_
[24 empty] | 15 | 21
| Celkem |  |  |  |  | 0 | [17 empty] | 0 | 0 | SUM
END
Note on S6: Jedná se o informaci, zda se jedná o položku, která je do rozpočtu zadána z cenové soustavy RTS, nebo vlastní.
Note on T6: Jedná se o název CÚ, která je zadána u položky rozpočtu

## 280 003 Pol
Položkový soupis prací a dodávek | [25 empty] | #TypZaznamu#
S: | Eng17/15 | Gymnázium a střední odborná škola Plasy - instalace výtahu | [23 empty] | STA
O: | 280 | Plasy, ul. Školní 280 | [20 empty] | STA |  |  | OBJ
R: | 003 | Dodávka a montáž výtahu | [23 empty] | ROZ
P.č. | Číslo položky | Název položky | MJ | množství | cena / MJ | Celkem | Dodávka | Dodávka celk. | Montáž | Montáž celk. | DPH | cena s DPH | hmotnost / MJ | hmotnost celk.(t) | dem. hmotnost / MJ | dem. hmotnost celk.(t) | Ceník | Cen. soustava / platnost | Cenová úroveň | Nhod / MJ | Nhod celk. | Dodavatel
Díl: | M33 | Montáže dopravních zařízení a vah-výtahy |  |  |  | 0 |  | 0 |  | 0 |  | 0 |  | 2.06 |  | 0 |  |  |  |  | 341 |  |  |  |  | DIL
1 | 330030110RAX | Výtah osobní lanový 630/0,63, 4 stanice, 4 nástupiště (včetně lešení pro montáž technoilogie) | kus | 1 |  | 0 |  | 0 |  | 0 | 21 | 0 | 2.06 | 2.06 | 0 | 0 |  | Vlastní | Indiv | 341 | 341 |  |  |  |  | POL2_9
[24 empty] | 15 | 21
| Celkem |  |  |  |  | 0 | [17 empty] | 0 | 0 | SUM
END
Note on S6: Jedná se o informaci, zda se jedná o položku, která je do rozpočtu zadána z cenové soustavy RTS, nebo vlastní.
Note on T6: Jedná se o název CÚ, která je zadána u položky rozpočtu