## Krycí list
KRYCÍ LIST ROZPOČTU
| Název stavby |  |  | Dokončení opravy fasády a výměny oken na internátu Nad Týncem 38, Plzeň | [8 empty] | JKSO
| Kód stavby |  |  | 5004
| Název objektu |  |  | Stavební práce | [8 empty] | EČO
| Kód objektu |  |  | 1
| Název části | [11 empty] | Místo
Kód části
Název podčásti
Kód podčásti
[13 empty] | IČ | DIČ
Objednatel
Projektant
Zhotovitel
|  |  |  | Rozpočet číslo | Zpracoval | [7 empty] | Dne
23.02.2017
Měrné a účelové jednotky
Počet |  |  |  | Náklady / 1 m.j. | Počet |  |  | Náklady / 1 m.j. |  | Počet |  |  |  | Náklady / 1 m.j.
|  |  | 0 | 0 |  |  | 0 | 0 |  |  |  |  | 0 |  |  | 0
|  |  |  | Rozpočtové náklady v |  |  |  | CZK
A |  | Základní rozp. náklady |  |  | B |  | Doplňkové náklady |  |  | C |  | Náklady na umístění stavby
1 | HSV |  | Dodávky | 0 | 8 | Práce přesčas |  | 0 |  | 13 | Zařízení staveniště |  |  | 21 | % | 0
2 |  |  | Montáž | 0 | 9 | Bez pevné podl. |  | 0 |  | 14 | Mimostav. doprava |  |  | 21 | % | 0
3 | PSV |  | Dodávky | 0 | 10 | Kulturní památka |  | 0 |  | 15 | Územní vlivy |  |  | 21 | % | 0
4 |  |  | Montáž | 0 | 11 |  |  | 0 |  | 16 | Provozní vlivy |  |  | 21 | % | 0
5 | "M" |  | Dodávky | 0 | [5 empty] | 17 | Ostatní |  |  | 21 | % | 0
6 |  |  | Montáž | 0 | [5 empty] | 18 | NUS z rozpočtu |  |  |  |  | 0
7 | ZRN (ř. 1-6) |  |  | 0 | 12 | DN (ř. 8-11) |  | 0 |  | 19 | NUS (ř. 13-18) |  |  |  |  | 0
20 | HZS |  |  | 0 | 21 | Kompl. činnost |  | 0 | 21 | 22 | Ostatní náklady |  |  |  |  | 0
Projektant | [9 empty] | D |  | Celkové náklady
[10 empty] | 23 | Součet 7, 12, 19-22 |  |  |  |  | 0 | 0
Datum a podpis |  |  |  |  | Razítko |  |  |  |  | 24 | 15 | % | 0 | DPH |  | 0 | 0
Objednatel | [9 empty] | 25 | 21 | % | 0 | DPH |  | 0 | 0
[10 empty] | 26 | Cena s DPH (ř. 23-25) |  |  |  |  | 0
Datum a podpis |  |  |  |  | Razítko |  |  |  |  | E |  | Přípočty a odpočty
Zhotovitel | [9 empty] | 27 | Dodávky objednatele |  |  |  |  | 0
[10 empty] | 28 | Klouzavá doložka |  |  |  |  | 0
Datum a podpis |  |  |  |  | Razítko |  |  |  |  | 29 | Zvýhodnění + - |  |  |  |  | 0

## Rekapitulace
REKAPITULACE ROZPOČTU
Stavba: | Dokončení opravy fasády a výměny oken na internátu Nad Týncem 38, Plzeň
Objekt: | Stavební práce
Část:
JKSO:
Objednatel:
Zhotovitel:
Datum: | 23.02.2017
Kód | Popis | Cena celkem | Hmotnost celkem | Suť celkem
1 | 2 | 3 | 4 | 5
HSV | Práce a dodávky HSV | 0 | 50.6611 | 46.6117
1 | Zemní práce | 0 | 0 | 8.1855
2 | Zakládání | 0 | 19.9843 | 0
6 | Úpravy povrchů, podlahy a osazování výplní | 0 | 28.4687 | 18.2854
9 | Ostatní konstrukce a práce-bourání | 0 | 2.2081 | 20.1408
99 | Přesun hmot | 0 | 0 | 0
PSV | Práce a dodávky PSV | 0 | 0.87824 | 0.57586
711 | Izolace proti vodě, vlhkosti a plynům | 0 | 0.047219 | 0
721 | Zdravotechnika - vnitřní kanalizace | 0 | 0 | 0
735 | Ústřední vytápění - otopná tělesa | 0 | 7e-05 | 0
764 | Konstrukce klempířské | 0 | 0.50264 | 0.50656
766 | Konstrukce truhlářské | 0 | 0.070686 | 0.0693
767 | Konstrukce zámečnické | 0 | 0 | 0
781 | Dokončovací práce - obklady keramické | 0 | 0.056455 | 0
783 | Dokončovací práce - nátěry | 0 | 0.054069 | 0
784 | Dokončovací práce - malby | 0 | 0.1471 | 0
M | Práce a dodávky M | 0 | 0 | 0
21-m | Elektromontáže | 0 | 0 | 0
| Celkem | 0 | 51.5393 | 47.1876

## Rozpocet
ROZPOČET
Stavba: |  | Dokončení opravy fasády a výměny oken na internátu Nad Týncem 38, Plzeň
Objekt: |  | Stavební práce
Část:
JKSO:
Objednatel:
Zhotovitel:
Datum: |  | 23.02.2017
P.Č. | TV | KCN | Kód položky | Popis | MJ | Množství celkem | Cena jednotková | Cena celkem | Hmotnost | Hmotnost celkem | Hmotnost sutě | Hmotnost sutě celkem | Sazba DPH | Typ položky | Úroveň | Dodavatel
1 | 2 | 3 | 4 | 5 | 6 | 7 | 8 | 9 |  |  |  |  | 10 | 11 | 12 | 11
| D |  | HSV | Práce a dodávky HSV |  |  |  | 0 |  | 50.6611 |  | 46.6117 |  |  | 0
| D |  | 1 | Zemní práce |  |  |  | 0 |  | 0 |  | 8.1855 |  |  | 1
1 | K | 221 | 113106121 | Rozebrání dlažeb komunikací pro pěší z betonových nebo kamenných dlaždic | m2 | 32.1 |  | 0 | 0 | 0 | 0.255 | 8.1855 | 21 | 4 | 2
2 | K | 001 | 132201101 | Hloubení rýh š do 600 mm v hornině tř. 3 objemu do 100 m3 | m3 | 13.878 |  | 0 | 0 | 0 | 0 | 0 | 21 | 4 | 2
3 | K | 001 | 132201109 | Příplatek za lepivost k hloubení rýh š do 600 mm v hornině tř. 3 | m3 | 13.878 |  | 0 | 0 | 0 | 0 | 0 | 21 | 4 | 2
4 | K | 001 | 162701105 | Vodorovné přemístění do 10000 m výkopku/sypaniny z horniny tř. 1 až 4 | m3 | 9.252 |  | 0 | 0 | 0 | 0 | 0 | 21 | 4 | 2
5 | K | 001 | 167101101 | Nakládání výkopku z hornin tř. 1 až 4 do 100 m3 | m3 | 9.252 |  | 0 | 0 | 0 | 0 | 0 | 21 | 4 | 2
6 | K | 001 | 171201211 | Poplatek za uložení odpadu ze sypaniny na skládce (skládkovné) | t | 15.728 |  | 0 | 0 | 0 | 0 | 0 | 21 | 4 | 2
7 | K | 001 | 174101101 | Zásyp jam, šachet rýh nebo kolem objektů sypaninou se zhutněním | m3 | 3.084 |  | 0 | 0 | 0 | 0 | 0 | 21 | 4 | 2
| D |  | 2 | Zakládání |  |  |  | 0 |  | 19.9843 |  | 0 |  |  | 1
8 | K | 001 | 215901101 | Zhutnění podloží z hornin soudržných do 92% PS nebo nesoudržných sypkých I(d) do 0,8 | m2 | 32.1 |  | 0 | 0 | 0 | 0 | 0 | 21 | 4 | 2
9 | K | 011 | 271532212 | Násyp se zhutněním z hrubého kameniva frakce 16 až 32 mm | m3 | 9.252 |  | 0 | 2.16 | 19.9843 | 0 | 0 | 21 | 4 | 2
| D |  | 6 | Úpravy povrchů, podlahy a osazování výplní |  |  |  | 0 |  | 28.4687 |  | 18.2854 |  |  | 1
10 | K | 014 | 612135001 | Vyrovnání podkladu maltou vápenocementovou tl do 10 mm | m2 | 4.14 |  | 0 | 0.02048 | 0.084787 | 0 | 0 | 21 | 4 | 2
11 | K | 014 | 619995001 | Začištění omítek kolem oken, dveří, podlah nebo obkladů | m | 214.5 |  | 0 | 0.0015 | 0.32175 | 0 | 0 | 21 | 4 | 2
12 | K | 011 | 621221031 | Montáž zateplení vnějších podhledů z minerální vlny s podélnou orientací vláken tl do 160 mm | m2 | 11.25 |  | 0 | 0.00956 | 0.10755 | 0 | 0 | 21 | 4 | 2
13 | M | MAT | 631515310 | deska minerální izolační tl.140 mm | m2 | 11.475 |  | 0 | 0.019 | 0.21802 | 0 | 0 | 21 | 8 | 2
14 | K | 011 | 621531021 | Tenkovrstvá silikonová zrnitá omítka tl. 2,0 mm včetně penetrace vnějších podhledů | m2 | 11.25 |  | 0 | 0.00348 | 0.03915 | 0 | 0 | 21 | 4 | 2
15 | K | 011 | 622211011 | Montáž zateplení vnějších stěn z polystyrénových desek tl do 80 mm | m2 | 75.75 |  | 0 | 0.00825 | 0.62494 | 0 | 0 | 21 | 4 | 2
16 | M | MAT | 283763560 | deska izolační nenasákavá pro spodní stavby 1250 x 600 x 80 mm | m2 | 77.265 |  | 0 | 0.0028 | 0.21634 | 0 | 0 | 21 | 8 | 2
17 | K | 011 | 622211031 | Montáž zateplení vnějších stěn z polystyrénových desek tl do 160 mm | m2 | 582.24 |  | 0 | 0.0085 | 4.949 | 0 | 0 | 21 | 4 | 2
18 | M | MAT | 283760420 | deska fasádní polystyrénová EPS 70 NEO 1000 x 500 x 140 mm | m2 | 582.461 |  | 0 | 0.0021 | 1.2232 | 0 | 0 | 21 | 8 | 2
19 | M | MAT | 283763571 | deska fasádní polystyrénová extrudovaná tl.140 mm | m2 | 11.424 |  | 0 | 0.0049 | 0.055978 | 0 | 0 | 21 | 8 | 2
20 | K | 011 | 622212051 | Montáž zateplení vnějšího ostění hl. špalety do 400 mm z polystyrénových desek tl do 40 mm | m | 264.6 |  | 0 | 0.00334 | 0.88376 | 0 | 0 | 21 | 4 | 2
21 | M | MAT | 283763500 | deska fasádní polystyrénová extrudovaná tl. 30 mm | m2 | 80.968 |  | 0 | 0.00105 | 0.085016 | 0 | 0 | 21 | 8 | 2
22 | K | 011 | 622221031 | Montáž zateplení vnějších stěn z minerální vlny s podélnou orientací vláken tl do 160 mm | m2 | 92.65 |  | 0 | 0.00944 | 0.87462 | 0 | 0 | 21 | 4 | 2
23 | M | MAT | 631515310 | deska minerální izolační tl.140 mm | m2 | 94.503 |  | 0 | 0.019 | 1.7956 | 0 | 0 | 21 | 8 | 2
24 | K | 011 | 622252001 | Montáž zakládacích soklových lišt zateplení | m | 107.6 |  | 0 | 6e-05 | 0.006456 | 0 | 0 | 21 | 4 | 2
25 | M | MAT | 590516340 | lišta zakládací LO 143 mm tl.1,0mm | m | 112.98 |  | 0 | 0.00052 | 0.05875 | 0 | 0 | 21 | 8 | 2
26 | K | 011 | 622252002 | Montáž ostatních lišt zateplení | m | 715.9 |  | 0 | 0.00025 | 0.17897 | 0 | 0 | 21 | 4 | 2
27 | M | MAT | 590514760 | profil okenní s tkaninou APU lišta 9 mm | m | 225.225 |  | 0 | 4e-05 | 0.009009 | 0 | 0 | 21 | 8 | 2
28 | M | MAT | 590514800 | lišta rohová Al 10/10 cm s tkaninou bal. 2,5 m | m | 404.88 |  | 0 | 3e-05 | 0.012146 | 0 | 0 | 21 | 8 | 2
29 | M | MAT | 590514920 | lišta s okapničkou PVC UV 10/15, 2 m | m | 60.795 |  | 0 | 0.0004 | 0.024318 | 0 | 0 | 21 | 8 | 2
30 | M | MAT | 590514940 | lišta parapetní PVC UV 10, 2 m | m | 60.795 |  | 0 | 0.0004 | 0.024318 | 0 | 0 | 21 | 8 | 2
31 | K | 014 | 622325101 | Oprava vápenocementové hladké omítky vnějších stěn v rozsahu do 10%/doplnění po KZS | m2 | 686.14 |  | 0 | 0.00382 | 2.6211 | 0 | 0 | 21 | 4 | 2
32 | K | 011 | 622331121 | Cementová omítka hladká jednovrstvá vnějších stěn nanášená ručně | m2 | 75.75 |  | 0 | 0.0315 | 2.3861 | 0 | 0 | 21 | 4 | 2
33 | K | 011 | 622331142 | Oprava soklu komína | m2 | 6 |  | 0 | 0.0352 | 0.2112 | 0 | 0 | 21 | 4 | 2
34 | K | 015 | 622451199 | Reprofilace 1% spec.maltou /předpoklad | m2 | 6.86 |  | 0 | 0.02982 | 0.20457 | 0 | 0 | 21 | 4 | 2
35 | K | 011 | 622511111 | Tenkovrstvá akrylátová mozaiková střednězrnná omítka včetně penetrace vnějších stěn | m2 | 45.45 |  | 0 | 0.00628 | 0.28543 | 0 | 0 | 21 | 4 | 2
36 | K | 011 | 622531021 | Tenkovrstvá silikonová zrnitá omítka tl. 2,0 mm včetně penetrace vnějších stěn | m2 | 666.526 |  | 0 | 0.00348 | 2.3195 | 0 | 0 | 21 | 4 | 2
37 | K | 011 | 629991011 | Zakrytí výplní otvorů a svislých ploch fólií přilepenou lepící páskou | m2 | 118.11 |  | 0 | 0.00012 | 0.014173 | 0 | 0 | 21 | 4 | 2
38 | K | 014 | 629995101 | Očištění vnějších ploch tlakovou vodou | m2 | 761.89 |  | 0 | 0 | 0 | 0.024 | 18.2854 | 21 | 4 | 2
39 | K | 011 | 637211322 | Okapový chodník z betonových vymývaných dlaždic tl 40 mm kladených do písku se zalitím spár MC | m2 | 32.1 |  | 0 | 0.26894 | 8.633 | 0 | 0 | 21 | 4 | 2
| D |  | 9 | Ostatní konstrukce a práce-bourání |  |  |  | 0 |  | 2.2081 |  | 20.1408 |  |  | 1
40 | K | 003 | 941111122 | Montáž lešení řadového trubkového lehkého s podlahami zatížení do 200 kg/m2 š do 1,2 m v do 25 m | m2 | 984.833 |  | 0 | 0 | 0 | 0 | 0 | 21 | 4 | 2
41 | K | 003 | 941111222 | Příplatek k lešení řadovému trubkovému lehkému s podlahami š 1,2 m v 25 m za první a ZKD den použití | m2 | 60074.813 |  | 0 | 0 | 0 | 0 | 0 | 21 | 4 | 2
42 | K | 003 | 941111822 | Demontáž lešení řadového trubkového lehkého s podlahami zatížení do 200 kg/m2 š do 1,2 m v do 25 m | m2 | 984.833 |  | 0 | 0 | 0 | 0 | 0 | 21 | 4 | 2
43 | K | 003 | 944511111 | Montáž ochranné sítě z textilie z umělých vláken | m2 | 984.833 |  | 0 | 0 | 0 | 0 | 0 | 21 | 4 | 2
44 | K | 003 | 944511211 | Příplatek k ochranné síti za první a ZKD den použití | m2 | 60074.813 |  | 0 | 0 | 0 | 0 | 0 | 21 | 4 | 2
45 | K | 003 | 944511811 | Demontáž ochranné sítě z textilie z umělých vláken | m2 | 984.833 |  | 0 | 0 | 0 | 0 | 0 | 21 | 4 | 2
46 | K | 003 | 949101111 | Lešení pomocné pro objekty pozemních staveb s lešeňovou podlahou v do 1,9 m zatížení do 150 kg/m2 | m2 | 10.8 |  | 0 | 0.00013 | 0.001404 | 0 | 0 | 21 | 4 | 2
47 | K | 011 | 952901111 | Vyčištění budov bytové a občanské výstavby při výšce podlaží do 4 m | m2 | 82.558 |  | 0 | 4e-05 | 0.0033023 | 0 | 0 | 21 | 4 | 2
48 | K | 011 | 953942729 | Osazování větracích mřížek | kus | 38 |  | 0 | 0.04586 | 1.7427 | 0 | 0 | 21 | 4 | 2
49 | M | MAT | 562456999 | mřížka větrací 150x150 | kus | 38 |  | 0 | 0.000116 | 0.004408 | 0 | 0 | 21 | 8 | 2
50 | K | 011 | 953943199 | Dmtž ventilačních mřížek | kus | 38 |  | 0 | 0.0117 | 0.4446 | 0 | 0 | 21 | 4 | 2
51 | K | 011 | 953943299 | Dmtž drobných kovových předmětů a osvětlení z fasády | Kč | 1 |  | 0 | 0.0117 | 0.0117 | 0 | 0 | 21 | 4 | 2
52 | K | 013 | 961044111 | Bourání základů z betonu prostého | m3 | 0.45 |  | 0 | 0 | 0 | 2 | 0.9 | 21 | 4 | 2
53 | K | 013 | 968062374 | Vybourání dřevěných rámů oken zdvojených včetně křídel pl do 1 m2 | m2 | 11.61 |  | 0 | 0 | 0 | 0.048 | 0.55728 | 21 | 4 | 2
54 | K | 013 | 968062375 | Vybourání dřevěných rámů oken zdvojených včetně křídel pl do 2 m2 | m2 | 14.85 |  | 0 | 0 | 0 | 0.038 | 0.5643 | 21 | 4 | 2
55 | K | 013 | 968062376 | Vybourání dřevěných rámů oken zdvojených včetně křídel pl do 4 m2 | m2 | 23.4 |  | 0 | 0 | 0 | 0.034 | 0.7956 | 21 | 4 | 2
56 | K | 013 | 968062456 | Vybourání dřevěných dveřních zárubní pl přes 2 m2 | m2 | 8.76 |  | 0 | 0 | 0 | 0.067 | 0.58692 | 21 | 4 | 2
57 | K | 013 | 968072247 | Vybourání kovových rámů oken jednoduchých včetně křídel pl přes 4 m2 | m2 | 17.82 |  | 0 | 0 | 0 | 0.034 | 0.60588 | 21 | 4 | 2
58 | K | 013 | 968072641 | Vybourání kovových stěn kromě výkladních | m2 | 15.12 |  | 0 | 0 | 0 | 0.025 | 0.378 | 21 | 4 | 2
59 | K | 013 | 969011155 | Dmtž STA stožáru | kpl | 1 |  | 0 | 0 | 0 | 0.063 | 0.063 | 21 | 4 | 2
60 | K | 013 | 978015321 | Otlučení vnějších omítek MV nebo MVC průčelí v rozsahu do 10 %/nesoudržné omítky | m2 | 686.14 |  | 0 | 0 | 0 | 0.005 | 3.4307 | 21 | 4 | 2
61 | K | 013 | 978059241 | Odsekání obkladů stěn z desek z kamene plochy přes 1 m2 | m2 | 46.96 |  | 0 | 0 | 0 | 0.169 | 7.9362 | 21 | 4 | 2
62 | K | 013 | 978059511 | Odsekání a odebrání obkladů stěn z vnitřních obkládaček plochy do 1 m2 | m2 | 4.14 |  | 0 | 0 | 0 | 0.068 | 0.28152 | 21 | 4 | 2
63 | K | 013 | 978059641 | Odsekání a odebrání obkladů stěn z vnějších obkládaček plochy přes 1 m2 | m2 | 45.409 |  | 0 | 0 | 0 | 0.089 | 4.0414 | 21 | 4 | 2
| D |  | 99 | Přesun hmot |  |  |  | 0 |  | 0 |  | 0 |  |  | 2
64 | K | 013 | 997013113 | Vnitrostaveništní doprava suti a vybouraných hmot pro budovy v do 12 m s použitím mechanizace | t | 47.188 |  | 0 | 0 | 0 | 0 | 0 | 21 | 4 | 3
65 | K | 013 | 997013501 | Odvoz suti na skládku a vybouraných hmot nebo meziskládku do 1 km se složením | t | 47.188 |  | 0 | 0 | 0 | 0 | 0 | 21 | 4 | 3
66 | K | 013 | 997013509 | Příplatek k odvozu suti a vybouraných hmot na skládku ZKD 1 km přes 1 km | t | 406.323 |  | 0 | 0 | 0 | 0 | 0 | 21 | 4 | 3
67 | K | 013 | 997013831 | Poplatek za uložení stavebního směsného odpadu na skládce (skládkovné) | t | 47.188 |  | 0 | 0 | 0 | 0 | 0 | 21 | 4 | 3
68 | K | 011 | 998011002 | Přesun hmot pro budovy zděné v do 12 m | t | 50.661 |  | 0 | 0 | 0 | 0 | 0 | 21 | 4 | 3
| D |  | PSV | Práce a dodávky PSV |  |  |  | 0 |  | 0.87824 |  | 0.57586 |  |  | 0
| D |  | 711 | Izolace proti vodě, vlhkosti a plynům |  |  |  | 0 |  | 0.047219 |  | 0 |  |  | 1
69 | K | 711 | 711161305 | Izolace proti zemní vlhkosti stěn foliemi nopovými pro běžné podmínky tl. 0,4 mm | m2 | 32.1 |  | 0 | 0.00059 | 0.018939 | 0 | 0 | 21 | 16 | 2
70 | K | 711 | 711161381 | Izolace proti zemní vlhkosti foliemi nopovými ukončené horní lištou | m | 101 |  | 0 | 0.00028 | 0.02828 | 0 | 0 | 21 | 16 | 2
71 | K | 711 | 998711102 | Přesun hmot tonážní pro izolace proti vodě, vlhkosti a plynům v objektech výšky do 12 m | t | 0.047 |  | 0 | 0 | 0 | 0 | 0 | 21 | 16 | 2
| D |  | 721 | Zdravotechnika - vnitřní kanalizace |  |  |  | 0 |  | 0 |  | 0 |  |  | 1
72 | K | 721 | 721300933 | Vyčištění středových vpustí na střeše | Kč | 1 |  | 0 | 0 | 0 | 0 | 0 | 21 | 16 | 2
73 | K | 721 | 721300934 | Úprava kanaliz.odvětr.potrubí | Kč | 1 |  | 0 | 0 | 0 | 0 | 0 | 21 | 16 | 2
| D |  | 735 | Ústřední vytápění - otopná tělesa |  |  |  | 0 |  | 7e-05 |  | 0 |  |  | 1
74 | K | 731 | 735099912 | Vyregulování topné soustavy | kpl | 1 |  | 0 | 7e-05 | 7e-05 | 0 | 0 | 21 | 16 | 2
| D |  | 764 | Konstrukce klempířské |  |  |  | 0 |  | 0.50264 |  | 0.50656 |  |  | 1
75 | K | 764 | 764222521 | Oplechování TiZn okapů rš 330 mm | m | 2.627 |  | 0 | 0.00317 | 0.0083276 | 0 | 0 | 21 | 16 | 2
76 | K | 764 | 764239511 | Oplechování komínů TiZn | m2 | 0.715 |  | 0 | 0.00038 | 0.0002717 | 0 | 0 | 21 | 16 | 2
77 | K | 764 | 764252501 | Žlab TiZn podokapní půlkruhový rš 250 mm | m | 2.627 |  | 0 | 0.00157 | 0.0041244 | 0 | 0 | 21 | 16 | 2
78 | K | 764 | 764267506 | D+M výlezu na střechu vel.900/600mm vč.oplechování a dmtž původního | kpl | 1 |  | 0 | 0.00576 | 0.00576 | 0 | 0 | 21 | 16 | 2
79 | K | 764 | 764291510 | Střešní prvky TiZn - závětrná lišta rš 250 mm | m | 2.627 |  | 0 | 0.00126 | 0.00331 | 0 | 0 | 21 | 16 | 2
80 | K | 764 | 764323820 | Demontáž oplechování okapů lepenková krytina rš 250 mm | m | 2.55 |  | 0 | 0 | 0 | 0.00269 | 0.0068595 | 21 | 16 | 2
81 | K | 764 | 764323844 | Demontáž okapnice | m | 14 |  | 0 | 0 | 0 | 0.00359 | 0.05026 | 21 | 16 | 2
82 | K | 764 | 764331239 | Krajové lemování systémové | m | 152.976 |  | 0 | 0.0019 | 0.29065 | 0 | 0 | 21 | 16 | 2
83 | K | 764 | 764331833 | Demontáž lemování zdí /schodiště rš 330 mm do 30° | m | 2 |  | 0 | 0 | 0 | 0.00205 | 0.0041 | 21 | 16 | 2
84 | K | 764 | 764352800 | Demontáž žlab podokapní půlkruhový rovný rš 250 mm do 30° | m | 2.55 |  | 0 | 0 | 0 | 0.00286 | 0.007293 | 21 | 16 | 2
85 | K | 764 | 764391820 | Demontáž závětrná lišta rš 330 mm do 30° | m | 2.55 |  | 0 | 0 | 0 | 0.00192 | 0.004896 | 21 | 16 | 2
86 | K | 764 | 764410850 | Demontáž oplechování parapetu rš do 330 mm | m | 57.9 |  | 0 | 0 | 0 | 0.00135 | 0.078165 | 21 | 16 | 2
87 | K | 764 | 764421870 | Demontáž oplechování říms rš do 500 mm | m | 1.75 |  | 0 | 0 | 0 | 0.00252 | 0.00441 | 21 | 16 | 2
88 | K | 764 | 764430840 | Demontáž oplechování zdí rš do 500 mm | m | 148.52 |  | 0 | 0 | 0 | 0.0023 | 0.3416 | 21 | 16 | 2
89 | K | 764 | 764454802 | Demontáž trouby kruhové průměr 120 mm | m | 3.15 |  | 0 | 0 | 0 | 0.00285 | 0.0089775 | 21 | 16 | 2
90 | K | 764 | 764521511 | Oplechování TiZn okapnice rš 100 mm | m | 8.858 |  | 0 | 0.00051 | 0.0045176 | 0 | 0 | 21 | 16 | 2
91 | K | 764 | 764521551 | Oplechování TiZn okapnice rš 330 mm | m | 7.622 |  | 0 | 0.00167 | 0.012729 | 0 | 0 | 21 | 16 | 2
92 | K | 764 | 764521570 | Oplechování TiZn říms rš 500 mm | m | 1.803 |  | 0 | 0.00254 | 0.0045796 | 0 | 0 | 21 | 16 | 2
93 | K | 764 | 764554502 | Odpadní trouby TiZn kruhové průměr 100 mm | m | 3.245 |  | 0 | 0.0022 | 0.007139 | 0 | 0 | 21 | 16 | 2
94 | K | 764 | 764711115 | Oplechování parapetu AL polakovaný rš 330 mm | m | 59.058 |  | 0 | 0.00273 | 0.16123 | 0 | 0 | 21 | 16 | 2
95 | K | 764 | 998764102 | Přesun hmot tonážní pro konstrukce klempířské v objektech v do 12 m | t | 0.503 |  | 0 | 0 | 0 | 0 | 0 | 21 | 16 | 2
| D |  | 766 | Konstrukce truhlářské |  |  |  | 0 |  | 0.070686 |  | 0.0693 |  |  | 1
96 | K | PK | 766-001 | D+M plastové okno vel.600/1500mm tech.par.dle PD | kus | 12 |  | 0 | 0 | 0 | 0 | 0 | 21 | 16 | 2
97 | K | PK | 766-002 | D+M plastové okno vel.900/900mm tech.par.dle PD | kus | 1 |  | 0 | 0 | 0 | 0 | 0 | 21 | 16 | 2
98 | K | PK | 766-003 | D+M plastové okno vel.900/1500mm tech.par.dle PD | kus | 11 |  | 0 | 0 | 0 | 0 | 0 | 21 | 16 | 2
99 | K | PK | 766-004 | D+M plastové okno vel.1500/1500mm tech.par.dle PD | kus | 4 |  | 0 | 0 | 0 | 0 | 0 | 21 | 16 | 2
100 | K | PK | 766-005 | D+M plastové okno vel.3300/2700mm tech.par.dle PD | kus | 2 |  | 0 | 0 | 0 | 0 | 0 | 21 | 16 | 2
101 | K | PK | 766-006 | D+M plastové okno vel.2400/1500mm tech.par.dle PD | kus | 4 |  | 0 | 0 | 0 | 0 | 0 | 21 | 16 | 2
102 | K | PK | 766-007 | D+M plastové dveře vel.1500/2000mm tech.par.dle PD | kus | 1 |  | 0 | 0 | 0 | 0 | 0 | 21 | 16 | 2
103 | K | 766 | 766441811 | Demontáž parapetních desek dřevěných, laminovaných šířky do 30 cm | m | 23.1 |  | 0 | 0 | 0 | 0.003 | 0.0693 | 21 | 16 | 2
104 | K | 766 | 766694111 | Montáž parapetních desek dřevěných, laminovaných šířky do 30 cm | m | 23.1 |  | 0 | 0 | 0 | 0 | 0 | 21 | 16 | 2
105 | M | MAT | 607941010 | deska parapetní dřevotřísková vnitřní z ohýbaného lamina 0,2 x 1 m | m | 23.562 |  | 0 | 0.003 | 0.070686 | 0 | 0 | 21 | 32 | 2
106 | K | 766 | 998766202 | Přesun hmot procentní pro konstrukce truhlářské v objektech v do 12 m | % | 1.08 |  | 0 | 0 | 0 | 0 | 0 | 21 | 16 | 2
| D |  | 767 | Konstrukce zámečnické |  |  |  | 0 |  | 0 |  | 0 |  |  | 1
107 | K | PK | 767-001 | D+M hliníkové proskl.dveře vel.1500/2400mm tech.par.dle PD | kus | 1 |  | 0 | 0 | 0 | 0 | 0 | 21 | 16 | 2
108 | K | PK | 767-002 | D+M hliníková vstupní proskl.stěna vel.5400/2800mm s dveřmi a příslušenstvím tech.par.dle PD | kus | 1 |  | 0 | 0 | 0 | 0 | 0 | 21 | 16 | 2
109 | K | PK | 767-003 | D+M ocelové dveře vel.900/2400mm s požární odolností 30min tech.par.dle PD | kus | 1 |  | 0 | 0 | 0 | 0 | 0 | 21 | 16 | 2
110 | K | PK | 767-004 | D+M oprava vnějšího únikového schodiště-výměna stupňů,podest a nástup.plošiny z ocel.PZ pororoštů | Kč | 1 |  | 0 | 0 | 0 | 0 | 0 | 21 | 16 | 2
111 | K | PK | 767-005 | Úprava ocel.vnitř.madla-úprava ostrých hran | Kč | 1 |  | 0 | 0 | 0 | 0 | 0 | 21 | 16 | 2
112 | K | 767 | 998767202 | Přesun hmot procentní pro zámečnické konstrukce v objektech v do 12 m | % | 1.79 |  | 0 | 0 | 0 | 0 | 0 | 21 | 16 | 2
| D |  | 781 | Dokončovací práce - obklady keramické |  |  |  | 0 |  | 0.056455 |  | 0 |  |  | 1
113 | K | 781 | 781674112 | Montáž obkladů parapetů šířky do 150 mm z dlaždic keramických lepených flexibilním lepidlem | m | 20.7 |  | 0 | 0.00078 | 0.016146 | 0 | 0 | 21 | 16 | 2
114 | M | MAT | 597610000 | obkládačky keramické I. j./dle výběru investora | m2 | 3.416 |  | 0 | 0.0118 | 0.040309 | 0 | 0 | 21 | 32 | 2
115 | K | 781 | 998781102 | Přesun hmot tonážní pro obklady keramické v objektech v do 12 m | t | 0.056 |  | 0 | 0 | 0 | 0 | 0 | 21 | 16 | 2
| D |  | 783 | Dokončovací práce - nátěry |  |  |  | 0 |  | 0.054069 |  | 0 |  |  | 1
116 | K | 783 | 783201811 | Odstranění nátěrů ze zámečnických konstrukcí oškrabáním | m2 | 235.084 |  | 0 | 0 | 0 | 0 | 0 | 21 | 16 | 2
117 | K | 783 | 783224900 | Opravy nátěrů syntetických kovových doplňkových konstrukcí jednonásobné a 1x email | m2 | 235.084 |  | 0 | 0.00017 | 0.039964 | 0 | 0 | 21 | 16 | 2
118 | K | 783 | 783903811 | Odmaštění nátěrů chemickými rozpouštědly | m2 | 235.084 |  | 0 | 6e-05 | 0.014105 | 0 | 0 | 21 | 16 | 2
119 | K | 783 | 783904811 | Odrezivění kovových konstrukcí | m2 | 235.084 |  | 0 | 0 | 0 | 0 | 0 | 21 | 16 | 2
| D |  | 784 | Dokončovací práce - malby |  |  |  | 0 |  | 0.1471 |  | 0 |  |  | 1
120 | K | 784 | 784453631 | Malby tekuté disperzní bílé otěruvzdorné dvojnásobné s penetrací místnost v do 3,8 m | m2 | 474.508 |  | 0 | 0.00031 | 0.1471 | 0 | 0 | 21 | 16 | 2
| D |  | M | Práce a dodávky M |  |  |  | 0 |  | 0 |  | 0 |  |  | 0
| D |  | 21-m | Elektromontáže |  |  |  | 0 |  | 0 |  | 0 |  |  | 1
121 | K | PK | 210-001 | Dmtž a zpětná montáž nového hromosvodu | Kč | 1 |  | 0 | 0 | 0 | 0 | 0 | 21 | 64 | 2
|  |  |  | Celkem |  |  |  | 0 |  | 51.5393 |  | 47.1876