## Rekapitulace stavby
Export VZ |  | List obsahuje: |  |  |  |  | 1) Rekapitulace stavby |  |  | 2) Rekapitulace objektů stavby a soupisů prací | [16 empty] | 3.0 | [5 empty] | False | False | {c76a443d-5ad4-446b-8b5c-23a82b3ecb8f}
[18 empty] | >> skryté sloupce << | [13 empty] | 0,01 | 21
[32 empty] | 0,01 | 15
|  | REKAPITULACE STAVBY | [16 empty] | v --- níže se nacházejí doplnkové a pomocné údaje k sestavám --- v | [11 empty] | Návod na vyplnění | 0,001
|  | Kód: |  |  |  |  | 3351 | [23 empty] | Měnit lze pouze buňky se žlutým podbarvením! 1) v Rekapitulaci stavby vyplňte údaje o Uchazeči (přenesou se do ostatních sestav i v jiných listech) 2) na vybraných listech vyplňte v sestavě Soupis prací ceny u položek Podrobnosti k vyplnění naleznete na poslední záložce s Pokyny pro vyplnění | 0,01
|  | Stavba: |  |  |  |  | Střední zdravotnická škola a Vyšší odborná škola zdravotnická v Plzni | [24 empty] | 0,01
|  | KSO: | [11 empty] | CC-CZ: | [17 empty] | 0,01
|  | Místo: |  |  |  |  | Plzeň | [6 empty] | Datum: |  | 10. 3. 2018 | [15 empty] | 0,01
0,01
|  | Zadavatel: | [11 empty] | IČ: | [17 empty] | 0,01
[14 empty] | DIČ: | [17 empty] | 0,01
0,01
|  | Uchazeč: | [11 empty] | IČ: |  | Vyplň údaj | [15 empty] | 0,01
|  |  | Vyplň údaj | [10 empty] | DIČ: |  | Vyplň údaj | [15 empty] | 0,01
False
|  | Projektant: | [11 empty] | IČ: | [17 empty] | False
[14 empty] | DIČ: | [17 empty] | True
0,01
|  | Poznámka: | [29 empty] | 0,01
False
|  | Cena bez DPH | [11 empty] | 0
[8 empty] | Sazba daně |  | Základ daně |  |  |  | Výše daně
|  | DPH |  | základní |  |  |  | 21% |  | 0 |  |  |  | 0
|  |  |  | snížená |  |  |  | 15% |  | 0 |  |  |  | 0
|  |  |  | zákl. přenesená |  |  |  | 21% |  | 0 |  |  |  | 0
|  |  |  | sníž. přenesená |  |  |  | 15% |  | 0 |  |  |  | 0
|  |  |  | nulová |  |  |  | 0% |  | 0 |  |  |  | 0
|  | Cena s DPH | [6 empty] | v |  | CZK |  |  | 0
REKAPITULACE OBJEKTŮ STAVBY A SOUPISŮ PRACÍ
| Kód: | [6 empty] | 3351
| Stavba: | [6 empty] | Střední zdravotnická škola a Vyšší odborná škola zdravotnická v Plzni
| Místo: | [6 empty] | Plzeň |  |  |  |  | Datum: |  | 10. 3. 2018
| Zadavatel: | [11 empty] | Projektant: | [5 empty] | Informatívní údaje z listů zakázek
Uchazeč:
| Kód |  |  |  | Objekt, Soupis prací | [6 empty] | Cena bez DPH [CZK] |  |  |  | Cena s DPH [CZK] | Typ |  | z toho Ostat. náklady [CZK] | DPH [CZK] | Normohodiny [h] | DPH základní [CZK] | DPH snížená [CZK] | DPH základní přenesená [CZK] | DPH snížená přenesená [CZK] | Základna DPH základní | Základna DPH snížená | Základna DPH zákl. přenesená | Základna DPH sníž. přenesená | Základna DPH nulová
| Náklady stavby celkem | [10 empty] | 0 |  |  |  | 0 |  |  | 0 | 0 | 0 | 0 | 0 | 0 | 0 | 0 | 0 | 0 | 0 | 0 |  | D | 0 | ###NOIMPORT### | IMPORT | {c76a443d-5ad4-446b-8b5c-23a82b3ecb8f} | {00000000-0000-0000-0000-000000000000}
/ |  | 01 |  |  |  | Výměna oken 2018 | [5 empty] | 0 |  |  |  | 0 | STA |  | 0 | 0 | 0 | 0 | 0 | 0 | 0 | 0 | 0 | 0 | 0 | 0 |  |  | 1 |  | IMPORT | {c7226cfe-04ad-430d-af71-c1c075b49f22} | {c76a443d-5ad4-446b-8b5c-23a82b3ecb8f} | 2

## 01 - Výměna oken 2018
| List obsahuje: |  | 1) Krycí list soupisu | 2) Rekapitulace |  |  | 3) Soupis prací | Zpět na list: | Rekapitulace stavby
[9 empty] | >> skryté sloupce << | [9 empty] | {c7226cfe-04ad-430d-af71-c1c075b49f22}
2
| KRYCÍ LIST SOUPISU | [8 empty] | v --- níže se nacházejí doplnkové a pomocné údaje k sestavám --- v | [8 empty] | False
Stavba:
Střední zdravotnická škola a Vyšší odborná škola zdravotnická v Plzni
Objekt:
01 - Výměna oken 2018
| KSO: |  |  |  |  | CC-CZ:
| Místo: |  | Plzeň |  |  | Datum: | 10. 3. 2018
| Zadavatel: |  |  |  |  | IČ:
DIČ:
| Uchazeč: |  |  |  |  | IČ:
DIČ:
| Projektant: |  |  |  |  | IČ:
DIČ:
Poznámka:
| Cena bez DPH | [5 empty] | 0
|  |  | Základ daně |  |  | Sazba daně | Výše daně
| DPH | základní | 0 |  |  | 21% | 0
|  | snížená | 0 |  |  | 15% | 0
|  | zákl. přenesená | 0 |  |  | 21% | 0
|  | sníž. přenesená | 0 |  |  | 15% | 0
|  | nulová | 0 |  |  | 0% | 0
| Cena s DPH |  |  | v | CZK |  | 0
REKAPITULACE ČLENĚNÍ SOUPISU PRACÍ
Stavba:
Střední zdravotnická škola a Vyšší odborná škola zdravotnická v Plzni
Objekt:
01 - Výměna oken 2018
Místo: |  |  | Plzeň |  |  | Datum: | 10. 3. 2018
Zadavatel: | [5 empty] | Projektant:
Uchazeč:
Kód dílu - Popis | [6 empty] | Cena celkem [CZK]
Náklady soupisu celkem | [6 empty] | 0 | [12 empty] | -1
| HSV - Práce a dodávky HSV | [5 empty] | 0
| 6 - Úpravy povrchů, podlahy a osazování výplní | [5 empty] | 0
| 9 - Ostatní konstrukce a práce, bourání | [5 empty] | 0
| 997 - Přesun sutě | [5 empty] | 0
| 998 - Přesun hmot | [5 empty] | 0
| PSV - Práce a dodávky PSV | [5 empty] | 0
| 735 - Ústřední vytápění - otopná tělesa | [5 empty] | 0
| 764 - Konstrukce klempířské | [5 empty] | 0
| 766 - Konstrukce truhlářské | [5 empty] | 0
| 767 - Konstrukce zámečnické | [5 empty] | 0
| 784 - Dokončovací práce - malby a tapety | [5 empty] | 0
| VRN - Vedlejší rozpočtové náklady | [5 empty] | 0
| VRN3 - Zařízení staveniště | [5 empty] | 0
SOUPIS PRACÍ
Stavba:
Střední zdravotnická škola a Vyšší odborná škola zdravotnická v Plzni
Objekt:
01 - Výměna oken 2018
Místo: |  |  | Plzeň |  |  | Datum: | 10. 3. 2018
Zadavatel: | [5 empty] | Projektant:
Uchazeč:
PČ | Typ | Kód | Popis | MJ | Množství | J.cena [CZK] | Cena celkem [CZK] | Cenová soustava |  | Poznámka | DPH | J. Nh [h] | Nh celkem [h] | J. hmotnost [t] | Hmotnost celkem [t] | J. suť [t] | Suť Celkem [t]
Náklady soupisu celkem | [6 empty] | 0 | [5 empty] | 0 |  | 3.2474 |  | 17.4183 |  | D | -1 | [10 empty] | 0
| D | HSV | Práce a dodávky HSV |  |  |  | 0 | [5 empty] | 0 |  | 2.5679 |  | 16.8991 | 1 | D | 0 |  |  |  | ROZPOCET | [6 empty] | 0
| D | 6 | Úpravy povrchů, podlahy a osazování výplní |  |  |  | 0 | [5 empty] | 0 |  | 2.5581 |  | 0 | 1 | D | 1 |  |  |  | ROZPOCET | [6 empty] | 0
1 | K | 619995001 | Začištění omítek kolem oken, dveří, podlah nebo obkladů | m | 296.73 |  | 0 | CS ÚRS 2018 01 |  |  | základní |  | 0 | 0.0015 | 0.4451 | 0 | 0 | 4 | K | 2 |  |  |  | ROZPOCET | 0 | 0 | 0 | 0 | 0 | 1 | 0 | 4 | 419967361
| PP |  | Začištění omítek (s dodáním hmot) kolem oken, dveří, podlah, obkladů apod. | [15 empty] | PP | 2
| VV |  | "PL01" (0,85+1,6*2)*1 |  | 4.05 | [13 empty] | VV | 2 | 2 | True | 0 | ROZPOCET
| VV |  | "PL02" (5,5+2,5*2)*1 |  | 10.5 | [13 empty] | VV | 2 | 2 | True | 0 | ROZPOCET
| VV |  | "PL03" (5,5+3,3*2)*2 |  | 24.2 | [13 empty] | VV | 2 | 2 | True | 0 | ROZPOCET
| VV |  | "PL04" (3,9+3,23*2)*2 |  | 20.72 | [13 empty] | VV | 2 | 2 | True | 0 | ROZPOCET
| VV |  | "PL05" (2,3+3,2*2)*4 |  | 34.8 | [13 empty] | VV | 2 | 2 | True | 0 | ROZPOCET
| VV |  | "PL06" (5,63+3,43*2)*2 |  | 24.98 | [13 empty] | VV | 2 | 2 | True | 0 | ROZPOCET
| VV |  | "PL07" (6,18+3,23*2)*3 |  | 37.92 | [13 empty] | VV | 2 | 2 | True | 0 | ROZPOCET
| VV |  | "PL08" (1,75+2,6*2)*2 |  | 13.9 | [13 empty] | VV | 2 | 2 | True | 0 | ROZPOCET
| VV |  | "PL09" (3,9+3,23*2)*4 |  | 41.44 | [13 empty] | VV | 2 | 2 | True | 0 | ROZPOCET
| VV |  | "PL10" (5,6+1,3*2)*1 |  | 8.2 | [13 empty] | VV | 2 | 2 | True | 0 | ROZPOCET
| VV |  | "PL11" (0,66+1,3*2)*2 |  | 6.52 | [13 empty] | VV | 2 | 2 | True | 0 | ROZPOCET
| VV |  | "PL12" (1,75+3,2*2)*1 |  | 8.15 | [13 empty] | VV | 2 | 2 | True | 0 | ROZPOCET
| VV |  | "PL13" (2,9+3,2*2)*1 |  | 9.3 | [13 empty] | VV | 2 | 2 | True | 0 | ROZPOCET
| VV |  | "PL14" (3,2+1,25*2)*1 |  | 5.7 | [13 empty] | VV | 2 | 2 | True | 0 | ROZPOCET
| VV |  | "PL15" (3,2+1,25*2)*1 |  | 5.7 | [13 empty] | VV | 2 | 2 | True | 0 | ROZPOCET
| VV |  | "PL16" (4,35+1,25*2)*1 |  | 6.85 | [13 empty] | VV | 2 | 2 | True | 0 | ROZPOCET
| VV |  | "PL17" (2,15+1,2*2)*2 |  | 9.1 | [13 empty] | VV | 2 | 2 | True | 0 | ROZPOCET
| VV |  | "PL18" (1,7+2,95*2)*1 |  | 7.6 | [13 empty] | VV | 2 | 2 | True | 0 | ROZPOCET
| VV |  | "PL19" (6,75+1,25*2)*1 |  | 9.25 | [13 empty] | VV | 2 | 2 | True | 0 | ROZPOCET
| VV |  | "PL20" (4,4+1,25*2)*1 |  | 6.9 | [13 empty] | VV | 2 | 2 | True | 0 | ROZPOCET
| VV |  | "PL21" (0,95)*1 |  | 0.95 | [13 empty] | VV | 2 | 2 | True | 0 | ROZPOCET
| VV |  |  |  | 0 | [13 empty] | VV | 2 | 2 | True | 0 | ROZPOCET
| VV |  | Součet |  | 296.73 | [13 empty] | VV | 2 | 4 | True | 1 | ROZPOCET
2 | K | 6199950011R | Začištění vnějších omítek na špaletáv kolem oken | m | 296.73 |  | 0 |  |  |  | základní |  | 0 | 0.0015 | 0.4451 | 0 | 0 | 4 | K | 2 |  |  |  | ROZPOCET | 0 | 0 | 0 | 0 | 0 | 1 | 0 | 4 | -1445384070
| VV |  | "PL01" (0,85+1,6*2)*1 |  | 4.05 | [13 empty] | VV | 2 | 2 | True | 0 | ROZPOCET
| VV |  | "PL02" (5,5+2,5*2)*1 |  | 10.5 | [13 empty] | VV | 2 | 2 | True | 0 | ROZPOCET
| VV |  | "PL03" (5,5+3,3*2)*2 |  | 24.2 | [13 empty] | VV | 2 | 2 | True | 0 | ROZPOCET
| VV |  | "PL04" (3,9+3,23*2)*2 |  | 20.72 | [13 empty] | VV | 2 | 2 | True | 0 | ROZPOCET
| VV |  | "PL05" (2,3+3,2*2)*4 |  | 34.8 | [13 empty] | VV | 2 | 2 | True | 0 | ROZPOCET
| VV |  | "PL06" (5,63+3,43*2)*2 |  | 24.98 | [13 empty] | VV | 2 | 2 | True | 0 | ROZPOCET
| VV |  | "PL07" (6,18+3,23*2)*3 |  | 37.92 | [13 empty] | VV | 2 | 2 | True | 0 | ROZPOCET
| VV |  | "PL08" (1,75+2,6*2)*2 |  | 13.9 | [13 empty] | VV | 2 | 2 | True | 0 | ROZPOCET
| VV |  | "PL09" (3,9+3,23*2)*4 |  | 41.44 | [13 empty] | VV | 2 | 2 | True | 0 | ROZPOCET
| VV |  | "PL10" (5,6+1,3*2)*1 |  | 8.2 | [13 empty] | VV | 2 | 2 | True | 0 | ROZPOCET
| VV |  | "PL11" (0,66+1,3*2)*2 |  | 6.52 | [13 empty] | VV | 2 | 2 | True | 0 | ROZPOCET
| VV |  | "PL12" (1,75+3,2*2)*1 |  | 8.15 | [13 empty] | VV | 2 | 2 | True | 0 | ROZPOCET
| VV |  | "PL13" (2,9+3,2*2)*1 |  | 9.3 | [13 empty] | VV | 2 | 2 | True | 0 | ROZPOCET
| VV |  | "PL14" (3,2+1,25*2)*1 |  | 5.7 | [13 empty] | VV | 2 | 2 | True | 0 | ROZPOCET
| VV |  | "PL15" (3,2+1,25*2)*1 |  | 5.7 | [13 empty] | VV | 2 | 2 | True | 0 | ROZPOCET
| VV |  | "PL16" (4,35+1,25*2)*1 |  | 6.85 | [13 empty] | VV | 2 | 2 | True | 0 | ROZPOCET
| VV |  | "PL17" (2,15+1,2*2)*2 |  | 9.1 | [13 empty] | VV | 2 | 2 | True | 0 | ROZPOCET
| VV |  | "PL18" (1,7+2,95*2)*1 |  | 7.6 | [13 empty] | VV | 2 | 2 | True | 0 | ROZPOCET
| VV |  | "PL19" (6,75+1,25*2)*1 |  | 9.25 | [13 empty] | VV | 2 | 2 | True | 0 | ROZPOCET
| VV |  | "PL20" (4,4+1,25*2)*1 |  | 6.9 | [13 empty] | VV | 2 | 2 | True | 0 | ROZPOCET
| VV |  | "PL21" (0,95)*1 |  | 0.95 | [13 empty] | VV | 2 | 2 | True | 0 | ROZPOCET
| VV |  |  |  | 0 | [13 empty] | VV | 2 | 2 | True | 0 | ROZPOCET
| VV |  | Součet |  | 296.73 | [13 empty] | VV | 2 | 4 | True | 1 | ROZPOCET
3 | K | 62568101901R | Ochranné hroty proti holubům na venkovní parapety ozn 02 | m | 123 |  | 0 |  |  |  | základní |  | 0 | 0.00093 | 0.11439 | 0 | 0 | 4 | K | 2 |  |  |  | ROZPOCET | 0 | 0 | 0 | 0 | 0 | 1 | 0 | 4 | -1653729958
| P |  | Poznámka k položce: Jedná se o dodávku a montáž ochranných hrotu z nerez oceli proti holubum. Hroty budou namontovány v jedné rade na parapety a na oplechované výcnelky na fasáde. Výjimkou jsou široké parapety v místnostech vedení školy, tam jsou uvažována dva pásy za sebou. | [15 empty] | P | 2
4 | K | 62568101902R | Ochranné kovové síte proti ptacvu ozn 01 - 2 300 x 3 200 | kus | 4 |  | 0 |  |  |  | základní |  | 0 | 0.00093 | 0.00372 | 0 | 0 | 4 | K | 2 |  |  |  | ROZPOCET | 0 | 0 | 0 | 0 | 0 | 1 | 0 | 4 | -1151249983
| P |  | Poznámka k položce: Jedná se o dodávku a montáž ochranných kovových sítí proti ptactvu na menených balkonových sestavách PL05. Predpokládá se nerezová kovová sít vcetne kotevních prvku která bude vhodná proti ptactvu zejména velikostí ok. Rozmery síte budou 2,3m x 3,2m. | [15 empty] | P | 2
5 | K | 629135102 | Vyrovnávací vrstva pod klempířské prvky z MC š do 300 mm | m | 75.05 |  | 0 | CS ÚRS 2018 01 |  |  | základní |  | 0 | 0.02065 | 1.5498 | 0 | 0 | 4 | K | 2 |  |  |  | ROZPOCET | 0 | 0 | 0 | 0 | 0 | 1 | 0 | 4 | 1602168434
| PP |  | Vyrovnávací vrstva z cementové malty pod klempířskými prvky šířky přes 150 do 300 mm | [15 empty] | PP | 2
| VV |  | "K01"0,85*1 |  | 0.85 | [13 empty] | VV | 2 | 2 | True | 0 | ROZPOCET
| VV |  | "K02"5,5*1 |  | 5.5 | [13 empty] | VV | 2 | 2 | True | 0 | ROZPOCET
| VV |  | "K03"5,5*2 |  | 11 | [13 empty] | VV | 2 | 2 | True | 0 | ROZPOCET
| VV |  | "K04"3,9*6 |  | 23.4 | [13 empty] | VV | 2 | 2 | True | 0 | ROZPOCET
| VV |  | "K05"5,63*2 |  | 11.26 | [13 empty] | VV | 2 | 2 | True | 0 | ROZPOCET
| VV |  | "K06"6,18*3 |  | 18.54 | [13 empty] | VV | 2 | 2 | True | 0 | ROZPOCET
| VV |  | "K07"4,5*1 |  | 4.5 | [13 empty] | VV | 2 | 2 | True | 0 | ROZPOCET
| VV |  | Součet |  | 75.05 | [13 empty] | VV | 2 | 4 | True | 1 | ROZPOCET
| D | 9 | Ostatní konstrukce a práce, bourání |  |  |  | 0 | [5 empty] | 0 |  | 0.0097965 |  | 16.8991 | 1 | D | 1 |  |  |  | ROZPOCET | [6 empty] | 0
6 | K | 949101111 | Lešení pomocné pro objekty pozemních staveb s lešeňovou podlahou v do 1,9 m zatížení do 150 kg/m2 | m2 | 75.05 |  | 0 | CS ÚRS 2018 01 |  |  | základní |  | 0 | 0.00013 | 0.0097565 | 0 | 0 | 4 | K | 2 |  |  |  | ROZPOCET | 0 | 0 | 0 | 0 | 0 | 1 | 0 | 4 | -317749289
| PP |  | Lešení pomocné pracovní pro objekty pozemních staveb pro zatížení do 150 kg/m2, o výšce lešeňové podlahy do 1,9 m | [15 empty] | PP | 2
| VV |  | 75,05*1 |  | 75.05 | [13 empty] | VV | 2 | 2 | True | 1 | ROZPOCET
7 | K | 9529011111R | Vyčištění budov bytové a občanské výstavby při výšce podlaží do 4 m | kus | 1 |  | 0 |  |  |  | základní |  | 0 | 4e-05 | 4e-05 | 0 | 0 | 4 | K | 2 |  |  |  | ROZPOCET | 0 | 0 | 0 | 0 | 0 | 1 | 0 | 4 | -1435834916
| PP |  | Vyčištění budov nebo objektů před předáním do užívání budov bytové nebo občanské výstavby, světlé výšky podlaží do 4 m | [15 empty] | PP | 2
8 | K | 968072354 | Vybourání kovových rámů oken zdvojených včetně křídel pl do 1 m2 | m2 | 1.716 |  | 0 | CS ÚRS 2018 01 |  |  | základní |  | 0 | 0 | 0 | 0.089 | 0.15272 | 4 | K | 2 |  |  |  | ROZPOCET | 0 | 0 | 0 | 0 | 0 | 1 | 0 | 4 | 333351831
| PP |  | Vybourání kovových rámů oken s křídly, dveřních zárubní, vrat, stěn, ostění nebo obkladů okenních rámů s křídly zdvojených, plochy do 1 m2 | [15 empty] | PP | 2
| VV |  | "PL11" 0,66*1,3*2 |  | 1.716 | [13 empty] | VV | 2 | 2 | True | 1 | ROZPOCET
9 | K | 968072355 | Vybourání kovových rámů oken zdvojených včetně křídel pl do 2 m2 | m2 | 2.88 |  | 0 | CS ÚRS 2018 01 |  |  | základní |  | 0 | 0 | 0 | 0.061 | 0.17568 | 4 | K | 2 |  |  |  | ROZPOCET | 0 | 0 | 0 | 0 | 0 | 1 | 0 | 4 | 13529538
| PP |  | Vybourání kovových rámů oken s křídly, dveřních zárubní, vrat, stěn, ostění nebo obkladů okenních rámů s křídly zdvojených, plochy do 2 m2 | [15 empty] | PP | 2
| VV |  | "PL01" 0,85*1,6*1 |  | 1.36 | [13 empty] | VV | 2 | 2 | True | 0 | ROZPOCET
| VV |  | "PL21" 0,95*1,6*1 |  | 1.52 | [13 empty] | VV | 2 | 2 | True | 0 | ROZPOCET
| VV |  |  |  | 0 | [13 empty] | VV | 2 | 2 | True | 0 | ROZPOCET
| VV |  | Součet |  | 2.88 | [13 empty] | VV | 2 | 4 | True | 1 | ROZPOCET
10 | K | 968072356 | Vybourání kovových rámů oken zdvojených včetně křídel pl do 4 m2 | m2 | 13.16 |  | 0 | CS ÚRS 2018 01 |  |  | základní |  | 0 | 0 | 0 | 0.053 | 0.69748 | 4 | K | 2 |  |  |  | ROZPOCET | 0 | 0 | 0 | 0 | 0 | 1 | 0 | 4 | 1252648334
| PP |  | Vybourání kovových rámů oken s křídly, dveřních zárubní, vrat, stěn, ostění nebo obkladů okenních rámů s křídly zdvojených, plochy do 4 m2 | [15 empty] | PP | 2
| VV |  | "PL14" (3,2*1,25)*1 |  | 4 | [13 empty] | VV | 2 | 2 | True | 0 | ROZPOCET
| VV |  | "PL15" (3,2*1,25)*1 |  | 4 | [13 empty] | VV | 2 | 2 | True | 0 | ROZPOCET
| VV |  | "PL17" (2,15*1,2)*2 |  | 5.16 | [13 empty] | VV | 2 | 2 | True | 0 | ROZPOCET
| VV |  |  |  | 0 | [13 empty] | VV | 2 | 2 | True | 0 | ROZPOCET
| VV |  | Součet |  | 13.16 | [13 empty] | VV | 2 | 4 | True | 1 | ROZPOCET
11 | K | 968072357 | Vybourání kovových rámů oken zdvojených včetně křídel pl přes 4 m2 | m2 | 309.229 |  | 0 | CS ÚRS 2018 01 |  |  | základní |  | 0 | 0 | 0 | 0.05 | 15.4614 | 4 | K | 2 |  |  |  | ROZPOCET | 0 | 0 | 0 | 0 | 0 | 1 | 0 | 4 | 318455561
| PP |  | Vybourání kovových rámů oken s křídly, dveřních zárubní, vrat, stěn, ostění nebo obkladů okenních rámů s křídly zdvojených, plochy přes 4 m2 | [15 empty] | PP | 2
| VV |  | "PL02" (5,5*2,5)*1 |  | 13.75 | [13 empty] | VV | 2 | 2 | True | 0 | ROZPOCET
| VV |  | "PL03" (5,5*3,3)*2 |  | 36.3 | [13 empty] | VV | 2 | 2 | True | 0 | ROZPOCET
| VV |  | "PL04" (3,9*3,23)*2 |  | 25.194 | [13 empty] | VV | 2 | 2 | True | 0 | ROZPOCET
| VV |  | "PL05" (2,3*3,2)*4 |  | 29.44 | [13 empty] | VV | 2 | 2 | True | 0 | ROZPOCET
| VV |  | "PL06" (5,63*3,43)*2 |  | 38.622 | [13 empty] | VV | 2 | 2 | True | 0 | ROZPOCET
| VV |  | "PL07" (6,18*3,23)*3 |  | 59.884 | [13 empty] | VV | 2 | 2 | True | 0 | ROZPOCET
| VV |  | "PL08" (1,75*2,6)*2 |  | 9.1 | [13 empty] | VV | 2 | 2 | True | 0 | ROZPOCET
| VV |  | "PL09" (3,9*3,23)*4 |  | 50.388 | [13 empty] | VV | 2 | 2 | True | 0 | ROZPOCET
| VV |  | "PL10" (5,6*1,3)*1 |  | 7.28 | [13 empty] | VV | 2 | 2 | True | 0 | ROZPOCET
| VV |  | "PL12" (1,75*3,2)*1 |  | 5.6 | [13 empty] | VV | 2 | 2 | True | 0 | ROZPOCET
| VV |  | "PL13" (2,9*3,2)*1 |  | 9.28 | [13 empty] | VV | 2 | 2 | True | 0 | ROZPOCET
| VV |  | "PL16" (4,35*1,25)*1 |  | 5.438 | [13 empty] | VV | 2 | 2 | True | 0 | ROZPOCET
| VV |  | "PL18" (1,7*2,95)*1 |  | 5.015 | [13 empty] | VV | 2 | 2 | True | 0 | ROZPOCET
| VV |  | "PL19" (6,75*1,25)*1 |  | 8.438 | [13 empty] | VV | 2 | 2 | True | 0 | ROZPOCET
| VV |  | "PL20" (4,4*1,25)*1 |  | 5.5 | [13 empty] | VV | 2 | 2 | True | 0 | ROZPOCET
| VV |  |  |  | 0 | [13 empty] | VV | 2 | 2 | True | 0 | ROZPOCET
| VV |  | Součet |  | 309.229 | [13 empty] | VV | 2 | 4 | True | 1 | ROZPOCET
12 | K | 968072361 | Vybourání meziokenní vložky | kus | 1 |  | 0 | CS ÚRS 2018 01 |  |  | základní |  | 0 | 0 | 0 | 0.055 | 0.055 | 4 | K | 2 |  |  |  | ROZPOCET | 0 | 0 | 0 | 0 | 0 | 1 | 0 | 4 | -14294866
| PP |  | Vybourání kovových rámů oken s křídly, dveřních zárubní, vrat, stěn, ostění nebo obkladů okenních rámů s křídly zdvojených, plochy meziokenní vložky | [15 empty] | PP | 2
13 | K | 968072559 | Vybourání kovových vrat pl přes 5 m2 | m2 | 5.405 |  | 0 | CS ÚRS 2018 01 |  |  | základní |  | 0 | 0 | 0 | 0.066 | 0.35673 | 4 | K | 2 |  |  |  | ROZPOCET | 0 | 0 | 0 | 0 | 0 | 1 | 0 | 4 | -1254281019
| PP |  | Vybourání kovových rámů oken s křídly, dveřních zárubní, vrat, stěn, ostění nebo obkladů vrat, mimo posuvných a skládacích, plochy přes 5 m2 | [15 empty] | PP | 2
| VV |  | "Z01" 2,3*2,35 |  | 5.405 | [13 empty] | VV | 2 | 2 | True | 1 | ROZPOCET
| D | 997 | Přesun sutě |  |  |  | 0 | [5 empty] | 0 |  | 0 |  | 0 | 1 | D | 1 |  |  |  | ROZPOCET | [6 empty] | 0
14 | K | 997013212 | Vnitrostaveništní doprava suti a vybouraných hmot pro budovy v do 9 m ručně | t | 17.418 |  | 0 | CS ÚRS 2018 01 |  |  | základní |  | 0 | 0 | 0 | 0 | 0 | 4 | K | 2 |  |  |  | ROZPOCET | 0 | 0 | 0 | 0 | 0 | 1 | 0 | 4 | 463860094
| PP |  | Vnitrostaveništní doprava suti a vybouraných hmot vodorovně do 50 m svisle ručně (nošením po schodech) pro budovy a haly výšky přes 6 do 9 m | [15 empty] | PP | 2
15 | K | 997013501 | Odvoz suti a vybouraných hmot na skládku nebo meziskládku do 1 km se složením | t | 17.418 |  | 0 | CS ÚRS 2018 01 |  |  | základní |  | 0 | 0 | 0 | 0 | 0 | 4 | K | 2 |  |  |  | ROZPOCET | 0 | 0 | 0 | 0 | 0 | 1 | 0 | 4 | 1368812136
| PP |  | Odvoz suti a vybouraných hmot na skládku nebo meziskládku se složením, na vzdálenost do 1 km | [15 empty] | PP | 2
16 | K | 997013509 | Příplatek k odvozu suti a vybouraných hmot na skládku ZKD 1 km přes 1 km | t | 243.852 |  | 0 | CS ÚRS 2018 01 |  |  | základní |  | 0 | 0 | 0 | 0 | 0 | 4 | K | 2 |  |  |  | ROZPOCET | 0 | 0 | 0 | 0 | 0 | 1 | 0 | 4 | 1110129166
| PP |  | Odvoz suti a vybouraných hmot na skládku nebo meziskládku se složením, na vzdálenost Příplatek k ceně za každý další i započatý 1 km přes 1 km | [15 empty] | PP | 2
| VV |  | 17,418*14 'Přepočtené koeficientem množství |  | 243.852 | [13 empty] | VV | 2 | 2 | False | 1 | ROZPOCET
17 | K | 9970138041R | Poplatek za uložení na skládce (skládkovné) stavebního odpadu - okna | t | 17.069 |  | 0 |  |  |  | základní |  | 0 | 0 | 0 | 0 | 0 | 4 | K | 2 |  |  |  | ROZPOCET | 0 | 0 | 0 | 0 | 0 | 1 | 0 | 4 | 1478385137
| PP |  | Poplatek za uložení na skládce (skládkovné) stavebního odpadu - okna | [15 empty] | PP | 2
| D | 998 | Přesun hmot |  |  |  | 0 | [5 empty] | 0 |  | 0 |  | 0 | 1 | D | 1 |  |  |  | ROZPOCET | [6 empty] | 0
18 | K | 998017002 | Přesun hmot s omezením mechanizace pro budovy v do 12 m | t | 2.568 |  | 0 | CS ÚRS 2018 01 |  |  | základní |  | 0 | 0 | 0 | 0 | 0 | 4 | K | 2 |  |  |  | ROZPOCET | 0 | 0 | 0 | 0 | 0 | 1 | 0 | 4 | -1665072305
| PP |  | Přesun hmot pro budovy občanské výstavby, bydlení, výrobu a služby s omezením mechanizace vodorovná dopravní vzdálenost do 100 m pro budovy s jakoukoliv nosnou konstrukcí výšky přes 6 do 12 m | [15 empty] | PP | 2
| D | PSV | Práce a dodávky PSV |  |  |  | 0 | [5 empty] | 0 |  | 0.67954 |  | 0.51923 | 2 | D | 0 |  |  |  | ROZPOCET | [6 empty] | 0
| D | 735 | Ústřední vytápění - otopná tělesa |  |  |  | 0 | [5 empty] | 0 |  | 0.311 |  | 0.3489 | 2 | D | 1 |  |  |  | ROZPOCET | [6 empty] | 0
19 | K | 7351212291R | Zpětná montáž demontovaných otopných těles | kus | 15 |  | 0 |  |  |  | základní |  | 0 | 0.01241 | 0.18615 | 0 | 0 | 16 | K | 2 |  |  |  | ROZPOCET | 0 | 0 | 0 | 0 | 0 | 1 | 0 | 16 | 1456200432
| PP |  | Zpětná montáž demontovaných otopných těles | [15 empty] | PP | 2
| VV |  | "PL03" 2*2 |  | 4 | [13 empty] | VV | 2 | 2 | True | 0 | ROZPOCET
| VV |  | "PL04" 2 |  | 2 | [13 empty] | VV | 2 | 2 | True | 0 | ROZPOCET
| VV |  | "PL06" 2 |  | 2 | [13 empty] | VV | 2 | 2 | True | 0 | ROZPOCET
| VV |  | "PL07" 3 |  | 3 | [13 empty] | VV | 2 | 2 | True | 0 | ROZPOCET
| VV |  | "PL09" 4 |  | 4 | [13 empty] | VV | 2 | 2 | True | 0 | ROZPOCET
| VV |  | Součet |  | 15 | [13 empty] | VV | 2 | 4 | True | 1 | ROZPOCET
20 | K | 7351212292R | Napouštění a vypouštění systému | hod | 10 |  | 0 |  |  |  | základní |  | 0 | 0.01241 | 0.1241 | 0 | 0 | 16 | K | 2 |  |  |  | ROZPOCET | 0 | 0 | 0 | 0 | 0 | 1 | 0 | 16 | -1787208132
| PP |  | Zpětná montáž demontovaných otopných těles | [15 empty] | PP | 2
| VV |  | 10 |  | 10 | [13 empty] | VV | 2 | 2 | True | 1 | ROZPOCET
21 | K | 7351518191R | Demontáž otopného tělesa panelového pro zpětnou montáž | kus | 15 |  | 0 |  |  |  | základní |  | 0 | 5e-05 | 0.00075 | 0.02326 | 0.3489 | 16 | K | 2 |  |  |  | ROZPOCET | 0 | 0 | 0 | 0 | 0 | 1 | 0 | 16 | 1516738089
| PP |  | Demontáž otopných těles panelových jednořadých stavební délky přes 1500 do 2820 mm | [15 empty] | PP | 2
| VV |  | "PL03" 2*2 |  | 4 | [13 empty] | VV | 2 | 2 | True | 0 | ROZPOCET
| VV |  | "PL04" 2 |  | 2 | [13 empty] | VV | 2 | 2 | True | 0 | ROZPOCET
| VV |  | "PL06" 2 |  | 2 | [13 empty] | VV | 2 | 2 | True | 0 | ROZPOCET
| VV |  | "PL07" 3 |  | 3 | [13 empty] | VV | 2 | 2 | True | 0 | ROZPOCET
| VV |  | "PL09" 4 |  | 4 | [13 empty] | VV | 2 | 2 | True | 0 | ROZPOCET
| VV |  | Součet |  | 15 | [13 empty] | VV | 2 | 4 | True | 1 | ROZPOCET
22 | K | 998735202 | Přesun hmot procentní pro otopná tělesa v objektech v do 12 m | % |  |  | 0 | CS ÚRS 2018 01 |  |  | základní |  | 0 | 0 | 0 | 0 | 0 | 16 | K | 2 |  |  |  | ROZPOCET | 0 | 0 | 0 | 0 | 0 | 1 | 0 | 16 | -1439141141
| PP |  | Přesun hmot pro otopná tělesa stanovený procentní sazbou (%) z ceny vodorovná dopravní vzdálenost do 50 m v objektech výšky přes 6 do 12 m | [15 empty] | PP | 2
| D | 764 | Konstrukce klempířské |  |  |  | 0 | [5 empty] | 0 |  | 0.12929 |  | 0.12533 | 2 | D | 1 |  |  |  | ROZPOCET | [6 empty] | 0
23 | K | 764002851 | Demontáž oplechování parapetů do suti | m | 75.05 |  | 0 | CS ÚRS 2018 01 |  |  | základní |  | 0 | 0 | 0 | 0.00167 | 0.12533 | 16 | K | 2 |  |  |  | ROZPOCET | 0 | 0 | 0 | 0 | 0 | 1 | 0 | 16 | 1610543521
| PP |  | Demontáž klempířských konstrukcí oplechování parapetů do suti | [15 empty] | PP | 2
| VV |  | "K01"0,85*1 |  | 0.85 | [13 empty] | VV | 2 | 2 | True | 0 | ROZPOCET
| VV |  | "K02"5,5*1 |  | 5.5 | [13 empty] | VV | 2 | 2 | True | 0 | ROZPOCET
| VV |  | "K03"5,5*2 |  | 11 | [13 empty] | VV | 2 | 2 | True | 0 | ROZPOCET
| VV |  | "K04"3,9*6 |  | 23.4 | [13 empty] | VV | 2 | 2 | True | 0 | ROZPOCET
| VV |  | "K05"5,63*2 |  | 11.26 | [13 empty] | VV | 2 | 2 | True | 0 | ROZPOCET
| VV |  | "K06"6,18*3 |  | 18.54 | [13 empty] | VV | 2 | 2 | True | 0 | ROZPOCET
| VV |  | "K07"4,5*1 |  | 4.5 | [13 empty] | VV | 2 | 2 | True | 0 | ROZPOCET
| VV |  | Součet |  | 75.05 | [13 empty] | VV | 2 | 4 | True | 1 | ROZPOCET
24 | K | 764226442 | Oplechování parapetů rovných celoplošně lepené z Al plechu rš 200 mm | m | 5.35 |  | 0 | CS ÚRS 2018 01 |  |  | základní |  | 0 | 0.00087 | 0.0046545 | 0 | 0 | 16 | K | 2 |  |  |  | ROZPOCET | 0 | 0 | 0 | 0 | 0 | 1 | 0 | 16 | -887828964
| PP |  | Oplechování parapetů z hliníkového plechu rovných celoplošně lepené, bez rohů rš 200 mm | [15 empty] | PP | 2
| VV |  | "K01"0,85*1 |  | 0.85 | [13 empty] | VV | 2 | 2 | True | 0 | ROZPOCET
| VV |  | "K07"4,5*1 |  | 4.5 | [13 empty] | VV | 2 | 2 | True | 0 | ROZPOCET
| VV |  | Součet |  | 5.35 | [13 empty] | VV | 2 | 4 | True | 1 | ROZPOCET
25 | K | 764226445 | Oplechování parapetů rovných celoplošně lepené z Al plechu rš 400 mm | m | 64.2 |  | 0 | CS ÚRS 2018 01 |  |  | základní |  | 0 | 0.00171 | 0.10978 | 0 | 0 | 16 | K | 2 |  |  |  | ROZPOCET | 0 | 0 | 0 | 0 | 0 | 1 | 0 | 16 | 1544228171
| PP |  | Oplechování parapetů z hliníkového plechu rovných celoplošně lepené, bez rohů rš 400 mm | [15 empty] | PP | 2
| VV |  | "K03"5,5*2 |  | 11 | [13 empty] | VV | 2 | 2 | True | 0 | ROZPOCET
| VV |  | "K04"3,9*6 |  | 23.4 | [13 empty] | VV | 2 | 2 | True | 0 | ROZPOCET
| VV |  | "K05"5,63*2 |  | 11.26 | [13 empty] | VV | 2 | 2 | True | 0 | ROZPOCET
| VV |  | "K06"6,18*3 |  | 18.54 | [13 empty] | VV | 2 | 2 | True | 0 | ROZPOCET
| VV |  | Součet |  | 64.2 | [13 empty] | VV | 2 | 4 | True | 1 | ROZPOCET
26 | K | 764226447 | Oplechování parapetů rovných celoplošně lepené z Al plechu rš 670 mm | m | 5.5 |  | 0 | CS ÚRS 2018 01 |  |  | základní |  | 0 | 0.0027 | 0.01485 | 0 | 0 | 16 | K | 2 |  |  |  | ROZPOCET | 0 | 0 | 0 | 0 | 0 | 1 | 0 | 16 | 792572460
| PP |  | Oplechování parapetů z hliníkového plechu rovných celoplošně lepené, bez rohů rš 670 mm | [15 empty] | PP | 2
| VV |  | "K02"5,5*1 |  | 5.5 | [13 empty] | VV | 2 | 2 | True | 1 | ROZPOCET
27 | K | 998764202 | Přesun hmot procentní pro konstrukce klempířské v objektech v do 12 m | % |  |  | 0 | CS ÚRS 2018 01 |  |  | základní |  | 0 | 0 | 0 | 0 | 0 | 16 | K | 2 |  |  |  | ROZPOCET | 0 | 0 | 0 | 0 | 0 | 1 | 0 | 16 | -1173731987
| PP |  | Přesun hmot pro konstrukce klempířské stanovený procentní sazbou (%) z ceny vodorovná dopravní vzdálenost do 50 m v objektech výšky přes 6 do 12 m | [15 empty] | PP | 2
| D | 766 | Konstrukce truhlářské |  |  |  | 0 | [5 empty] | 0 |  | 0.21675 |  | 0.045 | 2 | D | 1 |  |  |  | ROZPOCET | [6 empty] | 0
28 | K | 766441821 | Demontáž parapetních desek dřevěných nebo plastových šířky do 30 cm délky přes 1,0 m | kus | 9 |  | 0 | CS ÚRS 2018 01 |  |  | základní |  | 0 | 0 | 0 | 0.005 | 0.045 | 16 | K | 2 |  |  |  | ROZPOCET | 0 | 0 | 0 | 0 | 0 | 1 | 0 | 16 | -1943340781
| PP |  | Demontáž parapetních desek dřevěných nebo plastových šířky do 300 mm délky přes 1m | [15 empty] | PP | 2
| VV |  | 2+3+4 |  | 9 | [13 empty] | VV | 2 | 2 | True | 1 | ROZPOCET
29 | K | 766622116 | Montáž plastových oken plochy přes 1 m2 pevných výšky do 2,5 m s rámem do zdiva | m2 | 0.313 |  | 0 | CS ÚRS 2018 01 |  |  | základní |  | 0 | 0.00026 | 8.138e-05 | 0 | 0 | 16 | K | 2 |  |  |  | ROZPOCET | 0 | 0 | 0 | 0 | 0 | 1 | 0 | 16 | -403999703
| PP |  | Montáž oken plastových včetně montáže rámu na polyuretanovou pěnu plochy přes 1 m2 pevných do zdiva, výšky přes 1,5 do 2,5 m | [15 empty] | PP | 2
| VV |  | "MIV01" 500/1600 |  | 0.313 | [13 empty] | VV | 2 | 2 | True | 1 | ROZPOCET
30 | M | 6116112001M | meziokenní izolační výplň MV01 | kus | 1 |  | 0 |  |  |  | základní |  | 0 | 0 | 0 | 0 | 0 | 32 | M | 2 |  |  |  | ROZPOCET | 0 | 0 | 0 | 0 | 0 | 1 | 0 | 16 | -1032995265
| PP |  | meziokenní izolační výplň MV01 | [15 empty] | PP | 2
31 | K | 766622131 | Montáž plastových oken plochy přes 1 m2 otevíravých výšky do 1,5 m s rámem do zdiva | m2 | 41.532 |  | 0 | CS ÚRS 2018 01 |  |  | základní |  | 0 | 0.00027 | 0.011214 | 0 | 0 | 16 | K | 2 |  |  |  | ROZPOCET | 0 | 0 | 0 | 0 | 0 | 1 | 0 | 16 | -2020114148
| PP |  | Montáž oken plastových včetně montáže rámu na polyuretanovou pěnu plochy přes 1 m2 otevíravých nebo sklápěcích do zdiva, výšky do 1,5 m | [15 empty] | PP | 2
| VV |  | "PL10" (5,6*1,3)*1 |  | 7.28 | [13 empty] | VV | 2 | 2 | True | 0 | ROZPOCET
| VV |  | "PL11" 0,66*1,3*2 |  | 1.716 | [13 empty] | VV | 2 | 2 | True | 0 | ROZPOCET
| VV |  | "PL14" (3,2*1,25)*1 |  | 4 | [13 empty] | VV | 2 | 2 | True | 0 | ROZPOCET
| VV |  | "PL15" (3,2*1,25)*1 |  | 4 | [13 empty] | VV | 2 | 2 | True | 0 | ROZPOCET
| VV |  | "PL16" (4,35*1,25)*1 |  | 5.438 | [13 empty] | VV | 2 | 2 | True | 0 | ROZPOCET
| VV |  | "PL17" (2,15*1,2)*2 |  | 5.16 | [13 empty] | VV | 2 | 2 | True | 0 | ROZPOCET
| VV |  | "PL19" (6,75*1,25)*1 |  | 8.438 | [13 empty] | VV | 2 | 2 | True | 0 | ROZPOCET
| VV |  | "PL20" (4,4*1,25)*1 |  | 5.5 | [13 empty] | VV | 2 | 2 | True | 0 | ROZPOCET
| VV |  | Součet |  | 41.532 | [13 empty] | VV | 2 | 4 | True | 1 | ROZPOCET
32 | K | 766622132 | Montáž plastových oken plochy přes 1 m2 otevíravých výšky do 2,5 m s rámem do zdiva | m2 | 16.63 |  | 0 | CS ÚRS 2018 01 |  |  | základní |  | 0 | 0.00026 | 0.0043238 | 0 | 0 | 16 | K | 2 |  |  |  | ROZPOCET | 0 | 0 | 0 | 0 | 0 | 1 | 0 | 16 | 2008278088
| PP |  | Montáž oken plastových včetně montáže rámu na polyuretanovou pěnu plochy přes 1 m2 otevíravých nebo sklápěcích do zdiva, výšky přes 1,5 do 2,5 m | [15 empty] | PP | 2
| VV |  | "PL01" 0,85*1,6*1 |  | 1.36 | [13 empty] | VV | 2 | 2 | True | 0 | ROZPOCET
| VV |  | "PL02" (5,5*2,5)*1 |  | 13.75 | [13 empty] | VV | 2 | 2 | True | 0 | ROZPOCET
| VV |  | "PL21" 0,95*1,6*1 |  | 1.52 | [13 empty] | VV | 2 | 2 | True | 0 | ROZPOCET
| VV |  | Součet |  | 16.63 | [13 empty] | VV | 2 | 4 | True | 1 | ROZPOCET
33 | K | 766622133 | Montáž plastových oken plochy přes 1 m2 otevíravých výšky přes 2,5 m s rámem do zdiva | m2 | 239.383 |  | 0 | CS ÚRS 2018 01 |  |  | základní |  | 0 | 0.00027 | 0.064633 | 0 | 0 | 16 | K | 2 |  |  |  | ROZPOCET | 0 | 0 | 0 | 0 | 0 | 1 | 0 | 16 | 1490268275
| PP |  | Montáž oken plastových včetně montáže rámu na polyuretanovou pěnu plochy přes 1 m2 otevíravých nebo sklápěcích do zdiva, výšky přes 2,5 m | [15 empty] | PP | 2
| VV |  | "PL03" (5,5*3,3)*2 |  | 36.3 | [13 empty] | VV | 2 | 2 | True | 0 | ROZPOCET
| VV |  | "PL04" (3,9*3,23)*2 |  | 25.194 | [13 empty] | VV | 2 | 2 | True | 0 | ROZPOCET
| VV |  | "PL06" (5,63*3,43)*2 |  | 38.622 | [13 empty] | VV | 2 | 2 | True | 0 | ROZPOCET
| VV |  | "PL07" (6,18*3,23)*3 |  | 59.884 | [13 empty] | VV | 2 | 2 | True | 0 | ROZPOCET
| VV |  | "PL08" (1,75*2,6)*2 |  | 9.1 | [13 empty] | VV | 2 | 2 | True | 0 | ROZPOCET
| VV |  | "PL09" (3,9*3,23)*4 |  | 50.388 | [13 empty] | VV | 2 | 2 | True | 0 | ROZPOCET
| VV |  | "PL12" (1,75*3,2)*1 |  | 5.6 | [13 empty] | VV | 2 | 2 | True | 0 | ROZPOCET
| VV |  | "PL13" (2,9*3,2)*1 |  | 9.28 | [13 empty] | VV | 2 | 2 | True | 0 | ROZPOCET
| VV |  | "PL18" (1,7*2,95)*1 |  | 5.015 | [13 empty] | VV | 2 | 2 | True | 0 | ROZPOCET
| VV |  | Součet |  | 239.383 | [13 empty] | VV | 2 | 4 | True | 1 | ROZPOCET
34 | M | 6113090001M | okno plastové PL01 850/1600 | kus | 1 |  | 0 |  |  |  | základní |  | 0 | 0 | 0 | 0 | 0 | 32 | M | 2 |  |  |  | ROZPOCET | 0 | 0 | 0 | 0 | 0 | 1 | 0 | 16 | -1787428561
| PP |  | okno plastové PL01 850/1600 | [15 empty] | PP | 2
| P |  | Poznámka k položce: Plastové okno. Krídlo otevíravé a sklopné - dle nákresu, vcetne mikroventilace, vcetne podkladního profilu ke kterému se dopojí vnitrní a vnejší parapet Barva: exterier-modrá RAL 5002; interier-bílá Rámy - petikomorový profil s uzavrenou ocelovou výztuhou. Sklo - ciré dvojsklo 4 -16 - 4 Vzduchová nepruzvucnost skla: Rw = 32dB Soucinitel prostupu tepla: sklo= 1,1W/m2K; rám okna = 1,25 W/m2K Kování - celoobvodové ovládací prvky plastové - barva bílá Ovládací prvky na okenní krídla umístit co nejníže, aby bylo možno je ovládat ( parapety jsou zde vysoké ) | [15 empty] | P | 2
35 | M | 6113090002M | okno plastové PL02 5500/2500 | kus | 1 |  | 0 |  |  |  | základní |  | 0 | 0 | 0 | 0 | 0 | 32 | M | 2 |  |  |  | ROZPOCET | 0 | 0 | 0 | 0 | 0 | 1 | 0 | 16 | 1816610179
| P |  | Poznámka k položce: Sestava plastových oken. Krídla pevná, jedno krídlo bude otevíravé a sklopné - dle nákresu, vcetne mikroventilace, vcetne podkladního profilu ke kterému se dopojí vnitrní a vnejší parapet Barva: exteriér: bílá; interier-bílá Rámy - petikomorový profil s uzavrenou ocelovou výztuhou. Sklo - ciré dvojsklo 4 -16 - 4 Vzduchová nepruzvucnost skla: Rw = 32dB Soucinitel prostupu tepla: sklo= 1,1W/m2K; rám okna = 1,25 W/m2K Kování - celoobvodové ovládací prvky plastové - barva bílá | [15 empty] | P | 2
36 | M | 6113090003M | okno plastové PL03 5500/3300 | kus | 2 |  | 0 |  |  |  | základní |  | 0 | 0 | 0 | 0 | 0 | 32 | M | 2 |  |  |  | ROZPOCET | 0 | 0 | 0 | 0 | 0 | 1 | 0 | 16 | 596034703
| P |  | Poznámka k položce: Sestava plastového okna s nepruhlednými výplnemi. Krídla pevná, nebo otevíravá a sklopná - dle nákresu, vcetne mikroventilace Barva: exterier - bílá; interier-bílá Rámy - petikomorový profil s uzavrenou ocelovou výztuhou. Sklo: ciré dvojsklo 4 - 16 - 4 Vzduchová nepruzvucnost skla: Rw = 32dB Soucinitel prostupu tepla: sklo= 1,1W/m2K; rám okna = 1,25 W/m2K plné výplne: izolacní výplne do rámu oken s povrchovou úpravou exterier: bílá, interier bílá Kování - celoobvodové ovládací prvky plastové - barva bílá | [15 empty] | P | 2
37 | M | 6113090004M | okno plastové PL04 3900/3230 | kus | 2 |  | 0 |  |  |  | základní |  | 0 | 0 | 0 | 0 | 0 | 32 | M | 2 |  |  |  | ROZPOCET | 0 | 0 | 0 | 0 | 0 | 1 | 0 | 16 | 98272731
| P |  | Poznámka k položce: Sestava plastového okna s nepruhlednými výplnemi. Krídla pevná, nebo otevíravá a sklopná - dle nákresu, vcetne mikroventilace Barva: exterier-modrá RAL 5002; interier-bílá Rámy - petikomorový profil s uzavrenou ocelovou výztuhou. Sklo: ciré dvojsklo 4 - 16 - 4 Vzduchová nepruzvucnost skla: Rw = 32dB Soucinitel prostupu tepla: sklo= 1,1W/m2K; rám okna = 1,25 W/m2K plné výplne: izolacní výplne do rámu oken s povrchovou úpravou exterier: modrá, interier bílá Kování - celoobvodové ovládací prvky plastové - barva bílá | [15 empty] | P | 2
38 | M | 6113090005M | dveře plastové PL05 2300/3200 | kus | 4 |  | 0 |  |  |  | základní |  | 0 | 0 | 0 | 0 | 0 | 32 | M | 2 |  |  |  | ROZPOCET | 0 | 0 | 0 | 0 | 0 | 1 | 0 | 16 | 1711543987
| P |  | Poznámka k položce: Sestava plastových dverí s horními a bocními svetlíky a s nepruhlednými výplnemi v míste okopu dverí. Jedno krídlo bude možné fixovat v zavrené poloze nebo otevrít, druhé otevíravé. Barva: exterier-modrá RAL 5002; interier-bílá Rámy - petikomorový profil s uzavrenou ocelovou výztuhou. Sklo: ciré dvojsklo 4 - 16 - 4 Vzduchová nepruzvucnost skla: Rw = 32dB Soucinitel prostupu tepla: sklo= 1,1W/m2K; rám okna = 1,25 W/m2K plné výplne: izolacní výplne do rámu oken s povrchovou úpravou exterier: modrá, interier bílá Kování - celoobvodové. Na aktivní pulce dverí bude osazeno kovové madlo a samozavírac dverí. Pro dvere bude použit zámek typu FAB, obe krídla budou mít nainstalovány stavece. Dvere se otevírají do interiéru. V míste dverí bude na podlaze prahová lišta. | [15 empty] | P | 2
39 | M | 6113090006M | okno plastové PL06 5630/3430 | kus | 2 |  | 0 |  |  |  | základní |  | 0 | 0 | 0 | 0 | 0 | 32 | M | 2 |  |  |  | ROZPOCET | 0 | 0 | 0 | 0 | 0 | 1 | 0 | 16 | -2029597468
| P |  | Poznámka k položce: Sestava plastového okna s nepruhlednými výplnemi. Krídla pevná, nebo otevíravá a sklopná - dle nákresu, vcetne mikroventilace Barva: exterier-modrá RAL 5002; interier-bílá Rámy - petikomorový profil s uzavrenou ocelovou výztuhou. Sklo: ciré dvojsklo 4 -16 - 4 Vzduchová nepruzvucnost skla: Rw = 32dB Soucinitel prostupu tepla: sklo= 1,1W/m2K; rám okna = 1,25 W/m2K plné výplne: izolacní výplne do rámu oken s povrchovou úpravou exterier: modrá, interier bílá Kování - celoobvodové ovládací prvky plastové - barva bílá | [15 empty] | P | 2
40 | M | 6113090007M | okno plastové PL07 6180/3230 | kus | 3 |  | 0 |  |  |  | základní |  | 0 | 0 | 0 | 0 | 0 | 32 | M | 2 |  |  |  | ROZPOCET | 0 | 0 | 0 | 0 | 0 | 1 | 0 | 16 | -304825264
| P |  | Poznámka k položce: Sestava plastového okna s nepruhlednými výplnemi. Krídla pevná, nebo otevíravá a sklopná - dle nákresu, vcetne mikroventilace Barva: exterier-modrá RAL 5002; interier-bílá Rámy - petikomorový profil s uzavrenou ocelovou výztuhou. Sklo: ciré dvojsklo 4 - 16 - 4 Vzduchová nepruzvucnost skla: Rw = 32dB Soucinitel prostupu tepla: sklo= 1,1W/m2K; rám okna = 1,25 W/m2K plné výplne: izolacní výplne do rámu oken s povrchovou úpravou exterier: modrá, interier bílá Kování - celoobvodové ovládací prvky plastové - barva bílá | [15 empty] | P | 2
41 | M | 6113090008M | dveře plastové PL08 1750/2600 | kus | 2 |  | 0 |  |  |  | základní |  | 0 | 0 | 0 | 0 | 0 | 32 | M | 2 |  |  |  | ROZPOCET | 0 | 0 | 0 | 0 | 0 | 1 | 0 | 16 | 469891591
| P |  | Poznámka k položce: Sestava plastových dverí s nadsvetlíkem a s nepruhlednými výplnemi v míste okopu dverí. Dverní krídla otevíravá, osazená dverními pohony, které umožnují otevrení dverí v prípade požáru. Možno použít stávající pohony. Barva: exterier-modrá RAL 5002; interier-bílá Rámy - petikomorový profil s uzavrenou ocelovou výztuhou. Sklo: ciré dvojsklo 4 - 16 - 4 Vzduchová nepruzvucnost skla: Rw = 32dB Soucinitel prostupu tepla: sklo= 1,1W/m2K; rám okna = 1,25 W/m2K plné výplne: izolacní výplne do rámu oken s povrchovou úpravou exterier: modrá, interier bílá Kování - celoobvodové. Na jednom dverním krídle bude umísteno madlo. V míste dverních krídel bude na podlaze prahová lišta. | [15 empty] | P | 2
42 | M | 6113090009M | okno plastové PL09 3900/3230 | kus | 4 |  | 0 |  |  |  | základní |  | 0 | 0 | 0 | 0 | 0 | 32 | M | 2 |  |  |  | ROZPOCET | 0 | 0 | 0 | 0 | 0 | 1 | 0 | 16 | 1513267146
| P |  | Poznámka k položce: Sestava plastového okna s nepruhlednými výplnemi. Krídla pevná, nebo otevíravá a sklopná - dle nákresu, vcetne mikroventilace Barva: exterier-modrá RAL 5002; interier-bílá Rámy - petikomorový profil s uzavrenou ocelovou výztuhou. Sklo: ciré dvojsklo 4 -16 - 4 Vzduchová nepruzvucnost skla: Rw = 32dB Soucinitel prostupu tepla: sklo= 1,1W/m2K; rám okna = 1,25 W/m2K plné výplne: izolacní výplne do rámu oken s povrchovou úpravou exterier: modrá, interier bílá Kování - celoobvodové ovládací prvky plastové - barva bílá | [15 empty] | P | 2
43 | M | 6113090010M | okno plastové PL10 5600/1300 | kus | 1 |  | 0 |  |  |  | základní |  | 0 | 0 | 0 | 0 | 0 | 32 | M | 2 |  |  |  | ROZPOCET | 0 | 0 | 0 | 0 | 0 | 1 | 0 | 16 | -1912784562
| P |  | Poznámka k položce: Sestava plastových oken. Krídla sklopná - dle nákresu, vcetne podkladního profilu ke kterému se dopojí vnitrní a vnejší parapet Jedno okenní krídlo je osazeno pohonem, který umožní otevrení okenního krídla v prípade požáru. Možno použít stávající pohon. Okenní krídlo musí být otevreno v plné ploše. Barva: exterier-modrá RAL 5002; interier-bílá Rámy - petikomorový profil s uzavrenou ocelovou výztuhou. Sklo - ciré dvojsklo 4 -16 - 4 Vzduchová nepruzvucnost skla: Rw = 32dB Soucinitel prostupu tepla: sklo= 1,1W/m2K; rám okna = 1,25 W/m2K Kování - celoobvodové ovládací prvky plastové - barva bílá | [15 empty] | P | 2
44 | M | 6113090011M | okno plastové PL11 660/1300 | kus | 2 |  | 0 |  |  |  | základní |  | 0 | 0 | 0 | 0 | 0 | 32 | M | 2 |  |  |  | ROZPOCET | 0 | 0 | 0 | 0 | 0 | 1 | 0 | 16 | 1579892931
| P |  | Poznámka k položce: Plastové okno. Krídlo otevíravé a sklopné - dle nákresu, vcetne mikroventilace, vcetne podkladního profilu ke kterému se dopojí vnitrní a vnejší parapet Barva: exterier-modrá RAL 5002; interier-bílá Rámy - petikomorový profil s uzavrenou ocelovou výztuhou. Sklo - ciré dvojsklo 4 -16 - 4 Vzduchová nepruzvucnost skla: Rw = 32dB Soucinitel prostupu tepla: sklo= 1,1W/m2K; rám okna = 1,25 W/m2K Kování - celoobvodové ovládací prvky plastové - barva bílá Ovládací prvky na okenní krídla umístit co nejníže, aby bylo možno je ovládat ( parapety jsou zde vysoké ) | [15 empty] | P | 2
45 | M | 6113090012M | dveře plastové PL12 1750/3200 | kus | 1 |  | 0 |  |  |  | základní |  | 0 | 0 | 0 | 0 | 0 | 32 | M | 2 |  |  |  | ROZPOCET | 0 | 0 | 0 | 0 | 0 | 1 | 0 | 16 | 152558530
| P |  | Poznámka k položce: Sestava plastových dverí s horním svetlíkem a s nepruhlednými výplnemi v míste okopu dverí. Jedno krídlo bude možné fixovat v zavrené poloze nebo otevrít, druhé otevíravé. Barva: exterier-modrá RAL 5002; interier-modrá Rámy - petikomorový profil s uzavrenou ocelovou výztuhou. Sklo: dvojsklo 4 - 16 - 4, jedno ciré, druhé struktur dle výberu Vzduchová nepruzvucnost skla: Rw = 32dB Soucinitel prostupu tepla: sklo= 1,1W/m2K; rám okna = 1,25 W/m2K plné výplne: izolacní výplne do rámu oken s povrchovou úpravou exterier: modrá, interier modrá Kování - celoobvodové. Na aktivní pulce dverí bude osazeno kovové madlo a samozavírac dverí. Pro dvere bude použit zámek typu FAB, obe krídla budou mít nainstalovány stavece. Dvere se otevírají smerem ven z budovy. V míste dverí bude na podlaze prahová lišta. | [15 empty] | P | 2
46 | M | 6113090013M | dveře plastové PL13 2900/3200 | kus | 1 |  | 0 |  |  |  | základní |  | 0 | 0 | 0 | 0 | 0 | 32 | M | 2 |  |  |  | ROZPOCET | 0 | 0 | 0 | 0 | 0 | 1 | 0 | 16 | 1564592093
| P |  | Poznámka k položce: Sestava plastových dverí s horními a bocními svetlíky a s nepruhlednými výplnemi v míste okopu dverí. Jedno krídlo bude možné fixovat v zavrené poloze nebo otevrít, druhé otevíravé. Barva: exterier-modrá RAL 5002; interier- modrá Rámy - petikomorový profil s uzavrenou ocelovou výztuhou. Sklo: dvojsklo 4 - 16 - 4, jedno ciré, druhé struktur dle výberu Vzduchová nepruzvucnost skla: Rw = 32dB Soucinitel prostupu tepla: sklo= 1,1W/m2K; rám okna = 1,25 W/m2K plné výplne: izolacní výplne do rámu oken s povrchovou úpravou exterier: modrá, interier bílá Kování - celoobvodové. Na aktivní pulce dverí bude osazeno kovové madlo a samozavírac dverí. Pro dvere bude použit zámek typu FAB, obe krídla budou mít nainstalovány stavece. Dvere se otevírají smerem ven z budovy. V míste dverí bude na podlaze prahová lišta. | [15 empty] | P | 2
47 | M | 6113090014M | okno plastové PL14 3200/1250 | kus | 1 |  | 0 |  |  |  | základní |  | 0 | 0 | 0 | 0 | 0 | 32 | M | 2 |  |  |  | ROZPOCET | 0 | 0 | 0 | 0 | 0 | 1 | 0 | 16 | 237711282
| P |  | Poznámka k položce: Sestava plastových oken. Krídla otevíravá a sklopná nebo pevná - dle nákresu, vcetne mikroventilace, vcetne podkladního profilu ke kterému se dopojí vnitrní a vnejší parapet Barva: exterier-modrá RAL 5002; interier-bílá Rámy - petikomorový profil s uzavrenou ocelovou výztuhou. Sklo - ciré dvojsklo 4 -16 - 4 Vzduchová nepruzvucnost skla: Rw = 32dB Soucinitel prostupu tepla: sklo= 1,1W/m2K; rám okna = 1,25 W/m2K Kování - celoobvodové ovládací prvky plastové - barva bílá | [15 empty] | P | 2
48 | M | 6113090015M | okno plastové PL15 3200/1250 | kus | 1 |  | 0 |  |  |  | základní |  | 0 | 0 | 0 | 0 | 0 | 32 | M | 2 |  |  |  | ROZPOCET | 0 | 0 | 0 | 0 | 0 | 1 | 0 | 16 | 1895954223
| P |  | Poznámka k položce: Sestava plastových oken. Krídla otevíravá a sklopná nebo pevná - dle nákresu, vcetne mikroventilace, vcetne podkladního profilu ke kterému se dopojí vnitrní a vnejší parapet Barva: exterier-modrá RAL 5002; interier-bílá Rámy - petikomorový profil s uzavrenou ocelovou výztuhou. Sklo - ciré dvojsklo 4 -16 - 4 Vzduchová nepruzvucnost skla: Rw = 32dB Soucinitel prostupu tepla: sklo= 1,1W/m2K; rám okna = 1,25 W/m2K Kování - celoobvodové ovládací prvky plastové - barva bílá | [15 empty] | P | 2
49 | M | 6113090016M | okno plastové PL16 4350/1250 | kus | 1 |  | 0 |  |  |  | základní |  | 0 | 0 | 0 | 0 | 0 | 32 | M | 2 |  |  |  | ROZPOCET | 0 | 0 | 0 | 0 | 0 | 1 | 0 | 16 | 1670955704
| P |  | Poznámka k položce: Sestava plastových oken. Krídla otevíravá a sklopná nebo pevná - dle nákresu, vcetne mikroventilace, vcetne podkladního profilu ke kterému se dopojí vnitrní a vnejší parapet Barva: exterier-modrá RAL 5002; interier-bílá Rámy - petikomorový profil s uzavrenou ocelovou výztuhou. Sklo - ciré dvojsklo 4 -16 - 4 Vzduchová nepruzvucnost skla: Rw = 32dB Soucinitel prostupu tepla: sklo= 1,1W/m2K; rám okna = 1,25 W/m2K Kování - celoobvodové ovládací prvky plastové - barva bílá | [15 empty] | P | 2
50 | M | 6113090017M | okno plastové PL17 2150/1200 | kus | 2 |  | 0 |  |  |  | základní |  | 0 | 0 | 0 | 0 | 0 | 32 | M | 2 |  |  |  | ROZPOCET | 0 | 0 | 0 | 0 | 0 | 1 | 0 | 16 | -183712630
| P |  | Poznámka k položce: Sestava plastových oken. Krídla otevíravá a sklopná nebo pevná - dle nákresu, vcetne mikroventilace, vcetne podkladního profilu ke kterému se dopojí vnitrní a vnejší parapet Barva: exterier-modrá RAL 5002; interier-bílá Rámy - petikomorový profil s uzavrenou ocelovou výztuhou. Sklo - ciré dvojsklo 4 -16 - 4 Vzduchová nepruzvucnost skla: Rw = 32dB Soucinitel prostupu tepla: sklo= 1,1W/m2K; rám okna = 1,25 W/m2K Kování - celoobvodové ovládací prvky plastové - barva bílá | [15 empty] | P | 2
51 | M | 6113090018M | dveře plastové PL18 1700/2950 | kus | 1 |  | 0 |  |  |  | základní |  | 0 | 0 | 0 | 0 | 0 | 32 | M | 2 |  |  |  | ROZPOCET | 0 | 0 | 0 | 0 | 0 | 1 | 0 | 16 | -1865681813
| P |  | Poznámka k položce: Sestava plastových dverí s horním svetlíkem a s nepruhlednými výplnemi v míste okopu dverí. Jedno krídlo bude možné fixovat v zavrené poloze nebo otevrít, druhé otevíravé. Barva: exterier-modrá RAL 5002; interier-modrá Rámy - petikomorový profil s uzavrenou ocelovou výztuhou. Sklo: dvojsklo 4 - 16 - 4, jedno ciré, druhé struktur dle výberu Vzduchová nepruzvucnost skla: Rw = 32dB Soucinitel prostupu tepla: sklo= 1,1W/m2K; rám okna = 1,25 W/m2K plné výplne: izolacní výplne do rámu oken s povrchovou úpravou exterier: modrá, interier modrá Kování - celoobvodové. Na aktivní pulce dverí bude osazeno kovové madlo a samozavírac dverí. Pro dvere bude použit zámek typu FAB, obe krídla budou mít nainstalovány stavece. Dvere se otevírají smerem ven z budovy. V míste dverí bude na podlaze prahová lišta. | [15 empty] | P | 2
52 | M | 6113090019M | okno plastové PL19 6750/1250 | kus | 1 |  | 0 |  |  |  | základní |  | 0 | 0 | 0 | 0 | 0 | 32 | M | 2 |  |  |  | ROZPOCET | 0 | 0 | 0 | 0 | 0 | 1 | 0 | 16 | 1167449269
| P |  | Poznámka k položce: Sestava plastových oken. Krídla otevíravá a sklopná nebo pevná - dle nákresu, vcetne mikroventilace, vcetne podkladního profilu ke kterému se dopojí vnitrní a vnejší parapet Barva: exterier-modrá RAL 5002; interier-bílá Rámy - petikomorový profil s uzavrenou ocelovou výztuhou. Sklo - dvojsklo 4 - 16 - 4, jedno ciré, druhé struktur dle výberu Vzduchová nepruzvucnost skla: Rw = 32dB Soucinitel prostupu tepla: sklo= 1,1W/m2K; rám okna = 1,25 W/m2K Kování - celoobvodové ovládací prvky plastové - barva bílá | [15 empty] | P | 2
53 | M | 6113090020M | okno plastové PL20 4400/1250 | kus | 1 |  | 0 |  |  |  | základní |  | 0 | 0 | 0 | 0 | 0 | 32 | M | 2 |  |  |  | ROZPOCET | 0 | 0 | 0 | 0 | 0 | 1 | 0 | 16 | -1178961045
| P |  | Poznámka k položce: Sestava plastových oken. Krídla otevíravá a sklopná nebo pevná - dle nákresu, vcetne mikroventilace, vcetne podkladního profilu ke kterému se dopojí vnitrní a vnejší parapet Barva: exterier-modrá RAL 5002; interier-bílá Rámy - petikomorový profil s uzavrenou ocelovou výztuhou. Sklo - dvojsklo 4 - 16 - 4, jedno ciré, druhé struktur dle výberu Vzduchová nepruzvucnost skla: Rw = 32dB Soucinitel prostupu tepla: sklo= 1,1W/m2K; rám okna = 1,25 W/m2K Kování - celoobvodové ovládací prvky plastové - barva bílá | [15 empty] | P | 2
54 | M | 6113090021M | okno plastové PL21 950/1600 | kus | 1 |  | 0 |  |  |  | základní |  | 0 | 0 | 0 | 0 | 0 | 32 | M | 2 |  |  |  | ROZPOCET | 0 | 0 | 0 | 0 | 0 | 1 | 0 | 16 | -1548391529
| P |  | Poznámka k položce: Plastové okno. Krídlo otevíravé a sklopné - dle nákresu, vcetne mikroventilace, vcetne podkladního profilu ke kterému se dopojí vnitrní a vnejší parapet Barva: exterier-modrá RAL 5002; interier-bílá Rámy - petikomorový profil s uzavrenou ocelovou výztuhou. Sklo - ciré dvojsklo 4 -16 - 4 Vzduchová nepruzvucnost skla: Rw = 32dB Soucinitel prostupu tepla: sklo= 1,1W/m2K; rám okna = 1,25 W/m2K Kování - celoobvodové ovládací prvky plastové - barva bílá | [15 empty] | P | 2
55 | K | 766694114 | Montáž parapetních desek dřevěných nebo plastových šířky do 30 cm délky přes 2,6 m | kus | 9 |  | 0 | CS ÚRS 2018 01 |  |  | základní |  | 0 | 0 | 0 | 0 | 0 | 16 | K | 2 |  |  |  | ROZPOCET | 0 | 0 | 0 | 0 | 0 | 1 | 0 | 16 | -1523488643
| PP |  | Montáž ostatních truhlářských konstrukcí parapetních desek dřevěných nebo plastových šířky do 300 mm, délky přes 2600 mm | [15 empty] | PP | 2
| VV |  | 2+3+4 |  | 9 | [13 empty] | VV | 2 | 2 | True | 1 | ROZPOCET
56 | M | 60794101 | deska parapetní dřevotřísková vnitřní 0,2 x 1 m | m | 45.14 |  | 0 | CS ÚRS 2018 01 |  |  | základní |  | 0 | 0.003 | 0.13542 | 0 | 0 | 32 | M | 2 |  |  |  | ROZPOCET | 0 | 0 | 0 | 0 | 0 | 1 | 0 | 16 | 891316883
| PP |  | deska parapetní dřevotřísková vnitřní 0,2 x 1 m | [15 empty] | PP | 2
| VV |  | 5,5*2+6,18*3+3,9*4 |  | 45.14 | [13 empty] | VV | 2 | 2 | True | 1 | ROZPOCET
57 | M | 60794121 | koncovka PVC k parapetním dřevotřískovým deskám 600 mm | kus | 18 |  | 0 | CS ÚRS 2018 01 |  |  | základní |  | 0 | 6e-05 | 0.00108 | 0 | 0 | 32 | M | 2 |  |  |  | ROZPOCET | 0 | 0 | 0 | 0 | 0 | 1 | 0 | 16 | -1567446131
| PP |  | koncovka PVC k parapetním dřevotřískovým deskám 600 mm | [15 empty] | PP | 2
| VV |  | 9*2 |  | 18 | [13 empty] | VV | 2 | 2 | True | 1 | ROZPOCET
58 | K | 998766202 | Přesun hmot procentní pro konstrukce truhlářské v objektech v do 12 m | % |  |  | 0 | CS ÚRS 2018 01 |  |  | základní |  | 0 | 0 | 0 | 0 | 0 | 16 | K | 2 |  |  |  | ROZPOCET | 0 | 0 | 0 | 0 | 0 | 1 | 0 | 16 | -751106349
| PP |  | Přesun hmot pro konstrukce truhlářské stanovený procentní sazbou (%) z ceny vodorovná dopravní vzdálenost do 50 m v objektech výšky přes 6 do 12 m | [15 empty] | PP | 2
| D | 767 | Konstrukce zámečnické |  |  |  | 0 | [5 empty] | 0 |  | 0.00099 |  | 0 | 2 | D | 1 |  |  |  | ROZPOCET | [6 empty] | 0
59 | K | 76764011901R | Montáž a dodávka vstupních dveří H01 - 3 800 x 3 200 | kus | 1 |  | 0 |  |  |  | základní |  | 0 | 0 | 0 | 0 | 0 | 16 | K | 2 |  |  |  | ROZPOCET | 0 | 0 | 0 | 0 | 0 | 1 | 0 | 16 | -1588532990
| PP |  | Montáž a dodávka vstupních dveří H01 - 3 800 x 3 200 | [15 empty] | PP | 2
| P |  | Poznámka k položce: Sestava hliníkových dverí vcetne nadsvetlíku. Jedná se o dvoje dvoukrídlé dvere. Jedno krídlo bude fixované v uzavrené poloze, druhé aktivní Barva: dle výberu investora na základe výberu ze vzorníku. Dodržet stávající oranžovou barvu - návaznost na interiér. Sklo - ciré dvojsklo, bezpecnostní; na skle bude umísteno zretelné znacení pro osoby se sníženou schopností orientace a to ve výšce 900 a 1500 od podlahy Soucinitel prostupu tepla: 1,3W/m2K Rám: s prerušeným tepelným mostem, tríkomorový Prahová lišta na šírku obou krídel Okop bude min. 400mm Pro manipulaci s aktivním krídlem bude osazeno madlo z nerez oceli ze strany exteriéru, ze strany interiéru budou osazeny panikové hrazdy, tak jak je to u soucasných dverí. Na aktivním krídle budou samozavírace a stavece. Zámek bezpecnostní typu FAB. Do rámu dverí zavést elektro kabel 2 x 1,5 pro budoucí provedení elektrozámku. Na dverích bude znovu nainstalována stávající elektrická signalizace, která je napojena na alarm v budove. | [15 empty] | P | 2
60 | K | 76764011902R | Montáž a dodávka vstupních dveří H02 - 1 900 x 3 200 | kus | 1 |  | 0 |  |  |  | základní |  | 0 | 0 | 0 | 0 | 0 | 16 | K | 2 |  |  |  | ROZPOCET | 0 | 0 | 0 | 0 | 0 | 1 | 0 | 16 | -2092849151
| P |  | Poznámka k položce: Sestava hliníkových dverí vcetne nadsvetlíku. Jedná se o jedny dvoukrídlé dvere. Jedno krídlo bude fixované v uzavrené poloze, druhé aktivní Barva: dle výberu investora na základe výberu ze vzorníku.Dodržet stávající oranžovou barvu - návaznost na interiér. Sklo - ciré dvojsklo, bezpecnostní; na skle bude umísteno zretelné znacení pro osoby se sníženou schopností orientace a to ve výšce 900 a 1500 od podlahy Soucinitel prostupu tepla: 1,3W/m2K Rám: s prerušeným tepelným mostem, tríkomorový Prahová lišta na šírku obou krídel Okop bude min. 400mm Pro manipulaci s aktivním krídlem bude osazeno madlo z nerez oceli ze strany exteriéru, ze strany interiéru budou osazeny panikové hrazdy, tak jak je to u soucasných dverí. Na aktivním krídle budou samozavírace a stavece. Zámek bezpecnostní typu FAB. Do rámu dverí zavést elektro kabel 2 x 1,5 pro budoucí provedení elektrozámku. Na dverích bude znovu nainstalována stávající elektrická signalizace, která je napojena na alarm v budove. | [15 empty] | P | 2
61 | K | 76764011903R | Montáž a dodávka 3D písmo - jako LOGO školy ozn 01 | kus | 1 |  | 0 |  |  |  | základní |  | 0 | 0 | 0 | 0 | 0 | 16 | K | 2 |  |  |  | ROZPOCET | 0 | 0 | 0 | 0 | 0 | 1 | 0 | 16 | -1151192459
| P |  | Poznámka k položce: Jedná se o dodávku a montáž loga školy, provedeného jako 3D písmo vcetne znaku školy. Velikost loga cca 5 x 0,8m. Písmo bude kotveno do stávající fasády pres roznášecí rastr nebo desku | [15 empty] | P | 2
62 | K | 76764011904R | Montáž a dodávka deska s polepem - jako LOGO školy ozn 02 | kus | 1 |  | 0 |  |  |  | základní |  | 0 | 0 | 0 | 0 | 0 | 16 | K | 2 |  |  |  | ROZPOCET | 0 | 0 | 0 | 0 | 0 | 1 | 0 | 16 | 254849699
| P |  | Poznámka k položce: Jedná se o dodávku a montáž loga školy, provedeného jako polep na desce vcetne znaku školy. Velikost loga cca 6 x 1m. Deska bude kotvena do stávající steny u vchodu školy. | [15 empty] | P | 2
63 | K | 767651210 | Montáž vrat garážových otvíravých do ocelové zárubně plochy do 6 m2 | kus | 1 |  | 0 | CS ÚRS 2018 01 |  |  | základní |  | 0 | 0.00033 | 0.00033 | 0 | 0 | 16 | K | 2 |  |  |  | ROZPOCET | 0 | 0 | 0 | 0 | 0 | 1 | 0 | 16 | 1387667602
| PP |  | Montáž vrat garážových nebo průmyslových otvíravých do ocelové zárubně z dílů, plochy do 6 m2 | [15 empty] | PP | 2
64 | M | 553533001M | Ocelová dvoukřídlá vrata Z 01 2300/2350 |  | 1 |  | 0 |  |  |  | základní |  | 0 | 0 | 0 | 0 | 0 | 32 | M | 2 |  |  |  | ROZPOCET | 0 | 0 | 0 | 0 | 0 | 1 | 0 | 16 | 306033886
| PP |  | Ocelová dvoukřídlá vrata Z 01 2300/2350 | [15 empty] | PP | 2
| P |  | Poznámka k položce: Ocelová dvoukrídlá vrata otevíravá. Vrata se otevírají ve smeru ven z budovy. Jedno krídlo bude s možností stavení v zavrené poloze, druhé otevíravé. Obe krídla budou osazeny staveci. Vrata budou s prerušeným tepelným mostem Barva: exterier-modrá RAL 5002; interier-modrá Vrata budou opatrena ze strany interiéru klikou ze strany exteriéru bude madlo. Zámek bude bezpecnostní | [15 empty] | P | 2
65 | K | 7676512191R | Přesunutí pohonů automatických dveří na nově osazené dveře | kus | 2 |  | 0 |  |  |  | základní |  | 0 | 0.00033 | 0.00066 | 0 | 0 | 16 | K | 2 |  |  |  | ROZPOCET | 0 | 0 | 0 | 0 | 0 | 1 | 0 | 16 | -1150842577
| VV |  | "PL08" 2 |  | 2 | [13 empty] | VV | 2 | 2 | True | 1 | ROZPOCET
| VV |  |  |  | 0 | [13 empty] | VV | 2 | 2 | True | 0 | ROZPOCET
| VV |  |  |  | 0 | [13 empty] | VV | 2 | 2 | True | 0 | ROZPOCET
| VV |  |  |  | 0 | [13 empty] | VV | 2 | 2 | True | 0 | ROZPOCET
| VV |  |  |  | 0 | [13 empty] | VV | 2 | 2 | True | 0 | ROZPOCET
| VV |  |  |  | 0 | [13 empty] | VV | 2 | 2 | True | 0 | ROZPOCET
| VV |  |  |  | 0 | [13 empty] | VV | 2 | 2 | True | 0 | ROZPOCET
| VV |  |  |  | 0 | [13 empty] | VV | 2 | 2 | True | 0 | ROZPOCET
| VV |  |  |  | 0 | [13 empty] | VV | 2 | 2 | True | 0 | ROZPOCET
| VV |  |  |  | 0 | [13 empty] | VV | 2 | 2 | True | 0 | ROZPOCET
| VV |  |  |  | 0 | [13 empty] | VV | 2 | 2 | True | 0 | ROZPOCET
| VV |  |  |  | 0 | [13 empty] | VV | 2 | 2 | True | 0 | ROZPOCET
66 | K | 998767201 | Přesun hmot procentní pro zámečnické konstrukce v objektech v do 6 m | % |  |  | 0 | CS ÚRS 2018 01 |  |  | základní |  | 0 | 0 | 0 | 0 | 0 | 16 | K | 2 |  |  |  | ROZPOCET | 0 | 0 | 0 | 0 | 0 | 1 | 0 | 16 | -837835814
| PP |  | Přesun hmot pro zámečnické konstrukce stanovený procentní sazbou (%) z ceny vodorovná dopravní vzdálenost do 50 m v objektech výšky do 6 m | [15 empty] | PP | 2
| D | 784 | Dokončovací práce - malby a tapety |  |  |  | 0 | [5 empty] | 0 |  | 0.021513 |  | 0 | 2 | D | 1 |  |  |  | ROZPOCET | [6 empty] | 0
67 | K | 784221101 | Dvojnásobné bílé malby ze směsí za sucha dobře otěruvzdorných v místnostech do 3,80 m | m2 | 74.183 |  | 0 | CS ÚRS 2018 01 |  |  | základní |  | 0 | 0.00029 | 0.021513 | 0 | 0 | 16 | K | 2 |  |  |  | ROZPOCET | 0 | 0 | 0 | 0 | 0 | 1 | 0 | 16 | 1558607828
| PP |  | Malby z malířských směsí otěruvzdorných za sucha dvojnásobné, bílé za sucha otěruvzdorné dobře v místnostech výšky do 3,80 m | [15 empty] | PP | 2
| VV |  | 296,73*0,25 |  | 74.183 | [13 empty] | VV | 2 | 2 | True | 1 | ROZPOCET
| D | VRN | Vedlejší rozpočtové náklady |  |  |  | 0 | [5 empty] | 0 |  | 0 |  | 0 | 5 | D | 0 |  |  |  | ROZPOCET | [6 empty] | 0
| D | VRN3 | Zařízení staveniště |  |  |  | 0 | [5 empty] | 0 |  | 0 |  | 0 | 5 | D | 1 |  |  |  | ROZPOCET | [6 empty] | 0
68 | K | 030001000 | Zařízení staveniště | % |  |  | 0 | CS ÚRS 2018 01 |  |  | základní |  | 0 | 0 | 0 | 0 | 0 | 1024 | K | 2 |  |  |  | ROZPOCET | 0 | 0 | 0 | 0 | 0 | 1 | 0 | 1024 | -706206115
| PP |  | Zařízení staveniště | [15 empty] | PP | 2

## Pokyny pro vyplnění
Struktura údajů, formát souboru a metodika pro zpracování
Struktura
Soubor je složen ze záložky Rekapitulace stavby a záložek s názvem soupisu prací pro jednotlivé objekty ve formátu XLSX. Každá ze záložek přitom obsahuje
ještě samostatné sestavy vymezené orámovaním a nadpisem sestavy.
Rekapitulace stavby obsahuje sestavu Rekapitulace stavby a Rekapitulace objektů stavby a soupisů prací.
V sestavě Rekapitulace stavby jsou uvedeny informace identifikující předmět veřejné zakázky na stavební práce, KSO, CC-CZ, CZ-CPV, CZ-CPA a rekapitulaci
celkové nabídkové ceny uchazeče.
V sestavě Rekapitulace objektů stavby a soupisů prací je uvedena rekapitulace stavebních objektů, inženýrských objektů, provozních souborů,
vedlejších a ostatních nákladů a ostatních nákladů s rekapitulací nabídkové ceny za jednotlivé soupisy prací. Na základě údaje Typ je možné
identifikovat, zda se jedná o objekt nebo soupis prací pro daný objekt:
|  | STA | Stavební objekt pozemní
|  | ING | Stavební objekt inženýrský
|  | PRO | Provozní soubor
|  | VON | Vedlejší a ostatní náklady
|  | OST | Ostatní
|  | Soupis | Soupis prací pro daný typ objektu
Soupis prací pro jednotlivé objekty obsahuje sestavy Krycí list soupisu, Rekapitulace členění soupisu prací, Soupis prací. Za soupis prací může být považován
i objekt stavby v případě, že neobsahuje podřízenou zakázku.
Krycí list soupisu obsahuje rekapitulaci informací o předmětu veřejné zakázky ze sestavy Rekapitulace stavby, informaci o zařazení objektu do KSO,
CC-CZ, CZ-CPV, CZ-CPA a rekapitulaci celkové nabídkové ceny uchazeče za aktuální soupis prací.
Rekapitulace členění soupisu prací obsahuje rekapitulaci soupisu prací ve všech úrovních členění soupisu tak, jak byla tato členění použita (např.
stavební díly, funkční díly, případně jiné členění) s rekapitulací nabídkové ceny.
Soupis prací obsahuje položky veškerých stavebních nebo montážních prací, dodávek materiálů a služeb nezbytných pro zhotovení stavebního objektu,
inženýrského objektu, provozního souboru, vedlejších a ostatních nákladů.
Pro položky soupisu prací se zobrazují následující informace:
|  | PČ |  | Pořadové číslo položky v aktuálním soupisu
|  | TYP |  | Typ položky: K - konstrukce, M - materiál, PP - plný popis, PSC - poznámka k souboru cen, P - poznámka k položce, VV - výkaz výměr
|  | Kód |  | Kód položky
|  | Popis |  | Zkrácený popis položky
|  | MJ |  | Měrná jednotka položky
|  | Množství |  | Množství v měrné jednotce
|  | J.cena |  | Jednotková cena položky. Zadaní může obsahovat namísto J.ceny sloupce J.materiál a J.montáž, jejichž součet definuje
J.cenu položky.
|  | Cena celkem |  | Celková cena položky daná jako součin množství a j.ceny
|  | Cenová soustava |  | Příslušnost položky do cenové soustavy
Ke každé položce soupisu prací se na samostatných řádcích může zobrazovat:
Plný popis položky
Poznámka k souboru cen a poznámka zadavatele
Výkaz výměr
Pokud je k řádku výkazu výměr evidovaný údaj ve sloupci Kód, jedná se o definovaný odkaz, na který se může odvolávat výkaz výměr z jiné položky.
Metodika pro zpracování
Jednotlivé sestavy jsou v souboru provázány. Editovatelné pole jsou zvýrazněny žlutým podbarvením, ostatní pole neslouží k editaci a nesmí být jakkoliv
modifikovány.
Uchazeč je pro podání nabídky povinen vyplnit žlutě podbarvená pole:
Pole Uchazeč v sestavě Rekapitulace stavby - zde uchazeč vyplní svůj název (název subjektu)
Pole IČ a DIČ v sestavě Rekapitulace stavby - zde uchazeč vyplní svoje IČ a DIČ
Datum v sestavě Rekapitulace stavby - zde uchazeč vyplní datum vytvoření nabídky
J.cena = jednotková cena v sestavě Soupis prací o maximálním počtu desetinných míst uvedených v poli
- pokud sestavy soupisů prací obsahují pole J.cena, musí být všechna tato pole vyplněna nenulovými kladnými číslicemi
Poznámka - nepovinný údaj pro položku soupisu
V případě, že sestavy soupisů prací neobsahují pole J.cena, potom ve všech soupisech prací obsahují pole:
- J.materiál - jednotková cena materiálu
- J.montáž - jednotková cena montáže
Uchazeč je v tomto případě povinen vyplnit všechna pole J.materiál a pole J.montáž nenulovými kladnými číslicemi. V případech, kdy položka
neobsahuje žádný materiál je přípustné, aby pole J.materiál bylo vyplněno nulou. V případech, kdy položka neobsahuje žádnou montáž je přípustné,
aby pole J.montáž bylo vyplněno nulou. Není však přípustné, aby obě pole - J.materiál, J.Montáž byly u jedné položky vyplněny nulou.
Rekapitulace stavby
Název |  |  | Povinný |  | Popis | Typ | Max. počet
atributu |  |  | (A/N) |  |  |  | znaků
Kód |  |  | A |  | Kód stavby | String | 20
Stavba |  |  | A |  | Název stavby | String | 120
Místo |  |  | N |  | Místo stavby | String | 50
Datum |  |  | A |  | Datum vykonaného exportu | Date
KSO |  |  | N |  | Klasifikace stavebního objektu | String | 15
CC-CZ |  |  | N |  | Klasifikace stavbeních děl | String | 15
CZ-CPV |  |  | N |  | Společný slovník pro veřejné zakázky | String | 20
CZ-CPA |  |  | N |  | Klasifikace produkce podle činností | String | 20
Zadavatel |  |  | N |  | Zadavatel zadaní | String | 50
IČ |  |  | N |  | IČ zadavatele zadaní | String | 20
DIČ |  |  | N |  | DIČ zadavatele zadaní | String | 20
Uchazeč |  |  | N |  | Uchazeč veřejné zakázky | String | 50
Projektant |  |  | N |  | Projektant | String | 50
Poznámka |  |  | N |  | Poznámka k zadání | String | 255
Sazba DPH |  |  | A |  | Rekapitulace sazeb DPH u položek soupisů | eGSazbaDph
Základna DPH |  |  | A |  | Základna DPH určena součtem celkové ceny z položek soupisů | Double
Hodnota DPH |  |  | A |  | Hodnota DPH | Double
Cena bez DPH |  |  | A |  | Celková cena bez DPH za celou stavbu. Sčítává se ze všech listů. | Double
Cena s DPH |  |  | A |  | Celková cena s DPH za celou stavbu | Double
Rekapitulace objektů stavby a soupisů prací
Název |  |  | Povinný |  | Popis | Typ | Max. počet
atributu |  |  | (A/N) |  |  |  | znaků
Kód |  |  | A |  | Přebírá se z Rekapitulace stavby | String | 20
Stavba |  |  | A |  | Přebírá se z Rekapitulace stavby | String | 120
Místo |  |  | N |  | Přebírá se z Rekapitulace stavby | String | 50
Datum |  |  | A |  | Přebírá se z Rekapitulace stavby | Date
Zadavatel |  |  | N |  | Přebírá se z Rekapitulace stavby | String | 50
Projektant |  |  | N |  | Přebírá se z Rekapitulace stavby | String | 50
Uchazeč |  |  | N |  | Přebírá se z Rekapitulace stavby | String | 50
Kód |  |  | A |  | Kód objektu | String | 20
Objektu, Soupis prací |  |  | A |  | Název objektu | String | 120
Cena bez DPH |  |  | A |  | Cena bez DPH za daný objekt | Double
Cena s DPH |  |  | A |  | Cena spolu s DPH za daný objekt | Double
Typ |  |  | A |  | Typ zakázky | eGTypZakazky
Krycí list soupisu
Název |  |  | Povinný |  | Popis | Typ | Max. počet
atributu |  |  | (A/N) |  |  |  | znaků
Stavba |  |  | A |  | Přebírá se z Rekapitulace stavby | String | 120
Objekt |  |  | A |  | Kód a název objektu | String | 20 + 120
Soupis |  |  | A |  | Kód a název soupisu | String | 20 + 120
KSO |  |  | N |  | Klasifikace stavebního objektu | String | 15
CC-CZ |  |  | N |  | Klasifikace stavbeních děl | String | 15
CZ-CPV |  |  | N |  | Společný slovník pro veřejné zakázky | String | 20
CZ-CPA |  |  | N |  | Klasifikace produkce podle činností | String | 20
Místo |  |  | N |  | Přebírá se z Rekapitulace stavby | String | 50
Zadavatel |  |  | N |  | Přebírá se z Rekapitulace stavby | String | 50
Uchazeč |  |  | N |  | Přebírá se z Rekapitulace stavby | String | 50
Projektant |  |  | N |  | Přebírá se z Rekapitulace stavby | String | 50
Poznámka |  |  | N |  | Poznámka k soupisu prací | String | 255
Sazba DPH |  |  | A |  | Rekapitulace sazeb DPH na položkách aktuálního soupisu | eGSazbaDph
Základna DPH |  |  | A |  | Základna DPH určena součtem celkové ceny z položek aktuálního soupisu | Double
Hodnota DPH |  |  | A |  | Hodnota DPH | Double
Cena bez DPH |  |  | A |  | Cena bez DPH za daný soupis | Double
Cena s DPH |  |  | A |  | Cena s DPH za daný soupis | Double
Rekapitulace členění soupisu prací
Název |  |  | Povinný |  | Popis | Typ | Max. počet
atributu |  |  | (A/N) |  |  |  | znaků
Stavba |  |  | A |  | Přebírá se z Rekapitulace stavby | String | 120
Objekt |  |  | A |  | Kód a název objektu, přebírá se z Krycího listu soupisu | String | 20 + 120
Soupis |  |  | A |  | Kód a název objektu, přebírá se z Krycího listu soupisu | String | 20 + 120
Místo |  |  | N |  | Přebírá se z Rekapitulace stavby | String | 50
Datum |  |  | A |  | Přebírá se z Rekapitulace stavby | Date
Zadavatel |  |  | N |  | Přebírá se z Rekapitulace stavby | String | 50
Projektant |  |  | N |  | Přebírá se z Rekapitulace stavby | String | 50
Uchazeč |  |  | N |  | Přebírá se z Rekapitulace stavby | String | 50
Kód dílu - Popis |  |  | A |  | Kód a název dílu ze soupisu | String | 20 + 100
Cena celkem |  |  | A |  | Cena celkem za díl ze soupisu | Double
Soupis prací
Název |  |  | Povinný |  | Popis | Typ | Max. počet
atributu |  |  | (A/N) |  |  |  | znaků
Stavba |  |  | A |  | Přebírá se z Rekapitulace stavby | String | 120
Objekt |  |  | A |  | Kód a název objektu | String | 20 + 120
Soupis |  |  | A |  | Přebírá se z Krycího listu soupisu | String | 20 + 120
Místo |  |  | N |  | Přebírá se z Krycího listu soupisu | String | 50
Datum |  |  | A |  | Přebírá se z Krycího listu soupisu | Date
Zadavatel |  |  | N |  | Přebírá se z Krycího listu soupisu | String | 50
Projektant |  |  | N |  | Přebírá se z Krycího listu soupisu | String | 50
Uchazeč |  |  | N |  | Přebírá se z Krycího listu soupisu | String | 50
PČ |  |  | A |  | Pořadové číslo položky soupisu | Long
Typ |  |  | A |  | Typ položky soupisu | eGTypPolozky | 1
Kód |  |  | A |  | Kód položky ze soupisu | String | 20
Popis |  |  | A |  | Popis položky ze soupisu | String | 255
MJ |  |  | A |  | Měrná jednotka položky | String | 10
Množství |  |  | A |  | Množství položky soupisu | Double
J.Cena |  |  | A |  | Jednotková cena položky | Double
Cena celkem |  |  | A |  | Cena celkem vyčíslena jako J.Cena * Množství | Double
Cenová soustava |  |  | N |  | Zařazení položky do cenové soustavy | String | 50
p |  |  | N |  | Poznámka položky ze soupisu | Memo
psc |  |  | N |  | Poznámka k souboru cen ze soupisu | Memo
pp |  |  | N |  | Plný popis položky ze soupisu | Memo
vv |  |  | N |  | Výkaz výměr (figura, výraz, výměra) ze soupisu | Text,Text,Double | 20, 150
DPH |  |  | A |  | Sazba DPH pro položku | eGSazbaDPH
Hmotnost |  |  | A |  | Hmotnost položky ze soupisu | Double
Suť |  |  | A |  | Suť položky ze soupisu | Double
Nh |  |  | N |  | Normohodiny položky ze soupisu | Double
Datová věta
Typ věty |  |  | Hodnota |  | Význam
eGSazbaDPH |  |  | základní |  | Základní sazba DPH
|  |  | snížená |  | Snížená sazba DPH
|  |  | nulová |  | Nulová sazba DPH
|  |  | zákl. přenesená |  | Základní sazba DPH přenesená
|  |  | sníž. přenesená |  | Snížená sazba DPH přenesená
eGTypZakazky |  |  | STA |  | Stavební objekt
|  |  | PRO |  | Provozní soubor
|  |  | ING |  | Inženýrský objekt
|  |  | VON |  | Vedlejší a ostatní náklady
|  |  | OST |  | Ostatní náklady
eGTypPolozky |  |  | 1 |  | Položka typu HSV
|  |  | 2 |  | Položka typu PSV
|  |  | 3 |  | Položka typu M
|  |  | 4 |  | Položka typu OST