## Krycí list
KRYCÍ LIST
Název stavby |  |  | Rekonstrukce vytápění části areálu SŠ a ZŠ Oselce
Objekt |  |  | D.1.4.2 Plynové instalace
Investor |  |  | Střední škola a Základní škola Oselce
Hlavní projektant |  |  | Ing. Jiří Kojzar
Vypracoval |  |  | Milan David
Datum |  |  | 2018-03-01
Cenová kalkulace / cenová nabídka zhotovitele
Titulní list
Celková rekapitulace : | náklady v Kč :
a) Stavební práce | 0
b) Montážní práce | 0
c) Montážní materiál | 0
d ) Ostatní náklady | 0
náklady v Kč :
Celkem IPD: (a + b + c + d) | 0 |  | 0
náklady v Kč :
Místní poplatky za zvláštní užívání veřejných prostranství dotčených stavbou : |  |  | 0
náklady v Kč :
Celková nabídková cena zhotovitele: ( náklady IPD + místní poplatky ) : (bez DPH) |  |  | 0
DPH 21 % : |  |  | 0
Celkem včetně DPH : |  |  | 0
Celková doba plnění výstavby v kalendářních dnech:
Záruka za dílo v měsících:
Cenovou nabídku předkládá firma:
Datum zpracování cenové nabídky:

## D.1.4.2 Plynové instalace
CENOVÁ KALKULACE
Název stavby : |  | Rekonstrukce vytápění části areálu SŠ a ZŠ Oselce
Objekt | : | D.1.4.2 Plynové instalace
Imvestor | : | SŠ A ZŠ OSELCE
Hlav.projektant : |  | Ing. Jiří Kojzar
Vypracoval : |  | Milan David
Datum | : | 2018-03-01
|  | dodávka |  | 0
|  | montáž |  | 0
|  | HSV |  | 0
|  | PSV |  | 0
|  | Ostatní náklady |  | 0
|  | Celkové náklady stavby |  | 0
poř.č. | kód cen. | č.položky | popis | m.j. | množ. | cena/jed. | montáž | dodávka
HLAVNÍ STAVEBNÍ VÝROBA
3-Svislé a kompletní konstrukce
1 | 800-12 | 327121111 | MTZ montovaných sloupků - skříní | kus | 3 |  | 0
2 | 800-12 |  | Plechová skříňka s dvířky, 600x600x300 mm | kus | 3 |  |  | 0
|  |  | 3-Svislé a kompletní konstrukce - celkem |  |  |  | 0 | 0
9-Ostatní konstrukce a práce
3 |  | R 911111111 | bourací a zednické práce - odhad | ks | 1 |  | 0
|  |  | 9-Ostatní konstrukce a práce - celkem |  |  |  | 0
|  |  | HSV celkem |  |  |  | 0
POMOCNÁ STAVEBNÍ VÝROBA
783-Nátěry
4 | 783 | 783424340 | Nátěr syntetický potrubí DN 50, 40, 32, 25, 20, Zx2+Ex1 | m | 190 |  | 0
5 | 783 | 783225100 | Nátěr syntetický KDK Zx2+Ex1 | m2 | 20 |  | 0
|  |  | 783-Nátěry - celkem |  |  |  | 0
|  |  | PSV celkem |  |  |  | 0
MONTÁŽNÍ PRÁCE
157 - Montáže potrubí - STL, regulace přetlaku, NTL
6 | 157 | 230011057 | MTZ trubky ocelové DN 80 | m | 0.5 |  | 0
7 | 157 |  | Chránička ocelová DN 80 | m | 0.5 |  |  | 0
8 | 157 | 230011047 | MTZ trubky ocelové DN 65 | m | 1 |  | 0
9 | 157 |  | Chránička ocelová DN 65 | m | 1 |  |  | 0
10 | 157 | 230011040 | MTZ trubky ocelové DN 50 | m | 20 |  | 0
11 | 157 |  | Trubka ocelová, černá, bezešvá DN 50 | m | 20 |  |  | 0
12 | 157 | 230011034 | MTZ trubky ocelové DN 40 | m | 79 |  | 0
13 | 157 |  | Trubka ocelová, černá, bezešvá DN 40 | m | 79 |  |  | 0
14 | 157 | 230011030 | MTZ trubky ocelové DN 32 | m | 73 |  | 0
15 | 157 |  | Trubka ocelová, černá, bezešvá DN 32 | m | 73 |  |  | 0
16 | 157 | 230011020 | MTZ trubky ocelové DN 25 | m | 12 |  | 0
17 | 157 |  | Trubka ocelová, černá, bezešvá DN 25 | m | 12 |  |  | 0
18 | 157 | 230011014 | MTZ trubky ocelové DN 20 | m | 4.5 |  | 0
19 | 157 |  | Trubka ocel černá bezešvá DN 20 | m | 4.5 |  |  | 0
20 | 157 | 230011008 | MTZ trubky ocelové DN 15 | m | 2 |  | 0
21 | 157 |  | Trubka ocel černá bezešvá DN 15 | m | 2 |  |  | 0
22 | 157 | 230021029 | MTZ trubních dílů přivařovacích DN 50 | kus | 8 |  | 0
23 | 157 |  | Trubkový oblouk DN 50, 90°, 1,5xD | kus | 6 |  |  | 0
24 | 157 |  | Trubková redukce DN 50/40 | kus | 1 |  |  | 0
25 | 157 |  | Trubková redukce DN 50/32 | kus | 1 |  |  | 0
26 | 157 | 230021029 | MTZ trubních dílů přivařovacích DN 40 | kus | 6 |  | 0
27 | 157 |  | Trubkový oblouk DN 40, 90°, 1,5xD | kus | 2 |  |  | 0
28 | 157 |  | Trubková redukce DN 40/25 | kus | 3 |  |  | 0
29 | 157 |  | Klenuté dno DN 40 | kus | 1 |  |  | 0
30 | 157 | 230021026 | MTZ trubních dílů přivařovacích DN 32 | kus | 10 |  | 0
31 | 157 |  | Trubkový oblouk DN 32, 90°, 1,5xD | kus | 5 |  |  | 0
32 | 157 |  | Trubková redukce DN 32/25 | kus | 5 |  |  | 0
33 | 157 | 230021020 | MTZ trubních dílů přivařovacích DN 25 | kus | 9 |  | 0
34 | 157 |  | Trubkový oblouk DN 25, 90°, 1,5xD | kus | 3 |  |  | 0
35 | 157 |  | Redukce DN 25/20 | kus | 6 |  |  | 0
36 | 157 | 230040011 | MTZ trubních dílů závitových 2" | kus | 1 |  | 0
37 | 157 |  | Kulový uzávěr DN 50, G 2" | kus | 1 |  |  | 0
38 | 157 | 230040009 | MTZ trubních dílů závitových 5/4" | kus | 1 |  | 0
39 | 157 |  | Kulový uzávěr DN 32, G 5/4" | kus | 1 |  |  | 0
40 | 157 | 230040006 | MTZ trubních dílů závitových 1" | kus | 11 |  | 0
41 | 157 |  | Kulový uzávěr DN 25, G 1" | kus | 5 |  |  | 0
42 | 157 |  | Závitová redukce R 1"/G 3/4" | kus | 3 |  |  | 0
43 | 157 |  | Pružná, vlnovcová trubka DN 25, dl. 500 mm, R 1" - G 1" | kus | 3 |  |  | 0
44 | 157 | 230040007 | MTZ trubních dílů závitových 3/4" | kus | 12 |  | 0
45 | 157 |  | Kulový uzávěr DN 20, G 3/4" | kus | 6 |  |  | 0
46 | 157 |  | Regulátor B 25, 300/2,0 kPa, 32 m3ZP/h, G 3/4" - G 5/4" | kus | 1 |  |  | 0
47 | 157 |  | Regulátor B 10, 300/2,0 kPa, 12 m3ZP/h, G 3/4" - G 5/4" | kus | 2 |  |  | 0
48 | 157 |  | Šroubení přímé DN 20, G 3/4" | kus | 3 |  |  | 0
49 | 157 | 230040004 | MTZ trubních dílů závitových 1/2" | kus | 8 |  | 0
50 | 157 |  | Kulový uzávěr DN 15, G 1/2" | kus | 4 |  |  | 0
51 | 157 |  | Zátka DN 15, R 1/2" | kus | 4 |  |  | 0
52 | 157 | 230050031 | MTZ doplňkových konstrukcí | kg | 50 |  |  | 0
53 | 157 |  | Doplňkové konstrukce, třmeny, konzole … | kg | 50 |  |  | 0
54 | 157 | 230170013 | Čištění potrubí | m | 190 |  | 0
55 | 157 | 230170013 | Tlaková zkouška těsnosti potrubí | m | 190 |  | 0
|  |  | 157 - Montáže potrubí - STL, regulace přetlaku, NTL - celkem |  |  |  | 0 | 0
|  |  | MONTÁŽNÍ PRÁCE CELKEM |  |  |  | 0 | 0
OSTATNÍ NÁKLADY
Ostatní náklady
56 |  |  | Revize | kus | 1 |  | 0
|  |  | Ostatní náklady - celkem |  |  |  | 0