## 9. Zadání s výkazem výměr a poz
ZADÁNÍ S VÝKAZEM VÝMĚR
Stavba: Výměna stávajícího zdroje tepla v objektu SPŠ Klatovy, Voříškova ul. č.p. 526
Objekt: Plynovod
Objednatel: Střední průmyslová škola, Klatovy
Zhotovitel: | [5 empty] | Zpracoval: Jan Štětka
Místo: Klatovy | [5 empty] | Datum: 4. 8. 2017
Č. | KCN | Kód položky | Popis | MJ | Množství celkem | Jednotková cena zadání | Celková cena zadání
1 | 2 | 3 | 4 | 5 | 6 | 7 | 8
|  | PSV | Práce a dodávky PSV
|  | 723 | Zdravotechnika - vnitřní plynovod
1 | 721 | 723111205 | Potrubí ocelové závitové černé bezešvé svařované běžné DN 32 | m | 5
2 | 721 | 723111206 | Potrubí ocelové závitové černé bezešvé svařované běžné DN 40 | m | 3
3 | 721 | 723120804 | Demontáž potrubí ocelové závitové svařované do DN 25 | m | 19
4 | 721 | 723120805 | Demontáž potrubí ocelové závitové svařované do DN 50 | m | 3
5 | 721 | 723150803 | Demontáž potrubí ocelové hladké svařované do D 76 | m | 6
6 | 721 | 723150804 | Demontáž potrubí ocelové hladké svařované do D 108 | m | 10
7 | 721 | 723160336 | Rozpěrka přípojek plynoměru G 6/4 | soubor | 1
8 | R | 723.R2 | Návarek + zátka 1/2" | ks | 1
9 | 721 | 723231163 | Kohout kulový přímý G 3/4 PN 42 do 185°C plnoprůtokový s koulí DADO vnitřní závit těžká řada | kus | 2
10 | 721 | 723231166 | Kohout kulový přímý G 1 1/2 PN 42 do 185°C plnoprůtokový s koulí DADO vnitřní závit těžká řada | kus | 2
11 | R | 723.R1 | Plynoměr G16 (dodávka plynárenské společnosti) | ks | 1
12 | 721 | 723239102 | Montáž armatur plynovodních se dvěma závity G 3/4 ostatní typ | kus | 2
13 | 721 | 723239105 | Montáž armatur plynovodních se dvěma závity G 1 1/2 ostatní typ | kus | 2
14 | 721 | 723260802 | Demontáž plynoměrů G 25 nebo G 40 nebo PL 4 max. průtok do 65 m3/hod. | kus | 1
15 | 731 | 734100812 | Demontáž armatury přírubové se dvěma přírubami do DN 100 | kus | 3
16 | 020 | 0201 | Nátěr potrubí do DN 50 1 x zákl. | m | 8
17 | 020 | 0202 | Nátěr potrubí do DN 50 2 x vrch | m | 8
18 | 020 | 0203 | Tlaková zkouška plynovodu | ks | 1
19 | 020 | 0204 | Revize plynovodu vč. spotřebičů | ks | 1
Celkem