## A.ÚT
ÚT / 15.7
Gymnázium a Střední odborná škola, Plasy, Stará cesta 363, VÝMĚNA ZDROJE TEPLA V KOTELNĚ
A. ÚSTŘEDNÍ VYTÁPĚNÍ - DEMONTÁŽE
HOTEL PREZIDENT nám. Curierových PRAHA 1
D. 1. 4. a. 10 SPECIFIKACE MATERIÁLU
| B. DEMONTÁŽE : | MĚRNÁ JEDNOT. | POČET m.j. | JEDNOTKOVÁ CENA DEMONTÁŽE | CELKOVÁ CENA DEMONTÁŽE | JEDNOTK. VÁHA ( KG ) | CELKOVÁ VÁHA ( KG )
1. | Demontáž kotlů automatických ocelových na kapalná paliva BUDERUS o výkonu do 730 kW | kpl | 2 | 12600 | 25200 | 6550 | 13100
2. | Demontáž kotlů automatických ocelových na kapalná paliva ČKD DUKLA o výkonu do 730 kW | kpl | 1 | 12600 | 12600 | 6550 | 6550
3. | Rozřezání demontovaných kotlů ocelových o hmotnosti do 10000 kg | kpl | 3 | 15300 | 45900 |  | 0
[5 empty] | 0 |  | 0
4. | Demontáž přetlakového pojišťovacího zařízení nízkotlakých parních kotlů s jednou nádobou obsahu 120 l DN 125 | kpl | 3 | 313 | 939 | 350 | 1050
5. | Vypuštění vody z kotlů do kanalizace přes 50 do 100 m2 | ks | 3 | 476 | 1428 |  | 0
6. | Vnitrostaveništní přemístění vybouraných (demontovaných) hmot kotelen vodorovně 100 m umístěných v hloubce do 6 m | t | 20.7 | 2270 | 46989 |  | 0
1 | Demontáž litinových kotlů E IV Z 6. čl. | kpl | 2 | 6530 | 13060 |  | 0
1 | Demontáž plynového stacionárního kotle na spalování zemního plynu se jmenovitým výkonem 810,0 kW | kpl | 1 | 11130 | 11130 |  | 0
2 | Demontáž expanzní nádoby 1 250 l | kpl | 2 | 987 | 1974 |  | 0
3 | Demontáž EXPANZNÍCH NÁDOB Á 1 250 l | kpl | 1 |  | 0 |  | 0
3 | Vypuštění vody ze systému | hod | 6 | 230 | 1380 |  | 0
4 | Demontáž těles rozdělovačů a sběračů do DN 200 | m | 8.6 | 448 | 3852.8 | 208 | 1788.8
2 | Demontáž ohříváků zásobníkových přes 6300 do 10000 l | ks | 3 |  | 0 | 2850 | 8550
3 | Rozřezání demontovaných ohříváků o obsahu přes 6300 do 10000l | ks | 3 |  | 0 |  | 0
4 | Vypuštění vody z ohříváků o obsahu přes 6300 do 10000 l | ks | 3 |  | 0 |  | 0
5 | Demontáž výměníků tepla protiproudových s vložkami tvaru U o v. pl. přes 40,0 do 63,0 m2 | ks | 10 |  | 0 | 1708 | 17080
6 | Rozřezání demontovaných výměníků s vložkami tvaru U o v pl. přes 40,0 do 63,0 m2 | ks | 10 |  | 0 |  | 0
7 | Vypuštění vody z výměníků s vložkami tvaru U o v. pl. Přes 40,0 do 63,0 m2 | ks | 10 |  | 0 |  | 0
| Rozřezání demontovaných výměníků typu SVT, VV, PV přes 450 do DN 700 |  |  |  | 0 |  | 0
14. | Rozřezání podpěrných konstrukcí ohříváků TUV |  |  |  | 0 |  | 0
8 | Rozřezání podpěrných konstrukcí výměníků tepla | ks | 10 |  | 0 |  | 0
9 | Rozřezání podpěrných konstrukcí nádrží a nádob | ks | 10 |  | 0 |  | 0
10 | Demontáž nádrží beztlakých nebo tlakových odpojení od rozvodů potrubí nádrže o obsahu do 500 l | ks | 5 |  | 0 |  | 0
11 | Vypuštění vody z nádrže o obsahu do 500 l | ks | 5 |  | 0 |  | 0
12 | Sejmutí odpojených nádrží z konzol na podlahu o obsahu nádrže do 500 l | ks | 5 |  | 0 |  | 0
| Příplatek k ceně za dalších 100 l |  |  |  | 0 |  | 0
19. | Rozřezání demontovaných nádrží o obsahu do 1000 l | ks | 4 |  | 0 |  | 0
20. | Vypuštění vody z nádrže o obsahu do 500 l | ks | 4 |  | 0 |  | 0
13 | Demontáž ručních čerpadel G 5/4 | ks | 2 |  | 0 |  | 0
14 | Demontáž čerpadel oběhových spirálních (do potrubí) DN 100 | ks | 2 |  | 0 | 22 | 44
22. | Demontáž měřičů kondenzátu, vodoměrů bubnových přes 3 do vel. 4 |  |  |  | 0 |  | 0
22. | Demontáž měřičů kondenzátu, vodoměrů šroubových vertikálních DN 80 | ks | 3 |  | 0 | 58 | 174
23. | Demontáž ostatního zařízení strojoven plovákového spínacího zařízení | ks | 3 |  | 0 | 12 | 36
24. | Vnitrostaveništní přemístění vybouraných (demontovaných) hmot strojoven vodorovně 100 m z objektů výšky do 6 m |  |  |  | 0 |  | 0
15 | Demontáž potrubí z ocelových trubek závitových do DN 15 | m | 25 |  | 0 | 1.3 | 32.5
16 | Demontáž potrubí z ocelových trubek závitových přes 15 do DN 32 | m | 30 |  | 0 | 3.2 | 96
5 | Demontáž potrubí z ocelových trubek závitových do DN 15 | m | 20 | 29.2 | 584
6 | Demontáž potrubí z ocelových trubek závitových přes 20 do DN 50 | m | 20 | 39.7 | 794
8 | Demontáž potrubí z ocelových trubek závitových přes 32 do DN 50 | m | 80 |  | 0
9 | Demontáž potrubí z ocelových trubek závitových přes 50 do DN 60 | m | 65 |  | 0 | 5.32 | 345.8
28. | Demontáž potrubí z ocelových trubek závitových přes 50 do DN 80 | m | 140 |  | 0 | 8.58 | 1201.2
18 | Demontáž potrubí z ocelových trubek hladkých do Ć 38 | m | 20 |  | 0 | 2.54 | 50.8
19 | Demontáž potrubí z ocelových trubek hladkých přes 38 do Ć 60,3 | m | 45 |  | 0 | 4.73 | 212.85
10 | Demontáž potrubí z ocelových trubek hladkých přes 60,3 do Ć 89 | m | 35 |  | 0 | 8.41 | 294.35
21 | Demontáž potrubí z ocelových trubek hladkých přes 89 do Ć 133 | m | 135 |  | 0 | 13.84 | 1868.4
22 | Demontáž potrubí z ocelových trubek hladkých přes 133 do Ć 159 | m | 75 |  | 0 | 23.59 | 1769.25
23 | Demontáž potrubí z ocelových trubek hladkých Ć 219 | m | 15 |  | 0 | 39.56 | 593.4
| Demontáž potrubí z ocelových trubek hladkých Ć 245 |  |  |  | 0 |  | 0
7 | Demontáž potrubí z ocelových trubek závitových přes 50 do DN 65 | m | 20 | 51.2 | 1024
8 | Demontáž potrubí z ocelových trubek závitových přes 65 do DN 100 | m | 8 | 96.7 | 773.6
9 | Demontáž odvzdušňovacích nádob a stříšek odřezání nádoby | ks | 6 | 30.3 | 181.8 | 7.05 | 42.3
| Demontáž odvzdušňovacích nádob a stříšek odřezání stříšky |  |  |  | 0 |  | 0
10 | Demontáž příslušenství potrubí odřezání objímek dvojitých do DN 50 | ks | 44 | 7.6 | 334.4 | 0.75 | 33
11 | Demontáž příslušenství potrubí odřezání třmenových držáků bez demontáže podpěr, konzol nebo výložníků do Ć 44,5 | ks | 16 | 23.4 | 374.4 | 0.15 | 2.4
27 | Demontáž příslušenství potrubí odřezání třmenových držáků bez demontáže podpěr, konzol nebo výložníků přes 44,5 do Ć 76 | ks | 40 |  | 0 |  | 0
28 | Demontáž příslušenství potrubí odřezání třmenových držáků bez demontáže podpěr, konzol nebo výložníků přes 76 do Ć 108 | ks | 104 |  | 0 | 0.68 | 70.72
29 | Demontáž příslušenství potrubí odřezání třmenových držáků bez demontáže podpěr, konzol nebo výložníků přes 108 do Ć 159 | ks | 74 |  | 0 | 0.9 | 66.6
30 | Demontáž příslušenství potrubí odřezání třmenových držáků bez demontáže podpěr, konzol nebo výložníků přes 159 do Ć 377 | ks | 18 |  | 0 | 2.9 | 52.2
| Demontáž příslušenství potrubí rozřezání konzol, podpěr a výložníků pro potrubí z úhelníku L do 50x50x5 mm | ks |  |  | 0 |  | 0
31 | Demontáž příslušenství potrubí rozřezání konzol, podpěr a výložníků pro potrubí z úhelníku L přes 50x50x5 do 80x80x8 mm | ks | 70 |  | 0 | 7.47 | 522.9
32 | Demontáž příslušenství potrubí rozřezání konzol, podpěr a výložníků pro potrubí z U - profilu do U 6,5 | ks | 120 |  | 0 |  | 0
33 | Demontáž příslušenství potrubí rozřezání konzol, podpěr a výložníků pro potrubí z U - profilu přes 6,5 do U 10 | ks | 90 |  | 0 |  | 0
34 | Demontáž příslušenství potrubí rozřezání konzol, podpěr a výložníků pro potrubí z U - profilu přes 10 do U 14 | ks | 80 |  | 0 |  | 0
| Vnitrostaveništní přemístění vybouraných (demontovaných) hmot rozvodů potrubí vodorovně do 100 m z objektů výšky do 6 m | ks |  |  | 0 |  | 0
| Vnitrostaveništní přemístění vybouraných (demontovaných) hmot rozvodů potrubí vodorovně do 100 m z objektů výšky přes 6 do 24 m | ks |  |  | 0 |  | 0
12 | Demontáž příslušenství potrubí odřezání třmenových držáků bez demontáže podpěr, konzol nebo výložníků do Ć 76,5 | ks | 14 | 57.6 | 806.4
13 | Demontáž příslušenství potrubí odřezání třmenových držáků bez demontáže podpěr, konzol nebo výložníků do Ć 108,4 | ks | 8 | 88.8 | 710.4
14 | Demontáž armatur přírubových se dvěma přírubami do DN 50 | ks | 4 | 4 | 16 |  | 0
15 | Demontáž armatur přírubových se dvěma přírubami do DN 100 | ks | 8 |  | 0 |  | 0
37 | Demontáž armatur přírubových se třemi přírubami do DN 150 | ks | 22 |  | 0 |  | 0
38 | Demontáž armatur přírubových se třemi přírubami do DN 50 | ks | 2 |  | 0 |  | 0
39 | Demontáž armatur přírubových se třemi přírubami do DN 100 | ks | 4 |  | 0 |  | 0
| Demontáž armatur přírubových se dvěma přírubami do DN 50 | ks |  |  | 0
40 | Demontáž ventilů redukčních s rozšířeným výstupem DN 25/50 | ks | 2 |  | 0 |  | 0
41 | Demontáž ventilů redukčních s rozšířeným výstupem DN 50/100 | ks | 1 |  | 0 |  | 0
| Demontáž odvaděčů kondenzátu do DN 25 | ks |  |  | 0 |  | 0
| Demontáž odvaděčů kondenzátu přes 25 do DN 50 | ks |  |  | 0 |  | 0
42 | Demontáž přírub rozpojení přírubového spoje do DN 50 | ks | 22 |  | 0 |  | 0
16 | Demontáž přírub rozpojení přírubového spoje přes 50 do DN 100 | ks | 6 |  | 0 |  | 0
44 | Demontáž přírub rozpojení přírubového spoje přes 100 do DN 150 | ks | 6 |  | 0 |  | 0
45 | Demontáž přírub rozpojení přírubového spoje přes 150 do DN 200 | ks | 8 |  | 0 |  | 0
| Demontáž přírub rozpojení přírubového spoje přes 200 do DN 250 | ks |  |  | 0 |  | 0
15 | Demontáž armatur přírubových se dvěma přírubami do DN 100 | ks | 16 | 42.3 | 676.8
15 | Demontáž armatur závitových s jedním závitem do G 1/2 | ks | 6 |  | 0 |  | 0
16 | Demontáž armatur závitových s jedním závitem přes 1/2 do G 1 | ks | 18 |  | 0 |  | 0
48 | Demontáž armatur závitových s jedním závitem přes 1 do G 6/4 | ks | 12 |  | 0 |  | 0
49 | Demontáž armatur závitových s jedním závitem přes 6/4 do G 2 | ks | 6 |  | 0 |  | 0
50 | Demontáž armatur závitových se dvěma závity do G 1/2 | ks | 12 |  | 0 |  | 0
17 | Demontáž armatur závitových se dvěma závity přes 1/2 do G1 | ks | 6 |  | 0 |  | 0
18 | Demontáž armatur závitových se dvěma závity přes 1 do G 6/4 | ks | 8 |  | 0 |  | 0
53 | Demontáž armatur závitových se dvěma závity přes 6/4 do G 2 | ks | 4 |  | 0 |  | 0
54 | Demontáž teploměrů s ochranným pouzdrem přímých a rohových | ks | 22 |  | 0 |  | 0
19 | Demontáž teploměrů s ochranným pouzdrem dvojkovových | ks | 8 |  | 0 |  | 0
56 | Demontáž teploměrů tlakových indikačních | ks | 8 |  | 0 |  | 0
57 | Demontáž teploměrů pevných | ks | 14 |  | 0 |  | 0
58 | Demontáž teploměrů dálkových s kapilárou | ks | 27 |  | 0 |  | 0
59 | Demontáž teploměrů jímky | ks | 64 |  | 0 |  | 0
59 | Demontáž tlakoměrů se spodním připojením | ks | 8 |  | 0 |  | 0
60 | Demontáž tlakoměrů diferenciálních | ks | 6 |  | 0 |  | 0
62 | Demontáž tlakoměrů kontektních | ks | 2 |  | 0 |  | 0
63 | Demontáž termostatů kapilárových | ks | 8 |  | 0 |  | 0
64 | Demontáž termostatů stonkových | ks | 8 |  | 0 |  | 0
| Demontáž regulátorů teploty řady 386.. Mertik s kapilárou do DN 50 | ks |  |  | 0 |  | 0
| Demontáž regulátorů hladiny řady 650.. Mertik snímač | ks |  |  | 0 |  | 0
| Demontáž regulátorů tahu přímočinných |  |  |  | 0 |  | 0
| Vnitrostaveništní přemístění vybouraných (demontovaných) hmot armatur vodorovně do 100 m z objektů výšky do 6 m |  |  |  | 0 |  | 0
15 | Demontáž ocelových otopných těles | m2 | 92 |  | 0
0
16 | Demontáž tepelných izolací do DN 100 | m | 60 | 24.6 | 1476
21
| Demontáže ÚT celkem : |  |  |  | 26088 |  | 0