## nářadí
nářadí
KUPK
Číslo položky | druh | popis - nářadí | počet kusů | cena za 1 ks bez DPH | Celková cena za položku v Kč bez DPH | Dodavatel splňuje specifikaci - ANO/NE | PARAMETRY NABÍZENÉHO ZBOŽÍ - DODAVATEL VYPLNÍ OBCHODNÍ NÁZEV ZBOŽÍ A TECHNICKOU SPECIFIKACI
| Aku vrtačka 2 x 1,5 Ah | Aku vrtačka, napětí akumulátoru 12 V, kapacita akumulátoru 1,5 Ah, typ Li-Ion, výška 196,0 mm, délka 182,0 mm, max. Ø vrtání do dřeva 20 mm, max. průměr vrtání, ocel 8 mm, max. Ø šroubů 7 mm, doba nabíjení 90 min, volnoběžné otáčky (1. stupeň / 2. stupeň) 0 – 380 / 0 – 1300 min-1, rychloupínací sklíčidlo 10 mm, krouticí moment maximální (tvrdý/měkký) 30 / 13 Nm, stupně točivých momentů 20+1, mmotnost včetně akumulátoru 0,99 kg, Rozsah dodávky: aku vrtačka, kufr, 2× akumulátor 12 V Li-Ion (1,5 Ah), 1× nabíječka | 5 |  | 0 | Ano/ne (doplní dodavatel) | doplní dodavatel
| Vibrační bruska 160-1 A | Vibrační bruska, napětí 230 V, jmenovitý příkon 180 W, výška 143,0 mm, délka 290,0 mm, hmotnost 1,2 kg, počet kmitů ve volnoběhu 24.000 min–1, volnoběžné otáčky 12.000 ot/min, základní deska 100 x 150 mm se suchým zipem, trojúhelníkový brusný papír se suchým zipem, délka 150 mm, šířka 100 mm, mikrofiltrační systém pro efektivní odsávání prachu, Rozsah dodávky: základní deska 100 x 150 mm se suchým zipem + výměnné brusné desky 113 × 101 mm a 80 × 130 mm, box na prach vč. mikrofiltru | 5 |  | 0 | Ano/ne (doplní dodavatel) | doplní dodavatel
| Pilník tříhranný 200/2 | Pilník tříhranný - 200/2, ergonomická plastová rukojeť - délka 200mm, hrubost 2 (14seků/cm) | 10 |  | 0 | Ano/ne (doplní dodavatel) | dodavatel nemusí doplnit
| Pilník plochý 200/2 | Pilník plochý 200/2, ergonomická plastová rukojeť - délka 200mm, hrubost 2 (14seků/cm) | 10 |  | 0 | Ano/ne (doplní dodavatel) | dodavatel nemusí doplnit
| Pilník plochý 200/1 | Pilník plochý 200/1, ergonomická plastová rukojeť - délka 200mm, hrubost 1 (10seků/cm) | 10 |  | 0 | Ano/ne (doplní dodavatel) | dodavatel nemusí doplnit
| Pilník čtyřhranný 200/1 | Pilník čtyřhranný - 200/1, ergonomická plastová rukojeť - délka 200mm, hrubost 1 (10seků/cm) | 10 |  | 0 | Ano/ne (doplní dodavatel) | dodavatel nemusí doplnit
| Pilník tříhranný 200/1 | Pilník tříhranný - 200/1, ergonomická plastová rukojeť - délka 200mm, hrubost 1 (10seků/cm) | 10 |  | 0 | Ano/ne (doplní dodavatel) | dodavatel nemusí doplnit
| Svěrka truhlářská (TUV/GS) 80 x 250 mm | Svěrka truhlářská 120 x 500 mm (hloubka 80mm, délka 250mm) | 6 |  | 0 | Ano/ne (doplní dodavatel) | dodavatel nemusí doplnit
| Svěrka truhlářská (TUV/GS) 120 x 300 mm | Svěrka truhlářská 120 x 500 mm (hloubka 120mm, délka 300mm) | 6 |  | 0 | Ano/ne (doplní dodavatel) | dodavatel nemusí doplnit
| Pozidriv šroubovák Narex PZ1x80 mm PROFI | Pozidriv šroubovák PZ1x80 mm | 10 |  | 0 | Ano/ne (doplní dodavatel) | dodavatel nemusí doplnit
| Pozidriv šroubovák PZ2x100 mm | Pozidriv šroubovák PZ2x100 mm | 10 |  | 0 | Ano/ne (doplní dodavatel) | dodavatel nemusí doplnit
| Sukovníky do dřeva s HM destičkami, sada 5 ks, průměr 15 - 35mm | Sukovníky do dřeva s HM destičkami, sada 5 ks, průměry sukovníků: 15, 20, 25, 30, 35 mm, průměr stopky: 8 mm, v dřevěné kazetě | 4 |  | 0 | Ano/ne (doplní dodavatel) | dodavatel nemusí doplnit
| sada vrtáků do dřeva 5-ti dílná | Sada vrtáků do dřeva 5-ti dílná, šlechtěná ocel, ø 4, 5, 6, 8, 10 mm | 10 |  | 0 | Ano/ne (doplní dodavatel) | dodavatel nemusí doplnit
| sada vrtáků do kovu HSS-R 25-ti dílná | Sada vrtáků do kovu 25-ti dílná, vyrobeny z rychlořezné oceli, ø 1 - 13 x 0,5 mm, kovové balení | 6 |  | 0 | Ano/ne (doplní dodavatel) | dodavatel nemusí doplnit
| Vrtáky do dřeva s dorazem a záhlubníkem, sada 4ks | Vrtáky do dřeva s dorazem a záhlubníkem, sada 4ks, průměry vrtáků: 3, 4, 5, 6 mm, délky: 76 - 94 mm, v dřevěné kazetě | 6 |  | 0 | Ano/ne (doplní dodavatel) | dodavatel nemusí doplnit
| 25dílná sada šroubovacích bitů | 25dílná sada šroubovacích bitů, PH1, PH2 (2ks, délka 25 mm ), PH3, PZ1, PZ2 (2ks, délka 25 mm), PZ3, T10, T15, T20 (2ks, délka 25 mm), T25, T27, T30, T40, T10, T15, T20, T25, T30, T40, PH2 (1ks, délka 49 mm), PZ2 (1ks, délka 49 mm), držák bitů | 10 |  | 0 | Ano/ne (doplní dodavatel) | dodavatel nemusí doplnit
| Pilník kruhový 200/1 | Pilník kruhový 200/1, ergonomická plastová rukojeť - délka 200mm, hrubost 1 | 10 |  | 0 | Ano/ne (doplní dodavatel) | dodavatel nemusí doplnit
| Pilník úsečový 200/1 | Pilník úsečový 200/1, ergonomická plastová rukojeť - délka 200mm, hrubost 1 | 10 |  | 0 | Ano/ne (doplní dodavatel) | dodavatel nemusí doplnit
| Svěrka truhlářská (TUV/GS) 50 x 200 mm | Svěrka truhlářská 50 x 200 mm (hloubka 50mm, délka 200mm) | 10 |  | 0 | Ano/ne (doplní dodavatel) | dodavatel nemusí doplnit
| Svěrka truhlářská (TUV/GS) 120 x 500 mm | Svěrka truhlářská 120 x 500 mm (hloubka 120mm, délka 500mm) | 6 |  | 0 | Ano/ne (doplní dodavatel) | dodavatel nemusí doplnit
| Kleště prodloužené rovné 160 mm | Kleště prodloužené rovné 160 mm, chrom-vanadová ocel, plast. rukojeť | 10 |  | 0 | Ano/ne (doplní dodavatel) | dodavatel nemusí doplnit
| Ruční rámová pila na kov | Ruční rámová pila na kov, možnost upnutí listu také pod úhlem 90° pro odřezávání, poplastovaný úchop na špičce rámu, poplastovaná bezpečnostní rukojeť kolmá k pilovému listu, rám je vybaven 300 mm (12") bi-metalovým pilovým listem s 24 zuby na palec | 10 |  | 0 | Ano/ne (doplní dodavatel) | dodavatel nemusí doplnit
| Pilový list ručních pil na kov | Pilový list ručních pil na kov 300 mm (12") bi-metalový s 24 zuby na palec | 100 |  | 0 | Ano/ne (doplní dodavatel) | dodavatel nemusí doplnit
| Pokosová pila | Jmenovitý příkon 1.800 W, napětí: 230V, řezná kapacita 0°: 87 x 305 mm, řezná kapacita 45° pokos: 87 x 216 mm, řezná kapacita 45° sklon: 53 x 305 mm, nastavení pokosového úhlu: 52 ° L / 62 ° P, nastavení úhlu sklonu: 47 ° L / 0 ° P, hloubka x délka x výška: 78 x 68 x 54 cm, volnoběžné otáčky: 4.700 ot/min, průměr pilového kotouče: 254 mm, průměr otvoru pilového kotouče: 30 mm, hmotnost: 21,5 kg úroveň hluku elektrického nářadí s hodnocením A činí typicky: hladina akustického tlaku 94 dB(A); hladina akustického výkonu 105 dB(A). Nejistota K= 3 dB. aretace vřetena pro snadnou výměnu pilového kotouče, stůl a doraz z vysoce kvalitního hliníku litého pod tlakem dodávka obsahuje balení pokosové pily, odsávací adaptér, pilový kotouč 254x30x2mm, počet zubů 60, se střídavými zuby z vysoce kvalitního tvrdokovu, rychloupínací svorka k upnutí materálu na základní stůl pily, sáček na prach | 2 |  | 0 | Ano/ne (doplní dodavatel) | doplní dodavatel
| Vysavač průmyslový | Mobilní vysavač na mokré a suché sání s poloautomatickým čištěním filtru, integrovaná funkce ofukování pro rychlé a jednoduché sušení, certifikovaný bezpečnostní vysavač třídy prachu „L“ podle normy EU pro dobrou ochranu uživatele, zásuvka pro připojení elektrického nářadí, integrované držáky příslušenství přímo v horní části vysavače a praktický držák kabelu a hadice, automatické vypnutí při dosažení max. hladiny kapaliny, hmotnost 6,0 kg, šířka 376,0 mm, výška 482,0 mm, max. objem proudění turbínou 62 l/sec, čistý objem sběrné nádoby 15 l, čistý objem sáčku na prach 6,7 l, čistý objem nádržky na vodu 7,5 L,jmenovitý příkon 1.200 W, max. příkon (turbína) 1.200 W, max. podtlak (turbína) 215 mbar, Rozsah dodávky: univerzální adaptér pro elektrická nářadí, štěrbinová hubice, hubice na hrubé nečistoty, skládaný filtr, rukojeť s regulací vzduchu, filtrační sáček na odstraňování prachu, univerzální hadice 3 m, Ø 38 mm, 2× sací trubka 0,5 m, Ø 35 mm | 2 |  | 0 | Ano/ne (doplní dodavatel) | doplní dodavatel
| Kotouč pilový 254 x 30 x 2,3 mm, 80 | pilový kotouč 254x30x2,3mm, počet zubů 80, se střídavými zuby z vysoce kvalitního tvrdokovu, pro řezání neželezných kovů, hliníku, plastů, epoxidu a dřeva | 1 |  | 0 | Ano/ne (doplní dodavatel) | dodavatel nemusí doplnit
| Pilový kotouč 254 x 30 x 2,5 mm, 80 | pilový kotouč 254x30x2,5mm, počet zubů 80, se střídavými zuby z vysoce kvalitního tvrdokovu, pro řezání dřeva | 1 |  | 0 | Ano/ne (doplní dodavatel) | dodavatel nemusí doplnit
| Tepelná řezačka | Použití pro architektonické modely, posuvný jezdec s cívkou po rameni s možností pokosového řezání. Signalizace o dosažení plné teploty. Topné těleso pracující při napětí 10 V a proudu 1,0 A. Stabilní korpus s 390 x 280 mm velkou pracovní plochou. Rastr a úhloměr pro usnadnění práce. Napětí: 220 - 240 V. 50/60 Hz., Sekundární napětí: 10 V; 1,0 A., Teplotu řezného drátu při ø 0,2 mm lze regulovat na 100°- 200°C., Izolace 2. třídy. Návod k obsluze. | 1 |  | 0 | Ano/ne (doplní dodavatel) | dodavatel nemusí doplnit
| tepelná řezačka polystyren 3D + software | Řízená počítačem, propojení přes USB, řídící software, napájecí napětí 230AC/50-60Hz/400W, pracovní plocha 700*1300, šíře odporového drátu 300mm, rychlost řezu cca 700mm/min podle hustoty, návod k obsluze, možnost řezat i více deskových polystyrénů | 1 |  | 0 | Ano/ne (doplní dodavatel) | dodavatel nemusí doplnit
| kleště půlkulaté přímé, 130mm, s pérkem | Kleště půlkulaté přímé, kovové, délka 130mm, izolované rukojeti v barevném provedení s pomocným pérkem, určeny pro práci v obtížně přístupných místech. | 20 |  | 0 | Ano/ne (doplní dodavatel) | dodavatel nemusí doplnit
| Kladívko 200 g | Kladivo zámečnické s dřevěnou tvarovanou, lakovanou násadou barvy dřeva o hmotnosti 200 g | 10 |  | 0 | Ano/ne (doplní dodavatel) | dodavatel nemusí doplnit
| Svěrák na stůl otočný 70 mm | Kovový, rozevření čelisti 70mm, snadno uchytitelný, ochranný barevný nátěr, jednoduchá manipulace. | 10 |  | 0 | Ano/ne (doplní dodavatel) | dodavatel nemusí doplnit
| výsečníky sada 13 ks | Kovová sada 13 kusů výsečníků, průměry: 5-6-8-10-11-13-16-19-22-25-28-32-35mm, v úložném pouzdře. | 1 |  | 0 | Ano/ne (doplní dodavatel) | dodavatel nemusí doplnit
| děrovač kůže 9 ks | Kovová sada 9 kusů děrovače o průměru 2,3,4,5,6,7,8,9,10 mm, zesílená plocha pro úder, kvalitní ostří, sada v úložném pouzdře. | 4 |  | 0 | Ano/ne (doplní dodavatel) | dodavatel nemusí doplnit
| kleště štípací boční, 115mm, s pérkem | Kleště štípací boční, kovové, délka 130mm, izolované rukojeti v barevném provedení s pomocným pérkem, určeny pro práci v obtížně přístupných místech. | 20 |  | 0 | Ano/ne (doplní dodavatel) | dodavatel nemusí doplnit
| Štípací kleště 180 mm | Boční štípací kleště s břity s CrV slitiny, dvoubarevná rukojeť z měkčené protiskluzové TPR gumy, s VDE izolací pro práci pod napětím 1000V. | 20 |  | 0 | Ano/ne (doplní dodavatel) | dodavatel nemusí doplnit
| Kladívko 300 g | Kladivo zámečnické s dřevěnou tvarovanou, lakovanou násadou barvy dřeva o hmotnosti 300 g | 10 |  | 0 | Ano/ne (doplní dodavatel) | dodavatel nemusí doplnit
| Svěrák 125 mm | Neotočný svěrák, tvrzené čelisti na tvrdost HRC 50-58 šíře 125 mm, maximální rozevření 125 mm, tělo vyrobeno z kvalitní litiny, maximální upínací síla 25 kN, v zadní části povrchově opracovaná kovací plocha | 10 |  | 0 | Ano/ne (doplní dodavatel) | dodavatel nemusí doplnit
| pilníky, sada 5ks, 200mm, pilník plochošpičatý, úsečový a kruhový, | Sada 5kusů, délky 200 mm. Složení pilník plochošpičatý, Úsečový, kruhový, tříhranný, čtyřhranný. Pevné plastové rukojeti. | 5 |  | 0 | Ano/ne (doplní dodavatel) | dodavatel nemusí doplnit
| Svěrka rychloupínací 200 mm | Rychloupínací svěrka, celková délka 200mm, otočné čelisti umožňující rychlé upínání a rozevírání, kombinace plastu a kovu. | 10 |  | 0 | Ano/ne (doplní dodavatel) | dodavatel nemusí doplnit
| pila ocaska, 400mm, 9 zubů na 25mm, trojbroušené tvrzené zuby | Pila ocaska, 400mm, 9 zubů na 25mm, trojbroušené tvrzené zuby, ergonomická rukojeť z tvrdého plastu měkčená protiskluzovou TPR pryží, pevný a stabilní list pro maximální přenos síly na ozubené ostří, indukčně kalené trojbroušené zuby, rychlé a přesné řezání oběma směry, orientační označení úhlů 45° a 90°. | 5 |  | 0 | Ano/ne (doplní dodavatel) | dodavatel nemusí doplnit
| rašple sada 3 ks | Sada 3ks plochá, úsečová, kruhová, kvalitní uhlíková ocel kalená na HRC 40-48. Sek střední hrubosti (č. 2) pro běžné obrábění dřeva v domácnostech, řemeslných dílnách. Délka čepele bez rukojeti 250mm nebo 300mm Ergonomická rukojeť z tvrdého PP plastu s otvorem na zavěšení | 5 |  | 0 | Ano/ne (doplní dodavatel) | dodavatel nemusí doplnit
| paralelní šroubovák 2,5 mm magnetický hrot | Texturovaný, magnetizovaný hrot šroubováku, niklovaný dřík chráněný proti korozi, identifikační informace o hrotu, hladké oblé zakončení rozměrné, měkké pryžové rukojeti rukojeti. Dřík z vysokojakostní CrV | 20 |  | 0 | Ano/ne (doplní dodavatel) | dodavatel nemusí doplnit
| nůž ulamovací | Kovový ulamovací nůž, 9mm s kovovou výztuhou, pogumovaná rukojeť. | 10 |  | 0 | Ano/ne (doplní dodavatel) | dodavatel nemusí doplnit
| drtička na plast | Vlastnosti: automatický naviják, vestavěný drtič, nastavení na LCD displeji, automatické spuštění a vypnutí, open source software, hliníkový rám v černé barvě, technologie extruze MixFlow, tryska pro 1.75mm filamet, tolerance průměru: +/- 0,05 mm, rychlost vytlačování: až 10 stop/min., spotřeba elektrické energie: 90 W, rozměry: 15 "x 14" x 9 "- 20 kg, kapacita zásobníku: rozšiřitelná, max teplota: všechny kovové horké konce pro většinu plastů do 260° C. | 1 |  | 0 | Ano/ne (doplní dodavatel) | doplní dodavatel
| Stolní lupa s osvětlením typ Giga zvětšení 5D | Stolní lupa s podsvícením. Zvětšení 5D. Pozorovací hlavice s skleněným zvětšovacím sklem 19x16 cm s optickou mohutností 5 dioptrií. Skleněná čočka s sklopným protiprachovým krytem. Polohování hlavice s dvourameným aretovaným mechanismem. K desce stolu je mechanické sklopné rameno přichyceno pomocí svorky. Posvícení lupy dvěma katodovými trubicemi s výkonem 2x7W. Napájení 230V/50Hz | 10 |  | 0 | Ano/ne (doplní dodavatel) | doplní dodavatel
| SMD pinzeta | Pinzeta pro práci se SMD součástkami, přímá, nemagnetická. Materiál: AISI304 SMD hrot: 1,5x0,7 mm | 20 |  | 0 | Ano/ne (doplní dodavatel) | dodavatel nemusí doplnit
| HQ HQ-SOLDER/TIP2 - Pájecí Hrot 0.3 mm | "Náhradní pájecí hrot pro pájecí stanice HQ-SOLDER/20 a /30. O 0.3 mm | 30 |  | 0 | Ano/ne (doplní dodavatel) | dodavatel nemusí doplnit
| HQ HQ-SOLDER/IR - Pájecí Díl | HQ HQ-SOLDER/IR - Náhradní pájecí díl , který se drží v ruce | 10 |  | 0 | Ano/ne (doplní dodavatel) | dodavatel nemusí doplnit
| Gilotinové nůžky | Stolní gilotinové nůžky prostříhání DPS (FR4 aluminium). Stříhaný materiál je pevně zajištěn proti pohybu při stříhání. Nůžky jsou opatřeny cekchovanou metrickou stupnicí. Gilotuinové nůžky jsou zhotoveny z hliníkového rámu. Nože z tvrzené oceli, délka nože 46cm. Jeden kus náhradních nožů. | 1 |  | 0 | Ano/ne (doplní dodavatel) | dodavatel nemusí doplnit
| Stojanová vrtačka | Stolní vrtačka, určená k vrtání kovů, dřeva nebo plastů, napájení 230V, 5 rychlostních stupňů otáčení vřetena (otáčky vřetena 580 - 2650 ot./min.), manuální nastavení pomocí řemenic, vrtací hlavička pro nástroje a vrtáky Ø 1 - 13 mm. Motor 350 W (1.400 ot./min.), vypínač v ochranném pouzdru, 2 m přípojný elektrický kabel. Konstrukce: 2x hliníková řemenice, vřeteno s přesnými kuličkovými ložisky, nastavitelný hloubkový doraz, sklopný pracovní stůl (rozsah: ± 45°; s drážkami pro upevnění svěráku), kompaktní základní deska (rozměry d x š: 290-310 x 180-200 mm, včetně vývrtů pro stacionární upevnění vrtačky). Posuv vřetena 45-55 mm, vyložení 100-110 mm Celkové rozměry (d x š x v): 420-440 x 190-210 x 590-610 mm. | 1 |  | 0 | Ano/ne (doplní dodavatel) | dodavatel nemusí doplnit
| Pilový list na kov 300mm BI-METAL 32zubů | Pilový plátek "Hard" délka 300 mm | 100 |  | 0 | Ano/ne (doplní dodavatel) | dodavatel nemusí doplnit
| Štětec plochý 81264 C 0,75 | Štětec plochý C 0,75; plastové držadlo, čistá štětina, tloušťka 11mm | 50 |  | 0 | Ano/ne (doplní dodavatel) | dodavatel nemusí doplnit
| smetáček + lopatka PH 5207/616 | Smetáček + lopatka s gumovým okrajem, plast | 10 |  | 0 | Ano/ne (doplní dodavatel) | dodavatel nemusí doplnit
| Nůžky 160 mm ergonomické | Nůžky 160 mm ergonomické, čepele z kalené oceli, pogumovaná rukojeť | 10 |  | 0 | Ano/ne (doplní dodavatel) | dodavatel nemusí doplnit
| Tužka technická | Tužka technická lakovaná 2B | 30 |  | 0 | Ano/ne (doplní dodavatel) | dodavatel nemusí doplnit
| smirkový papír na dřevo zr 100 | Smirkový papír pro suché broušení dřeva, rozměr 28x23 cm, zrnitost 100 | 300 |  | 0 | Ano/ne (doplní dodavatel) | dodavatel nemusí doplnit
| Brusné papíry pro delta brusky, 7 otvorů/bal.10ks/, 100 x 150 mm, 120 | Brusné papíry pro delta brusky, 7 otvorů /bal.10ks/, 100 x 150 mm, zrnitost 120, pro suchý zip | 50 |  | 0 | Ano/ne (doplní dodavatel) | dodavatel nemusí doplnit
| Brusné papíry pro vibrační brusky, 8 otvorů /bal.10ks/, 80 x 133 mm, K100 | Brusné papíry pro vibrační brusky, 8 otvorů /bal.10ks/, 80 x 133 mm, zrnitost 100, pro suchý zip | 50 |  | 0 | Ano/ne (doplní dodavatel) | dodavatel nemusí doplnit
| Brusné papíry pro vibrační brusky, 6 otvorů /bal.10ks/, 115 x 107 mm, 120 | Brusné papíry pro vibrační brusky, 6 otvorů /bal.10ks/, 115 x 107 mm, zrnitost 120, pro suchý zip | 50 |  | 0 | Ano/ne (doplní dodavatel) | dodavatel nemusí doplnit
| Štětec plochý Velikost: 10 | Štětec plochý, štětinový, pro školy, velikost: 10 | 60 |  | 0 | Ano/ne (doplní dodavatel) | dodavatel nemusí doplnit
| Štětec plochý Velikost: 20 | Štětec plochý, štětinový, pro školy, velikost: 20 | 60 |  | 0 | Ano/ne (doplní dodavatel) | dodavatel nemusí doplnit
| smirkový papír na dřevo zr 120 | smirkový papír pro suché broušení dřeva, rozměr 28x23 cm, zrnitost 120 | 300 |  | 0 | Ano/ne (doplní dodavatel) | dodavatel nemusí doplnit
| Brusný papír P 40 | Brusný papír na dřevo všech druhů, běžné oceli, laky a tmely, plasty podklad - papír D - plošná hmotnost 125 g/m2, voděvzdorný, posyp - korund - otevřená struktura, pojivo – pryskyřice. Určen pro ruční broušení za sucha i za mokra. | 100 |  | 0 | Ano/ne (doplní dodavatel) | dodavatel nemusí doplnit
| školní plochý štětec č. 4 | Dřevěné držadlo v barevném provedení, kvalitní objímka, vlas bílá štětina, průměr 4 mm, vhodný pro školní i předškolní děti, neztrácející vlákna, příjemné držení, odolné proti špatnému používání. | 25 |  | 0 | Ano/ne (doplní dodavatel) | dodavatel nemusí doplnit
| nůžky pro praváky | Nůžky na papír s rukojetí z měkčeného plastu. Asymetrické provedení v mixu čtyř barev. Velikost: 18 cm. | 20 |  | 0 | Ano/ne (doplní dodavatel) | dodavatel nemusí doplnit
| Školní nůžky pro leváky 11,5 cm | Vyrobené z kvalitní oceli o délce 11,5 cm. Široký úchop pro pohodlné držení. Kulaté zakončení. | 5 |  | 0 | Ano/ne (doplní dodavatel) | dodavatel nemusí doplnit
| Brusný papír P 50 | Brusný papír na dřevo všech druhů, běžné oceli, laky a tmely, plasty. Podklad papír D o plošné hmotnosti 125 g/m2, voděvzdorný. Pro ruční broušení za sucha i za mokra | 100 |  | 0 | Ano/ne (doplní dodavatel) | dodavatel nemusí doplnit
| školní plochý štětec č. 6 | Dřevěné držadlo v barevném provedení, kvalitní objímka, vlas bílá štětina, průměr 6 mm, vhodný pro školní i předškolní děti, neztrácející vlákna, příjemné držení, odolné proti špatnému používání. | 25 |  | 0 | Ano/ne (doplní dodavatel) | dodavatel nemusí doplnit
| školní plochý štětec č. 8 | Dřevěné držadlo v barevném provedení, kvalitní objímka, vlas bílá štětina, průměr 8 mm, vhodný pro školní i předškolní děti, neztrácející vlákna, příjemné držení, odolné proti špatnému používání. | 25 |  | 0 | Ano/ne (doplní dodavatel) | dodavatel nemusí doplnit
0
ITI 2
| Svářečka optických vláken | Svářečka optických vláken - pro všechny typy telekomunikačních vláken: SM (G.652, G.653, G.655, G.657), MM (G.651), vystředění optických vláken na jádro, špičkovoá kvalita svarů: 0,02 dB (typický útlum pro SM vlákna), 0,01 dB (typický útlum pro MM vlákna), 0,04 dB (typický útlum pro G.653 a G.655 vlákna), rychlé provedení svarů (typicky 6 s) a zapečení ochrany svaru (9 s pro 60 mm slim ochranu), velký a přehledný barevný displej (min. 4,7 palce), velké množství svařovacích a vypékacích programů (min. 90 svařovacích programů a min. 25 vypékacích programů), možnost svarů s definovaným útlumem (tvorba útlumových článků 0,1 až 15 dB s krokem 0,1 dB), automatické otevírání a zavírání hlavního krytu a pícky a otevírání klapek, možnost připojení svářečky přes USB k počítači, možnost zobrazení displeje svářečky na PC, možnost ovládání svářečky přes PC, dlouhá životnost elektrod (min. 4000 svarů), malé rozměry a hmotnost: 130-160 x 150-170 x 140-160 mm, 2,6-3,0 kg (včetně baterie), vysoká odolnost proti nárazu, prachu a vodě, dlouhá výdrž baterie, minimálně 180 svarů + zapečení ochrany svaru na jednu baterii, možnost použití kromě univerzálních svorek vláken také odnímatelných držáků vláken, možnost použití předpřipravených konektorů, např. technologie FuseConnect, součástí svářečky (KITu) jednokroková lámačka s přesností zalomení 0,5 stupně, lámačka s košíkem na odlomená vlákna s automatickým zasunutím vlákna do košíku po zalomení, otočné řezací kolečko lámačky až pro 48 tisíc zalomení s možností jeho následné snadné výměny, součástí dále praktický pevný přepravní box, náhradní elektrody, baterie a síťový napaječ. Součástí dodávky bude kufr pro uložení speciálního nářadí pro svářečku optických spojů - otřesu vzdorný, vyrobený z vysoce odolného ABS plastu, vodo a pracho těsné provedení, odolný proti chemickým vlivům (koroze, atd.), se zámkem, rukojetí a ventilem pro vyrovnání tlaku vzduchu, s obsahem odnímatelné pěnové vložky umožňující přesné přizpůsobení vnitřku kufru. Vnitřní rozměry: min. 420 x 300 x 170 mm | 1 |  | 0 | Ano/ne (doplní dodavatel) | doplní dodavatel
| Speciální nářadí pro svářečku optických spojů | Párač optického kabelu - odplášťovač kabelů s otočným břitem a páracím háčkem 4,5 - 28,5 mm s náhradními břity. | 1
|  | kleště štípací pro přeštípnutí optického kabelu do průměru 19 mm | 1
|  | stripovací kleště pro průměry 1-3mm, pro odstranění vrchního pláště kabelu, pro podélné naříznutí pláště, nástroj vhodný také na loose tube trubičky, , 3x břit, nastavitelné hloubky řezu, vyměnitelné břity | 1
|  | stripovací kleště pro průměry 3-6,4 mm, pro odstranění vrchního pláště kabelu a opláštění optických kabelů, pro podélné naříznutí pláště, nástroj vhodný také na loose tube trubičky, , 3x břit, nastavitelné hloubky řezu, vyměnitelné břity | 1
|  | stripovací kleště pro průměry 6,5-14mm, pro odstranění vrchniho pláště optického kabelu, pro podélné naříznutí pláště, nástroj vhodný také na mikro trubičky, 3x břit, nastavitelné hloubky řezu u všech břitů, vyměnitelné břity | 1
|  | stripovací kleště pro primární ochranu 250 a 900 um sekundární ochranu a plášť kabelu 2-3 mm | 1
|  | bezchloupkové kapesnícky, suché, 280 ks/box | 1
|  | Isopropylalkohol, 1 litr | 1
|  | ochrana svaru, 60 mm, balení po 50 ks | 10
|  | nádobka na IPA s pumpičkou | 1
|  | Optický pigtail E2000/APC | 1
|  | Optický pigtail SC/PC, FC/PC nebo ST/PC | 1
|  | Optický pigtail SC/APC, FC/APC | 1
|  | OneClickCleaner pro 2,5 mm konektory | 1
|  | OneClickCleaner pro 1,25 mm konektory | 1
| Analyzátor televizního a satelitního signálu | Analyzátor televizního a satelitního signálu s dekodérem HEVC/ H.265. Zařízení musí být vhodné a určené pro měření ve venkovních i vnitřních podmínkách,vybavené popruhem pro měření a pevným přepravním kufrem, váha max. 4,5kg, měkká mechanická ochrana (např. gumové okraje) proti poškození přístroje v terénu, jazyk český nebo anglický, akumulátor - min. 4h nepřetržitého měření, s indikací stavu akumulátoru + nabíjecí zdroj. displej dotykový barevný, min. 800 x 480 bodů a úhlopříčkou min. 7", s vysokým kontrastem, dobře čitelný i při práci na slunci, přístroj musí umožňovat současné zobrazení více měřicích oken na displeji, kombinace ovládání dotykem na displeji nebo mechanickými klávesami, vstup RF - "F" male - 75Ω, vstup a výstup ASI - 2x BNC Female 75Ω, HDMI, vstup - RJ45, IPTV 10/100/1000 Mbps, IP konektor RJ45 pro vzdálené ovládání, 2x USB, konektory pro vstup video/audio, slot pro CA-modul, paměť min. 7 GB pro ukládání náměrů a nahrávání TS, dig. demodulace DVB-T, DVB-T2/lite/MI, DVB-C/C2, DVB-S/S2/S2 Multisream, ACM/VCM, DSS, DAB/DAB+, TS, video dekoder MPEG-2 - MP@HL, MPEG-4/H.264 High Profile Level 4.1, HEVC/H.265 - MP Level 4.1 audio dekoder MPEG-1/Layer II, MPEG-2/Layer II, HE-ACC, DD/DD plus parametry měření - terestrial DVB-T: COFDM, Power, CBER, VBER, MER, C/N, Link margin (Eb/No), DVB-T2 Base/Lite: COFDM, CBER, LBER, MER, C/N, Ling margin (Eb/No), BCH ESR, LDP iterations, Wrong packets, DVB-C: QAM, Power, BER, MER, C/N, Link margin (Eb/No), DVB-C2: COFDM, Power, CBER, MER,LBER, C/N, BCH ESR, LDP iterations, Wrong packets, LTE test vniknutí, vnitřní LTE filter s funkcí zap./vyp. Parametry měření - satelit DVB-S: QPSK, CBER, MER, C/N, Link margin (Eb/No), DVB-S2: QPSK, 8PSK, 16APSK, 32APSK:, CBER, LBER, MER, C/N, BCH ESR, Wrong packets, Link margin. DiSEqC 1.2, SATCR/SCD EN50494 and DCSS/CD2 EN50607 (Unicable), Wideband LNB | 1 |  | 0 | Ano/ne | doplní dodavatel
měření DAB/DAB+ demodulace, Výkon, MER, CBER, C/N měření FM radio - demodulace, zobrazení textu RDS, Měření úrovně měření analog TV - PAL, SECAM and NTSC, M, N, B, G, I, D, K, L spektrální analyzátor - rozsah úroveně měření 10 - 130 dBµV, rozsah 5 -1000 MHz - Terestrial, rozsah 250 - 2500 MHz - Satelit, Span: 10 MHz - celé pásmo, resolution BW terrestrial: 2 - 1000 kHz, resolution BW satellite: 10 - 1000 kHz, detector: Peak/RMS, Max/Min Hold, Nastavitelné průměrování, amplituda: 1/2/5/10 dB per div., nastavení referenční úroveně, marker: Freq., Level, ΔF, ΔL, analýza IPTV - UDP / RTP, RJ45 Ethernet 10 / 100 / 1000 Mbps, IPTV Multicast, PING, Trace, Average packet delay and IPDV, Network bitrate, Media Delivery Index, PING, Trace, Average packet delay and IPDV, Podpora OTT (Over-the-top content), analyzátor WiFi - 2,4 GHz + access point data, zobrazení SSID, měření výkonu, RSSI, SNR, LTE filtr 1,8 GHz, anténa WiFi. Možnost rozšíření na 5 GHz WiFi + 2,6 GHz LTE filtr + 6 GHz VF vstup, funkce měření - měření a ladění podle uživatelem vytvořených kanálových plánů, kanálů a frekvence, volba formy výstupního napájecího napětí v rosahu: DVB-T - Externí, 5 V, 12 V, 24 V a DVB-S/S2 - Externí, 13 V, 15 V, 18 V, /500 mA +22 kHz, DiSEqC 1.2, zapnutí a výběr automatické identifikace laděného kanálu, identifikace descriptoru Carrier ID - iRG, zobrazení obrazu HD 1080 i/p, 720, 576, 16:9; 4:3, reprodukci zvuku s možným výběrem zvukové stopy, jednotlivé a současné zobrazení měřicích oken a tabulek, zobrazené tabulky musí obsahovat servisní data: Formát obrazu - poměr stran, snímková frekvence, Typ kódování + přenosová rychlost, Profil a PID, Zvuk: Typ kódování, přenosová rychlost, PID, Síťovou tabulku - Network, Provider, NID, ONID, TSID, SID, LCN, včetně signalizace datových služeb (HbbTV), tabulku s hodnotami přijímaného signálu podle zvoleného typu DVB, Merogram a Spectrogram, Mer by Carrier, Dynamic echoes , Shoulder Attenuation, Network delay margin, Constelační diagrampro všechny DVB,
možnost ukládání a exportu náměrů z paměti do PC k pozdější analýze, GPS - vnitřní + možnost přpojení externí GPS, Možnost ukládání náměrů o pokrytí signálem s GPS souřadnicemi a následný export do map, připojení k PC - ovládání z PC přes Ethernet port s vlastním html rozhraním, možnost tvoření kanálových plánů, měřících protokolů a zpětnou analýzu naměrů, možnost upgradu firmware, ostatní funkce - 4K Frame Grabber, SCAN + TILT, multiple channel signal monitoring, video / audio streaming, web server
| Digitální multimetr | Digitální multimetr Auto Range, True RMS, automaticky obnovitelná proudová pojistka, funkce měření teploty, bezkontaktní detektor napětí AC, displej 6000 znaků,diodový test, měření frekvence, pulzní frekvence v %, přepínání impedance, funkce relativních hodnot, indikace nízkého stavu baterie, odolné pouzdro s ochranou z měkké gumy, 2x bezpečnostní měřicí kabel rozsah měření odporu 0,1 Ω - 60 MΩ, rozsah měření frekvence 10 Hz - 10 MHz, rozsah měření kapacity 0,001 nF - 60 mF, rozsah měření teploty -40 - 1000 °C, základní přesnost (±) 0,7 %, vnitřní odpor DC, AC 10 MΩ, kategorie měření CAT III 600 V, min. měřená hodnota V/DC 0.01 mV, min. měřená hodnota A/AC 0.1 µA, měření napětí AC/DC, typ měření, min. měřená hodnota A/DC0.1 µA, frekvenční rozsah 45 Hz - 400 Hz, min. měřená hodnota V/AC 0.01 mV, max. měřená hodnota A/AC 10 A, max. měřená hodnota V/DC, V/AC 600 V, měření proudu AC/DC | 12 |  | 0 | Ano/ne (doplní dodavatel) | doplní dodavatel
| Analogový osciloskop | Analogový osciloskop Šířka pásma 10 MHz, počet analogových vstupů 1, displej / velikost obrazovky 5,5-6,5 x 4.5-5,5 cm, rozsah časové základny 0,1 µs/dílek - 0,1 s/dílek, vertikální vychylování 0,05/cm - 5 V/cm, vstupní impedance 1 MΩ, vstupy AC, DC, GND, rozsah vstupního napětí 400 V, napájení 230 V/AC, kalibrované polohy spínače pro vertikální osu a časovou základnu, nastavitelné zaostření, intenzita a otáčení, vestavěná funkce Trigger (s externím Trigger vstupem), možnost zobrazení v módu X-Y. k dispozici funkce kalibrace sondy, včetně napájecího kabelu a izolované měřicí sondy 10 - 15 MHz. | 6 |  | 0 | Ano/ne (doplní dodavatel) | doplní dodavatel
| Generátor funkcí | 3 MHz generátor funkcí - sinus, obdélník, trojúhelník, TTL Rozlišení max. 0,1Hz; stabilita a přesnost ±20ppm, přímá digitální syntéza (DDS) snižující zkreslení a šum výstupního signálu, harmonické zkreslení sinus: -55dBc (v pásmu 0,1Hz ~ 200 kHz), výstupní úroveň 2mV PP ~ 10V PP (50 Ω); DC offset±5V; 40dB atenuátor, frekvenční rozsah 0,1Hz~3MHz (sinus, obdélník), 0,1Hz~1MHz (trojúhelník), nastavitelná střída u obdélníkového průběhu 25% ~ 75% - do 1MHz, zobrazení napětí, LED displej 6 dig., včetně síťového kabelu a měřícího kabelu | 6 |  | 0 | Ano/ne (doplní dodavatel) | doplní dodavatel
| svěrák | Svěrák otočný,čelisti 125mm,max rozevření 10mm, upíncí síla 10KN,kovadlina | 24 |  | 0 | Ano/ne (doplní dodavatel) | doplní dodavatel
| šroubovák | Sada 7ks ergonomická rukojeť z PP plastu, ocel S2, tvrdost HCR 58-60, dřík s matnou povrchovou úpravou- šrobovák 3x75mm,5x100mm, 6x125mm, PH1x10mm, PH2x125mm,PZ1x100,PZ2x125mm, PH1x10mm, PH2x125mm,PZ1x100,PZ2x125mm | 36 |  | 0 | Ano/ne | dodavatel nemusí doplnit
| pilníky | Pilníky 200mm sada 5ks s plastovou rukojetí materiál T12,křížový sek střed., hrubosti 2, pilník plochý , kulatý, půlkulatý, čtyřhranný, trojúhelníkový | 36
| pilníky jehlové | Sada 10ks diamantových jehlových pilníků 3x140mm, zrnitost P150, délka povlaku 50mm, jehlový pilník čtvercový, úsečový, kulatý, jazýčkový, mečovitý, obdélníkový, troúhelníkový, nožový, půlkulatý, plochý. | 36
| rašple | Rašple úsečová 250 mm s plastovou rukojetí, sek střední hrubosti | 36
| rašple | Rašple kruhová250 mm s plastovou rukojetí, sek střední hrubosti | 36
| imbus | L-klíče imbus, vyrobené z kvalitní chrom-vanadové oceli, sada 9ks 1,5-2-2,5-3-4-5-6-8-10mm, s kuličkou. | 36
| nůž odlamovací | Nůž odlamovací s kovovou výstuhou, kolečkem, břit 18mm | 36
| vrtačka stojanová | Vrtačka stojanová s křížovým laserem pro lepší orientaci při vrtání, vyrobena z odolné litiny, sklíčidlo 16mm, typ motoru 220V/ 50Hz, příkon, 550W, rozsah otáček motoru 460-2 480min, možnost natočení stolu vrtačky | 2 |  | 0 | Ano/ne (doplní dodavatel) | doplní dodavatel
0
0
Note on C103: stetinova: