## 2. Rozpočet - standard na šířku
ROZPOČET VZDUCHOTECHNIKA
Stavba: SO 08 Přestavba prostoru dámských šaten na chodbu se zázemím - PB Slovany | SOUE - Rekonstrukce sociálního zařízení tělocvičen a chodby
Objekt: Budova č.10 | [5 empty] | Objednatel:
Zhotovitel: ing.T.Knapp
JKSO: 801.11.2.2 | [5 empty] | Datum: 03/2018
P.Č. | KCN | Zařízení.pozice | Popis | MJ | Množství celkem | Cena jednotková | Dodávka | Montáž | Cena celkem | Hmotnost jednotková | Hmotnost celkem
1 | 2 | 3 | 4 | 5 | 6 | 7 | 8 | 9 | 10 | 11 | 12
|  | 3 | Sociální zařízení |  |  |  | 0 | 0 | 0 |  | 151.8
33 |  | 2018-01-03 | Střešní ventilátor D=160mm s EC motorem | ks | 2 |  | 0 | 0 | 0 | 3.8 | 7.6
(parametry v tab.č.2 v TZ)
34 |  | 3.1a | Montážní podstavec vč.příslušenství | ks | 2 |  | 0 | 0 | 0 | 4 | 8
35 |  | 3.1b | Zpětná klapka těsná D=160mm | ks | 2 |  | 0 | 0 | 0 | 2 | 4
36 |  | 2018-02-03 | Talířový ventil odvodní kovový D=100mm + montážní kroužek | ks | 12 |  | 0 | 0 | 0 | 2.7 | 32.4
37 |  | 2018-03-03 | Ohebná hadice tlumící D=102 mm, 5 bm v balení | ks | 1 |  | 0 | 0 | 0 | 0 | 0
38 |  | 2018-04-03 | Stěnová mřížka 600x100 mm | ks | 4 |  | 0 | 0 | 0 | 1.2 | 4.8
39 |  | 1930-03-01 | Potrubí SPIRO do průměru 200 mm/30% tvar. | bm | 38 |  | 0 | 0 | 0 | 2.5 | 95
|  | 4 | Úklid |  |  |  | 0 | 0 | 0 |  | 6.2
40 |  | 2018-01-04 | Malý radiání ventilátor D=100mm ( | ks | 1 |  | 0 | 0 | 0 | 1.1 | 1.1
(parametry dle tab.č.2 v TZ)
41 |  | 2018-02-04 | Střešní výfuková hlavice D=100mm | ks | 1 |  | 0 | 0 | 0 | 0.7 | 0.7
42 |  | 1930-04-01 | Potrubí SPIRO do průměru 160 mm/10% tvar. | bm | 2 |  | 0 | 0 | 0 | 2.2 | 4.4
|  | 7 | Montážní materiál |  |  |  | 0 | 0 | 0 |  | 50
59 |  |  | Montážní, těsnící a spojovací material | kg | 50 |  | 0 | 0 | 0 | 1 | 50
|  | 8 | Nátěry |  |  |  | 0 | 0 | 0 |  | 3.5
60 |  |  | Nátěr potrubí, oplechování a konzol - základ + 1x vrchní na montáži (odstín určí architekt) | m2 | 5 |  | 0 | 0 | 0 | 0.7 | 3.5
|  | 9 | Izolace |  |  |  | 0 | 0 | 0 |  | 81.7
61 |  |  | Tepelná izolace z miner.vlny v Al-fólii 4 cm | m2 | 4 |  | 0 | 0 | 0 | 4.3 | 17.2
62 |  |  | Tepelná izolace z miner.vlny v Al-fólii 6 cm + oplechování | m2 | 15 |  | 0 | 0 | 0 | 4.3 | 64.5
|  | 10 | Přesuny strojů, zařízení a potrubí, přidružené výkony |  |  |  | 0 | 0 | 0 |  | 0
77 |  |  | Přesuny strojů, zařízení (1,00 Kč/kg) | kg | 205 |  | 0 | 0 | 0 | 0 | 0
78 |  |  | Přesuny potrubí (1,00 Kč/kg) | kg | 308 |  | 0 | 0 | 0 | 0 | 0
79 |  |  | Podíl přidružených výkonů (1,6 % z ceny montáže) | kpl | 1 |  | 0 | 0 | 0 | 0 | 0
|  | 11 | Komplexní zkoušky, zaregulování a obsluha |  |  |  | 0 | 0 | 0 |  | 0
80 |  |  | Komplexní vyzkoušení | hod | 18 |  | 0 | 0 | 0 | 0 | 0
81 |  |  | Zaregulování zařízení | hod | 18 |  | 0 | 0 | 0 | 0 | 0
82 |  |  | Zaškolení obsluhy | hod | 18 |  | 0 | 0 | 0 | 0 | 0
|  |  | Celkem |  |  |  | 0 | 0 | 0 |  | 293.2