## 28.ZŠ
SOUPIS PRACÍ MĚŘENÍ A REGULACE
Poř. | Alter. kód | Popis | MJ | výměra | J.cena | Cena
VS- SOUE Vejprnická 56, Plzeň
|  | PŘÍSTROJE MIMO ROZVÁDĚČ |  |  |  | 815
1. |  | Snímač.teploty prostorové | ks | 1 | 815 | 815
2. |  |  | ks |  | 0 | 0
3.
|  | ROZVÁDĚČ |  |  |  | 2880
4. |  | Montážní práce-rozvaděč MaR | hod. | 8 | 360 | 2880
5.
6.
|  | KABELY |  |  |  | 4624
7. |  | Stitek popisny | ks | 6 | 15 | 90
8. |  | Kabel JYTY 2*1 | m | 174 | 11 | 1914
9. |  | Kabel CYKY5Jx1,5 | m | 82 | 10 | 820
10. |  | Lista el.instal L 40 | m | 20 | 82 | 1640
11. |  | Propj.vodič CY 10 | m | 10 | 12 | 120
12. |  | Vodič CY 4 zlutozelene | m | 5 | 8 | 40
13.
14.
|  | MONTÁŽ KABELŮ |  |  |  | 6154
15. |  | Lista el.instal.L 40 pevne uloz. | m | 20 | 18 | 360
16. |  | montaz CYKY 5*1.5 - pevne | m | 82 | 10 | 820
17. |  | Kabel JYTY 2*1 pevně | m | 174 | 10 | 1740
18. |  | Ukonc.a zapoj.vod.v rozv.do 2,5mm2 | ks | 2 | 10 | 20
19. |  | Ukonc.stineni kab.v plasti vc.zap. | ks | 4 | 10 | 40
20. |  | Vodic CY 10 | m | 10 | 10 | 100
21. |  | Vodic CY 4 | m | 5 | 10 | 50
22. |  | Oznac.stitek pro pr.v rozadec | ks | 6 | 4 | 24
23. |  | Podruž. materiál | ks | 1 | 3000 | 3000
24.
25.
26.
|  | MONTÁŽ ZAŘÍZENÍ MaR |  |  |  | 4696
27. |  | Zákaz.SW |  | 1 | 3500 | 3500
28. |  | Vyvrtani otvoru do zdiva | ks | 120 | 4 | 480
29. |  | Upevnovaci bod hmozdinkou | ks | 120 | 4 | 480
30. |  | Montaz cidla TV,TVZ,TVA,BT | ks | 1 | 236 | 236
31.
32.
|  | ZEMNÍ PRÁCE |  |  |  | 946
33. |  | Pruraz zdivem-cihla,tl.60 cm | ks | 1 | 104 | 104
34. |  | Pruraz zdivem-cihla,tl.30 cm | ks | 2 | 349 | 698
35. |  | Kabelový prostup z PVC 15 mm | ks | 1 | 144 | 144
|  | Celkem dodávka |  |  |  | 8319
|  | Montáž |  |  |  | 11796
|  | Celkem |  |  |  | 20115