## Rekapitulace
0
21 | Popis | Cena | Hmotnost | DPH | Cena s DPH
#N/A
| SO_01: Stavební objekt 01 |  | 2.4868
| 002: Základy |  | 0.2456
| 006: Úpravy povrchu |  | 0.289
| 009: Ostatní konstrukce a práce |  | 0.0136
099: Přesun hmot HSV
| 713: Izolace tepelné |  | 0.029
| 731: Ústřední vytápění - kotelny |  | 0.02086
| 732: Ústřední vytápění - strojovny |  | 0.03999
| 733: Ústřední vytápění - rozvodné potrubí |  | 1.4524
| 734: Ústřední vytápění - armatury |  | 0.13418
735: Ústřední vytápění - otopná tělesa
| 767: Konstrukce zámečnické |  | 0.0584
| 771: Podlahy z dlaždic |  | 0.09018
| 783: Nátěry |  | 0.0364
| 784: Malby |  | 0.0772
#N/A | Celkem (bez DPH) | 0
| DPH | #N/A
0
#N/A | #N/A | #N/A
#N/A | #N/A | #N/A
| Celkem (včetně DPH) | #N/A

## Zakazka
[5 empty] | Poř. | Typ | Kód | Alter. kód | Popis | MJ | Výměra bez ztr. | Ztratné | Výměra | Jedn. cena | Cena | Jedn. hmotn. | Hmotnost | Jedn. suť | Suť | Sazba DPH | DPH | Cena s DPH
[9 empty] | SO_01: Stavební objekt 01 | [5 empty] | 0 |  | 2.4868 |  | 17.8921 |  | 0 | 0
[9 empty] | 002: Základy | [5 empty] | 0 |  | 0.2456 |  | 0 |  | 0 | 0
##T2##N_Catalog_catGUID | ##T2##PRO_ITEM_catID | ##T2##PRO_ITEM_iteCode | ##T2##PRO_ITEM_szvCode | ##T2##PRO_ITEM_tevCode | 1 | SP | 188Eq4010-010 | 279311115 | Dobetonování základu - beton prostý, tř. C 20/25 | m3 | 0.1 | 0 | 0.1 | 0 | 0 | 2.456 | 0.2456 |  | 0 | 21 | 0 | 0
[9 empty] | 006: Úpravy povrchu | [5 empty] | 0 |  | 0.289 |  | 0 |  | 0 | 0
[5 empty] | 2 | SP | 421Pq3380-012 | 612421231 | Oprava vnitřních vápenných omítek, stěn - plocha přes 5 do 10 %, omítka štuková | m2 | 50 | 0 | 50 | 0 | 0 | 0.00578 | 0.289 |  | 0 | 21 | 0 | 0
[9 empty] | 009: Ostatní konstrukce a práce | [5 empty] | 0 |  | 0.0136 |  | 5.98 |  | 0 | 0
[5 empty] | 3 | SP | 219Bh2030-004 | 976072321 | Vybourání kovových komínových a topných dvířek, ventilací apod. - zdivo cihelné nebo kamenné, plocha přes 0,30 m2 | kus | 2 | 0 | 2 | 0 | 0 |  | 0 | 0.019 | 0.038 | 21 | 0 | 0
[5 empty] | 4 | SP | 219Bh2040-002 | 976073111 | Vybourání kovových komínových zděří - ze zdiva cihelného nebo betonového | kus | 2 | 0 | 2 | 0 | 0 |  | 0 | 0.001 | 0.002 | 21 | 0 | 0
[5 empty] | 5 | SP | 222Bq4010-004 | 962041315 | Bourání příček z betonu prostého nebo vybourání otvorů přes 4 m2 - tl. do 150 mm / bourání sopouchu a otvorů | m2 | 20 | 0 | 20 | 0 | 0 | 0.00068 | 0.0136 | 0.297 | 5.94 | 21 | 0 | 0
[5 empty] | 6 | H | X009-101 |  | Topná zkouška - včetně hydraulického zaregulování otopných těles v objektech | hod | 72 | 0 | 72 | 0 | 0 |  | 0 |  | 0 | 21 | 0 | 0
[5 empty] | 7 | H | X009-201 |  | Doprava kotlů na stavbu | km | 120 | 0 | 120 | 0 | 0 |  | 0 |  | 0 | 21 | 0 | 0
[5 empty] | 8 | H | X009-301 |  | Jeřáb, zdvíhací zařízení | hod | 8 | 0 | 8 | 0 | 0 |  | 0 |  | 0 | 21 | 0 | 0
[5 empty] | 9 | H | X009-401 |  | Dodávka a montáž VZT kanálu přívodu vzduchu 630x315, včetně žaluzie o odvodní mřížky | soubor | 1 | 0 | 1 | 0 | 0 |  | 0 |  | 0 | 21 | 0 | 0
[5 empty] | 10 | H | X009-501 |  | Dodávka a montáž systému regulace Landis Siemens včetně zaškolení obsluhy | soubor | 1 | 0 | 1 | 0 | 0 |  | 0 |  | 0 | 21 | 0 | 0
[5 empty] | 11 | H | X009-601 |  | Dodávka a montáž třísložkového kouřovodu DN 200 | m | 8 | 0 | 8 | 0 | 0 |  | 0 |  | 0 | 21 | 0 | 0
[5 empty] | 12 | H | X009-602 |  | Dodávka a montáž třísložkového kouřovodu DN 250 | m | 5 | 0 | 5 | 0 | 0 |  | 0 |  | 0 | 21 | 0 | 0
[5 empty] | 13 | H | X009-603 |  | Dodávka a montáž vložkování komínového průduchu DN 250 | m | 10 | 0 | 10 | 0 | 0 |  | 0 |  | 0 | 21 | 0 | 0
[5 empty] | 14 | H | X009-604 |  | Dodávka a montáž vložkování komínového průduchu DN 300 | m | 10 | 0 | 10 | 0 | 0 |  | 0 |  | 0 | 21 | 0 | 0
[9 empty] | 099: Přesun hmot HSV | [5 empty] | 0 |  | 0 |  | 0 |  | 0 | 0
[5 empty] | 15 | SP | 180Az0010-006 | 998011003 | Přesun hmot pro budovy s nosnou svislou konstrukcí zděnou nebo kovovou - výška přes 12 do 24 m | t | 0.5482 | 0 | 0.5482 | 0 | 0 |  | 0 |  | 0 | 21 | 0 | 0
[9 empty] | 713: Izolace tepelné | [5 empty] | 0 |  | 0.029 |  | 0 |  | 0 | 0
[5 empty] | 16 | SP | 219Az0030-006 | 998713203 | Přesun hmot pro tepelné izolace - výška do 24 m | % | 2.2 | 0 | 2.2 | 0 | 0 |  | 0 |  | 0 | 21 | 0 | 0
[5 empty] | 17 | SP | 569Lh4050-002 | 713463211 | Montáž izolace tepelné potrubí potrubními pouzdry s povrchovou úpravou - hliníková fólie, přelepenými samolepící hliníkovou páskou, potrubí, D do 75 mm | m | 145 | 0 | 145 | 0 | 0 | 0.0002 | 0.029 |  | 0 | 21 | 0 | 0
[5 empty] | 18 | H | 713-30112 |  | Řezané potrubní pouzdro s nakašírovanou AL folií 34/40 | m | 25 | 0 | 25 | 0 | 0 |  | 0 |  | 0 | 21 | 0 | 0
[5 empty] | 19 | H | 713-30113 |  | Řezané potrubní pouzdro s nakašírovanou AL folií 43/40 | m | 10 | 0 | 10 | 0 | 0 |  | 0 |  | 0 | 21 | 0 | 0
[5 empty] | 20 | H | 713-30114 |  | Řezané potrubní pouzdro s nakašírovanou AL folií 50/40 | m | 40 | 0 | 40 | 0 | 0 |  | 0 |  | 0 | 21 | 0 | 0
[5 empty] | 21 | H | 713-30115 |  | Řezané potrubní pouzdro s nakašírovanou AL folií 70/50 | m | 50 | 0 | 50 | 0 | 0 |  | 0 |  | 0 | 21 | 0 | 0
[5 empty] | 22 | H | 713-30116 |  | Řezané potrubní pouzdro s nakašírovanou AL folií 76/50 | m | 20 | 0 | 20 | 0 | 0 |  | 0 |  | 0 | 21 | 0 | 0
[9 empty] | 731: Ústřední vytápění - kotelny | [5 empty] | 0 |  | 0.02086 |  | 8.368 |  | 0 | 0
[5 empty] | 23 | SP | 562Az0030-004 | 998731202 | Přesun hmot pro kotelny - výška do 12 m | % | 3.24 | 0 | 3.24 | 0 | 0 |  | 0 |  | 0 | 21 | 0 | 0
[5 empty] | 24 | SP | 562Bh1010-094 | 731100867 | Demontáž kotlů litinových - VSB IV | kus | 2 | 0 | 2 | 0 | 0 | 0.00083 | 0.00166 | 4 | 8 | 21 | 0 | 0
[5 empty] | 25 | SP | 562Bw4010-018 | 731391824 | Vypuštění vody z kotlů do kanalizace - čerpadlem, výhřevná plocha kotlů přes 20 do 50 m2 | kus | 2 | 0 | 2 | 0 | 0 |  | 0 |  | 0 | 21 | 0 | 0
[5 empty] | 26 | SP | 562Bx0020-002 | 731310811 | Demontáž ventilátorů pro umělé tahy kotlů - výkon do 1163 kW | kus | 2 | 0 | 2 | 0 | 0 |  | 0 | 0.184 | 0.368 | 21 | 0 | 0
[5 empty] | 27 | SP | 562Bz0010-002 | 731890801 | Vnitrostavenišťní přemístění vybouraných (demontovaných) hmot kotelen vodorovně do 100 m - výška (hloubka) objektu do 6 m | t | 8.369 | 0 | 8.369 | 0 | 0 |  | 0 |  | 0 | 21 | 0 | 0
[5 empty] | 28 | SP | 562Xh2010-012 | 731249116 | Montáž kotlů ocelových teplovodních o výkonu do 150 kW - na tuhá paliva, výkon přes 100 do 150 kW | soubor | 2 | 0 | 2 | 0 | 0 | 0.0096 | 0.0192 |  | 0 | 21 | 0 | 0
[5 empty] | 29 | H | X731-101 |  | Dodávka kotle zplynovacího na dřevo - jmenovitý výkon 100 kW / 5. emisní třídy | soubor | 1 | 0 | 1 | 0 | 0 |  | 0 |  | 0 | 21 | 0 | 0
[5 empty] | 30 | H | X731-102 |  | Dodávka zařízení pro regulaci teploty vratné vody - pro zplynovací kotle do 100 kW | soubor | 1 | 0 | 1 | 0 | 0 |  | 0 |  | 0 | 21 | 0 | 0
[5 empty] | 31 | H | X731-201 |  | Dodávka kotle spalujícího uhlí, automatického, jmenovitý výkon 150 kW - zásobník paliva 900 litrů vpravo / 5. emisní třídy | soubor | 1 | 0 | 1 | 0 | 0 |  | 0 |  | 0 | 21 | 0 | 0
[5 empty] | 32 | H | X731-301 |  | Uvedení kotle do provozu a zaškolení obsluhy | soubor | 2 | 0 | 2 | 0 | 0 |  | 0 |  | 0 | 21 | 0 | 0
[9 empty] | 732: Ústřední vytápění - strojovny | [5 empty] | 0 |  | 0.03999 |  | 0.8362 |  | 0 | 0
[5 empty] | 33 | SP | 563Az0030-004 | 998732202 | Přesun hmot pro strojovny vytápění - výška do 12 m | % | 1.59 | 0 | 1.59 | 0 | 0 |  | 0 |  | 0 | 21 | 0 | 0
[5 empty] | 34 | SP | 563Bw4090-010 | 732324816 | Vypuštění vody z nádrží beztlakých nebo tlakových - obsah přes 1 000 do 2 000 l | kus | 1 | 0 | 1 | 0 | 0 |  | 0 |  | 0 | 21 | 0 | 0
[5 empty] | 35 | SP | 563Bz0010-004 | 732890802 | Vnitrostavenišťní přemístění vybouraných (demontovaných) hmot strojoven vodorovně do 100 m - výška objektu přes 6 do 12 m | t | 0.836 | 0 | 0.836 | 0 | 0 |  | 0 |  | 0 | 21 | 0 | 0
[5 empty] | 36 | SP | 564Bh2010-002 | 732110811 | Demontáž těles rozdělovačů a sběračů - do DN 100 | m | 10 | 0 | 10 | 0 | 0 |  | 0 | 0.07742 | 0.7742 | 21 | 0 | 0
[5 empty] | 37 | SP | 564Ih2030-022 | 732111339 | Hydraulický vyrovnávač dyn tlaku velikost 3 - DN 200/80 - včetně izolace | kus | 1 | 0 | 1 | 0 | 0 | 0.02113 | 0.02113 |  | 0 | 21 | 0 | 0
[5 empty] | 38 | SP | 565Bx0010-002 | 732420811 | Demontáž čerpadel oběhových spirálních (do potrubí) - DN 25 | kus | 4 | 0 | 4 | 0 | 0 | 7e-05 | 0.00028 | 0.0045 | 0.018 | 21 | 0 | 0
[5 empty] | 39 | SP | 565Bx0010-006 | 732420813 | Demontáž čerpadel oběhových spirálních (do potrubí) - DN 50 | kus | 2 | 0 | 2 | 0 | 0 | 7e-05 | 0.00014 | 0.022 | 0.044 | 21 | 0 | 0
[5 empty] | 40 | SP | 565Xh2012-010 | 732421462 | Čerpadla teplovodní oběhová závitová - mokroběžná, průtoku do 3 m3/h, DN 25, výtlak do 3,5 m, rozteč 180 mm | soubor | 1 | 0 | 1 | 0 | 0 | 0.00316 | 0.00316 |  | 0 | 21 | 0 | 0
[5 empty] | 41 | SP | 565Xh2012-016 | 732421465 | Čerpadla teplovodní oběhová závitová - mokroběžná, průtoku do 3 m3/h, DN 25, do potrubí G 6/4, výtlak do 6 m, rozteč 180 mm - elektronicky řízené | soubor | 2 | 0 | 2 | 0 | 0 | 0.00316 | 0.00632 |  | 0 | 21 | 0 | 0
[5 empty] | 42 | SP | 565Xh2012-026 | 732421612 | Čerpadla teplovodní oběhová závitová - mokroběžná, průtoku do 12 m3/h, DN 25, do potrubí G 6/4, výtlak do 3 m, rozteč 180 mm | soubor | 1 | 0 | 1 | 0 | 0 | 0.00316 | 0.00316 |  | 0 | 21 | 0 | 0
[5 empty] | 43 | SP | 565Xh2012-056 | 732421755 | Čerpadla teplovodní oběhová závitová - mokroběžná, průtoku do 12 m3/h, DN 32, do potrubí G 2, výtlak do 5,5 m, rozteč 180 mm | soubor | 1 | 0 | 1 | 0 | 0 | 0.0058 | 0.0058 |  | 0 | 21 | 0 | 0
[9 empty] | 733: Ústřední vytápění - rozvodné potrubí | [5 empty] | 0 |  | 1.4524 |  | 1.0252 |  | 0 | 0
[5 empty] | 44 | SP | 564Az0030-004 | 998733203 | Přesun hmot pro rozvod potrubí vytápění - výška do 24 m | % | 3.67 | 0 | 3.67 | 0 | 0 |  | 0 |  | 0 | 21 | 0 | 0
[5 empty] | 45 | SP | 564Bh2030-002 | 733110803 | Demontáž potrubí z trubek ocelových závitových - DN do 15 | m | 10 | 0 | 10 | 0 | 0 | 2e-05 | 0.0002 | 0.001 | 0.01 | 21 | 0 | 0
[5 empty] | 46 | SP | 564Bh2030-004 | 733110806 | Demontáž potrubí z trubek ocelových závitových - DN od 18 do 32 | m | 20 | 0 | 20 | 0 | 0 | 2e-05 | 0.0004 | 0.0032 | 0.064 | 21 | 0 | 0
[5 empty] | 47 | SP | 564Bh2030-006 | 733110808 | Demontáž potrubí z trubek ocelových závitových - DN od 40 do 50 | m | 50 | 0 | 50 | 0 | 0 | 5e-05 | 0.0025 | 0.00532 | 0.266 | 21 | 0 | 0
[5 empty] | 48 | SP | 564Bh2040-008 | 733120832 | Demontáž potrubí z trubek ocelových hladkých - D = přes 89 do 133 mm | m | 40 | 0 | 40 | 0 | 0 | 0.0001 | 0.004 | 0.01384 | 0.5536 | 21 | 0 | 0
[5 empty] | 49 | SP | 564Bh2050-002 | 733140811 | Demontáž odvzdušňovacích nádob a stříšek - odřezání nádoby | kus | 5 | 0 | 5 | 0 | 0 | 4e-05 | 0.0002 | 0.00705 | 0.03525 | 21 | 0 | 0
[5 empty] | 50 | SP | 564Bh2060-002 | 733190801 | Demontáž příslušenství potrubí - odřezání objímek dvojitých - DN do 50 | kus | 10 | 0 | 10 | 0 | 0 |  | 0 | 0.00072 | 0.0072 | 21 | 0 | 0
[5 empty] | 51 | SP | 564Bh2070-002 | 733191816 | Demontáž příslušenství potrubí - odřezání třmenových držáků - bez demontáže podpěr, konzol nebo výložníků, D = do 44,5 mm | kus | 20 | 0 | 20 | 0 | 0 |  | 0 | 0.00014 | 0.0028 | 21 | 0 | 0
[5 empty] | 52 | SP | 564Bh2070-004 | 733191823 | Demontáž příslušenství potrubí - odřezání třmenových držáků - bez demontáže podpěr, konzol nebo výložníků, D = přes 44,5 do 76 mm | kus | 10 | 0 | 10 | 0 | 0 |  | 0 | 0.00031 | 0.0031 | 21 | 0 | 0
[5 empty] | 53 | SP | 564Bh2070-006 | 733191828 | Demontáž příslušenství potrubí - odřezání třmenových držáků - bez demontáže podpěr, konzol nebo výložníků, D = přes 76 do 108 mm | kus | 10 | 0 | 10 | 0 | 0 |  | 0 | 0.00068 | 0.0068 | 21 | 0 | 0
[5 empty] | 54 | SP | 564Bh2080-002 | 733193810 | Demontáž příslušenství potrubí - rozřezání konzol, podpěr a výložníků pro potrubí - z úhelníků L, rozměr do 50×50×5 mm | kus | 5 | 0 | 5 | 0 | 0 | 2e-05 | 0.0001 | 0.00215 | 0.01075 | 21 | 0 | 0
[5 empty] | 55 | SP | 564Bh2080-004 | 733193820 | Demontáž příslušenství potrubí - rozřezání konzol, podpěr a výložníků pro potrubí - z úhelníků L, rozměr přes 50×50×5 do 80×80×8 mm | kus | 5 | 0 | 5 | 0 | 0 | 3e-05 | 0.00015 | 0.00747 | 0.03735 | 21 | 0 | 0
[5 empty] | 56 | SP | 564Bh2080-006 | 733194810 | Demontáž příslušenství potrubí - rozřezání konzol, podpěr a výložníků pro potrubí - z U – profilu, rozměr do 65 mm | kus | 5 | 0 | 5 | 0 | 0 | 3e-05 | 0.00015 | 0.00567 | 0.02835 | 21 | 0 | 0
[5 empty] | 57 | SP | 564Bz0010-004 | 733890803 | Vnitrostavenišťní přemístění vybouraných (demontovaných) hmot rozvodů potrubí vodorovně do 100 m - výška objektu přes 6 do 24 m | t | 1.025 | 0 | 1.025 | 0 | 0 |  | 0 |  | 0 | 21 | 0 | 0
[5 empty] | 58 | SP | 564Ih2050-004 | 733111113 | Potrubí z trubek ocel. závitových běžných, bezešvých, jakost 11 353.0, v kotelnách a strojovnách - DN 15 | m | 10 | 0 | 10 | 0 | 0 | 0.00708 | 0.0708 |  | 0 | 21 | 0 | 0
[5 empty] | 59 | SP | 564Ih2050-008 | 733111115 | Potrubí z trubek ocel. závitových běžných, bezešvých, jakost 11 353.0, v kotelnách a strojovnách - DN 25 | m | 25 | 0 | 25 | 0 | 0 | 0.00834 | 0.2085 |  | 0 | 21 | 0 | 0
[5 empty] | 60 | SP | 564Ih2050-010 | 733111116 | Potrubí z trubek ocel. závitových běžných, bezešvých, jakost 11 353.0, v kotelnách a strojovnách - DN 32 | m | 10 | 0 | 10 | 0 | 0 | 0.00908 | 0.0908 |  | 0 | 21 | 0 | 0
[5 empty] | 61 | SP | 564Ih2050-012 | 733111117 | Potrubí z trubek ocel. závitových běžných, bezešvých, jakost 11 353.0, v kotelnách a strojovnách - DN 40 | m | 45 | 0 | 45 | 0 | 0 | 0.0095 | 0.4275 |  | 0 | 21 | 0 | 0
[5 empty] | 62 | SP | 564Ih2160-010 | 733113116 | Příplatek k ceně za zhotovení přípojky z ocelových trubek závitových - DN 32 | kus | 4 | 0 | 4 | 0 | 0 |  | 0 |  | 0 | 21 | 0 | 0
[5 empty] | 63 | SP | 564Ih2180-022 | 733121161 | Potrubí z trubek ocelových hladkých, bezešvých, jakost 11 353.0, nízkotlaké a středotlaké - Dxt = 70×3,2 mm | m | 50 | 0 | 50 | 0 | 0 | 0.00897 | 0.4485 |  | 0 | 21 | 0 | 0
[5 empty] | 64 | SP | 564Ih2180-024 | 733121162 | Potrubí z trubek ocelových hladkých, bezešvých, jakost 11 353.0, nízkotlaké a středotlaké - Dxt = 76×3,2 mm | m | 20 | 0 | 20 | 0 | 0 | 0.00993 | 0.1986 |  | 0 | 21 | 0 | 0
[5 empty] | 65 | SP | 564Ih2220-022 | 733123121 | Příplatek k ceně za zhotovení přípojky z trubek ocelových hladkých - Dxt = 70×3,2 mm | kus | 4 | 0 | 4 | 0 | 0 |  | 0 |  | 0 | 21 | 0 | 0
[5 empty] | 66 | SP | 564Ih2220-024 | 733123122 | Příplatek k ceně za zhotovení přípojky z trubek ocelových hladkých - Dxt = 76×3,6 mm | kus | 2 | 0 | 2 | 0 | 0 |  | 0 |  | 0 | 21 | 0 | 0
[5 empty] | 67 | SP | 564Iw4010-002 | 733190107 | Tlakové zkoušky potrubí z trubek ocelových závitových - do DN 40 | m | 85 | 0 | 85 | 0 | 0 |  | 0 |  | 0 | 21 | 0 | 0
[5 empty] | 68 | SP | 564Iw4020-006 | 733190225 | Tlakové zkoušky potrubí z trubek ocelových hladkých - Dxt = přes 60,3×2,9 do 89×5,0 mm | m | 70 | 0 | 70 | 0 | 0 |  | 0 |  | 0 | 21 | 0 | 0
[9 empty] | 734: Ústřední vytápění - armatury | [5 empty] | 0 |  | 0.13418 |  | 0.68268 |  | 0 | 0
[5 empty] | 69 | SP | 563Bx0100-002 | 734410811 | Demontáž teploměrů - s ochranným pouzdrem, přímý a rohový | kus | 4 | 0 | 4 | 0 | 0 | 1e-05 | 4e-05 | 0.0004 | 0.0016 | 21 | 0 | 0
[5 empty] | 70 | SP | 563Bx0110-002 | 734420811 | Demontáž tlakoměrů - se spodním připojením | kus | 2 | 0 | 2 | 0 | 0 |  | 0 | 0.00191 | 0.00382 | 21 | 0 | 0
[5 empty] | 71 | SP | 563Xx0234-002 | 734411136 | Teploměry technické s pevným stonkem a jímkou spodní připojení | kus | 20 | 0 | 20 | 0 | 0 | 0.00072 | 0.0144 |  | 0 | 21 | 0 | 0
[5 empty] | 72 | SP | 563Xx0250-002 | 734421130 | Tlakoměry deformační, kruhové, B s bronzovou trubicí, se spodním přípojem, ČSN 25 7210 | kus | 2 | 0 | 2 | 0 | 0 | 0.00218 | 0.00436 |  | 0 | 21 | 0 | 0
[5 empty] | 73 | SP | 563Xx0260-004 | 734423130 | Tlakoměry ostatní - diferenční | kus | 4 | 0 | 4 | 0 | 0 | 0.00468 | 0.01872 |  | 0 | 21 | 0 | 0
[5 empty] | 74 | SP | 565Az0030-004 | 998734203 | Přesun hmot pro armatury vytápění - výška do 24 m | % | 0.3 | 0 | 0.3 | 0 | 0 |  | 0 |  | 0 | 21 | 0 | 0
[5 empty] | 75 | SP | 565Bh0020-002 | 734100811 | Demontáž armatur přírubových - se dvěma přírubami, do DN 50 | kus | 4 | 0 | 4 | 0 | 0 | 2e-05 | 8e-05 | 0.014 | 0.056 | 21 | 0 | 0
[5 empty] | 76 | SP | 565Bh0020-004 | 734100812 | Demontáž armatur přírubových - se dvěma přírubami, DN od 65 do 100 | kus | 12 | 0 | 12 | 0 | 0 | 2e-05 | 0.00024 | 0.039 | 0.468 | 21 | 0 | 0
[5 empty] | 77 | SP | 565Bh0050-002 | 734200811 | Demontáž armatur závitových - s jedním závitem, do G 1/2 " | kus | 10 | 0 | 10 | 0 | 0 | 4e-05 | 0.0004 | 0.00045 | 0.0045 | 21 | 0 | 0
[5 empty] | 78 | SP | 565Bh0050-012 | 734200822 | Demontáž armatur závitových - se dvěma závity, G od 3/4 do1 " | kus | 10 | 0 | 10 | 0 | 0 | 0.00013 | 0.0013 | 0.0011 | 0.011 | 21 | 0 | 0
[5 empty] | 79 | SP | 565Bh0050-014 | 734200823 | Demontáž armatur závitových - se dvěma závity, G od 5/4 do 6/4 " | kus | 20 | 0 | 20 | 0 | 0 | 0.00017 | 0.0034 | 0.0022 | 0.044 | 21 | 0 | 0
[5 empty] | 80 | SP | 565Bh0050-016 | 734200824 | Demontáž armatur závitových - se dvěma závity, G 2 " | kus | 20 | 0 | 20 | 0 | 0 | 0.00021 | 0.0042 | 0.0035 | 0.07 | 21 | 0 | 0
[5 empty] | 81 | SP | 565Bh0070-006 | 734290814 | Demontáž armatur směšovacích - trojcestné, Mix A, DN 40 | kus | 3 | 0 | 3 | 0 | 0 | 1e-05 | 3e-05 | 0.00338 | 0.01014 | 21 | 0 | 0
[5 empty] | 82 | SP | 565Bh0070-008 | 734290815 | Demontáž armatur směšovacích - trojcestné, Mix A, DN 50 | kus | 1 | 0 | 1 | 0 | 0 | 0.0003 | 0.0003 | 0.00436 | 0.00436 | 21 | 0 | 0
[5 empty] | 83 | SP | 565Bh0070-014 | 734290818 | Demontáž armatur směšovacích - trojcestné, Mix A, DN 100 | kus | 1 | 0 | 1 | 0 | 0 | 0.00037 | 0.00037 | 0.00926 | 0.00926 | 21 | 0 | 0
[5 empty] | 84 | SP | 565Bh2010-004 | 734190818 | Demontáž přírub - rozpojení přírubového spoje, DN od 65 do 100 | kus | 12 | 0 | 12 | 0 | 0 | 2e-05 | 0.00024 |  | 0 | 21 | 0 | 0
[5 empty] | 85 | SP | 565Bz0010-004 | 734890803 | Vnitrostavenišťní přemístění vybouraných (demontovaných) hmot armatur vodorovně do 100 m - výška objektu přes 6 do 24 m | t | 0.683 | 0 | 0.683 | 0 | 0 |  | 0 |  | 0 | 21 | 0 | 0
[5 empty] | 86 | SP | 565Xh0202-004 | 734211127 | Ventily odvzdušňovací závitové automatické se zpětnou klapkou - PN 14 do 120 st.C , G 1/2 | kus | 20 | 0 | 20 | 0 | 0 | 0.00027 | 0.0054 |  | 0 | 21 | 0 | 0
[5 empty] | 87 | SP | 565Xh0312-008 | 734242414 | Ventily zpětné závitové přímé - PN 16/110 st.C, G 1 | kus | 1 | 0 | 1 | 0 | 0 | 0.00025 | 0.00025 |  | 0 | 21 | 0 | 0
[5 empty] | 88 | SP | 565Xh0312-010 | 734242415 | Ventily zpětné závitové přímé - G 5/4 - klapka na expanzní potrubí | kus | 7 | 0 | 7 | 0 | 0 | 0.00039 | 0.00273 |  | 0 | 21 | 0 | 0
[5 empty] | 89 | SP | 565Xh0312-012 | 734242416 | Ventily zpětné závitové přímé - PN 16/110 st.C, G 6/4 | kus | 2 | 0 | 2 | 0 | 0 | 0.00052 | 0.00104 |  | 0 | 21 | 0 | 0
[5 empty] | 90 | SP | 565Xh0312-016 | 734242418 | Ventily zpětné závitové přímé - PN 16/110 st.C, G 2 1/2 | kus | 3 | 0 | 3 | 0 | 0 | 0.00136 | 0.00408 |  | 0 | 21 | 0 | 0
[5 empty] | 91 | SP | 565Xh0322-004 | 734251212 | Ventily pojistné závitové rohové - 1,8 bar, G 3/4x1" KD | kus | 1 | 0 | 1 | 0 | 0 | 0.00036 | 0.00036 |  | 0 | 21 | 0 | 0
[5 empty] | 92 | SP | 565Xh0322-006 | 734251213 | Ventily pojistné závitové rohové - 1,8 bar, G 1x5/4" KD | kus | 1 | 0 | 1 | 0 | 0 | 0.00073 | 0.00073 |  | 0 | 21 | 0 | 0
[5 empty] | 93 | SP | 565Xh0362-004 | 734291123 | Kohout plnicí a vypouštěcí - PN 10 do 110 st.C (R 608 ), G 1/2 | kus | 20 | 0 | 20 | 0 | 0 | 0.00022 | 0.0044 |  | 0 | 21 | 0 | 0
[5 empty] | 94 | SP | 565Xh0370-010 | 734291244 | Filtry závitové - přímé s vnitřními závity, PN 16/130 st.C, G 1 | kus | 1 | 0 | 1 | 0 | 0 | 0.00057 | 0.00057 |  | 0 | 21 | 0 | 0
[5 empty] | 95 | SP | 565Xh0370-014 | 734291246 | Filtry závitové - přímé s vnitřními závity, PN 16/130 st.C, G 1 1/2 | kus | 2 | 0 | 2 | 0 | 0 | 0.00114 | 0.00228 |  | 0 | 21 | 0 | 0
[5 empty] | 96 | SP | 565Xh0370-018 | 734291248 | Filtry závitové - přímé s vnitřními závity, PN 16/130 st.C, G 2 1/2 | kus | 3 | 0 | 3 | 0 | 0 | 0.00361 | 0.01083 |  | 0 | 21 | 0 | 0
[5 empty] | 97 | SP | 565Xh0382-010 | 734292715 | Kohouty kulové přímé - chromované, s páčkou, G 1 | kus | 5 | 0 | 5 | 0 | 0 | 0.0005 | 0.0025 |  | 0 | 21 | 0 | 0
[5 empty] | 98 | SP | 565Xh0382-012 | 734292716 | Kohouty kulové přímé - chromované, s páčkou, G 1 1/4 | kus | 2 | 0 | 2 | 0 | 0 | 0.00071 | 0.00142 |  | 0 | 21 | 0 | 0
[5 empty] | 99 | SP | 565Xh0382-014 | 734292717 | Kohouty kulové přímé - chromované, s páčkou, G 1 1/2 | kus | 8 | 0 | 8 | 0 | 0 | 0.00107 | 0.00856 |  | 0 | 21 | 0 | 0
[5 empty] | 100 | SP | 565Xh0382-018 | 734292719 | Kohouty kulové přímé - chromované, s páčkou, G 2 1/2 | kus | 13 | 0 | 13 | 0 | 0 | 0.00315 | 0.04095 |  | 0 | 21 | 0 | 0
[5 empty] | 101 | H | 734-501 |  | Trojcestný směšovač DN 25, Kvs 6,3 - servopohon, 230 V, | soubor | 2 | 0 | 2 | 0 | 0 |  | 0 |  | 0 | 21 | 0 | 0
[5 empty] | 102 | H | 734-502 |  | Trojcestný směšovač DN 32, Kvs 10,0 - servopohon, 230 V, | soubor | 1 | 0 | 1 | 0 | 0 |  | 0 |  | 0 | 21 | 0 | 0
[5 empty] | 103 | H | 734-503 |  | Trojcestný směšovač DN 40, Kvs 25,0 - servopohon, 230 V | soubor | 1 | 0 | 1 | 0 | 0 |  | 0 |  | 0 | 21 | 0 | 0
[5 empty] | 104 | H | 734-504 |  | Sekční uzávěr DN 50, servopohon 230 V | soubor | 1 | 0 | 1 | 0 | 0 |  | 0 |  | 0 | 21 | 0 | 0
[5 empty] | 105 | H | 734-511 |  | Vyvažovací ventil G 2" bez vypouštění | kus | 2 | 0 | 2 | 0 | 0 |  | 0 |  | 0 | 21 | 0 | 0
[5 empty] | 106 | H | 734-601 |  | Separátor vzduchu | kus | 1 | 0 | 1 | 0 | 0 |  | 0 |  | 0 | 21 | 0 | 0
[9 empty] | 735: Ústřední vytápění - otopná tělesa | [5 empty] | 0 |  | 0 |  | 0 |  | 0 | 0
[5 empty] | 107 | SP | 565Az0030-002 | 998734201 | Přesun hmot pro armatury vytápění - výška do 6 m | % | 0.27 | 0 | 0.27 | 0 | 0 |  | 0 |  | 0 | 21 | 0 | 0
[5 empty] | 108 | SP | 566Iw4030-002 | 735494811 | Vypuštění vody z otopných soustav (bez kotlů, ohříváků, zásobníků a nádrží) - výhřevná plocha otopných těles | m2 | 100 | 0 | 100 | 0 | 0 |  | 0 |  | 0 | 21 | 0 | 0
[5 empty] | 109 | SP | 566Xh0190-008 | 735191905 | Ostatní opravy otopných těles - prvky kusové - odvzdušnění tělesa | kus | 30 | 0 | 30 | 0 | 0 |  | 0 |  | 0 | 21 | 0 | 0
[5 empty] | 110 | SP | 566Xh0200-010 | 735191910 | Ostatní opravy otopných těles - napuštění vody do otopného systému vč. potrubí (bez kotle a ohříváků) o v. pl. otopných těles | m2 | 100 | 0 | 100 | 0 | 0 |  | 0 |  | 0 | 21 | 0 | 0
[9 empty] | 767: Konstrukce zámečnické | [5 empty] | 0 |  | 0.0584 |  | 1 |  | 0 | 0
[5 empty] | 111 | SP | 213Az0110-004 | 998767202 | Přesun hmot pro zámečnické konstrukce - výška do 12 m | % | 1.79 | 0 | 1.79 | 0 | 0 |  | 0 |  | 0 | 21 | 0 | 0
[5 empty] | 112 | SP | 219Ba0010-004 | 767996802 | Demontáž ostatních doplňků staveb - lávka nad kotli | kg | 1000 | 0 | 1000 | 0 | 0 | 5e-05 | 0.05 | 0.001 | 1 | 21 | 0 | 0
[5 empty] | 113 | SP | 219Hh2040-002 | 767995101 | Montáž ostatních atypických kovových stavebních doplňkových konstrukcí - hmotnost jednotlivě do 5 kg | kg | 120 | 0 | 120 | 0 | 0 | 7e-05 | 0.0084 |  | 0 | 21 | 0 | 0
[5 empty] | 114 | H | 767 99 -500 |  | Materiál ocelový profilový | kg | 120 | 0 | 120 | 0 | 0 |  | 0 |  | 0 | 21 | 0 | 0
[5 empty] | 115 | H | 767-101 |  | Dodávka a montáž lávky nosnosti 2000 kg, včetně ukotvení profilů | soubor | 1 | 0 | 1 | 0 | 0 |  | 0 |  | 0 | 21 | 0 | 0
[9 empty] | 771: Podlahy z dlaždic | [5 empty] | 0 |  | 0.09018 |  | 0 |  | 0 | 0
[5 empty] | 116 | SP | 431Pr4090-002 | 777212902 | Opravy podlah epoxidovým plastbetonem bez penetrace - tloušťka do 10 mm, vyrovnávací vrstva ChS Epoxy 1505 nebo 512 / sokl pod kotel | m2 | 6 | 0 | 6 | 0 | 0 | 0.01503 | 0.09018 |  | 0 | 21 | 0 | 0
[9 empty] | 783: Nátěry | [5 empty] | 0 |  | 0.0364 |  | 0 |  | 0 | 0
[5 empty] | 117 | SP | 486Vv4030-002 | 783221111 | Nátěry kovových stavebních doplňkových konstrukcí syntetické, na vzduchu schnoucí, - povrch lesklý, 1× antikorozní, 1× základní, 1× email | m2 | 50 | 0 | 50 | 0 | 0 | 0.00059 | 0.0295 |  | 0 | 21 | 0 | 0
[5 empty] | 118 | SP | 539Vv4030-018 | 783425428 | Nátěry kovových potrubí syntetické, na vzduchu schnoucí, dražšími barvami - do DN 50, základní antikorozní | m | 90 | 0 | 90 | 0 | 0 | 3e-05 | 0.0027 |  | 0 | 21 | 0 | 0
[5 empty] | 119 | SP | 539Vv4030-036 | 783425528 | Nátěry kovových potrubí syntetické, na vzduchu schnoucí, dražšími barvami - DN od 65 do 100, základní antikorozní | m | 70 | 0 | 70 | 0 | 0 | 6e-05 | 0.0042 |  | 0 | 21 | 0 | 0
[9 empty] | 784: Malby | [5 empty] | 0 |  | 0.0772 |  | 0 |  | 0 | 0
[5 empty] | 120 | SP | 400Vv8017-011 | 784441111 | Malby latexové - malba omyvatelná, dvojnásob. s penetračním nátěrem, tónovaná, v místnostech, výška do 3,8 m | m2 | 100 | 0 | 100 | 0 | 0 | 0.00046 | 0.046 |  | 0 | 21 | 0 | 0
[5 empty] | 121 | SP | 425Vv1030-014 | 784461941 | Linkrustace - opravy, údržba - obnovovací nátěr latexovou barvou, očistění, stěny, místnosti či schodiště, výška do 3,80 m | m2 | 160 | 0 | 160 | 0 | 0 | 9e-05 | 0.0144 |  | 0 | 21 | 0 | 0
[5 empty] | 122 | SP | 425Vv6010-004 | 784447132 | Malby latexové - vyhlazení latexovým tmelem, jednonásobné, místnosti, výška přes 3,80 do 5,00 m | m2 | 60 | 0 | 60 | 0 | 0 | 0.00028 | 0.0168 |  | 0 | 21 | 0 | 0