## Kryci list
Nabídkový rozpočet s výkazem výměr
Zakázka
Číslo zakázky
Zakázka | Rekonstrukce domu Zahradní čp.502, Tachov - 1.ETAPA STAVBY
Klasifikace
Fáze | Založená nabídka
Komentář
Verze
Popis | Nabídka
Komentář
Firmy
Typ Firmy | Název
Uživatelé
Význam (funkce) | Jméno
Zpracovatel | Anonymní přístup (pouze pro lokální instalace)

## Rekapitulace
Zakázka:
_ | Rekonstrukce domu Zahradní čp.502, Tachov - 1.ETAPA STAVBY
21 | Popis | Cena | Hmotnost | DPH | Cena s DPH
#N/A
| SO-01a1: Rekonstrukce domu čp.502 - 1.etapa | 6926638.8962 | 327.4417 | 1454594.1682 | 8381233.0644
| 001: Zemní práce | 42613.9139 | 6.5799 | 8948.9219 | 51562.8358
| 002: Základy | 62394.3876 | 30.5445 | 13102.8214 | 75497.209
| 003: Svislé konstrukce | 205662.9601 | 62.9116 | 43189.2216 | 248852.1817
| 006: Úpravy povrchu | 1213675.1902 | 214.7329 | 254871.7899 | 1468546.9801
| 009: Ostatní konstrukce a práce | 523187.6165 | 0.59023 | 109869.3995 | 633057.0159
| 099: Přesun hmot HSV | 182908.3164 |  | 38410.7464 | 221319.0628
| 711: Izolace proti vodě | 365501.9168 | 2.7057 | 76755.4025 | 442257.3193
| 713: Izolace tepelné | 65788.267 | 0.081746 | 13815.5361 | 79603.8031
| 721: Vnitřní kanalizace | 44849.49 | 0.14185 | 9418.3929 | 54267.8829
| 722: Vnitřní vodovod | 160053.19 | 1.2588 | 33611.1699 | 193664.3599
| 723: Vnitřní plynovod | 1960 | 0.00308 | 411.6 | 2371.6
| 725: Zařizovací předměty | 238589.36 | 0.67048 | 50103.7656 | 288693.1256
| 731: Ústřední vytápění | 2271560 | 3.8073 | 477027.6 | 2748587.6
| 740: Elektroinstalace | 840774.184 |  | 176562.5786 | 1017336.7626
| 763: Konstrukce montované | 54332.8221 | 1.7003 | 11409.8926 | 65742.7148
| 766: Konstrukce truhlářské | 232077.68 | 0.00184 | 48736.3128 | 280813.9928
| 767: Konstrukce zámečnické | 38415.91 |  | 8067.3411 | 46483.2511
| 771: Podlahy z dlaždic | 251620.6329 | 0.8525 | 52840.3329 | 304460.9659
| 781: Obklady keramické | 38080.277 | 0.18212 | 7996.8582 | 46077.1352
| 783: Nátěry | 2048.6917 | 0.0036335 | 430.2253 | 2478.917
| 784: Malby | 90544.09 | 0.67317 | 19014.2589 | 109558.3489
| Objekt : VRNa | 68366.95 |  | 14357.0595 | 82724.0095
| VRN: Vedlejší rozpočtové náklady | 68366.95 |  | 14357.0595 | 82724.0095
6995005.8462 | Celkem (bez DPH) | 6995005.8462
| DPH | 1468951.2277
6995005.8462 | DPH 21 % ze základny: 6995 006 | 1468951.2277
0
| Celkem (včetně DPH) | 8463957.0739

## Zakazka
[5 empty] | Poř. | Typ | Kód | Alter. kód | Popis | MJ | Výměra bez ztr. | Ztratné | Výměra | Jedn. cena | Cena | Jedn. hmotn. | Hmotnost | Jedn. suť | Suť | Sazba DPH | DPH | Cena s DPH | Komentář | Objekt | Oddíl
[9 empty] | SO-01a1: Rekonstrukce domu čp.502 - 1.etapa | [5 empty] | 6926638.8962 |  | 327.4417 |  | 187.6447 | _ | 1454594.1682 | 8381233.0644
[9 empty] | 001: Zemní práce | [5 empty] | 42613.9139 |  | 6.5799 |  | 0 | _ | 8948.9219 | 51562.8358
##T2##N_Catalog_catGUID | ##T2##PRO_ITEM_catID | ##T2##PRO_ITEM_iteCode | ##T2##PRO_ITEM_szvCode | ##T2##PRO_ITEM_tevCode | 1 | SP | 127Cc0050-004 | 174101102 | Zásyp sypaninou - uzavřené prostory s urovnáním povrchu zásypu, se zhutněním | m3 | 17.7693 | 0 | 17.7693 | 272 | 4833.2394 |  | 0 |  | 0 | 21 | 1014.9803 | 5848.2197 |  | SO-01a1 | 001
[9 empty] | VÝTAHOVÁ ŠACHTA |  | 0 | [8 empty] | _
[9 empty] | (3,257+0,288)*(0,25+1,000*0,5)*1,550 |  | 4.1211 | [8 empty] | _
[9 empty] | PŘÍZEMÍ - VNITŘNÍ KANALIZACE |  | 0 | [8 empty] | _
[9 empty] | TRASA 2-2´ |  | 0 | [8 empty] | _
[9 empty] | (0,57+1,77)*0,5*0,60*4,00 |  | 2.808 | [8 empty] | _
[9 empty] | TRASA 4-4´ |  | 0 | [8 empty] | _
[9 empty] | (0,58+1,09)*0,5*0,60*2,00 |  | 1.002 | [8 empty] | _
[9 empty] | TRASA 5-5´ |  | 0 | [8 empty] | _
[9 empty] | (0,65+0,91)*0,5*0,600*1,00 |  | 0.468 | [8 empty] | _
[9 empty] | TRASA 7-7´ |  | 0 | [8 empty] | _
[9 empty] | (0,65+1,05)*0,5*0,6*13,50 |  | 6.885 | [8 empty] | _
[9 empty] | TRASA 8-8´ |  | 0 | [8 empty] | _
[9 empty] | (0,55+1,03)*0,5*0,600*1,50 |  | 0.711 | [8 empty] | _
[9 empty] | TRASA 9-9´ |  | 0 | [8 empty] | _
[9 empty] | (0,62+0,83)*0,5*0,600*2,00 |  | 0.87 | [8 empty] | _
[9 empty] | TRASA 10-10´ |  | 0 | [8 empty] | _
[9 empty] | (0,61+0,77)*0,5*0,600*1,10 |  | 0.4554 | [8 empty] | _
[9 empty] | TRASA 11 |  | 0 | [8 empty] | _
[9 empty] | (0,62+0,74)*0,5*0,600*1,10 |  | 0.4488 | [8 empty] | _
[5 empty] | 2 | SP | 126Ac0040-014 | 162501101 | Vodorovné přemístění ornice po suchu - hornina 1 až 4, přes 2 000 do 2 500 m | m3 | 14.714 | 0 | 14.714 | 235 | 3457.7841 |  | 0 |  | 0 | 21 | 726.1347 | 4183.9188 |  | SO-01a1 | 001
[9 empty] | VÝTAHOVÁ ŠACHTA |  | 0 | [8 empty] | _
[9 empty] | Výkop |  | 0 | [8 empty] | _
[9 empty] | (3,257+0,288)*(2,250+0,25)*1,550 |  | 13.7369 | [8 empty] | _
[9 empty] | (3,257+0,288)*(0,25+1,000*0,5)*1,550 |  | 4.1211 | [8 empty] | _
[9 empty] | 3,257*0,600*0,500 |  | 0.9771 | [8 empty] | _
[9 empty] | Zásyp |  | 0 | [8 empty] | _
[9 empty] | -(3,257+0,288)*(0,25+1,000*0,5)*1,550 |  | -4.1211 | [8 empty] | _
[5 empty] | 3 | SP | 126Ac0090-002 | 167101101 | Nakládání, vykládání a překládání neulehlého výkopku nebo sypaniny - nakládání, množství do 100 m3, hornina 1 až 4 | m3 | 14.714 | 0 | 14.714 | 160 | 2354.24 |  | 0 |  | 0 | 21 | 494.3904 | 2848.6304 |  | SO-01a1 | 001
[9 empty] | VÝTAHOVÁ ŠACHTA |  | 0 | [8 empty] | _
[9 empty] | 14,714 |  | 14.714 | [8 empty] | _
[5 empty] | 4 | SP | 123Cc0072-006 | 131203101 | Hloubení jam ručním nebo pneum. nářadím - hornina 3, soudržná | m3 | 18.835 | 0 | 18.835 | 631 | 11884.9087 |  | 0 |  | 0 | 21 | 2495.8308 | 14380.7395 |  | SO-01a1 | 001
[9 empty] | VÝTAHOVÁ ŠACHTA |  | 0 | [8 empty] | _
[9 empty] | (3,257+0,288)*(2,250+0,25)*1,550 |  | 13.7369 | [8 empty] | _
[9 empty] | (3,257+0,288)*(0,25+1,000*0,5)*1,550 |  | 4.1211 | [8 empty] | _
[9 empty] | 3,257*0,600*0,500 |  | 0.9771 | [8 empty] | _
[5 empty] | 5 | SP | 126Ac0030-002 | 161101601 | Vytažení výkopku těženého z prostoru pod základy nebo z pracovních šachet - hornina 1 až 4, hloubka přes 1 do 2 m | m3 | 18.835 | 0 | 18.835 | 200 | 3767.0075 |  | 0 |  | 0 | 21 | 791.0716 | 4558.0791 |  | SO-01a1 | 001
[9 empty] | VÝTAHOVÁ ŠACHTA |  | 0 | [8 empty] | _
[9 empty] | (3,257+0,288)*(2,250+0,25)*1,550 |  | 13.7369 | [8 empty] | _
[9 empty] | (3,257+0,288)*(0,25+1,000*0,5)*1,550 |  | 4.1211 | [8 empty] | _
[9 empty] | 3,257*0,600*0,500 |  | 0.9771 | [8 empty] | _
[5 empty] | 6 | SP | 123Cc0111-006 | 132202101 | Hloubení rýh ručním nebo pneum. nářadím do šířky 600 mm - hornina 3, soudržná | m3 | 13.6482 | 0 | 13.6482 | 631 | 8612.0142 |  | 0 |  | 0 | 21 | 1808.523 | 10420.5372 |  | SO-01a1 | 001
[9 empty] | PŘÍZEMÍ - VNITŘNÍ KANALIZACE |  | 0 | [8 empty] | _
[9 empty] | TRASA 2-2´ |  | 0 | [8 empty] | _
[9 empty] | (0,57+1,77)*0,5*0,60*4,00 |  | 2.808 | [8 empty] | _
[9 empty] | TRASA 4-4´ |  | 0 | [8 empty] | _
[9 empty] | (0,58+1,09)*0,5*0,60*2,00 |  | 1.002 | [8 empty] | _
[9 empty] | TRASA 5-5´ |  | 0 | [8 empty] | _
[9 empty] | (0,65+0,91)*0,5*0,600*1,00 |  | 0.468 | [8 empty] | _
[9 empty] | TRASA 7-7´ |  | 0 | [8 empty] | _
[9 empty] | (0,65+1,05)*0,5*0,6*13,50 |  | 6.885 | [8 empty] | _
[9 empty] | TRASA 8-8´ |  | 0 | [8 empty] | _
[9 empty] | (0,55+1,03)*0,5*0,600*1,50 |  | 0.711 | [8 empty] | _
[9 empty] | TRASA 9-9´ |  | 0 | [8 empty] | _
[9 empty] | (0,62+0,83)*0,5*0,600*2,00 |  | 0.87 | [8 empty] | _
[9 empty] | TRASA 10-10´ |  | 0 | [8 empty] | _
[9 empty] | (0,61+0,77)*0,5*0,600*1,10 |  | 0.4554 | [8 empty] | _
[9 empty] | TRASA 11 |  | 0 | [8 empty] | _
[9 empty] | (0,62+0,74)*0,5*0,600*1,10 |  | 0.4488 | [8 empty] | _
[5 empty] | 7 | SP | 123Cc0100-010 | 132201201 | Hloubení rýh šířky přes 600 do 2 000 mm - hornina 3, množství do 100 m3 | m3 | 13.92 | 0 | 13.92 | 261 | 3633.12 |  | 0 |  | 0 | 21 | 762.9552 | 4396.0752 |  | SO-01a1 | 001
[9 empty] | PŘÍVOD NN |  | 0 | [8 empty] | _
[9 empty] | 0,600*0,800*29,000 |  | 13.92 | [8 empty] | _
[5 empty] | 11 | SP | 127Cc0050-002 | 174101101 | Zásyp sypaninou - jáma, šachta, rýha nebo kolem objektů v těchto vykopávkách, se zhutněním | m3 | 10.44 | 0 | 10.44 | 130 | 1357.2 |  | 0 |  | 0 | 21 | 285.012 | 1642.212 |  | SO-01a1 | 001
[9 empty] | PŘÍVOD NN |  | 0 | [8 empty] | _
[9 empty] | 0,600*0,600*29,000 |  | 10.44 | [8 empty] | _
[5 empty] | 12 | SP | 952Cp1010-006 | 451573111 | Lože pod potrubí, stoky a drobné objekty v otevřeném výkopu - písek a štěrkopísek do 63 mm | m3 | 3.48 | 0 | 3.48 | 780 | 2714.4 | 1.8908 | 6.5799 |  | 0 | 21 | 570.024 | 3284.424 |  | SO-01a1 | 001
[9 empty] | PŘÍVOD NN |  | 0 | [8 empty] | _
[9 empty] | 0,600*0,200*29,00 |  | 3.48 | [8 empty] | _
_
[9 empty] | 002: Základy | [5 empty] | 62394.3876 |  | 30.5445 |  | 0 | _ | 13102.8214 | 75497.209
[5 empty] | 1 | SP | 182Eq4010-010 | 272313611 | Beton základových konstrukcí prostý - prostředí běžné, třída C 16/20 | m3 | 2.051 | 0 | 2.051 | 2350 | 4819.8206 | 2.2563 | 4.6277 |  | 0 | 21 | 1012.1623 | 5831.983 |  | SO-01a1 | 002
[9 empty] | VÝTAHOVÁ ŠACHTA |  | 0 | [8 empty] | _
[9 empty] | (3,257+0,282)*0,250*1,350 |  | 1.1944 | [8 empty] | _
[9 empty] | 2,250*0,282*1,35 |  | 0.85657 | [8 empty] | _
[5 empty] | 2 | SP | 182Eq4134-006 | 274313611 | Základové pásy z betonu - třída C 16/20 | m3 | 2.345 | 0 | 2.345 | 2350 | 5510.844 | 2.2563 | 5.2912 |  | 0 | 21 | 1157.2772 | 6668.1212 |  | SO-01a1 | 002
[9 empty] | VÝTAHOVÁ ŠACHTA |  | 0 | [8 empty] | _
[9 empty] | 3,257*0,600*1,200 |  | 2.345 | [8 empty] | _
[5 empty] | 3 | SP | 182Ri4020-002 | 279351101 | Bednění základových zdí, včetně případných vzpěr - jednostranné, zřízení | m2 | 3.0375 | 0 | 3.0375 | 361 | 1096.5375 | 0.00253 | 0.0076849 |  | 0 | 21 | 230.2729 | 1326.8104 |  | SO-01a1 | 002
[9 empty] | VÝTAHOVÁ ŠACHTA |  | 0 | [8 empty] | _
[9 empty] | 2,250*1,350 |  | 3.0375 | [8 empty] | _
[5 empty] | 4 | SP | 182Ri4020-004 | 279351102 | Bednění základových zdí, včetně případných vzpěr - jednostranné, odstranění | m2 | 3.038 | 0 | 3.038 | 149 | 452.662 |  | 0 |  | 0 | 21 | 95.059 | 547.721 |  | SO-01a1 | 002
[5 empty] | 5 | SP | 182Ri4010-002 | 272351215 | Bednění základových konstrukcí, včetně případných vzpěr - zřízení | m2 | 5.9256 | 0 | 5.9256 | 280 | 1659.168 | 0.00115 | 0.0068144 |  | 0 | 21 | 348.4253 | 2007.5933 |  | SO-01a1 | 002
[9 empty] | VÝTAHOVÁ ŠACHTA |  | 0 | [8 empty] | _
[9 empty] | (2,075+3,257+2,075)*0,800 |  | 5.9256 | [8 empty] | _
[11 empty] | 0 | [8 empty] | _
[5 empty] | 6 | SP | 182Ri4010-004 | 272351216 | Bednění základových konstrukcí, včetně případných vzpěr - odstranění | m2 | 5.926 | 0 | 5.926 | 64 | 379.264 |  | 0 |  | 0 | 21 | 79.6454 | 458.9094 |  | SO-01a1 | 002
[5 empty] | 7 | SP | 188Eq4010-008 | 279311114 | Postupné podbetonování základového zdiva - beton prostý, tř. C 16/20 | m3 | 9.1117 | 0 | 9.1117 | 4850 | 44191.5044 | 2.2591 | 20.5839 |  | 0 | 21 | 9280.2159 | 53471.7204 |  | SO-01a1 | 002
[9 empty] | VÝTAHOVÁ ŠACHTA |  | 0 | [8 empty] | _
[9 empty] | (1,101+1,163+1,301)*0,660*1,200 |  | 2.8235 | [8 empty] | _
[9 empty] | (0,635+0,992+0,994+0,635)*0,891*1,200 |  | 3.4813 | [8 empty] | _
[9 empty] | (1,099+1,163+1,320)*0,653*1,200 |  | 2.8069 | [8 empty] | _
[5 empty] | 8 | SP | 182Ri4020-006 | 279351105 | Bednění základových zdí, včetně případných vzpěr - oboustranné, za každou stranu, zřízení | m2 | 9.1746 | 0 | 9.1746 | 345 | 3165.237 | 0.00297 | 0.027249 |  | 0 | 21 | 664.6998 | 3829.9368 |  | SO-01a1 | 002
[9 empty] | VÝTAHOVÁ ŠACHTA |  | 0 | [8 empty] | _
[9 empty] | (3,257*2+0,282)*1,350 |  | 9.1746 | [8 empty] | _
[5 empty] | 9 | SP | 182Ri4020-008 | 279351106 | Bednění základových zdí, včetně případných vzpěr - oboustranné, za každou stranu, odstranění | m2 | 9.175 | 0 | 9.175 | 122 | 1119.35 |  | 0 |  | 0 | 21 | 235.0635 | 1354.4135 |  | SO-01a1 | 002
_
[9 empty] | 003: Svislé konstrukce | [5 empty] | 205662.9601 |  | 62.9116 |  | 0 | _ | 43189.2216 | 248852.1817
[5 empty] | 2 | SP | 226Fg2030-004 | 346244371 | Zazdívka rýh, potrubí, nik (výklenků) nebo kapes z cihel pálených, na jakoukoliv maltu - tloušťka 140 mm | m2 | 107.84 | 0 | 107.84 | 640 | 69017.6 | 0.25445 | 27.4399 |  | 0 | 21 | 14493.696 | 83511.296 |  | SO-01a1 | 003
[9 empty] | VODOVODNÍ POTRUBÍ |  | 0 | [8 empty] | _
[9 empty] | 3,70+0,20+1,90+3,60+1,00+1,00 |  | 11.4 | [8 empty] | _
[9 empty] | 1,00+0,23+0,36+1,77+1,0+0,35+2,90+4,84 |  | 12.45 | [8 empty] | _
[9 empty] | 1,10 |  | 1.1 | [8 empty] | _
[9 empty] | 1,50+0,55+0,70+1,40+3,40+3,30+1,97+4,10+1,80+1,70 |  | 20.42 | [8 empty] | _
[9 empty] | 2,00 |  | 2 | [8 empty] | _
[9 empty] | 2,60+1,70+2,05+1,70 |  | 8.05 | [8 empty] | _
[9 empty] | 1,70 |  | 1.7 | [8 empty] | _
[9 empty] | 1,80+1,70 |  | 3.5 | [8 empty] | _
[9 empty] | 4,30+1,60+1,70+0,55+0,55+0,70+0,80+1,90+0,40 |  | 12.5 | [8 empty] | _
[9 empty] | 1,70+0,70+1,15+0,40 |  | 3.95 | [8 empty] | _
[9 empty] | 1,20+0,30+1,67+0,77+1,87++0,65+0,45+0,65+0,95 |  | 0 | [8 empty] | _
[9 empty] | 0,80+0,65+0,80+1,80+1,40+1,70+1,40+0,15+0,15+0,65+0,65+0,45+0,90 |  | 11.5 | [8 empty] | _
[9 empty] | 0,50+2,65+1,70+0,55+0,70+0,97+0,30+1,10 |  | 8.47 | [8 empty] | _
[9 empty] | 0,55+0,95+1,00 |  | 2.5 | [8 empty] | _
[9 empty] | 1,90+0,40+4,55+0,25+1,20 |  | 8.3 | [8 empty] | _
[5 empty] | 3 | SP | 212Hh2050-006 | 417361821 | Výztuž ztužujících pásů a věnců - ocel 10 505 | t | 0.060395 | 0 | 0.060395 | 33600 | 2029.2787 | 1.0526 | 0.06357 |  | 0 | 21 | 426.1485 | 2455.4273 |  | SO-01a1 | 003
[9 empty] | ZTUŽUJÍCÍ VĚNCE VÝTAHOVÉ ŠACHTY |  | 0 | [8 empty] | _
[9 empty] | 1,030*72*0,00026 |  | 0.019282 | [8 empty] | _
[9 empty] | 93,44*0,00044 |  | 0.041114 | [8 empty] | _
[11 empty] | 0 | [8 empty] | _
[5 empty] | 4 | SP | 211Hh2020-004 | 317944313 | Válcované nosníky dodatečně osazované do připravených otvorů, bez zazdění hlav - výška do 220 mm | t | 0.53922 | 0 | 0.53922 | 33000 | 17794.26 | 1.09 | 0.58775 |  | 0 | 21 | 3736.7946 | 21531.0546 |  | SO-01a1 | 003
[9 empty] | IPE140 |  | 0 | [8 empty] | _
[9 empty] | PŘÍZEMÍ - PŘEKLADY |  | 0 | [8 empty] | _
[9 empty] | 2,700*5*0,0129 |  | 0.17415 | [8 empty] | _
[9 empty] | 1,900*4*0,0129 |  | 0.09804 | [8 empty] | _
[9 empty] | 1.PATRO - PŘEKLADY |  | 0 | [8 empty] | _
[9 empty] | 1,300*2*0,0129 |  | 0.03354 | [8 empty] | _
[9 empty] | 1,300*2*0,0129 |  | 0.03354 | [8 empty] | _
[9 empty] | 1,400*2*0,0129 |  | 0.03612 | [8 empty] | _
[9 empty] | 1,900*3*0,0129 |  | 0.07353 | [8 empty] | _
[9 empty] | 2.PATRO - PŘEKLADY |  | 0 | [8 empty] | _
[9 empty] | 1,300*0,0129 |  | 0.01677 | [8 empty] | _
[9 empty] | 1,900*3*0,0129 |  | 0.07353 | [8 empty] | _
[11 empty] | 0 | [8 empty] | _
[5 empty] | 5 | SP | 211Fg2230-002 | 317234410 | Vyzdívka mezi nosníky - cihly pálené, malta cementová | m3 | 0.73624 | 0 | 0.73624 | 4790 | 3526.5915 | 1.9907 | 1.4656 |  | 0 | 21 | 740.5842 | 4267.1757 |  | SO-01a1 | 003
[9 empty] | PŘÍZEMÍ |  | 0 | [8 empty] | _
[9 empty] | 2,300*0,839*0,140 |  | 0.27016 | [8 empty] | _
[9 empty] | 1,480*0,657*0,140 |  | 0.13613 | [8 empty] | _
[9 empty] | 1.PATRO |  | 0 | [8 empty] | _
[9 empty] | 1,000*0,330*0,140 |  | 0.0462 | [8 empty] | _
[9 empty] | 1,000*0,340*0,140 |  | 0.0476 | [8 empty] | _
[9 empty] | 0,900*0,312*0,140 |  | 0.039312 | [8 empty] | _
[9 empty] | 1,480*0,474*0,140 |  | 0.098213 | [8 empty] | _
[9 empty] | 2.PATRO |  | 0 | [8 empty] | _
[9 empty] | 1,480*0,476*0,140 |  | 0.098627 | [8 empty] | _
[5 empty] | 6 | SP | 211Fg2290-004 | 340238212 | Zazdívka otvorů o ploše přes 0,25 m2 do 1 m2 v příčkách nebo stěnách - tloušťka zdiva přes 100 mm, cihly pálené | m2 | 0.7479 | 0 | 0.7479 | 625 | 467.4375 | 0.25508 | 0.19077 |  | 0 | 21 | 98.1619 | 565.5994 |  | SO-01a1 | 003
[9 empty] | PŘÍZEMÍ |  | 0 | [8 empty] | _
[9 empty] | 1.25: ŠATNA 5 |  | 0 | [8 empty] | _
[9 empty] | 0,831*0,900 |  | 0.7479 | [8 empty] | _
[5 empty] | 7 | SP | 212Eq4070-006 | 417321313 | Beton ztužujících pásů a věnců, železový (bez výztuže) - třída C 16/20 | m3 | 1.1036 | 0 | 1.1036 | 2890 | 3189.4763 | 2.2564 | 2.4903 |  | 0 | 21 | 669.79 | 3859.2663 |  | SO-01a1 | 003
[9 empty] | VÝTAHOVÁ ŠACHTA |  | 0 | [8 empty] | _
[9 empty] | 3,257*0,250*0,250*2 |  | 0.40713 | [8 empty] | _
[9 empty] | (3,257+2,315)*0,250*0,250*2 |  | 0.6965 | [8 empty] | _
[5 empty] | 8 | SP | 211Fg2190-006 | 310236261 | Zazdívka otvorů o ploše přes 0,0225 m2 do 0,09 m2 ve zdivu nadzákladovém - cihly pálené, tloušťka zdiva přes 450 do 600 mm | kus | 2 | 0 | 2 | 307 | 614 | 0.10671 | 0.21342 |  | 0 | 21 | 128.94 | 742.94 |  | SO-01a1 | 003
[9 empty] | PŘÍZEMÍ |  | 0 | [8 empty] | _
[9 empty] | 1.07: HRUBÁ OČISTA EXPONÁTŮ |  | 0 | [8 empty] | _
[9 empty] | 1 |  | 1 | [8 empty] | _
[9 empty] | 1.09: STROJOVNA VÝTAHU |  | 0 | [8 empty] | _
[9 empty] | 1 |  | 1 | [8 empty] | _
[5 empty] | 9 | SP | 211Fg2220-002 | 310239211 | Zazdívka otvorů o ploše přes 1 m2 do 4 m2 ve zdivu nadzákladovém - cihly pálené - malta vápenocementová, tloušťka zdiva jakákoliv | m3 | 3.0136 | 0 | 3.0136 | 4220 | 12717.4764 | 1.889 | 5.6928 |  | 0 | 21 | 2670.67 | 15388.1464 |  | SO-01a1 | 003
[9 empty] | PŘÍZEMÍ |  | 0 | [8 empty] | _
[9 empty] | Zazdění otvoru po vybourání skříně elektro ve fasádě dvora |  | 0 | [8 empty] | _
[9 empty] | 1,500*1,500*0,450 |  | 1.0125 | [8 empty] | _
[9 empty] | 1.PATRO |  | 0 | [8 empty] | _
[9 empty] | 2.11: SKLAD RESTAURÁTORSKÉ DÍLNY |  | 0 | [8 empty] | _
[9 empty] | 1,461*1,800*0,400 |  | 1.0519 | [8 empty] | _
[9 empty] | 2.13: RESTAURÁTORSKÁ DÍLNA |  | 0 | [8 empty] | _
[9 empty] | 1,200*1,200*0,375 |  | 0.54 | [8 empty] | _
[9 empty] | 2.PATRO |  | 0 | [8 empty] | _
[9 empty] | SCHODIŠTĚ NA PŮDU |  | 0 | [8 empty] | _
[9 empty] | 0,930*1,100*0,400 |  | 0.4092 | [8 empty] | _
[11 empty] | 0 | [8 empty] | _
[5 empty] | 10 | SP | 211Fg2320-002 | 349231811 | Přizdívka ostění s ozubem z cihel ve vybouraných otvorech, s vysekáním kapes pro zavázání - přes 80 do 150 mm | m2 | 6.834 | 0 | 6.834 | 843 | 5761.062 | 0.28862 | 1.9724 |  | 0 | 21 | 1209.823 | 6970.885 |  | SO-01a1 | 003
[9 empty] | PŘÍZEMÍ |  | 0 | [8 empty] | _
[9 empty] | 1.04: PŘEDNÁŠKOVÝ SÁL |  | 0 | [8 empty] | _
[9 empty] | 0,838*1,500*2 |  | 2.514 | [8 empty] | _
[9 empty] | 1.PATRO |  | 0 | [8 empty] | _
[9 empty] | 2.01: CHODBA, SCHODIŠTĚ |  | 0 | [8 empty] | _
[9 empty] | 0,400*1,800*4 |  | 2.88 | [8 empty] | _
[9 empty] | 2.PATRO |  | 0 | [8 empty] | _
[9 empty] | 3.01: CHODBA, SCHODIŠTĚ |  | 0 | [8 empty] | _
[9 empty] | 0,400*1,800*2 |  | 1.44 | [8 empty] | _
[5 empty] | 11 | SP | 212Ri2050-002 | 417351115 | Bednění bočnic ztužujících pásů a věnců, včetně vzpěr - zřízení | m2 | 8.829 | 0 | 8.829 | 374 | 3302.046 | 0.00522 | 0.046087 |  | 0 | 21 | 693.4297 | 3995.4757 |  | SO-01a1 | 003
[9 empty] | VÝTAHOVÁ ŠACHTA |  | 0 | [8 empty] | _
[9 empty] | 3,257*0,250*2*2 |  | 3.257 | [8 empty] | _
[9 empty] | (3,257+2,315)*0,250*2*2 |  | 5.572 | [8 empty] | _
[5 empty] | 12 | SP | 212Ri2050-004 | 417351116 | Bednění bočnic ztužujících pásů a věnců, včetně vzpěr - odstranění | m2 | 8.829 | 0 | 8.829 | 66 | 582.714 |  | 0 |  | 0 | 21 | 122.3699 | 705.0839 |  | SO-01a1 | 003
[5 empty] | 13 | SP | 221Ff4020-004 | 342272323 | Příčky z příčkovek pórobetonových přesných, hladkých - tl. příčky 100 mm, objemová hmotnost 500 kg/m3 | m2 | 9.2343 | 0 | 9.2343 | 584 | 5392.8312 | 0.07063 | 0.65222 |  | 0 | 21 | 1132.4946 | 6525.3258 |  | SO-01a1 | 003
[9 empty] | PŘÍZEMÍ |  | 0 | [8 empty] | _
[9 empty] | PŘÍČKA MEZI 1.18 A 1.27 |  | 0 | [8 empty] | _
[9 empty] | 1,116*2,925 |  | 3.2643 | [8 empty] | _
[9 empty] | STROJOVNA VÝTAHU 1.09 |  | 0 | [8 empty] | _
[9 empty] | 2,581*3,00-0,900*1,970 |  | 5.97 | [8 empty] | _
[5 empty] | 14 | SP | 211Fg2320-004 | 349231821 | Přizdívka ostění s ozubem z cihel ve vybouraných otvorech, s vysekáním kapes pro zavázání - přes 150 do 300 mm | m2 | 12.207 | 0 | 12.207 | 1300 | 15869.1 | 0.49001 | 5.9816 |  | 0 | 21 | 3332.511 | 19201.611 |  | SO-01a1 | 003
[9 empty] | PŘÍZEMÍ |  | 0 | [8 empty] | _
[9 empty] | 1.07: HRUBÁ OČISTA EXPONÁTŮ |  | 0 | [8 empty] | _
[9 empty] | 0,823*1,500*2 |  | 2.469 | [8 empty] | _
[9 empty] | 1.32: SKLAD |  | 0 | [8 empty] | _
[9 empty] | 0,823*1,500*4 |  | 4.938 | [8 empty] | _
[9 empty] | 0,400*1,500*6 |  | 3.6 | [8 empty] | _
[9 empty] | 1.33: SKLAD |  | 0 | [8 empty] | _
[9 empty] | 0,400*1,500*2 |  | 1.2 | [8 empty] | _
[5 empty] | 15 | SP | 221Fg2001-008 | 342248113 | Příčky z cihlových broušených tvárnic P10 - tl. zdiva 14 cm | m2 | 15.3727 | 0 | 15.3727 | 660 | 10146.0084 | 0.14956 | 2.2991 |  | 0 | 21 | 2130.6618 | 12276.6702 |  | SO-01a1 | 003
[9 empty] | VÝTAHOVÁ ŠACHTA |  | 0 | [8 empty] | _
[9 empty] | 1.PATRO |  | 0 | [8 empty] | _
[9 empty] | (0,542+1,480+0,228+0,261)*3,000-1,480-2,400 |  | 3.653 | [8 empty] | _
[9 empty] | 2.PATRO |  | 0 | [8 empty] | _
[9 empty] | (0,750+0,542+1,480+0,228+0,428)*(3,750+0,705)-1,480*2,400 |  | 11.7197 | [8 empty] | _
[11 empty] | 0 | [8 empty] | _
[5 empty] | 16 | SP | 211Fg2047-005 | 311238113 | Zdivo vnitřní z cihlových broušených tvárnic - pevnost P10, tl. zdiva 240 mm | m2 | 55.8112 | 0 | 55.8112 | 990 | 55253.0781 | 0.24755 | 13.8161 |  | 0 | 21 | 11603.1464 | 66856.2245 |  | SO-01a1 | 003
[9 empty] | VÝTAHOVÁ ŠACHTA |  | 0 | [8 empty] | _
[9 empty] | PŘÍZEMÍ |  | 0 | [8 empty] | _
[9 empty] | (3,257+0,250+0,542+1,480)*3,500-1,480*2,400 |  | 15.7995 | [8 empty] | _
[9 empty] | 1.PATRO |  | 0 | [8 empty] | _
[9 empty] | (3,767+2,310-0,250)*3,00 |  | 17.481 | [8 empty] | _
[9 empty] | 2.PATRO |  | 0 | [8 empty] | _
[9 empty] | (2,795+2,314)*(3,705+0,705) |  | 22.5307 | [8 empty] | _
[11 empty] | 0 | [8 empty] | _
_
[9 empty] | 006: Úpravy povrchu | [5 empty] | 1213675.1902 |  | 214.7329 |  | 0 | _ | 254871.7899 | 1468546.9801
[5 empty] | 1 | SP | 421Pq3400-004 | 612423531 | Omítka rýh ve stěnách maltou vápennou - šířka do 150 mm, omítka štuková | m2 | 157 | 0 | 157 | 290 | 45530 | 0.06217 | 9.7607 |  | 0 | 21 | 9561.3 | 55091.3 |  | SO-01a1 | 006
[9 empty] | ELEKTROINSTALACE |  | 0 | [8 empty] | _
[9 empty] | (1090+180)*0,100 |  | 127 | [8 empty] | _
[9 empty] | (120+80)*0,150 |  | 30 | [8 empty] | _
[5 empty] | 2 | SP | 332Jh2010-004 | 631362021 | Výztuž mazanin z betonů (z kameniva) a z lehkých betonů - svařované sítě - drát žebírkový | t | 0.22905 | 0 | 0.22905 | 25900 | 5932.3192 | 1.0531 | 0.2412 |  | 0 | 21 | 1245.787 | 7178.1063 |  | SO-01a1 | 006
[9 empty] | Síť KARI KA07 - pr.4mm, oka 150x150mm |  | 0 | [8 empty] | _
[9 empty] | PODLAHA PŘÍZEMÍ |  | 0 | [8 empty] | _
[9 empty] | 1.04: PŘEDNÁŠKOVÝ SÁL |  | 0 | [8 empty] | _
[9 empty] | 67,74*1,15*0,00135 |  | 0.10517 | [8 empty] | _
[9 empty] | 1.06: ČAJOVÁ KUCHYNĚ |  | 0 | [8 empty] | _
[9 empty] | 4,12*1,15*0,00135 |  | 0.0063963 | [8 empty] | _
[9 empty] | 1.07: HRUBÁ OČISTA EXPONÁTŮ |  | 0 | [8 empty] | _
[9 empty] | 50,60*1,15*0,00135 |  | 0.078557 | [8 empty] | _
[9 empty] | 1.08: VÝTAHOVÁ ŠACHTA |  | 0 | [8 empty] | _
[9 empty] | 7,30*1,15*0,00135 |  | 0.011333 | [8 empty] | _
[9 empty] | 1.11: ZÁDVEŘÍ |  | 0 | [8 empty] | _
[9 empty] | 10,29*1,15*0,00135 |  | 0.015975 | [8 empty] | _
[9 empty] | 1.13: PŘEDSÍŇ |  | 0 | [8 empty] | _
[9 empty] | 1,500*1,000*0,00135 |  | 0.002025 | [8 empty] | _
[9 empty] | 1.14: WC ŽENY |  | 0 | [8 empty] | _
[9 empty] | 6,18*1,15*0,00135 |  | 0.0095944 | [8 empty] | _
[5 empty] | 3 | SP | 431Eq4010-008 | 631312131 | Doplnění dosavadních mazanin prostým betonem, bez potěru - plocha jednotlivě přes 1 do 4 m2, tloušťka přes 80 mm | m3 | 0.3 | 0 | 0.3 | 3550 | 1065 | 2.234 | 0.6702 |  | 0 | 21 | 223.65 | 1288.65 |  | SO-01a1 | 006
[9 empty] | 1.10: ÚKLIDOVÁ KOMORA |  | 0 | [8 empty] | _
[9 empty] | 1,50*1,00*0,100 |  | 0.15 | [8 empty] | _
[9 empty] | 1.13: PŘEDSÍŇ |  | 0 | [8 empty] | _
[9 empty] | 1,500*1,000*0,100 |  | 0.15 | [8 empty] | _
[5 empty] | 4 | SP | 332Cp1020-004 | 631572111 | Doplnění násypu pískem neupraveným pod podlahy, mazaniny a dlažby - plocha jednotlivě přes 2 m2 | m3 | 0.3 | 0 | 0.3 | 1050 | 315 | 2.004 | 0.6012 |  | 0 | 21 | 66.15 | 381.15 |  | SO-01a1 | 006
[9 empty] | 1.10: ÚKLIDOVÁ KOMORA |  | 0 | [8 empty] | _
[9 empty] | 1,50*1,00*0,100 |  | 0.15 | [8 empty] | _
[9 empty] | 1.13: PŘEDSÍŇ |  | 0 | [8 empty] | _
[9 empty] | 1,500*1,000*0,100 |  | 0.15 | [8 empty] | _
[5 empty] | 5 | SP | 451Pq3260-064 | 611423431 | Oprava vnitřních vápenných omítek, stropů - s 1× nebo 2× rákosováním, plocha přes 30 do 50 %, omítka štuková | m2 | 8.92 | 0 | 8.92 | 320 | 2854.4 | 0.03204 | 0.2858 |  | 0 | 21 | 599.424 | 3453.824 |  | SO-01a1 | 006
[9 empty] | 1.PATRO |  | 0 | [8 empty] | _
[9 empty] | 2.03: WC MUŽI |  | 0 | [8 empty] | _
[9 empty] | 8,92 |  | 8.92 | [8 empty] | _
[5 empty] | 6 | SP | 429Jh2020-002 | 615481111 | Potažení válcovaných nosníků rabicovým pletivem - výška nosníků jakákoliv | m2 | 9.5681 | 0 | 9.5681 | 185 | 1770.0911 | 0.04785 | 0.45783 |  | 0 | 21 | 371.7191 | 2141.8102 |  | SO-01a1 | 006
[9 empty] | PŘÍZEMÍ |  | 0 | [8 empty] | _
[9 empty] | 1.06: ČAJOVÁ KUCHYNĚ |  | 0 | [8 empty] | _
[9 empty] | 0,150*2*2,700+0,839*2,300 |  | 2.7397 | [8 empty] | _
[9 empty] | 1.08: VÝTAHOVÁ ŠACHTA |  | 0 | [8 empty] | _
[9 empty] | 0,150*2*1,900+0,657*1,480 |  | 1.5424 | [8 empty] | _
[9 empty] | 1.PATRO |  | 0 | [8 empty] | _
[9 empty] | 2.05: DEPOZITÁŘ 1 |  | 0 | [8 empty] | _
[9 empty] | 0,150*2*1,300+0,330*1,000 |  | 0.72 | [8 empty] | _
[9 empty] | 2.07: DEPOZITÁŘ 3 |  | 0 | [8 empty] | _
[9 empty] | 0,150*2*1,300+0,340*1,000 |  | 0.73 | [8 empty] | _
[9 empty] | 2.12: TECHNICKÁ MÍSTNOST |  | 0 | [8 empty] | _
[9 empty] | 0,150*2*1,400+0,312*1,000 |  | 0.732 | [8 empty] | _
[9 empty] | 2.14: VÝTAHOVÁ ŠACHTA |  | 0 | [8 empty] | _
[9 empty] | 0,150*2*1,900+0,474*1,480 |  | 1.2715 | [8 empty] | _
[9 empty] | 2.PATRO |  | 0 | [8 empty] | _
[9 empty] | 3.07: DEPOZITÁŘ 7 |  | 0 | [8 empty] | _
[9 empty] | 0,150*2*1,300+0,168*1,000 |  | 0.558 | [8 empty] | _
[9 empty] | 3.12: VÝTAHOVÁ ŠACHTA |  | 0 | [8 empty] | _
[9 empty] | 0,150*2*1,900+0,476*1,480 |  | 1.2745 | [8 empty] | _
[5 empty] | 9 | SP | 332Eq4010-018 | 631313611 | Mazanina z betonu prostého, hlazená dřevěným hladítkem - tloušťka kce přes 80 do 120 mm, třída C 16/20 | m3 | 14.624 | 0 | 14.624 | 2900 | 42409.6 | 2.2563 | 32.9967 |  | 0 | 21 | 8906.016 | 51315.616 |  | SO-01a1 | 006
[9 empty] | PODLAHA PŘÍZEMÍ |  | 0 | [8 empty] | _
[9 empty] | 1.04: PŘEDNÁŠKOVÝ SÁL |  | 0 | [8 empty] | _
[9 empty] | 67,74*0,100 |  | 6.774 | [8 empty] | _
[9 empty] | 1.06: ČAJOVÁ KUCHYNĚ |  | 0 | [8 empty] | _
[9 empty] | 4,12*0,100 |  | 0.412 | [8 empty] | _
[9 empty] | 1.07: HRUBÁ OČISTA EXPONÁTŮ |  | 0 | [8 empty] | _
[9 empty] | 50,61*0,100 |  | 5.061 | [8 empty] | _
[9 empty] | 1.08: VÝTAHOVÁ ŠACHTA |  | 0 | [8 empty] | _
[9 empty] | 7,30*0,100 |  | 0.73 | [8 empty] | _
[9 empty] | 1.11: ZÁDVEŘÍ |  | 0 | [8 empty] | _
[9 empty] | 10,29*0,100 |  | 1.029 | [8 empty] | _
[9 empty] | 1.14: WC ŽENY |  | 0 | [8 empty] | _
[9 empty] | 6,18*0,100 |  | 0.618 | [8 empty] | _
[5 empty] | 10 | SP | 332Cp1010-008 | 631571004 | Násyp pod podlahy, mazaniny a dlažby, popř. na plochých střechách - přírodní - štěrkopísek 0-32 | m3 | 14.624 | 0 | 14.624 | 980 | 14331.52 | 1.837 | 26.8643 |  | 0 | 21 | 3009.6192 | 17341.1392 |  | SO-01a1 | 006
[9 empty] | PODLAHA PŘÍZEMÍ |  | 0 | [8 empty] | _
[9 empty] | 1.04: PŘEDNÁŠKOVÝ SÁL |  | 0 | [8 empty] | _
[9 empty] | 67,74*0,100 |  | 6.774 | [8 empty] | _
[9 empty] | 1.06: ČAJOVÁ KUCHYNĚ |  | 0 | [8 empty] | _
[9 empty] | 4,12*0,100 |  | 0.412 | [8 empty] | _
[9 empty] | 1.07: HRUBÁ OČISTA EXPONÁTŮ |  | 0 | [8 empty] | _
[9 empty] | 50,61*0,100 |  | 5.061 | [8 empty] | _
[9 empty] | 1.08: VÝTAHOVÁ ŠACHTA |  | 0 | [8 empty] | _
[9 empty] | 7,30*0,100 |  | 0.73 | [8 empty] | _
[9 empty] | 1.11: ZÁDVEŘÍ |  | 0 | [8 empty] | _
[9 empty] | 10,29*0,100 |  | 1.029 | [8 empty] | _
[9 empty] | 1.14: WC ŽENY |  | 0 | [8 empty] | _
[9 empty] | 6,18*0,100 |  | 0.618 | [8 empty] | _
[5 empty] | 11 | SP | 431Pq3050-016 | 632451065 | Potěr pískocementový na mazaninách nebo betonových podkladech hlazený ocelovým hladítkem nebo litý - min. 25 MPa (plovoucí), tloušťka potěru přes do 100 mm | m2 | 14.624 | 0 | 14.624 | 540 | 7896.96 | 0.11515 | 1.684 |  | 0 | 21 | 1658.3616 | 9555.3216 |  | SO-01a1 | 006
[9 empty] | PODLAHA PŘÍZEMÍ |  | 0 | [8 empty] | _
[9 empty] | 1.04: PŘEDNÁŠKOVÝ SÁL |  | 0 | [8 empty] | _
[9 empty] | 67,74*0,100 |  | 6.774 | [8 empty] | _
[9 empty] | 1.06: ČAJOVÁ KUCHYNĚ |  | 0 | [8 empty] | _
[9 empty] | 4,12*0,100 |  | 0.412 | [8 empty] | _
[9 empty] | 1.07: HRUBÁ OČISTA EXPONÁTŮ |  | 0 | [8 empty] | _
[9 empty] | 50,61*0,100 |  | 5.061 | [8 empty] | _
[9 empty] | 1.08: VÝTAHOVÁ ŠACHTA |  | 0 | [8 empty] | _
[9 empty] | 7,30*0,100 |  | 0.73 | [8 empty] | _
[9 empty] | 1.11: ZÁDVEŘÍ |  | 0 | [8 empty] | _
[9 empty] | 10,29*0,100 |  | 1.029 | [8 empty] | _
[9 empty] | 1.14: WC ŽENY |  | 0 | [8 empty] | _
[9 empty] | 6,18*0,100 |  | 0.618 | [8 empty] | _
[5 empty] | 12 | SP | 332Eq4050-004 | 631319173 | Příplatek za stržení povrchu spodní vrstvy mazaniny latí - tloušťka obou vrstev mazaniny přes 80 do 120 mm | m3 | 14.924 | 0 | 14.924 | 115 | 1716.26 |  | 0 |  | 0 | 21 | 360.4146 | 2076.6746 |  | SO-01a1 | 006
[9 empty] | PODLAHA PŘÍZEMÍ |  | 0 | [8 empty] | _
[9 empty] | 1.04: PŘEDNÁŠKOVÝ SÁL |  | 0 | [8 empty] | _
[9 empty] | 67,74*0,100 |  | 6.774 | [8 empty] | _
[9 empty] | 1.06: ČAJOVÁ KUCHYNĚ |  | 0 | [8 empty] | _
[9 empty] | 4,12*0,100 |  | 0.412 | [8 empty] | _
[9 empty] | 1.07: HRUBÁ OČISTA EXPONÁTŮ |  | 0 | [8 empty] | _
[9 empty] | 50,61*0,100 |  | 5.061 | [8 empty] | _
[9 empty] | 1.08: VÝTAHOVÁ ŠACHTA |  | 0 | [8 empty] | _
[9 empty] | 7,30*0,100 |  | 0.73 | [8 empty] | _
[9 empty] | 1.11: ZÁDVEŘÍ |  | 0 | [8 empty] | _
[9 empty] | 10,29*0,100 |  | 1.029 | [8 empty] | _
[9 empty] | 1.10: ÚKLIDOVÁ KOMORA |  | 0 | [8 empty] | _
[9 empty] | 1,50*1,00*0,100 |  | 0.15 | [8 empty] | _
[9 empty] | 1.13: PŘEDSÍŇ |  | 0 | [8 empty] | _
[9 empty] | 1,500*1,000*0,100 |  | 0.15 | [8 empty] | _
[9 empty] | 1.14: WC ŽENY |  | 0 | [8 empty] | _
[9 empty] | 6,18*0,100 |  | 0.618 | [8 empty] | _
[5 empty] | 15 | SP | 421Pq3420-004 | 612425931 | Omítka vápenná vnitřní, ostění okenního nebo dveřního - omítka štuková | m2 | 21.0189 | 0 | 21.0189 | 390 | 8197.371 | 0.05731 | 1.2046 |  | 0 | 21 | 1721.4479 | 9918.8189 |  | SO-01a1 | 006
[9 empty] | PŘÍZEMÍ |  | 0 | [8 empty] | _
[9 empty] | 1.06: ČAJOVÁ KUCHYNĚ |  | 0 | [8 empty] | _
[9 empty] | (2,200*2+2,300)*0,739 |  | 4.9513 | [8 empty] | _
[9 empty] | 1.08: VÝTAHOVÁ ŠACHTA |  | 0 | [8 empty] | _
[9 empty] | (2,440*2+1,480)*0,657 |  | 4.1785 | [8 empty] | _
[9 empty] | 1.PATRO |  | 0 | [8 empty] | _
[9 empty] | 2.05: DEPOZITÁŘ 1 |  | 0 | [8 empty] | _
[9 empty] | (2,040*2+1,000)*0,330 |  | 1.6764 | [8 empty] | _
[9 empty] | 2.06: DEPOZITÁŘ 2 |  | 0 | [8 empty] | _
[9 empty] | (2,040*2+1,000)*0,341 |  | 1.7323 | [8 empty] | _
[9 empty] | 2.12: TECHNICKÁ MÍSTNOST |  | 0 | [8 empty] | _
[9 empty] | (2,040*2+1,000)*0,312 |  | 1.585 | [8 empty] | _
[9 empty] | 2.14: VÝTAHOVÁ ŠACHTA |  | 0 | [8 empty] | _
[9 empty] | (2,440*2+1,480)*0,474 |  | 3.0146 | [8 empty] | _
[9 empty] | 2.PATRO |  | 0 | [8 empty] | _
[9 empty] | 3.07: DEPOZITÁŘ 7 |  | 0 | [8 empty] | _
[9 empty] | (2,040*2+1,000)*0,168 |  | 0.85344 | [8 empty] | _
[9 empty] | 3.12: VÝTAHOVÁ ŠACHTA |  | 0 | [8 empty] | _
[9 empty] | (2,440*2+1,480)*0,476 |  | 3.0274 | [8 empty] | _
[5 empty] | 19 | SP | 421Pq3300-004 | 617421232 | Vnitřní omítka světlíků nebo výtahových šachet vápenná nebo vápenocementová - omítka štuková plstí hlazená | m2 | 69.0096 | 0 | 69.0096 | 325 | 22428.1187 | 0.04766 | 3.289 |  | 0 | 21 | 4709.9049 | 27138.0236 |  | SO-01a1 | 006
[9 empty] | VÝTAHOVÁ ŠACHTA - nové zdivo |  | 0 | [8 empty] | _
[9 empty] | PŘÍZEMÍ |  | 0 | [8 empty] | _
[9 empty] | (2,250+3,257)*4,110-1,480*2,440 |  | 19.0226 | [8 empty] | _
[9 empty] | 1.PATRO |  | 0 | [8 empty] | _
[9 empty] | (2,250+0,261+3,373+2,060)*3,590-1,480*2,440 |  | 24.9078 | [8 empty] | _
[9 empty] | 2.PATRO |  | 0 | [8 empty] | _
[9 empty] | (0,428+0,228+1,480+0,542+3,252+2,064)*3,589-1,480*2,440 |  | 25.0793 | [8 empty] | _
[5 empty] | 20 | SP | 421Pq3200-004 | 612473182 | Vnitřní omítka stěn vápenocementová ze suchých směsí - omítka štuková | m2 | 73.1796 | 0 | 73.1796 | 240 | 17563.116 | 0.03497 | 2.5591 |  | 0 | 21 | 3688.2544 | 21251.3704 |  | SO-01a1 | 006
[9 empty] | PŘÍZEMÍ |  | 0 | [8 empty] | _
[9 empty] | 1.07: HRUBÁ OČISTA EXPONÁTŮ |  | 0 | [8 empty] | _
[9 empty] | 3,539*3,750 |  | 13.2713 | [8 empty] | _
[9 empty] | 1.09: STROJOVNA VÝTAHU |  | 0 | [8 empty] | _
[9 empty] | 2,581*3,000*2-0,900*1,970*2 |  | 11.94 | [8 empty] | _
[9 empty] | 1.18: CHODBA |  | 0 | [8 empty] | _
[9 empty] | 1,164*2,925*2 |  | 6.8094 | [8 empty] | _
[9 empty] | 1.PATRO |  | 0 | [8 empty] | _
[9 empty] | 2.13: RESTAURÁTORSKÁ DÍLNA |  | 0 | [8 empty] | _
[9 empty] | (3,767+2,310)*3,200 |  | 19.4464 | [8 empty] | _
[9 empty] | 2.PATRO |  | 0 | [8 empty] | _
[9 empty] | 3.11: DEPOZITÁŘ 11 |  | 0 | [8 empty] | _
[9 empty] | (0,750+0,100+2,795+2,320)*3,640 |  | 21.7126 | [8 empty] | _
[5 empty] | 34 | SP | 421Pr4030-008 | 612476114 | Vnitřní cementový sanační podhoz na cihelné nebo kamenné zdivo - v množství cca 2,0 kg/m2 | m2 | 413.0163 | 0 | 413.0163 | 210 | 86733.4272 | 0.0053 | 2.189 |  | 0 | 21 | 18214.0197 | 104947.4469 |  | SO-01a1 | 006
[9 empty] | PŘÍZEMÍ |  | 0 | [8 empty] | _
[9 empty] | 1.04: Přednáškový sál |  | 0 | [8 empty] | _
[9 empty] | (3,26+0,153+0,635+0,1536+3,294+4,418+0,150+0,670+0,150+4,378+0,5+0,839)*2,500 |  | 46.5015 | [8 empty] | _
[9 empty] | (5,73+1,465+0,240+0,640+1,433+0,150+0,635+0,150+0,480+0,839)*2,000 |  | 23.524 | [8 empty] | _
[9 empty] | (0,669+0,635)*2*2,5 |  | 6.52 | [8 empty] | _
[9 empty] | -1,200*1,500*4 |  | -7.2 | [8 empty] | _
[9 empty] | -0,918*0,960 |  | -0.88128 | [8 empty] | _
[9 empty] | 0,55*1,500*2*4 |  | 6.6 | [8 empty] | _
[9 empty] | 0,689*1,200*2 |  | 1.6536 | [8 empty] | _
[9 empty] | 1.07: Hrubá očista exponátů |  | 0 | [8 empty] | _
[9 empty] | (1,242+0,371*2+0,450+1,437+0,839+0,839)*2,000 |  | 11.098 | [8 empty] | _
[9 empty] | 1.32 + 1.33: Sklad |  | 0 | [8 empty] | _
[9 empty] | (5,435+0,150+0,650+0,150+5,380+2,370+0,150+0,635+0,150+3,275+0,150+0,600+0,150+3,272+1,355+0,822+0,822+2,530+0,135+0,135+5,572)*2,500 |  | 84.72 | [8 empty] | _
[9 empty] | (3,286+0,150+0,635+0,150+2,921+0,300+0,345+3,432+0,290+0,342+3,634+2,784+0,224+0,658+0,430+0,290+0,132+0,315+0,475+0,315+0,658+0,660+0,150+3,129+0,150)*2,00 |  | 51.71 | [8 empty] | _
[9 empty] | (0,635+0,649)*2*2,00 |  | 5.136 | [8 empty] | _
[9 empty] | -1,500*1,500*6 |  | -13.5 | [8 empty] | _
[9 empty] | (0,423+0,190+0,120)1,500*2*6 |  | 18 | [8 empty] | _
[9 empty] | 1.08: Výtahová šachta |  | 0 | [8 empty] | _
[9 empty] | (2,250+3,247+0,150)*2,00 |  | 11.294 | [8 empty] | _
[9 empty] | 1.05: Komora |  | 0 | [8 empty] | _
[9 empty] | (3,250+0,125+0,310+2,398+1,27)*2,00 |  | 14.706 | [8 empty] | _
[9 empty] | 3,049*2*2,000*0,5 |  | 6.098 | [8 empty] | _
[9 empty] | 1.03: Chodba 1 |  | 0 | [8 empty] | _
[9 empty] | (0,753+4,328+0,155+0,660+0,155+0,578+0,659+0,659+0,536+1,969+2,535+0,429+0,660+1,473+0,942+0,942+1,555+0,787+0,783+0,784)*2,000 |  | 42.684 | [8 empty] | _
[9 empty] | 4,319*2,000*0,5 |  | 4.319 | [8 empty] | _
[9 empty] | 1.01: Vstup |  | 0 | [8 empty] | _
[9 empty] | (1,285+0,53+0,170+0,426)*2,000 |  | 4.822 | [8 empty] | _
[9 empty] | 1.12: CHodba 2 |  | 0 | [8 empty] | _
[9 empty] | (0,700+2,494+0,135)*2,000 |  | 6.658 | [8 empty] | _
[9 empty] | 1.23: Šatna 3 |  | 0 | [8 empty] | _
[9 empty] | 1,55*2,00 |  | 3.1 | [8 empty] | _
[9 empty] | 1.24: Šatna 4 |  | 0 | [8 empty] | _
[9 empty] | 1,548*2,000 |  | 3.096 | [8 empty] | _
[9 empty] | 1.25: Šatna 5 |  | 0 | [8 empty] | _
[9 empty] | 1,578*2,000 |  | 3.156 | [8 empty] | _
[9 empty] | 1.26: Sklad |  | 0 | [8 empty] | _
[9 empty] | (1,493+3,653+0,253+0,270+0,250+0,100+0,375+0,466)*2,000 |  | 13.72 | [8 empty] | _
[9 empty] | 1.31: Sklad |  | 0 | [8 empty] | _
[9 empty] | (4,611+0,400+0,400+1,098+1,355+0,700+0,700+0,406+1,841+0,200+0,200)*2,000 |  | 23.822 | [8 empty] | _
[9 empty] | 7,086*1,500 |  | 10.629 | [8 empty] | _
[9 empty] | 1.11: Zádveří |  | 0 | [8 empty] | _
[9 empty] | 3,355*1,500 |  | 5.0325 | [8 empty] | _
[9 empty] | (0,269+0,700+0,700+0,677+1,095+0,545+1,124)*2,000 |  | 10.22 | [8 empty] | _
[9 empty] | 1.10: Úklidová komora |  | 0 | [8 empty] | _
[9 empty] | 1,830*1,500*2 |  | 5.49 | [8 empty] | _
[9 empty] | 1.09: Strojovna výtahu |  | 0 | [8 empty] | _
[9 empty] | 1,700*1,500*2 |  | 5.1 | [8 empty] | _
[9 empty] | 2,594*2,000 |  | 5.188 | [8 empty] | _
[5 empty] | 35 | SP | 421Pr4040-008 | 612476317 | Vnitřní sanační omítka ze suchých směsí, na cihelné nebo kamenné zdivo - s certifikátem WTA, hmotnost pod 10 kg/m2, / omítka sanační štuková plstí hlazená v množství 2,5 kg/m2, celková tl. úpravy 22mm | m2 | 413.0163 | 0 | 413.0163 | 670 | 276720.9344 | 0.02652 | 10.9532 |  | 0 | 21 | 58111.3962 | 334832.3306 |  | SO-01a1 | 006
[9 empty] | PŘÍZEMÍ |  | 0 | [8 empty] | _
[9 empty] | 1.04: Přednáškový sál |  | 0 | [8 empty] | _
[9 empty] | (3,26+0,153+0,635+0,1536+3,294+4,418+0,150+0,670+0,150+4,378+0,5+0,839)*2,500 |  | 46.5015 | [8 empty] | _
[9 empty] | (5,73+1,465+0,240+0,640+1,433+0,150+0,635+0,150+0,480+0,839)*2,000 |  | 23.524 | [8 empty] | _
[9 empty] | (0,669+0,635)*2*2,5 |  | 6.52 | [8 empty] | _
[9 empty] | -1,200*1,500*4 |  | -7.2 | [8 empty] | _
[9 empty] | -0,918*0,960 |  | -0.88128 | [8 empty] | _
[9 empty] | 0,55*1,500*2*4 |  | 6.6 | [8 empty] | _
[9 empty] | 0,689*1,200*2 |  | 1.6536 | [8 empty] | _
[9 empty] | 1.07: Hrubá očista exponátů |  | 0 | [8 empty] | _
[9 empty] | (1,242+0,371*2+0,450+1,437+0,839+0,839)*2,000 |  | 11.098 | [8 empty] | _
[9 empty] | 1.32 + 1.33: Sklad |  | 0 | [8 empty] | _
[9 empty] | (5,435+0,150+0,650+0,150+5,380+2,370+0,150+0,635+0,150+3,275+0,150+0,600+0,150+3,272+1,355+0,822+0,822+2,530+0,135+0,135+5,572)*2,500 |  | 84.72 | [8 empty] | _
[9 empty] | (3,286+0,150+0,635+0,150+2,921+0,300+0,345+3,432+0,290+0,342+3,634+2,784+0,224+0,658+0,430+0,290+0,132+0,315+0,475+0,315+0,658+0,660+0,150+3,129+0,150)*2,00 |  | 51.71 | [8 empty] | _
[9 empty] | (0,635+0,649)*2*2,00 |  | 5.136 | [8 empty] | _
[9 empty] | -1,500*1,500*6 |  | -13.5 | [8 empty] | _
[9 empty] | (0,423+0,190+0,120)1,500*2*6 |  | 18 | [8 empty] | _
[9 empty] | 1.08: Výtahová šachta |  | 0 | [8 empty] | _
[9 empty] | (2,250+3,247+0,150)*2,00 |  | 11.294 | [8 empty] | _
[9 empty] | 1.05: Komora |  | 0 | [8 empty] | _
[9 empty] | (3,250+0,125+0,310+2,398+1,27)*2,00 |  | 14.706 | [8 empty] | _
[9 empty] | 3,049*2*2,000*0,5 |  | 6.098 | [8 empty] | _
[9 empty] | 1.03: Chodba 1 |  | 0 | [8 empty] | _
[9 empty] | (0,753+4,328+0,155+0,660+0,155+0,578+0,659+0,659+0,536+1,969+2,535+0,429+0,660+1,473+0,942+0,942+1,555+0,787+0,783+0,784)*2,000 |  | 42.684 | [8 empty] | _
[9 empty] | 4,319*2,000*0,5 |  | 4.319 | [8 empty] | _
[9 empty] | 1.01: Vstup |  | 0 | [8 empty] | _
[9 empty] | (1,285+0,53+0,170+0,426)*2,000 |  | 4.822 | [8 empty] | _
[9 empty] | 1.12: CHodba 2 |  | 0 | [8 empty] | _
[9 empty] | (0,700+2,494+0,135)*2,000 |  | 6.658 | [8 empty] | _
[9 empty] | 1.23: Šatna 3 |  | 0 | [8 empty] | _
[9 empty] | 1,55*2,00 |  | 3.1 | [8 empty] | _
[9 empty] | 1.24: Šatna 4 |  | 0 | [8 empty] | _
[9 empty] | 1,548*2,000 |  | 3.096 | [8 empty] | _
[9 empty] | 1.25: Šatna 5 |  | 0 | [8 empty] | _
[9 empty] | 1,578*2,000 |  | 3.156 | [8 empty] | _
[9 empty] | 1.26: Sklad |  | 0 | [8 empty] | _
[9 empty] | (1,493+3,653+0,253+0,270+0,250+0,100+0,375+0,466)*2,000 |  | 13.72 | [8 empty] | _
[9 empty] | 1.31: Sklad |  | 0 | [8 empty] | _
[9 empty] | (4,611+0,400+0,400+1,098+1,355+0,700+0,700+0,406+1,841+0,200+0,200)*2,000 |  | 23.822 | [8 empty] | _
[9 empty] | 7,086*1,500 |  | 10.629 | [8 empty] | _
[9 empty] | 1.11: Zádveří |  | 0 | [8 empty] | _
[9 empty] | 3,355*1,500 |  | 5.0325 | [8 empty] | _
[9 empty] | (0,269+0,700+0,700+0,677+1,095+0,545+1,124)*2,000 |  | 10.22 | [8 empty] | _
[9 empty] | 1.10: Úklidová komora |  | 0 | [8 empty] | _
[9 empty] | 1,830*1,500*2 |  | 5.49 | [8 empty] | _
[9 empty] | 1.09: Strojovna výtahu |  | 0 | [8 empty] | _
[9 empty] | 1,700*1,500*2 |  | 5.1 | [8 empty] | _
[9 empty] | 2,594*2,000 |  | 5.188 | [8 empty] | _
[5 empty] | 36 | SP | 421Pq3370-002 | 612409991 | Začištění omítek - kolem oken, dveří, podlah, obkladů apod. | m | 589.381 | 0 | 589.381 | 190 | 111982.39 | 0.00431 | 2.5402 |  | 0 | 21 | 23516.3019 | 135498.6919 |  | SO-01a1 | 006
[9 empty] | OKNO 01: |  | 0 | [8 empty] | _
[9 empty] | (1,20+1,50*2)*12 |  | 50.4 | [8 empty] | _
[9 empty] | OKNO 02: |  | 0 | [8 empty] | _
[9 empty] | (1,20+1,80*2)*36 |  | 172.8 | [8 empty] | _
[9 empty] | OKNO 03: |  | 0 | [8 empty] | _
[9 empty] | (0,60+1,20*2)*2 |  | 6 | [8 empty] | _
[9 empty] | OKNO 04: |  | 0 | [8 empty] | _
[9 empty] | 1,20*3*3 |  | 10.8 | [8 empty] | _
[9 empty] | OKNO 05: |  | 0 | [8 empty] | _
[9 empty] | (0,60+1,20*2)*2 |  | 6 | [8 empty] | _
[9 empty] | OKNO 06: |  | 0 | [8 empty] | _
[9 empty] | (0,60+1,20*2)*4 |  | 12 | [8 empty] | _
[9 empty] | OKNO 07: |  | 0 | [8 empty] | _
[9 empty] | (0,75+1,20*2)*1 |  | 3.15 | [8 empty] | _
[9 empty] | OKNO 08: |  | 0 | [8 empty] | _
[9 empty] | (1,20+1,00*2)*1 |  | 3.2 | [8 empty] | _
[9 empty] | VSTUPNÍ DVEŘE 09: |  | 0 | [8 empty] | _
[9 empty] | (1,65+2,15*2)*1 |  | 5.95 | [8 empty] | _
[9 empty] | VSTUPNÍ DVEŘE 10: |  | 0 | [8 empty] | _
[9 empty] | (1,42+2,80*2)*1 |  | 7.02 | [8 empty] | _
[9 empty] | VSTUPNÍ DVEŘE 11: |  | 0 | [8 empty] | _
[9 empty] | (1,025*2,80*2)*1 |  | 5.74 | [8 empty] | _
[9 empty] | VNITŘNÍ DVEŘE 12: |  | 0 | [8 empty] | _
[9 empty] | (1,71+2,42*2)*2 |  | 13.1 | [8 empty] | _
[9 empty] | VNITŘNÍ DVEŘE 13: |  | 0 | [8 empty] | _
[9 empty] | (1,55+2,02*2)*2*1 |  | 11.18 | [8 empty] | _
[9 empty] | VNITŘNÍ DVEŘE 14: |  | 0 | [8 empty] | _
[9 empty] | (1,35+2.02*2)*2*1 |  | 10.78 | [8 empty] | _
[9 empty] | VNITŘNÍ DVEŘE 15: |  | 0 | [8 empty] | _
[9 empty] | (1,20+2,02*2)*2*1 |  | 10.48 | [8 empty] | _
[9 empty] | VNITŘNÍ DVEŘE 16: |  | 0 | [8 empty] | _
[9 empty] | (0,90+2,02*2)*2*1 |  | 9.88 | [8 empty] | _
[9 empty] | VNITŘNÍ DVEŘE 17: |  | 0 | [8 empty] | _
[9 empty] | (0,90+2,02*2)*2*1 |  | 9.88 | [8 empty] | _
[9 empty] | VNITŘNÍ DVEŘE 18: |  | 0 | [8 empty] | _
[9 empty] | (1,00+2.02*2)*2*1 |  | 10.08 | [8 empty] | _
[9 empty] | VNĚJŠÍ DVEŘE 23: |  | 0 | [8 empty] | _
[9 empty] | (0,911+2,15*2)*1 |  | 5.211 | [8 empty] | _
[9 empty] | VNITŘNÍ DVEŘE 25 |  | 0 | [8 empty] | _
[9 empty] | (0,90+2.02*2)*2*1 |  | 9.88 | [8 empty] | _
[9 empty] | VNITŘNÍ DVEŘE 26: |  | 0 | [8 empty] | _
[9 empty] | (0,70+2,02*2)*2*4 |  | 37.92 | [8 empty] | _
[9 empty] | VNITŘNÍ DVEŘE 27: |  | 0 | [8 empty] | _
[9 empty] | (0,70+2,02*2)*2*1 |  | 9.48 | [8 empty] | _
[9 empty] | VNITŘNÍ DVEŘE 28: |  | 0 | [8 empty] | _
[9 empty] | (0,70+2.02*2)*2*1 |  | 9.48 | [8 empty] | _
[9 empty] | VNITŘNÍ DVEŘE 29: |  | 0 | [8 empty] | _
[9 empty] | (1,20+2,02*2)*2*1 |  | 10.48 | [8 empty] | _
[9 empty] | VNITŘNÍ DVEŘE 30: |  | 0 | [8 empty] | _
[9 empty] | (1,55+2.02*2)*2*1 |  | 11.18 | [8 empty] | _
[9 empty] | VNITŘNÍ DVEŘE 31: |  | 0 | [8 empty] | _
[9 empty] | (0,70+2,02*2)*2*6 |  | 56.88 | [8 empty] | _
[9 empty] | VNITŘNÍ DVEŘE 32: |  | 0 | [8 empty] | _
[9 empty] | (0,70+2,02*2)*2*1 |  | 9.48 | [8 empty] | _
[9 empty] | VNITŘNÍ DVEŘE 33: |  | 0 | [8 empty] | _
[9 empty] | (0,90+2,02*2)*2*2 |  | 19.76 | [8 empty] | _
[9 empty] | VNITŘNÍ DVEŘE 51: |  | 0 | [8 empty] | _
[9 empty] | (1,00+2,02*2)*2*1 |  | 10.08 | [8 empty] | _
[9 empty] | VNITŘNÍ DVEŘE 52: |  | 0 | [8 empty] | _
[9 empty] | (1,41+2,12*2)*2*1 |  | 11.3 | [8 empty] | _
[9 empty] | VNĚJŠÍ DVEŘE 53: |  | 0 | [8 empty] | _
[9 empty] | (2,25+2,08*2)*1 |  | 6.41 | [8 empty] | _
[9 empty] | OKNO 54: |  | 0 | [8 empty] | _
[9 empty] | (0,80+1,00*2)*6 |  | 16.8 | [8 empty] | _
[9 empty] | OKNO 55: |  | 0 | [8 empty] | _
[9 empty] | (0,60+0,80*2)*3 |  | 6.6 | [8 empty] | _
[5 empty] | 40 | SP | 332Eq7030-022 | 631342213 | Samonivelační anhydritový potěr - tř. pevnosti C25, tl.70mm | m2 | 53.41 | 0 | 53.41 | 880 | 47000.8 | 1.01 | 53.9441 |  | 0 | 21 | 9870.168 | 56870.968 |  | SO-01a1 | 006
[9 empty] | 1.PATRO |  | 0 | [8 empty] | _
[9 empty] | 2.13: RESTAURÁTORSKÁ DÍLNA |  | 0 | [8 empty] | _
[9 empty] | 53,41 |  | 53.41 | [8 empty] | _
[5 empty] | 41 | SP | 421Pq3400-008 | 612423631 | Omítka rýh ve stěnách maltou vápennou - šířka přes 150 do 300 mm, omítka štuková | m2 | 23.27 | 0 | 23.27 | 295 | 6864.65 | 0.0599 | 1.3939 |  | 0 | 21 | 1441.5765 | 8306.2265 |  | SO-01a1 | 006
[9 empty] | VODOVODNÍ POTRUBÍ |  | 0 | [8 empty] | _
[9 empty] | (3,70+0,20+1,90+3,60+1,00+1,00)*0,200 |  | 2.28 | [8 empty] | _
[9 empty] | (1,00+0,23+0,36+1,77+1,0+0,35+2,90+4,84)*0,200 |  | 2.49 | [8 empty] | _
[9 empty] | 1,10*0,200 |  | 0.22 | [8 empty] | _
[9 empty] | (1,50+0,55+0,70+1,40+3,40+3,30+1,97+4,10+1,80+1,70)*0,200 |  | 4.084 | [8 empty] | _
[9 empty] | 2,00*0,200 |  | 0.4 | [8 empty] | _
[9 empty] | (2,60+1,70+2,05+1,70)*0,200 |  | 1.61 | [8 empty] | _
[9 empty] | 1,70*0,200 |  | 0.34 | [8 empty] | _
[9 empty] | (1,80+1,70)*0,200 |  | 0.7 | [8 empty] | _
[9 empty] | (4,30+1,60+1,70+0,55+0,55+0,70+0,80+1,90+0,4)*0,2000 |  | 2.5 | [8 empty] | _
[9 empty] | (1,70+0,70+1,15+0,40)*0,200 |  | 0.79 | [8 empty] | _
[9 empty] | (1,20+0,30+1,67+0,77+1,87+0,65+0,45+0,65+0,95)*0,200 |  | 1.702 | [8 empty] | _
[9 empty] | (0,80+0,65+0,80+1,80+1,40+1,70+1,40+0,15+0,15+0,65+0,65+0,45+0,90)*0,200 |  | 2.3 | [8 empty] | _
[9 empty] | (0,50+2,65+1,70+0,55+0,70+0,97+0,30+1,10)*0,200 |  | 1.694 | [8 empty] | _
[9 empty] | (0,55+0,95+1,00)*0,200 |  | 0.5 | [8 empty] | _
[9 empty] | (1,90+0,40+4,55+0,25+1,20)*0,200 |  | 1.66 | [8 empty] | _
[11 empty] | 0 | [8 empty] | _
[5 empty] | 213 | SP | 421Pq3380-024 | 612421431 | Oprava vnitřních vápenných omítek, stěn - plocha přes 30 do 50 %, omítka štuková | m2 | 1343.5177 | 0 | 1343.5177 | 215 | 288856.2978 | 0.02846 | 38.2365 |  | 0 | 21 | 60659.8225 | 349516.1203 |  | SO-01a1 | 006
[9 empty] | PŘÍZEMÍ |  | 0 | [8 empty] | _
[9 empty] | 1.01: VSTUP |  | 0 | [8 empty] | _
[9 empty] | (0,426+0,916+3,476)*2,970 |  | 14.3095 | [8 empty] | _
[9 empty] | -0,900*2,020 |  | -1.818 | [8 empty] | _
[9 empty] | (1,825+1,710+0,530)*(2,970-2,000)-1,710*0,420 |  | 3.2248 | [8 empty] | _
[9 empty] | 1.02: ŠATNA |  | 0 | [8 empty] | _
[9 empty] | (1,622+3,476)*2*2,970 |  | 30.2821 | [8 empty] | _
[9 empty] | -0,900*2,020 |  | -1.818 | [8 empty] | _
[9 empty] | -1,200*1,200 |  | -1.44 | [8 empty] | _
[9 empty] | 1.03: CHODBA 1 |  | 0 | [8 empty] | _
[9 empty] | (3,25+0,325+0,310+4,057+0,155+0,660+0,155+0,578+1,374+0,536+1,969)*(3,418-2,000) |  | 18.9572 | [8 empty] | _
[9 empty] | -1,710*0,420 |  | -0.7182 | [8 empty] | _
[9 empty] | 4,319*(4,110-2,000) |  | 9.1131 | [8 empty] | _
[9 empty] | (0,150+0,660+0,150+1,473+1,355+1,245+0,25+0,31)*(3,418-2,000) |  | 7.9309 | [8 empty] | _
[9 empty] | 3,25*0,4*2 |  | 2.6 | [8 empty] | _
[9 empty] | 1.04: PŘEDNÁŠKOVÝ SÁL |  | 0 | [8 empty] | _
[9 empty] | (7,190+0,150+0,150+9,466)*(3,418-2,500) |  | 15.5656 | [8 empty] | _
[9 empty] | (7,190+0,150+0,150+9,466)*(3,418-2,000) |  | 24.0436 | [8 empty] | _
[9 empty] | -2,300*0,200 |  | -0.46 | [8 empty] | _
[9 empty] | (0,635+0,671)*2*(3,418-2,000) |  | 3.7038 | [8 empty] | _
[9 empty] | 1.07: HRUBÁ OČISTA EXPONÁTŮ |  | 0 | [8 empty] | _
[9 empty] | (4,759+11,097+0,150*4+0,648)*(4,418-1,800) |  | 44.7783 | [8 empty] | _
[9 empty] | 2,573*(3,418-2,000) |  | 3.6485 | [8 empty] | _
[9 empty] | (0,450+0,371+1,242+1,480+0,187+0,640)*(3,418-2,000) |  | 6.1967 | [8 empty] | _
[9 empty] | (1,435+0,385+0,874)*(3,418-1,800) |  | 4.3589 | [8 empty] | _
[9 empty] | 1.08: VÝTAHOVÁ ŠACHTA |  | 0 | [8 empty] | _
[9 empty] | (2,250+3,257+0,228)*(3,418-2,000) |  | 8.1322 | [8 empty] | _
[9 empty] | 1.09: STROJOVNA VÝTAHU |  | 0 | [8 empty] | _
[9 empty] | (1,700+2,581+0,320+0,150+1,380)*3,418-1,500 |  | 19.4558 | [8 empty] | _
[9 empty] | 1.10: ÚKLIDOVÁ KOMORA |  | 0 | [8 empty] | _
[9 empty] | 1,830*2*(3,418-1,500) |  | 7.0199 | [8 empty] | _
[9 empty] | 2,581*3,418-1,550*2,020 |  | 5.6909 | [8 empty] | _
[9 empty] | 1.11: ZÁDVEŘÍ |  | 0 | [8 empty] | _
[9 empty] | (1,136+1,149+1,070+0,677+1,585+0,269+3,355+2,581)*3,418-2,000 |  | 38.4076 | [8 empty] | _
[9 empty] | -1,585-0,800 |  | -2.385 | [8 empty] | _
[9 empty] | 1.32: SKLAD |  | 0 | [8 empty] | _
[9 empty] | (5,435+0,150+0,650+0,150+5,380+11,112+0,150*4+5,563+0,135+0,183+3,129+0,183+0,660+0,658+0,315+0,475+0,315+0,132+1,388+3,148+0,345+0,284+2,921+0,150+0,635+0,150+3,286)*(3,418-2,000) |  | 67.4004 | [8 empty] | _
[9 empty] | (0,649+0,635)*2*(3,418-2,000) |  | 3.6414 | [8 empty] | _
[9 empty] | 3,128*0,400*2 |  | 2.5024 | [8 empty] | _
[9 empty] | 3,275*0,400*2 |  | 2.62 | [8 empty] | _
[9 empty] | 1.33: SKLAD |  | 0 | [8 empty] | _
[9 empty] | (5,572+3,634+3,432+1,388+0,43+0,658+0,322+2,784)*(3,418-2,000) |  | 25.836 | [8 empty] | _
[9 empty] | 1.31: SKLAD |  | 0 | [8 empty] | _
[9 empty] | (7,086+2,982+7,268+1,450+0,200+1,481)*(3,418-2,000) |  | 29.0222 | [8 empty] | _
[9 empty] | 1.12: CHODBA 2 |  | 0 | [8 empty] | _
[9 empty] | (0,810+3,171+0,700)*(2,970-2,000) |  | 4.5406 | [8 empty] | _
[9 empty] | (1,696+1,839+0,571+3,6000)*2,97-0,900*2,020*2 |  | 19.2508 | [8 empty] | _
[9 empty] | 1.13: PŘEDSÍŇ |  | 0 | [8 empty] | _
[9 empty] | (0,571+1,285+1,930+0,150+0,701+0,297+1,488+1,742+0,896)*2,970-(0,900+0,700)*2,020-1,200*1,200 |  | 22.2362 | [8 empty] | _
[9 empty] | 1.14: WC ŽENY |  | 0 | [8 empty] | _
[9 empty] | (0,900+1,498+0,304+0,232+0,651+0,030+1,400+2,649+0,854+0,900+0,100+0,900+1,459)*(2,970-1,800)-0,605*(2,550-1,800) |  | 13.4423 | [8 empty] | _
[9 empty] | 1.15: WC INVALIDÉ |  | 0 | [8 empty] | _
[9 empty] | (1,401+2,391+0,812+0,570+2,391)*(2,970-1,800)-0,605*(2,550-1,800) |  | 8.3973 | [8 empty] | _
[9 empty] | 1.16: ŠATNA 1 |  | 0 | [8 empty] | _
[9 empty] | (2,554+2,391+0,476+1,600+0,535+1,170+0,193+3,723+0,180)*2,970-1,600*2,500-1,170*2,500 |  | 31.1563 | [8 empty] | _
[9 empty] | 0,270*2,500*4 |  | 2.7 | [8 empty] | _
[9 empty] | 1.17: ŠATNA 2 + 1.18: CHODBA3 |  | 0 | [8 empty] | _
[9 empty] | (8,528+2,580+1,958+2,004+6,605)*2,970 |  | 64.3748 | [8 empty] | _
[9 empty] | -(1,600+1,170+1,165+1,180+1,202)*2,500 |  | -15.7925 | [8 empty] | _
[9 empty] | -0,700*2,020*3 |  | -4.242 | [8 empty] | _
[9 empty] | -1,230*1,200 |  | -1.476 | [8 empty] | _
[9 empty] | 1.19: PŘEDSÍŇ |  | 0 | [8 empty] | _
[9 empty] | (0,450+1,080+0,880)*2*(2,97-1,800) |  | 5.6394 | [8 empty] | _
[9 empty] | 1.20: WC MUŽI |  | 0 | [8 empty] | _
[9 empty] | (0,450+1,080+0,981+1,606+1,485)*(2,970-1,800) |  | 6.5543 | [8 empty] | _
[9 empty] | 1.21: WC MUŽI |  | 0 | [8 empty] | _
[9 empty] | (2,496+1,628+2,076+0,920+0,100+1,140+0,895+1,537+0,450)*(2,970-1,800 |  | 0 | [8 empty] | _
[9 empty] | 1.22: UMÝVÁRNA |  | 0 | [8 empty] | _
[9 empty] | (1,270+2,594+1,972+1,198+0,810+0,110+0,810+0,852+0,930+0,115+0,769+0,890+0,769+1,171+0,440)*(2,970-1,800) |  | 17.199 | [8 empty] | _
[9 empty] | 1.23: ŠATNA 3 |  | 0 | [8 empty] | _
[9 empty] | (3,723+1,550)*2*2,970-1,165*2,500-0,831*0,800 |  | 27.7443 | [8 empty] | _
[9 empty] | 1.24: ŠATNA 4 |  | 0 | [8 empty] | _
[9 empty] | (3,723+1,548)*2*2,970-1,180*2,500-0,831*0,800 |  | 27.6949 | [8 empty] | _
[9 empty] | 1.25: ŠATNA 5 |  | 0 | [8 empty] | _
[9 empty] | (3,723+1,578)*2*2,97-1,202*2,500 |  | 28.4829 | [8 empty] | _
[9 empty] | 1.PATRO |  | 0 | [8 empty] | _
[9 empty] | 2.01: CHODBA, SCHODIŠTĚ |  | 0 | [8 empty] | _
[9 empty] | (4,701+3,527-0,305+0,330+0,305+3,517+0,343+1,444+0,906+1,385+0,354+3,847+0,257)*3,200 |  | 65.9552 | [8 empty] | _
[9 empty] | (0,720+0,705+0,364+0,150+0,478+0,855+0,746+0,705+0,720)*3,200 |  | 17.4176 | [8 empty] | _
[9 empty] | -1,200*1,800*2 |  | -4.32 | [8 empty] | _
[9 empty] | -0,805*2,200 |  | -1.771 | [8 empty] | _
[9 empty] | -0,862-2,200 |  | -3.062 | [8 empty] | _
[9 empty] | -0,988-2,200 |  | -3.188 | [8 empty] | _
[9 empty] | -0,705*2,000*2 |  | -2.82 | [8 empty] | _
[9 empty] | 2.02: PŘEDSÍŇ |  | 0 | [8 empty] | _
[9 empty] | (0,635+1,180+0,685+1,580+1,609+0,335+0,200+0,809+1,144)*(3,200-1,800) |  | 11.4478 | [8 empty] | _
[9 empty] | -0,805*2,200 |  | -1.771 | [8 empty] | _
[9 empty] | -0,700*0,200 |  | -0.14 | [8 empty] | _
[9 empty] | -0,900*0,200 |  | -0.18 | [8 empty] | _
[9 empty] | 2.03: WC MUŽI |  | 0 | [8 empty] | _
[9 empty] | (3,407+1,764+0,870+0,200+0,870+0,575+0,235+0,255+0,635+1,278+0,112+1,147+0,865+0,112+0,833+0,112+0,872)*(3,200-1,800) |  | 19.7988 | [8 empty] | _
[9 empty] | (0,436+0,965+0,961+0,434+1,147*4)*0,4 |  | 2.9536 | [8 empty] | _
[9 empty] | -1,278*(3,200-2,625) |  | -0.73485 | [8 empty] | _
[9 empty] | 2.04: ÚKLIDOVÁ KOMORA |  | 0 | [8 empty] | _
[9 empty] | (0,638+0,600+0,641+1,111)*2*(3,200-1,800) |  | 8.372 | [8 empty] | _
[9 empty] | -0,700*0,2 |  | -0.14 | [8 empty] | _
[9 empty] | -0,600*(3,200-2,745) |  | -0.273 | [8 empty] | _
[9 empty] | 2.05: DEPOZITÁŘ 1 |  | 0 | [8 empty] | _
[9 empty] | (4,783+3,757)*2*3,100-0,900*1,970-1,247*1,800 |  | 48.9304 | [8 empty] | _
[9 empty] | 2.06: DEPOZITÁŘ 2 |  | 0 | [8 empty] | _
[9 empty] | (9,688+3,700)*2*3,170-1,000*2,04-0,900*1,970-1,247*1,800-1,234*1,800-1,245*1,800 |  | 74.3601 | [8 empty] | _
[9 empty] | 2.07: DEPOZITÁŘ 3 |  | 0 | [8 empty] | _
[9 empty] | (3,886+3,700)*3,170-0,857*2,200-1,000*2,040 |  | 20.1222 | [8 empty] | _
[9 empty] | 2.08: PRACOVNA |  | 0 | [8 empty] | _
[9 empty] | (8,363+3,455)*2*3,170-0,858*2,200-1,207*1,800-1,200*1,800 |  | 68.7059 | [8 empty] | _
[9 empty] | 2.09: DEPOZITÁŘ 4 |  | 0 | [8 empty] | _
[9 empty] | (5,796+8,734+5,796+8,720)*3,170-0,987*2,200-1,207*1,800*3-0,8*1,970 |  | 81.8106 | [8 empty] | _
[9 empty] | 2.10: DEPOZITÁŘ 5 |  | 0 | [8 empty] | _
[9 empty] | (1,409+4,387+2,613+5,796+2,627)*3,170-0,800*1,970-1,200*1,800 |  | 49.6214 | [8 empty] | _
[9 empty] | 2.11: SKLAD RESTAURÁTORSKÉ DÍLNY |  | 0 | [8 empty] | _
[9 empty] | (0,339+0,580+1,526+0,853+1,524+0,810+2,750+0,510+0,258+1,461+1,200+0,055+0,746+2,980)*3,170-0,853*2,200-0,800*1,970-1,200*1,800 |  | 43.814 | [8 empty] | _
[9 empty] | 2.12: TECHNICKÁ MÍSTNOST |  | 0 | [8 empty] | _
[9 empty] | (1,614+0,075+0,160+3,385+1,774+3,385+0,075)*3,170-0,800*1,970-0,900*1,970 |  | 29.8346 | [8 empty] | _
[9 empty] | 2.13: RESTAURÁTORSKÁ DÍLNA |  | 0 | [8 empty] | _
[9 empty] | (5,900+7,152+2,681+1,530+0,465+0,670+1,372+0,667+0,813+1,000+0,336+3,309)*3,170-0,983*2,200-1,000*2,004-1,200*1,800*3-0,911*2,150 |  | 69.4819 | [8 empty] | _
[9 empty] | 2.14: VÝTAHOVÁ ŠACHTA |  | 0 | [8 empty] | _
[9 empty] | (3,373+0,451)*3,590 |  | 13.7282 | [8 empty] | _
[9 empty] | 2.15: CHODBA |  | 0 | [8 empty] | _
[9 empty] | (12,475+3,527)*2*3,170-0,857*2,200-0,858*2,200-0,987*2,200-0,853*2,200-0,983*2,200-1,480*2,44 |  | 87.8579 | [8 empty] | _
[5 empty] | 213 | SP | 421Pq3380-024 | 612421431 | Oprava vnitřních vápenných omítek, stěn - plocha přes 30 do 50 %, omítka štuková | m2 | 190.6127 | 0 | 190.6127 | 215 | 40981.7348 | 0.02846 | 5.4248 |  | 0 | 21 | 8606.1643 | 49587.8991 |  | SO-01a1 | 006
[9 empty] | PŘÍZEMÍ |  | 0 | [8 empty] | _
[9 empty] | 1.05: KOMORA |  | 0 | [8 empty] | _
[9 empty] | (3,250+0,127+0,833+0,310+2,395+1,155)*3,000 |  | 24.21 | [8 empty] | _
[9 empty] | 3,049*3,000*0,5*2 |  | 9.147 | [8 empty] | _
[9 empty] | 1.14: WC ŽENY |  | 0 | [8 empty] | _
[9 empty] | (0,900+1,498+0,304+0,232+0,651+0,030+1,400+2,649+0,854+0,110+1,459)*(2,925-1,800)-0,605*0,750 |  | 10.8941 | [8 empty] | _
[9 empty] | 1.15: WC INVALIDÉ |  | 0 | [8 empty] | _
[9 empty] | (0,988+0,090+1,375+1,401)*2*(2,295-1,800)-0,605*0,750 |  | 3.3617 | [8 empty] | _
[9 empty] | 1.16: ŠATNA 1 |  | 0 | [8 empty] | _
[9 empty] | (0,180+2,554+2,391+0,476+0,351)*2,925 |  | 17.4096 | [8 empty] | _
[9 empty] | 0,270+0,193+3,723)*2,925 |  | 0 | [8 empty] | _
[9 empty] | (0,270+0,535)*2*2,925 |  | 4.7092 | [8 empty] | _
[9 empty] | 1.17: ŠATNA 2 |  | 0 | [8 empty] | _
[9 empty] | (0,196+2,580+1,958+2,004)*2,925-1,230*1,200 |  | 18.2326 | [8 empty] | _
[9 empty] | 1.18: CHODBA 3 |  | 0 | [8 empty] | _
[9 empty] | (6,605+8,528)*2,925-0,6*1,97*3-(1,202+1,180+1,165+1,170+1,600)*2,625 |  | 24.1359 | [8 empty] | _
[9 empty] | 1.23: ŠATNA 3 |  | 0 | [8 empty] | _
[9 empty] | (3,723+1,155)*2*2,295-1,165*2,265-0,83*0,9 |  | 19.0043 | [8 empty] | _
[9 empty] | 1.24: ŠATNA 4 |  | 0 | [8 empty] | _
[9 empty] | (3,723+1,548)*2*2,925-1,180*2,625-0,83*0,9 |  | 26.9908 | [8 empty] | _
[9 empty] | 1.25: ŠATNA 5 |  | 0 | [8 empty] | _
[9 empty] | ((3,723+1,578)*2*2,925-1,202*2,625 |  | 0 | [8 empty] | _
[9 empty] | 1.PATRO |  | 0 | [8 empty] | _
[9 empty] | 2.02: PŘEDSÍŇ |  | 0 | [8 empty] | _
[9 empty] | (0,205+0,335+1,609+1,580+0,685+0,1180+0,635+1,144+0,809)*(3,170-1,800) |  | 9.7544 | [8 empty] | _
[9 empty] | 2.03: WC MUŽI |  | 0 | [8 empty] | _
[9 empty] | (1,764+0,870+0,200+0,870+0,575+0,235+0,255+0,635+1,278+0,112+1,147+0,865+0,112+0,833+0,112+0,872+3,407)*(3,17-1,800)-1,200*0,545 |  | 18.7205 | [8 empty] | _
[9 empty] | (0,436+0,965+0,961+0,343)*2*0,4+1,174*4*0,4 |  | 4.0424 | [8 empty] | _
[9 empty] | 2.04: TECHNICKÁ MÍSTNOST |  | 0 | [8 empty] | _
[9 empty] | ((0,638+0,600+0,641+1,087)*2*(3,170-1800)-0,600*0,425 |  | 0 | [8 empty] | _
[5 empty] | 214 | SP | 451Pq3260-024 | 611421431 | Oprava vnitřních vápenných omítek, stropů - železobetonové rovné tvárnicové a klenby, plocha přes 30 do 50 %, omítka štuková | m2 | 289.2 | 0 | 289.2 | 275 | 79530 | 0.03155 | 9.1243 |  | 0 | 21 | 16701.3 | 96231.3 |  | SO-01a1 | 006
[9 empty] | PŘÍZEMÍ |  | 0 | [8 empty] | _
[9 empty] | 1.02: ŠATNA |  | 0 | [8 empty] | _
[9 empty] | 5,58 |  | 5.58 | [8 empty] | _
[9 empty] | 1.03: CHODBA 1 |  | 0 | [8 empty] | _
[9 empty] | 23,43 |  | 23.43 | [8 empty] | _
[9 empty] | 1.04: PŘEDNÁŠKOVÝ SÁL |  | 0 | [8 empty] | _
[9 empty] | 67,74 |  | 67.74 | [8 empty] | _
[9 empty] | 1.05: KOMORA |  | 0 | [8 empty] | _
[9 empty] | 7,20 |  | 7.2 | [8 empty] | _
[9 empty] | 1.06: ČAJOVÁ KUCHYNĚ |  | 0 | [8 empty] | _
[9 empty] | 4,12 |  | 4.12 | [8 empty] | _
[9 empty] | 1.07: HRUBÁ OČISTA |  | 0 | [8 empty] | _
[9 empty] | 50,61 |  | 50.61 | [8 empty] | _
[9 empty] | 1.09: STROJOVNA VÝTAHU |  | 0 | [8 empty] | _
[9 empty] | 4,35 |  | 4.35 | [8 empty] | _
[9 empty] | 1.10: ÚKLIDOVÁ KOMORA |  | 0 | [8 empty] | _
[9 empty] | 4,70 |  | 4.7 | [8 empty] | _
[9 empty] | 1.11: ZÁDVEŘÍ |  | 0 | [8 empty] | _
[9 empty] | 10,29 |  | 10.29 | [8 empty] | _
[9 empty] | 1.12: CHODBA 2 |  | 0 | [8 empty] | _
[9 empty] | 7,60 |  | 7.6 | [8 empty] | _
[9 empty] | 1.13: PŘEDSÍŇ |  | 0 | [8 empty] | _
[9 empty] | 4,91 |  | 4.91 | [8 empty] | _
[9 empty] | 1.14: WC ŽENY |  | 0 | [8 empty] | _
[9 empty] | 6,18 |  | 6.18 | [8 empty] | _
[9 empty] | 1.15: WC INVALIDÉ |  | 0 | [8 empty] | _
[9 empty] | 3,41 |  | 3.41 | [8 empty] | _
[9 empty] | 1.16: ŠATNA 1 |  | 0 | [8 empty] | _
[9 empty] | 10,63 |  | 10.63 | [8 empty] | _
[9 empty] | 1.17: ŠATNA 2 |  | 0 | [8 empty] | _
[9 empty] | 5,44 |  | 5.44 | [8 empty] | _
[9 empty] | 1.18: CHODBA 3 |  | 0 | [8 empty] | _
[9 empty] | 7,70 |  | 7.7 | [8 empty] | _
[9 empty] | 1.19: PŘEDSÍŇ |  | 0 | [8 empty] | _
[9 empty] | 1,34 |  | 1.34 | [8 empty] | _
[9 empty] | 1.20: WC MUŽI |  | 0 | [8 empty] | _
[9 empty] | 1,88 |  | 1.88 | [8 empty] | _
[9 empty] | 1.21: WC MUŽI |  | 0 | [8 empty] | _
[9 empty] | 4,99 |  | 4.99 | [8 empty] | _
[9 empty] | 1.22: UMÝVÁRNA |  | 0 | [8 empty] | _
[9 empty] | 7,84 |  | 7.84 | [8 empty] | _
[9 empty] | 1.23: ŠATNA 3 |  | 0 | [8 empty] | _
[9 empty] | 6,07 |  | 6.07 | [8 empty] | _
[9 empty] | 1.24: ŠATNA 4 |  | 0 | [8 empty] | _
[9 empty] | 6,04 |  | 6.04 | [8 empty] | _
[9 empty] | 1.25: ŠATNA 5 |  | 0 | [8 empty] | _
[9 empty] | 6,13 |  | 6.13 | [8 empty] | _
[9 empty] | 1.33: SKLAD |  | 0 | [8 empty] | _
[9 empty] | 19,98 |  | 19.98 | [8 empty] | _
[9 empty] | PŘÍZEMÍ |  | 0 | [8 empty] | _
[9 empty] | VSTUP |  | 0 | [8 empty] | _
[9 empty] | 11,04 |  | 11.04 | [8 empty] | _
[5 empty] | 215 | SP | 451Pq3260-064 | 611423431 | Oprava vnitřních vápenných omítek, stropů - s 1× nebo 2× rákosováním, plocha přes 30 do 50 %, omítka štuková | m2 | 303.96 | 0 | 303.96 | 320 | 97267.2 | 0.03204 | 9.7389 |  | 0 | 21 | 20426.112 | 117693.312 |  | SO-01a1 | 006
[9 empty] | 1.PATRO |  | 0 | [8 empty] | _
[9 empty] | 2.01: CHODBA, SCHODIŠTĚ |  | 0 | [8 empty] | _
[9 empty] | 33,52 |  | 33.52 | [8 empty] | _
[9 empty] | 2.02: PŘEDSÍŇ |  | 0 | [8 empty] | _
[9 empty] | 4.06 |  | 4.06 | [8 empty] | _
[9 empty] | 2.04: TECHNICKÁ MÍSTNOST |  | 0 | [8 empty] | _
[9 empty] | 2,06 |  | 2.06 | [8 empty] | _
[9 empty] | 2.06: DEPOZITÁŘ 2 |  | 0 | [8 empty] | _
[9 empty] | 35,83 |  | 35.83 | [8 empty] | _
[9 empty] | 2.07: DEPOZITÁŘ 3 |  | 0 | [8 empty] | _
[9 empty] | 14,15 |  | 14.15 | [8 empty] | _
[9 empty] | 2.08: PRACOVNA |  | 0 | [8 empty] | _
[9 empty] | 30,93 |  | 30.93 | [8 empty] | _
[9 empty] | 2.09: DEPOZITÁŘ 4 |  | 0 | [8 empty] | _
[9 empty] | 50,58 |  | 50.58 | [8 empty] | _
[9 empty] | 2.10: DEPOZITÁŘ 5 |  | 0 | [8 empty] | _
[9 empty] | 15,19 |  | 15.19 | [8 empty] | _
[9 empty] | 2.11: SKLAD RESTAURÁTORSKÉ DÍLNY |  | 0 | [8 empty] | _
[9 empty] | 13,94 |  | 13.94 | [8 empty] | _
[9 empty] | 2.12: TECHNICKÁ MÍSTNOST |  | 0 | [8 empty] | _
[9 empty] | 6,29 |  | 6.29 | [8 empty] | _
[9 empty] | 2.13: RESTAURÁTORSKÁ DÍLNA |  | 0 | [8 empty] | _
[9 empty] | 53,41 |  | 53.41 | [8 empty] | _
[9 empty] | 2.15: CHODBA |  | 0 | [8 empty] | _
[9 empty] | 44,00 |  | 44 | [8 empty] | _
[5 empty] | 215 | SP | 451Pq3260-064 | 611423431 | Oprava vnitřních vápenných omítek, stropů - s 1× nebo 2× rákosováním, plocha přes 30 do 50 %, omítka štuková | m2 | 17.9 | 0 | 17.9 | 320 | 5728 | 0.03204 | 0.57352 |  | 0 | 21 | 1202.88 | 6930.88 |  | SO-01a1 | 006
[9 empty] | 1.PATRO |  | 0 | [8 empty] | _
[9 empty] | 2.05: DEPOZITÁŘ 1 |  | 0 | [8 empty] | _
[9 empty] | 17,90 |  | 17.9 | [8 empty] | _
_
[9 empty] | 009: Ostatní konstrukce a práce | [5 empty] | 523187.6165 |  | 0.59023 |  | 182.8388 | _ | 109869.3995 | 633057.0159
[5 empty] | 1 | SP | 111Eq4010-006 | 979098113 | Poplatek za skládku - beton, s příměsí do 10 % | t | 0 | 0 | 0 | 0 | 0 |  | 0 |  | 0 | 21 | 0 | 0 |  | SO-01a1 | 009
[5 empty] | 2 | SP | 231Bg2010-002 | 963031432 | Bourání cihelných kleneb - malta vápenná nebo vápenocementová, tl. do 150 mm | m2 | 7.3282 | 0 | 7.3282 | 111 | 813.4357 | 0.00037 | 0.0027115 | 0.279 | 2.0446 | 21 | 170.8215 | 984.2573 |  | SO-01a1 | 009
[9 empty] | VÝTAHOVÁ ŠACHTA |  | 0 | [8 empty] | _
[9 empty] | STROP PŘÍZEMÍ |  | 0 | [8 empty] | _
[9 empty] | 2,250*3,257 |  | 7.3282 | [8 empty] | _
[5 empty] | 3 | SP | 211Bg2062-020 | 973031151 | Vysekání kapes (výklenků) v cihelném zdivu - plocha výklenku přes 0,25 m2 | m3 | 0.1305 | 0 | 0.1305 | 3050 | 398.025 | 0.00142 | 0.00018531 | 1.8 | 0.2349 | 21 | 83.5853 | 481.6103 |  | SO-01a1 | 009
[9 empty] | RMS 2 |  | 0 | [8 empty] | _
[9 empty] | 0,870*0,500*0,150 |  | 0.06525 | [8 empty] | _
[9 empty] | RMS 3 |  | 0 | [8 empty] | _
[9 empty] | 0,870*0,500*0,150 |  | 0.06525 | [8 empty] | _
[5 empty] | 4 | SP | 181Bg2024-050 | 971033641 | Vybourání otvorů ve zdivu z cihel pálených - malta vápenná nebo vápenocementová, plocha do 4 m2, tl. do 300 mm | m3 | 0.374 | 0 | 0.374 | 796 | 297.704 | 0.00187 | 0.00069938 | 1.8 | 0.6732 | 21 | 62.5178 | 360.2218 |  | SO-01a1 | 009
[9 empty] | Dveřní otvor mezi místnostmi 3.06 a 3.07 v 2.patře |  | 0 | [8 empty] | _
[9 empty] | 1,000*2,200*0,170 |  | 0.374 | [8 empty] | _
[5 empty] | 5 | SP | 181Bg2042-032 | 971038621 | Vybourání otvorů ve zdivu z dutých tvárnic nebo příčkovek - plocha do 4 m2, tl. do 100 mm | m2 | 0.439 | 0 | 0.439 | 90 | 39.51 | 0.00056 | 0.00024584 | 0.117 | 0.051363 | 21 | 8.2971 | 47.8071 |  | SO-01a1 | 009
[9 empty] | Rozšíření dveřního otvoru do místnosti 1.15 - WC invalidé |  | 0 | [8 empty] | _
[9 empty] | 0,900*2,020 |  | 1.818 | [8 empty] | _
[9 empty] | -0,700*1,970 |  | -1.379 | [8 empty] | _
[5 empty] | 6 | SP | 390Hh2030-010 | 953943125 | Osazování kovových výrobků do kapes zdiva, bez jejich dodání, se zajištěním polohy - přes 30 do 160 kg/kus | kus | 1 | 0 | 1 | 440 | 440 | 0.00068 | 0.00068 |  | 0 | 21 | 92.4 | 532.4 |  | SO-01a1 | 009
[9 empty] | Z03. ocelový nosník kloubového ramena VZT |  | 0 | [8 empty] | _
[9 empty] | 1 |  | 1 | [8 empty] | _
[11 empty] | 0 | [8 empty] | _
[5 empty] | 7 | SP | 181Bg2020-018 | 971033371 | Vybourání otvorů ve zdivu z cihel pálených - malta vápenná nebo vápenocementová, plocha do 0,09 m2, tl. do 750 mm | kus | 1 | 0 | 1 | 410 | 410 | 0.00137 | 0.00137 | 0.124 | 0.124 | 21 | 86.1 | 496.1 |  | SO-01a1 | 009
[9 empty] | Montážní prostup 250x250mm ve strojovně výtahu |  | 0 | [8 empty] | _
[9 empty] | 1 |  | 1 | [8 empty] | _
[5 empty] | 8 | SP | 221Bf4010-002 | 962086111 | Bourání plynosilikátových nebo siporexových příček o obj. hmotnosti do 500 kg/m3 - tl. do 150 mm | m2 | 2.979 | 0 | 2.979 | 80 | 238.3176 | 0.00068 | 0.0020257 | 0.113 | 0.33662 | 21 | 50.0467 | 288.3643 |  | SO-01a1 | 009
[9 empty] | Příčka v místnosti 1.15 - WC invalidé |  | 0 | [8 empty] | _
[9 empty] | 1,401*2,970 |  | 4.161 | [8 empty] | _
[9 empty] | -0,600*1,970 |  | -1.182 | [8 empty] | _
[5 empty] | 9 | SP | 211Bg2040-002 | 967031132 | Přisekání (špicování) cihelných rovných ostění - malta vápenná nebo vápenocementová | m2 | 4.3875 | 0 | 4.3875 | 110 | 482.625 |  | 0 | 0.055 | 0.24131 | 21 | 101.3512 | 583.9763 |  | SO-01a1 | 009
[9 empty] | PŘÍZEMÍ |  | 0 | [8 empty] | _
[9 empty] | 0,610*1,500 |  | 0.915 | [8 empty] | _
[9 empty] | 0,669*1,500 |  | 1.0035 | [8 empty] | _
[9 empty] | 0,823*1,500 |  | 1.2345 | [8 empty] | _
[9 empty] | 0,823*1,500 |  | 1.2345 | [8 empty] | _
[5 empty] | 10 | SP | 181Be0020-002 | 961021311 | Bourání základů kamenných (smíšených) nebo vybourání otvorů přes 4 m2 - zdivo kamenné | m3 | 4.8993 | 0 | 4.8993 | 930 | 4556.3418 |  | 0 | 2.5 | 12.2482 | 21 | 956.8318 | 5513.1736 |  | SO-01a1 | 009
[9 empty] | VÝTAHOVÁ ŠACHTA |  | 0 | [8 empty] | _
[9 empty] | (1,101+1,163+1,301)*0,660*0,700 |  | 1.647 | [8 empty] | _
[9 empty] | (0,633+0,992+0,994+0,635)*0,891*0,700 |  | 2.0295 | [8 empty] | _
[9 empty] | (0,600+0,500+1,163+0,412)*0,653*0,700 |  | 1.2227 | [8 empty] | _
[5 empty] | 11 | SP | 211Bg2010-002 | 962032231 | Bourání zdiva cihelného nebo vybourání otvorů přes 4 m2 - zdivo z cihel pálených nebo vápenopískových, malta vápenná nebo vápenocementová | m3 | 5.105 | 0 | 5.105 | 780 | 3981.9143 | 0.00131 | 0.0066876 | 1.8 | 9.189 | 21 | 836.202 | 4818.1163 |  | SO-01a1 | 009
[9 empty] | Vybourání otvoru mezi přednáškovým sálem a čajovou kuchyní |  | 0 | [8 empty] | _
[9 empty] | 2,300*2,350*0,839 |  | 4.5348 | [8 empty] | _
[9 empty] | -1,210*1,200*0,839 |  | -1.2182 | [8 empty] | _
[9 empty] | Stěna v hrubé očistě exponátů |  | 0 | [8 empty] | _
[9 empty] | (3,539*3,418-0,800*1,970)*0,170 |  | 1.7885 | [8 empty] | _
[5 empty] | 12 | SP | 181Bg2024-052 | 971033651 | Vybourání otvorů ve zdivu z cihel pálených - malta vápenná nebo vápenocementová, plocha do 4 m2, tl. do 600 mm | m3 | 6.0469 | 0 | 6.0469 | 965 | 5835.2392 | 0.00187 | 0.011308 | 1.8 | 10.8844 | 21 | 1225.4002 | 7060.6394 |  | SO-01a1 | 009
[9 empty] | Dveřní otvor výtahové šachty v přízemí |  | 0 | [8 empty] | _
[9 empty] | 1,480*2,600*0,370 |  | 1.4238 | [8 empty] | _
[9 empty] | Dveřní otvor výtahové šachty 1.patra |  | 0 | [8 empty] | _
[9 empty] | 1,480*2,600*0,330 |  | 1.2698 | [8 empty] | _
[9 empty] | Dveřní otvor mezi místnostmi 2.12 a 2.13 v 1.patře |  | 0 | [8 empty] | _
[9 empty] | 1,000*2,200*0,312 |  | 0.6864 | [8 empty] | _
[9 empty] | Dveřní otvor mezi místnostmi 2.06 a 2.07 v 1.patře |  | 0 | [8 empty] | _
[9 empty] | 1,000*2,200*0,340 |  | 0.748 | [8 empty] | _
[9 empty] | Dveřní otvor mezi místnostmi 2.05 a 2.06 v 1.patře |  | 0 | [8 empty] | _
[9 empty] | 1,000*2,200*0,330 |  | 0.726 | [8 empty] | _
[9 empty] | Dveřní otvor výtahové šachty 2.patra |  | 0 | [8 empty] | _
[9 empty] | 1,480*2,600*0,310 |  | 1.1929 | [8 empty] | _
[5 empty] | 13 | SP | 211Bg2070-006 | 973031514 | Vysekání kapes pro kotvení upevňovacích prvků v cihelném zdivu - hloubka přes 150 mm | kus | 8 | 0 | 8 | 125 | 1000 | 0.00093 | 0.00744 | 0.004 | 0.032 | 21 | 210 | 1210 |  | SO-01a1 | 009
[9 empty] | Osazení ocelového nosníku ramene VZT v restaurátorské dílně |  | 0 | [8 empty] | _
[9 empty] | 8 |  | 8 | [8 empty] | _
[5 empty] | 14 | SP | 332Bp0010-004 | 965082923 | Odstranění násypu pod podlahami a ochranného na střechách - tl. do 100 mm, plocha přes 2 m2 | m3 | 14.924 | 0 | 14.924 | 520 | 7760.48 |  | 0 | 1.4 | 20.8936 | 21 | 1629.7008 | 9390.1808 |  | SO-01a1 | 009
[9 empty] | PODLAHA PŘÍZEMÍ |  | 0 | [8 empty] | _
[9 empty] | 1.04: PŘEDNÁŠKOVÝ SÁL |  | 0 | [8 empty] | _
[9 empty] | 67,74*0,100 |  | 6.774 | [8 empty] | _
[9 empty] | 1.06: ČAJOVÁ KUCHYNĚ |  | 0 | [8 empty] | _
[9 empty] | 4,12*0,100 |  | 0.412 | [8 empty] | _
[9 empty] | 1.07: HRUBÁ OČISTA EXPONÁTŮ |  | 0 | [8 empty] | _
[9 empty] | 50,61*0,100 |  | 5.061 | [8 empty] | _
[9 empty] | 1.08: VÝTAHOVÁ ŠACHTA |  | 0 | [8 empty] | _
[9 empty] | 7,30*0,100 |  | 0.73 | [8 empty] | _
[9 empty] | 1.11: ZÁDVEŘÍ |  | 0 | [8 empty] | _
[9 empty] | 10,29*0,100 |  | 1.029 | [8 empty] | _
[9 empty] | 1.10: ÚKLIDOVÁ KOMORA |  | 0 | [8 empty] | _
[9 empty] | 1,50*1,00*0,100 |  | 0.15 | [8 empty] | _
[9 empty] | 1.13: PŘEDSÍŇ |  | 0 | [8 empty] | _
[9 empty] | 1,500*1,000*0,100 |  | 0.15 | [8 empty] | _
[9 empty] | 1.14: WC ŽENY |  | 0 | [8 empty] | _
[9 empty] | 6,18*0,100 |  | 0.618 | [8 empty] | _
[5 empty] | 15 | SP | 221Bg2010-002 | 962031132 | Bourání cihelných příček nebo vybourání otvorů přes 4 m2 - zdivo z cihel pálených, tl. do 100 mm | m2 | 18.6912 | 0 | 18.6912 | 78 | 1457.9097 | 0.00068 | 0.01271 | 0.131 | 2.4485 | 21 | 306.161 | 1764.0707 |  | SO-01a1 | 009
[9 empty] | PŘÍZEMÍ |  | 0 | [8 empty] | _
[9 empty] | Příčka s dveřmi mezi místnostmi 1.11 a 1.07 |  | 0 | [8 empty] | _
[9 empty] | 1,136*2,500 |  | 2.84 | [8 empty] | _
[9 empty] | -0,800*1,970 |  | -1.576 | [8 empty] | _
[9 empty] | Parapet sprchy v místnosti 1.21 |  | 0 | [8 empty] | _
[9 empty] | 0,895*0,150 |  | 0.13425 | [8 empty] | _
[9 empty] | 1.PATRO |  | 0 | [8 empty] | _
[9 empty] | Příčka mezi místnostmi 2.13 a 2.14 |  | 0 | [8 empty] | _
[9 empty] | 3,767*3,200-0,800*1,970 |  | 10.4784 | [8 empty] | _
[9 empty] | 2,310*2,950 |  | 6.8145 | [8 empty] | _
[11 empty] | 0 | [8 empty] | _
[5 empty] | 16 | SP | 332Bq4010-024 | 965042241 | Bourání podkladů pod dlažby nebo litých celistvých dlažeb a mazanin - beton nebo litý asfalt, tl. přes 100 mm, plocha přes 4 m2 | m3 | 29.848 | 0 | 29.848 | 1850 | 55218.8 |  | 0 | 2.2 | 65.6656 | 21 | 11595.948 | 66814.748 |  | SO-01a1 | 009
[9 empty] | PODLAHA PŘÍZEMÍ |  | 0 | [8 empty] | _
[9 empty] | 1.04: PŘEDNÁŠKOVÝ SÁL |  | 0 | [8 empty] | _
[9 empty] | 67,74*0,200 |  | 13.548 | [8 empty] | _
[9 empty] | 1.06: ČAJOVÁ KUCHYNĚ |  | 0 | [8 empty] | _
[9 empty] | 4,12*0,200 |  | 0.824 | [8 empty] | _
[9 empty] | 1.07: HRUBÁ OČISTA EXPONÁTŮ |  | 0 | [8 empty] | _
[9 empty] | 50,61*0,200 |  | 10.122 | [8 empty] | _
[9 empty] | 1.08: VÝTAHOVÁ ŠACHTA |  | 0 | [8 empty] | _
[9 empty] | 7,30*0,2 |  | 1.46 | [8 empty] | _
[9 empty] | 1.11: ZÁDVEŘÍ |  | 0 | [8 empty] | _
[9 empty] | 10,29*0,200 |  | 2.058 | [8 empty] | _
[9 empty] | 1.10: ÚKLIDOVÁ KOMORA |  | 0 | [8 empty] | _
[9 empty] | 1,50*1,00*0,200 |  | 0.3 | [8 empty] | _
[9 empty] | 1.13: PŘEDSÍŇ |  | 0 | [8 empty] | _
[9 empty] | 1,500*1,000*0,200 |  | 0.3 | [8 empty] | _
[9 empty] | 1.14: WC ŽENY |  | 0 | [8 empty] | _
[9 empty] | 6,18*0,200 |  | 1.236 | [8 empty] | _
[5 empty] | 17 | SP | 219Hh2020-002 | 953941110 | Osazení drobných kovových výrobků, bez jejich dodání - schodišťové, balkónové nebo jiné zábradlí | m | 31.28 | 0 | 31.28 | 340 | 10635.2 | 0.01326 | 0.41477 |  | 0 | 21 | 2233.392 | 12868.592 |  | SO-01a1 | 009
[9 empty] | ZÁBRADLÍ NA TERASE |  | 0 | [8 empty] | _
[9 empty] | 11,240*2+8,800 |  | 31.28 | [8 empty] | _
[5 empty] | 18 | SP | 412Bg3010-008 | 978059641 | Odsekání a odebrání obkladů vnějších stěn z obkladaček - plocha přes 1 m2 | m2 | 141.2019 | 0 | 141.2019 | 97.2 | 13724.8198 |  | 0 | 0.089 | 12.567 | 21 | 2882.2122 | 16607.032 |  | SO-01a1 | 009
[9 empty] | FASÁDA - PŘÍZEMÍ |  | 0 | [8 empty] | _
[9 empty] | Štít východní |  | 0 | [8 empty] | _
[9 empty] | (0,367+0,395+1,348+2,514+1,368+1,205+0,140+0,790)*2,500 |  | 20.3175 | [8 empty] | _
[9 empty] | -1,200*1,500*2 |  | -3.6 | [8 empty] | _
[9 empty] | Fasáda jižní |  | 0 | [8 empty] | _
[9 empty] | (0,831+0,140+1,690+1,308+1,690+0,140+0,868+0,140+1,683+1,295+1,683+0,140+0,853+0,140+0,308+1,349+1,918+1,348+0,326+0,140+0,835+0,140+1,883+1,500+1,882+0,140+0,840+0,140+1,805+1,504+1,961+0,140+0,820)*2,500 |  | 78.95 | [8 empty] | _
[9 empty] | -1,200*1,500*6 |  | -10.8 | [8 empty] | _
[9 empty] | Štít západní |  | 0 | [8 empty] | _
[9 empty] | (0,790+0,180+1,058+1,500+2,407+1,500+2,395+1,500+1,019+0,863+0,140+0,863)*2,500 |  | 35.5375 | [8 empty] | _
[9 empty] | -1,200*1,500*3 |  | -5.4 | [8 empty] | _
[9 empty] | Fasáda severní - dvůr |  | 0 | [8 empty] | _
[9 empty] | (0,811+0,140+1,460+1,641+1,514+0,140+0,821+0,140+1,426+1,500+1,229+0,140+0,320)*2,500 |  | 28.205 | [8 empty] | _
[9 empty] | -1,641*2,150 |  | -3.5282 | [8 empty] | _
[9 empty] | -1,200*1,500 |  | -1.8 | [8 empty] | _
[9 empty] | Fasáda západní - dvůr |  | 0 | [8 empty] | _
[9 empty] | (0,348+0,040+1,585+0,940+1,223)*2,500 |  | 10.34 | [8 empty] | _
[9 empty] | -1,585*2,500 |  | -3.9625 | [8 empty] | _
[9 empty] | -1,223*2,500 |  | -3.0575 | [8 empty] | _
[5 empty] | 19 | SP | 432Ba0010-020 | 965081213 | Bourání dlažeb z dlaždic nebo xylolitu - keramické nebo xylolitové, tloušťka do 10 mm, plocha přes 1 m2 | m2 | 147.73 | 0 | 147.73 | 62 | 9159.26 |  | 0 | 0.035 | 5.1706 | 21 | 1923.4446 | 11082.7046 |  | SO-01a1 | 009
[9 empty] | PODLAHA PŘÍZEMÍ |  | 0 | [8 empty] | _
[9 empty] | 1.04: PŘEDNÁŠKOVÝ SÁL |  | 0 | [8 empty] | _
[9 empty] | 67,74 |  | 67.74 | [8 empty] | _
[9 empty] | 1.06: ČAJOVÁ KUCHYNĚ |  | 0 | [8 empty] | _
[9 empty] | 4,12 |  | 4.12 | [8 empty] | _
[9 empty] | 1.07: HRUBÁ OČISTA EXPONÁTŮ |  | 0 | [8 empty] | _
[9 empty] | 50,60 |  | 50.6 | [8 empty] | _
[9 empty] | 1.08: VÝTAHOVÁ ŠACHTA |  | 0 | [8 empty] | _
[9 empty] | 7,30 |  | 7.3 | [8 empty] | _
[9 empty] | 1.11: ZÁDVEŘÍ |  | 0 | [8 empty] | _
[9 empty] | 10,29 |  | 10.29 | [8 empty] | _
[9 empty] | 1.13: PŘEDSÍŇ |  | 0 | [8 empty] | _
[9 empty] | 1,500*1,000 |  | 1.5 | [8 empty] | _
[9 empty] | 1.14: WC ŽENY |  | 0 | [8 empty] | _
[9 empty] | 6,18 |  | 6.18 | [8 empty] | _
[5 empty] | 20 | SP | 111Bz0010-008 | 979083114 | Vodorovné přemístění suti s naložením a složením na skládku - přes 2000 do 3000 m | t | 187.6447 | 0 | 187.6447 | 80 | 15011.5797 |  | 0 |  | 0 | 21 | 3152.4317 | 18164.0114 |  | SO-01a1 | 009
[5 empty] | 21 | SP | 180Bz0020-002 | 979082111 | Vnitrostavenišťní doprava suti a vybouraných hmot - vzdálenost do 10 m | t | 187.6447 | 0 | 187.6447 | 510 | 95698.8206 |  | 0 |  | 0 | 21 | 20096.7523 | 115795.573 |  | SO-01a1 | 009
[5 empty] | 22 | SP | 180Bz0020-004 | 979082121 | Vnitrostavenišťní doprava suti a vybouraných hmot - vzdálenost za každých dalších 5 m přes 10 m | t | 187.6447 | 0 | 187.6447 | 30 | 5629.3424 |  | 0 |  | 0 | 21 | 1182.1619 | 6811.5043 |  | SO-01a1 | 009
[5 empty] | 23 | SP | 180Bz0030-002 | 979081111 | Odvoz suti a vybouraných hmot na skládku - vzdálenost do 1 km | t | 187.6447 | 0 | 187.6447 | 260 | 48787.6341 |  | 0 |  | 0 | 21 | 10245.4032 | 59033.0372 |  | SO-01a1 | 009
[5 empty] | 24 | SP | 180Bz0030-004 | 979081121 | Odvoz suti a vybouraných hmot na skládku - vzdálenost za každý další 1 km | t | 187.6447 | 0 | 187.6447 | 12 | 2251.737 |  | 0 |  | 0 | 21 | 472.8648 | 2724.6017 |  | SO-01a1 | 009
[5 empty] | 25 | SP | 421Bq3010-010 | 978013191 | Otlučení omítek vnitřních stěn vápenných nebo vápenocementových - rozsah do 100 % | m2 | 413.0163 | 0 | 413.0163 | 65 | 26846.0608 |  | 0 | 0.046 | 18.9988 | 21 | 5637.6728 | 32483.7336 |  | SO-01a1 | 009
[9 empty] | PŘÍZEMÍ |  | 0 | [8 empty] | _
[9 empty] | 1.04: Přednáškový sál |  | 0 | [8 empty] | _
[9 empty] | (3,26+0,153+0,635+0,1536+3,294+4,418+0,150+0,670+0,150+4,378+0,5+0,839)*2,500 |  | 46.5015 | [8 empty] | _
[9 empty] | (5,73+1,465+0,240+0,640+1,433+0,150+0,635+0,150+0,480+0,839)*2,000 |  | 23.524 | [8 empty] | _
[9 empty] | (0,669+0,635)*2*2,5 |  | 6.52 | [8 empty] | _
[9 empty] | -1,200*1,500*4 |  | -7.2 | [8 empty] | _
[9 empty] | -0,918*0,960 |  | -0.88128 | [8 empty] | _
[9 empty] | 0,55*1,500*2*4 |  | 6.6 | [8 empty] | _
[9 empty] | 0,689*1,200*2 |  | 1.6536 | [8 empty] | _
[9 empty] | 1.07: Hrubá očista exponátů |  | 0 | [8 empty] | _
[9 empty] | (1,242+0,371*2+0,450+1,437+0,839+0,839)*2,000 |  | 11.098 | [8 empty] | _
[9 empty] | 1.32 + 1.33: Sklad |  | 0 | [8 empty] | _
[9 empty] | (5,435+0,150+0,650+0,150+5,380+2,370+0,150+0,635+0,150+3,275+0,150+0,600+0,150+3,272+1,355+0,822+0,822+2,530+0,135+0,135+5,572)*2,500 |  | 84.72 | [8 empty] | _
[9 empty] | (3,286+0,150+0,635+0,150+2,921+0,300+0,345+3,432+0,290+0,342+3,634+2,784+0,224+0,658+0,430+0,290+0,132+0,315+0,475+0,315+0,658+0,660+0,150+3,129+0,150)*2,00 |  | 51.71 | [8 empty] | _
[9 empty] | (0,635+0,649)*2*2,00 |  | 5.136 | [8 empty] | _
[9 empty] | -1,500*1,500*6 |  | -13.5 | [8 empty] | _
[9 empty] | (0,423+0,190+0,120)1,500*2*6 |  | 18 | [8 empty] | _
[9 empty] | 1.08: Výtahová šachta |  | 0 | [8 empty] | _
[9 empty] | (2,250+3,247+0,150)*2,00 |  | 11.294 | [8 empty] | _
[9 empty] | 1.05: Komora |  | 0 | [8 empty] | _
[9 empty] | (3,250+0,125+0,310+2,398+1,27)*2,00 |  | 14.706 | [8 empty] | _
[9 empty] | 3,049*2*2,000*0,5 |  | 6.098 | [8 empty] | _
[9 empty] | 1.03: Chodba 1 |  | 0 | [8 empty] | _
[9 empty] | (0,753+4,328+0,155+0,660+0,155+0,578+0,659+0,659+0,536+1,969+2,535+0,429+0,660+1,473+0,942+0,942+1,555+0,787+0,783+0,784)*2,000 |  | 42.684 | [8 empty] | _
[9 empty] | 4,319*2,000*0,5 |  | 4.319 | [8 empty] | _
[9 empty] | 1.01: Vstup |  | 0 | [8 empty] | _
[9 empty] | (1,285+0,53+0,170+0,426)*2,000 |  | 4.822 | [8 empty] | _
[9 empty] | 1.12: CHodba 2 |  | 0 | [8 empty] | _
[9 empty] | (0,700+2,494+0,135)*2,000 |  | 6.658 | [8 empty] | _
[9 empty] | 1.23: Šatna 3 |  | 0 | [8 empty] | _
[9 empty] | 1,55*2,00 |  | 3.1 | [8 empty] | _
[9 empty] | 1.24: Šatna 4 |  | 0 | [8 empty] | _
[9 empty] | 1,548*2,000 |  | 3.096 | [8 empty] | _
[9 empty] | 1.25: Šatna 5 |  | 0 | [8 empty] | _
[9 empty] | 1,578*2,000 |  | 3.156 | [8 empty] | _
[9 empty] | 1.26: Sklad |  | 0 | [8 empty] | _
[9 empty] | (1,493+3,653+0,253+0,270+0,250+0,100+0,375+0,466)*2,000 |  | 13.72 | [8 empty] | _
[9 empty] | 1.31: Sklad |  | 0 | [8 empty] | _
[9 empty] | (4,611+0,400+0,400+1,098+1,355+0,700+0,700+0,406+1,841+0,200+0,200)*2,000 |  | 23.822 | [8 empty] | _
[9 empty] | 7,086*1,500 |  | 10.629 | [8 empty] | _
[9 empty] | 1.11: Zádveří |  | 0 | [8 empty] | _
[9 empty] | 3,355*1,500 |  | 5.0325 | [8 empty] | _
[9 empty] | (0,269+0,700+0,700+0,677+1,095+0,545+1,124)*2,000 |  | 10.22 | [8 empty] | _
[9 empty] | 1.10: Úklidová komora |  | 0 | [8 empty] | _
[9 empty] | 1,830*1,500*2 |  | 5.49 | [8 empty] | _
[9 empty] | 1.09: Strojovna výtahu |  | 0 | [8 empty] | _
[9 empty] | 1,700*1,500*2 |  | 5.1 | [8 empty] | _
[9 empty] | 2,594*2,000 |  | 5.188 | [8 empty] | _
[5 empty] | 26 | SP | 211Bg2270-002 | 978023411 | Vysekání, vyškrabání a vyčištění spár zdiva cihelného - zdivo mimo komínové | m2 | 568.9582 | 0 | 568.9582 | 58 | 32999.5739 |  | 0 | 0.014 | 7.9654 | 21 | 6929.9105 | 39929.4844 |  | SO-01a1 | 009
[9 empty] | PODKLAD VNĚJŠÍ SANAČNÍ OMÍTKY |  | 0 | [8 empty] | _
[9 empty] | FASÁDA - PŘÍZEMÍ |  | 0 | [8 empty] | _
[9 empty] | Štít východní |  | 0 | [8 empty] | _
[9 empty] | (0,367+0,395+1,348+2,514+1,368+1,205+0,140+0,790)*2,500 |  | 20.3175 | [8 empty] | _
[9 empty] | -1,200*1,500*2 |  | -3.6 | [8 empty] | _
[9 empty] | 0,300*1,500*2*2 |  | 1.8 | [8 empty] | _
[9 empty] | Fasáda jižní |  | 0 | [8 empty] | _
[9 empty] | (0,831+0,140+1,690+1,308+1,690+0,140+0,868+0,140+1,683+1,295+1,683+0,140+0,853+0,140+0,308+1,349+1,918+1,348+0,326+0,140+0,835+0,140+1,883+1,500+1,882+0,140+0,840+0,140+1,805+1,504+1,961+0,140+0,820)*2,500 |  | 78.95 | [8 empty] | _
[9 empty] | -1,200*1,500*6 |  | -10.8 | [8 empty] | _
[9 empty] | 0,300*1,500*2*6 |  | 5.4 | [8 empty] | _
[9 empty] | Štít západní |  | 0 | [8 empty] | _
[9 empty] | (0,790+0,180+1,058+1,500+2,407+1,500+2,395+1,500+1,019+0,863+0,140+0,863)*2,500 |  | 35.5375 | [8 empty] | _
[9 empty] | -1,200*1,500*3 |  | -5.4 | [8 empty] | _
[9 empty] | 0,300*1,500*3 |  | 1.35 | [8 empty] | _
[9 empty] | Fasáda severní - dvůr |  | 0 | [8 empty] | _
[9 empty] | (0,811+0,140+1,460+1,641+1,514+0,140+0,821+0,140+1,426+1,500+1,229+0,140+0,320)*2,500 |  | 28.205 | [8 empty] | _
[9 empty] | -1,641*2,150 |  | -3.5282 | [8 empty] | _
[9 empty] | -1,200*1,500 |  | -1.8 | [8 empty] | _
[9 empty] | 0,300*2,150*2 |  | 1.29 | [8 empty] | _
[9 empty] | 0,300*1,500*2 |  | 0.9 | [8 empty] | _
[9 empty] | Fasáda západní - dvůr |  | 0 | [8 empty] | _
[9 empty] | (0,348+0,040+1,585+0,940+1,223)*2,500 |  | 10.34 | [8 empty] | _
[9 empty] | -1,585*2,500 |  | -3.9625 | [8 empty] | _
[9 empty] | -1,223*2,500 |  | -3.0575 | [8 empty] | _
[9 empty] | 0,400*2,500*2*2 |  | 4 | [8 empty] | _
[9 empty] | PODKLAD PRO VNITŘNÍ SANAČNÍ OMÍTKY |  | 0 | [8 empty] | _
[9 empty] | 1.04: Přednáškový sál |  | 0 | [8 empty] | _
[9 empty] | (3,26+0,153+0,635+0,1536+3,294+4,418+0,150+0,670+0,150+4,378+0,5+0,839)*2,500 |  | 46.5015 | [8 empty] | _
[9 empty] | (5,73+1,465+0,240+0,640+1,433+0,150+0,635+0,150+0,480+0,839)*2,000 |  | 23.524 | [8 empty] | _
[9 empty] | (0,669+0,635)*2*2,5 |  | 6.52 | [8 empty] | _
[9 empty] | -1,200*1,500*4 |  | -7.2 | [8 empty] | _
[9 empty] | -0,918*0,960 |  | -0.88128 | [8 empty] | _
[9 empty] | 0,55*1,500*2*4 |  | 6.6 | [8 empty] | _
[9 empty] | 0,689*1,200*2 |  | 1.6536 | [8 empty] | _
[9 empty] | 1.07: Hrubá očista exponátů |  | 0 | [8 empty] | _
[9 empty] | (1,242+0,371*2+0,450+1,437+0,839+0,839)*2,000 |  | 11.098 | [8 empty] | _
[9 empty] | 1.32 + 1.33: Sklad |  | 0 | [8 empty] | _
[9 empty] | (5,435+0,150+0,650+0,150+5,380+2,370+0,150+0,635+0,150+3,275+0,150+0,600+0,150+3,272+1,355+0,822+0,822+2,530+0,135+0,135+5,572)*2,500 |  | 84.72 | [8 empty] | _
[9 empty] | (3,286+0,150+0,635+0,150+2,921+0,300+0,345+3,432+0,290+0,342+3,634+2,784+0,224+0,658+0,430+0,290+0,132+0,315+0,475+0,315+0,658+0,660+0,150+3,129+0,150)*2,00 |  | 51.71 | [8 empty] | _
[9 empty] | (0,635+0,649)*2*2,00 |  | 5.136 | [8 empty] | _
[9 empty] | -1,500*1,500*6 |  | -13.5 | [8 empty] | _
[9 empty] | (0,423+0,190+0,120)1,500*2*6 |  | 18 | [8 empty] | _
[9 empty] | 1.08: Výtahová šachta |  | 0 | [8 empty] | _
[9 empty] | (2,250+3,247+0,150)*2,00 |  | 11.294 | [8 empty] | _
[9 empty] | 1.05: Komora |  | 0 | [8 empty] | _
[9 empty] | (3,250+0,125+0,310+2,398+1,27)*2,00 |  | 14.706 | [8 empty] | _
[9 empty] | 3,049*2*2,000*0,5 |  | 6.098 | [8 empty] | _
[9 empty] | 1.03: Chodba 1 |  | 0 | [8 empty] | _
[9 empty] | (0,753+4,328+0,155+0,660+0,155+0,578+0,659+0,659+0,536+1,969+2,535+0,429+0,660+1,473+0,942+0,942+1,555+0,787+0,783+0,784)*2,000 |  | 42.684 | [8 empty] | _
[9 empty] | 4,319*2,000*0,5 |  | 4.319 | [8 empty] | _
[9 empty] | 1.01: Vstup |  | 0 | [8 empty] | _
[9 empty] | (1,285+0,53+0,170+0,426)*2,000 |  | 4.822 | [8 empty] | _
[9 empty] | 1.12: CHodba 2 |  | 0 | [8 empty] | _
[9 empty] | (0,700+2,494+0,135)*2,000 |  | 6.658 | [8 empty] | _
[9 empty] | 1.23: Šatna 3 |  | 0 | [8 empty] | _
[9 empty] | 1,55*2,00 |  | 3.1 | [8 empty] | _
[9 empty] | 1.24: Šatna 4 |  | 0 | [8 empty] | _
[9 empty] | 1,548*2,000 |  | 3.096 | [8 empty] | _
[9 empty] | 1.25: Šatna 5 |  | 0 | [8 empty] | _
[9 empty] | 1,578*2,000 |  | 3.156 | [8 empty] | _
[9 empty] | 1.26: Sklad |  | 0 | [8 empty] | _
[9 empty] | (1,493+3,653+0,253+0,270+0,250+0,100+0,375+0,466)*2,000 |  | 13.72 | [8 empty] | _
[9 empty] | 1.31: Sklad |  | 0 | [8 empty] | _
[9 empty] | (4,611+0,400+0,400+1,098+1,355+0,700+0,700+0,406+1,841+0,200+0,200)*2,000 |  | 23.822 | [8 empty] | _
[9 empty] | 7,086*1,500 |  | 10.629 | [8 empty] | _
[9 empty] | 1.11: Zádveří |  | 0 | [8 empty] | _
[9 empty] | 3,355*1,500 |  | 5.0325 | [8 empty] | _
[9 empty] | (0,269+0,700+0,700+0,677+1,095+0,545+1,124)*2,000 |  | 10.22 | [8 empty] | _
[9 empty] | 1.10: Úklidová komora |  | 0 | [8 empty] | _
[9 empty] | 1,830*1,500*2 |  | 5.49 | [8 empty] | _
[9 empty] | 1.09: Strojovna výtahu |  | 0 | [8 empty] | _
[9 empty] | 1,700*1,500*2 |  | 5.1 | [8 empty] | _
[9 empty] | 2,594*2,000 |  | 5.188 | [8 empty] | _
[5 empty] | 27 | SP | 332Bp0010-002 | 965082922 | Odstranění násypu pod podlahami a ochranného na střechách - tl. do 100 mm, plocha do 2 m2 | m3 | 4.184 | 0 | 4.184 | 450 | 1882.8056 |  | 0 | 1.4 | 5.8576 | 21 | 395.3892 | 2278.1948 |  | SO-01a1 | 009
[9 empty] | 1.PATRO |  | 0 | [8 empty] | _
[9 empty] | 2.13: RESTAURÁTORSKÁ DÍLNA |  | 0 | [8 empty] | _
[9 empty] | 53,41*0,06 |  | 3.2046 | [8 empty] | _
[9 empty] | VÝTAHOVÁ ŠACHTA |  | 0 | [8 empty] | _
[9 empty] | 2,250*3,251*0,06 |  | 0.43889 | [8 empty] | _
[9 empty] | 2.PATRO |  | 0 | [8 empty] | _
[9 empty] | VÝTAHOVÁ ŠACHTA |  | 0 | [8 empty] | _
[9 empty] | 2,678*3,364*0,06 |  | 0.54053 | [8 empty] | _
[5 empty] | 28 | SP | 238Bi0010-006 | 762822830 | Demontáž stropnic z řeziva - průřezová plocha přes 288 do 450 cm2 | m | 22.5 | 0 | 22.5 | 50 | 1125 | 0.00017 | 0.003825 | 0.025 | 0.5625 | 21 | 236.25 | 1361.25 |  | SO-01a1 | 009
[9 empty] | VÝTAHOVÁ ŠACHTA |  | 0 | [8 empty] | _
[9 empty] | STROP 1.PATRO |  | 0 | [8 empty] | _
[9 empty] | 3,750*3 |  | 11.25 | [8 empty] | _
[9 empty] | STROP 2.PATRO |  | 0 | [8 empty] | _
[9 empty] | 3,750*3 |  | 11.25 | [8 empty] | _
[5 empty] | 29 | SP | 437Bn0030-002 | 776551830 | Sejmutí povlakových podlah - volně položené | m2 | 69.7335 | 0 | 69.7335 | 30 | 2092.0063 |  | 0 | 0.001 | 0.069734 | 21 | 439.3213 | 2531.3276 |  | SO-01a1 | 009
[9 empty] | 1.PATRO |  | 0 | [8 empty] | _
[9 empty] | 2.13: RESTAURÁTORSKÁ DÍLNA |  | 0 | [8 empty] | _
[9 empty] | 53,41 |  | 53.41 | [8 empty] | _
[9 empty] | VÝTAHOVÁ ŠACHTA |  | 0 | [8 empty] | _
[9 empty] | 2,250*3,251 |  | 7.3148 | [8 empty] | _
[9 empty] | 2.PATRO |  | 0 | [8 empty] | _
[9 empty] | VÝTAHOVÁ ŠACHTA |  | 0 | [8 empty] | _
[9 empty] | 2,678*3,364 |  | 9.0088 | [8 empty] | _
[5 empty] | 30 | SP | 433Bi0010-010 | 762526811 | Demontáž podlah - bez polštářů, z desek dřevotřískových, překližkových, sololitových, tloušťka do 20 mm | m2 | 69.7335 | 0 | 69.7335 | 35 | 2440.674 |  | 0 | 0.03 | 2.092 | 21 | 512.5415 | 2953.2155 |  | SO-01a1 | 009
[9 empty] | 1.PATRO |  | 0 | [8 empty] | _
[9 empty] | 2.13: RESTAURÁTORSKÁ DÍLNA |  | 0 | [8 empty] | _
[9 empty] | 53,41 |  | 53.41 | [8 empty] | _
[9 empty] | VÝTAHOVÁ ŠACHTA |  | 0 | [8 empty] | _
[9 empty] | 2,250*3,251 |  | 7.3148 | [8 empty] | _
[9 empty] | 2.PATRO |  | 0 | [8 empty] | _
[9 empty] | VÝTAHOVÁ ŠACHTA |  | 0 | [8 empty] | _
[9 empty] | 2,678*3,364 |  | 9.0088 | [8 empty] | _
[5 empty] | 34 | SP | 290Bh2550-006 | 946112813 | Demontáž pojízdné věže trubkové nebo dílcové šířka od 0,9 do 1,2 m - max. zatížení podlahy do 200 kg/m2, délka do 3,2 m, výška přes 2,5 m do 3,5 m | kus | 5 | 0 | 5 | 970 | 4850 |  | 0 |  | 0 | 21 | 1018.5 | 5868.5 |  | SO-01a1 | 009
[5 empty] | 35 | SP | 290Hh2816-006 | 946112113 | Montáž pojízdné věži trubkové nebo dílcové šířka od 0,9 do 1,2 m, délka do 3,2 m - výška přes 2,5 m do 3,5 m | kus | 5 | 0 | 5 | 1820 | 9100 |  | 0 |  | 0 | 21 | 1911 | 11011 |  | SO-01a1 | 009
[5 empty] | 36 | SP | 290Hh2818-006 | 946112213 | Příplatek k pojízdné věži šířka do 1,2 m, délka do 3,2 m za první a ZKD den použití - výška do 3,5 m | kus | 225 | 0 | 225 | 170 | 38250 |  | 0 |  | 0 | 21 | 8032.5 | 46282.5 |  | SO-01a1 | 009
[9 empty] | 5*45 |  | 225 | [8 empty] | _
[5 empty] | 39 | SP | 290Aa0010-002 | 952901111 | Vyčištění budov a objektů bytové nebo občanské výstavby - světlá výška podlaží do 4 m | m2 | 1498.85 | 0 | 1498.85 | 64 | 95926.4 | 4e-05 | 0.059954 |  | 0 | 21 | 20144.544 | 116070.944 |  | SO-01a1 | 009
[9 empty] | PŘÍZEMÍ |  | 0 | [8 empty] | _
[9 empty] | 440,31 |  | 440.31 | [8 empty] | _
[9 empty] | 1.PATRO |  | 0 | [8 empty] | _
[9 empty] | 339.26 |  | 339.26 | [8 empty] | _
[9 empty] | 2.PATRO |  | 0 | [8 empty] | _
[9 empty] | 344,71 |  | 344.71 | [8 empty] | _
[9 empty] | PŮDA |  | 0 | [8 empty] | _
[9 empty] | 374,57 |  | 374.57 | [8 empty] | _
[5 empty] | 41 | SP | 531Bh0010-002 | 969011121 | Vybourání vodovodního, plynového a podobného vedení - rozměr do DN 50 | m | 30 | 0 | 30 | 40 | 1200 | 0.00039 | 0.0117 | 0.013 | 0.39 | 21 | 252 | 1452 |  | SO-01a1 | 009
[5 empty] | 42 | SP | 211Bg2150-036 | 974031255 | Vysekání rýh v cihelném zdivu na maltu vápennou nebo vápenocementovou u stropu - hloubka do 100 mm, šířka do 200 mm | m | 107.84 | 0 | 107.84 | 210 | 22646.4 | 0.0005 | 0.05392 | 0.038 | 4.0979 | 21 | 4755.744 | 27402.144 |  | SO-01a1 | 009
[9 empty] | VODOVODNÍ POTRUBÍ |  | 0 | [8 empty] | _
[9 empty] | 3,70+0,20+1,90+3,60+1,00+1,00 |  | 11.4 | [8 empty] | _
[9 empty] | 1,00+0,23+0,36+1,77+1,0+0,35+2,90+4,84 |  | 12.45 | [8 empty] | _
[9 empty] | 1,10 |  | 1.1 | [8 empty] | _
[9 empty] | 1,50+0,55+0,70+1,40+3,40+3,30+1,97+4,10+1,80+1,70 |  | 20.42 | [8 empty] | _
[9 empty] | 2,00 |  | 2 | [8 empty] | _
[9 empty] | 2,60+1,70+2,05+1,70 |  | 8.05 | [8 empty] | _
[9 empty] | 1,70 |  | 1.7 | [8 empty] | _
[9 empty] | 1,80+1,70 |  | 3.5 | [8 empty] | _
[9 empty] | 4,30+1,60+1,70+0,55+0,55+0,70+0,80+1,90+0,40 |  | 12.5 | [8 empty] | _
[9 empty] | 1,70+0,70+1,15+0,40 |  | 3.95 | [8 empty] | _
[9 empty] | 1,20+0,30+1,67+0,77+1,87++0,65+0,45+0,65+0,95 |  | 0 | [8 empty] | _
[9 empty] | 0,80+0,65+0,80+1,80+1,40+1,70+1,40+0,15+0,15+0,65+0,65+0,45+0,90 |  | 11.5 | [8 empty] | _
[9 empty] | 0,50+2,65+1,70+0,55+0,70+0,97+0,30+1,10 |  | 8.47 | [8 empty] | _
[9 empty] | 0,55+0,95+1,00 |  | 2.5 | [8 empty] | _
[9 empty] | 1,90+0,40+4,55+0,25+1,20 |  | 8.3 | [8 empty] | _
_
[9 empty] | 099: Přesun hmot HSV | [5 empty] | 182908.3164 |  | 0 |  | 0 | _ | 38410.7464 | 221319.0628
[5 empty] | 1 | SP | 180Az0010-004 | 998011002 | Přesun hmot pro budovy s nosnou svislou konstrukcí zděnou nebo kovovou - výška přes 6 do 12 m | t | 315.3592 | 0 | 315.3592 | 580 | 182908.3164 |  | 0 |  | 0 | 21 | 38410.7464 | 221319.0628 |  | SO-01a1 | 099
_
[9 empty] | 711: Izolace proti vodě | [5 empty] | 365501.9168 |  | 2.7057 |  | 0 | _ | 76755.4025 | 442257.3193
[5 empty] | 1 | SP | 190Yt4030-002 | 711493111 | Izolace proti vodě ostatní - flexibilní minerální hydroizolační stěrka, plocha vodorovná | m2 | 5.356 | 0 | 5.356 | 424 | 2270.944 | 0.00458 | 0.02453 |  | 0 | 21 | 476.8982 | 2747.8422 |  | SO-01a1 | 711
[9 empty] | VÝTAHOVÁ ŠACHTA |  | 0 | [8 empty] | _
[9 empty] | (0,306+2,450+0,350+2,250)*2*0,500 |  | 5.356 | [8 empty] | _
[5 empty] | 2 | SP | 190Yt4030-004 | 711493121 | Izolace proti vodě ostatní - flexibilní minerální hydroizolační stěrka, plocha svislá | m2 | 5.356 | 0 | 5.356 | 440 | 2356.64 | 0.00503 | 0.026941 |  | 0 | 21 | 494.8944 | 2851.5344 |  | SO-01a1 | 711
[9 empty] | VÝTAHOVÁ ŠACHTA |  | 0 | [8 empty] | _
[9 empty] | (0,306+2,450+0,350+2,250)*2*0,500 |  | 5.356 | [8 empty] | _
[5 empty] | 3 | SP | 190Yt4030-006 | 711493112 | Izolace proti vodě ostatní - hydroizolační stěrka cementem pojená proti zemní a tlakové vodě, na beton a zdivo, plocha vodorovná / odolná vůči síranům | m2 | 60.71 | 0 | 60.71 | 200 | 12142 | 0.0045 | 0.2732 |  | 0 | 21 | 2549.82 | 14691.82 |  | SO-01a1 | 711
[9 empty] | VÝTAHOVÁ ŠACHTA |  | 0 | [8 empty] | _
[9 empty] | 7,30 |  | 7.3 | [8 empty] | _
[9 empty] | 1.PATRO |  | 0 | [8 empty] | _
[9 empty] | 2.13: RESTAURÁTORSKÁ DÍLNA |  | 0 | [8 empty] | _
[9 empty] | 53,41 |  | 53.41 | [8 empty] | _
[5 empty] | 4 | SP | 190Yt4010-002 | 711193111 | Izolace proti zemní vlhkosti ostatní - roztok křemičitý, vrty do zdiva, tloušťka 250 až 450 mm / horizontální clona proti kapilárně vzlínající vlhkosti ve zdivu | m | 7.59 | 0 | 7.59 | 1100 | 8349 | 0.0057 | 0.043263 |  | 0 | 21 | 1753.29 | 10102.29 |  | SO-01a1 | 711
[9 empty] | Zdivo původního historického objektu - viz. výkres č.F.1.1.-107 |  | 0 | [8 empty] | _
[9 empty] | Hrubá očista exponátů |  | 0 | [8 empty] | _
[9 empty] | 1,242 |  | 1.242 | [8 empty] | _
[9 empty] | Sklad |  | 0 | [8 empty] | _
[9 empty] | 3,432+0,132+2,784 |  | 6.348 | [8 empty] | _
[5 empty] | 5 | SP | 190Yt4030-008 | 711493122 | Izolace proti vodě ostatní - hydroizolační stěrka cementem pojená proti zemní a tlakové vodě, na beton a zdivo, plocha svislá / odolná vůči síranům | m2 | 15.5324 | 0 | 15.5324 | 222 | 3448.1928 | 0.00496 | 0.077041 |  | 0 | 21 | 724.1205 | 4172.3133 |  | SO-01a1 | 711
[9 empty] | VÝTAHOVÁ ŠACHTA |  | 0 | [8 empty] | _
[9 empty] | (0,306+2,450+0,350+2,250)*2*1,450 |  | 15.5324 | [8 empty] | _
[5 empty] | 6 | SP | 190Yt4010-004 | 711193112 | Izolace proti zemní vlhkosti ostatní - roztok křemičitý, vrty do zdiva, tloušťka 550až 750 mm / horizontální clona proti kapilárně vzlínající vlhkosti ve zdivu | m | 39.571 | 0 | 39.571 | 2100 | 83099.1 | 0.0085 | 0.33635 |  | 0 | 21 | 17450.811 | 100549.911 |  | SO-01a1 | 711
[9 empty] | Zdivo původního historického objektu - viz. výkres č.F.1.1.-107 |  | 0 | [8 empty] | _
[9 empty] | Chodba 1 |  | 0 | [8 empty] | _
[9 empty] | 1,969+0,429+2,535 |  | 4.933 | [8 empty] | _
[9 empty] | Sklad |  | 0 | [8 empty] | _
[9 empty] | 3,286+0,635+2,921+0,345+0,290+3,634+0,844 |  | 11.955 | [8 empty] | _
[9 empty] | 0,649 |  | 0.649 | [8 empty] | _
[9 empty] | 0,315+0,660+0,346 |  | 1.321 | [8 empty] | _
[9 empty] | Hrubá očista exponátů |  | 0 | [8 empty] | _
[9 empty] | 1,372+1,437 |  | 2.809 | [8 empty] | _
[9 empty] | Výtahová šachta |  | 0 | [8 empty] | _
[9 empty] | 0,250+2,250 |  | 2.5 | [8 empty] | _
[9 empty] | Přednáškový sál |  | 0 | [8 empty] | _
[9 empty] | 5,730+1,456+0,24 |  | 7.426 | [8 empty] | _
[9 empty] | 0,669 |  | 0.669 | [8 empty] | _
[9 empty] | Zádveří |  | 0 | [8 empty] | _
[9 empty] | 0,677+0,94 |  | 1.617 | [8 empty] | _
[9 empty] | Sklad |  | 0 | [8 empty] | _
[9 empty] | 1,353+1,481+0,264 |  | 3.098 | [8 empty] | _
[9 empty] | Strojovna výtahu |  | 0 | [8 empty] | _
[9 empty] | 2,594 |  | 2.594 | [8 empty] | _
[5 empty] | 7 | SP | 190Yt4010-006 | 711193113 | Izolace proti zemní vlhkosti ostatní - roztok křemičitý, vrty do zdiva, tloušťka 750 až 950mm / horizontální clona proti kapilárně vzlínající vlhkosti ve zdivu | m | 78.383 | 0 | 78.383 | 2650 | 207714.95 | 0.0134 | 1.0503 |  | 0 | 21 | 43620.1395 | 251335.0895 |  | SO-01a1 | 711
[9 empty] | Zdivo původního historického objektu - viz. výkres č.F.1.1.-107 |  | 0 | [8 empty] | _
[9 empty] | Přednáškový sál |  | 0 | [8 empty] | _
[9 empty] | 3,260+0,635+3,294+0,840+4,418+0,670+4,378+0,839+0,500+0,480+0,635+1,433+0,640 |  | 22.022 | [8 empty] | _
[9 empty] | Hrubá očista exponátů |  | 0 | [8 empty] | _
[9 empty] | 5,683+0,727 |  | 6.41 | [8 empty] | _
[9 empty] | Sklad |  | 0 | [8 empty] | _
[9 empty] | 5,435+0,650+5,380+0,840+3,270+0,635+3,275+0,660+3,272+0,840+5,563+0,330+4,728 |  | 34.878 | [8 empty] | _
[9 empty] | Zádveří |  | 0 | [8 empty] | _
[9 empty] | 0,677 |  | 0.677 | [8 empty] | _
[9 empty] | Komora |  | 0 | [8 empty] | _
[9 empty] | 0,659+3,250+0,940+4,319 |  | 9.168 | [8 empty] | _
[9 empty] | Chodba 1 |  | 0 | [8 empty] | _
[9 empty] | 0,660+1,473+1,555+0,787+0,753 |  | 5.228 | [8 empty] | _
[5 empty] | 8 | SP | 190Ln2020-002 | 711141559 | Provedení izolace proti zemní vlhkosti pásy přitavením - NAIP, plocha vodorovná | m2 | 146.24 | 0 | 146.24 | 70 | 10236.8 | 0.0004 | 0.058496 |  | 0 | 21 | 2149.728 | 12386.528 |  | SO-01a1 | 711
[9 empty] | PODLAHA PŘÍZEMÍ |  | 0 | [8 empty] | _
[9 empty] | 1.04: PŘEDNÁŠKOVÝ SÁL |  | 0 | [8 empty] | _
[9 empty] | 67,74 |  | 67.74 | [8 empty] | _
[9 empty] | 1.06: ČAJOVÁ KUCHYNĚ |  | 0 | [8 empty] | _
[9 empty] | 4,12 |  | 4.12 | [8 empty] | _
[9 empty] | 1.07: HRUBÁ OČISTA EXPONÁTŮ |  | 0 | [8 empty] | _
[9 empty] | 50,61 |  | 50.61 | [8 empty] | _
[9 empty] | 1.08: VÝTAHOVÁ ŠACHTA |  | 0 | [8 empty] | _
[9 empty] | 7,30 |  | 7.3 | [8 empty] | _
[9 empty] | 1.11: ZÁDVEŘÍ |  | 0 | [8 empty] | _
[9 empty] | 10,29 |  | 10.29 | [8 empty] | _
[9 empty] | 1.14: WC ŽENY |  | 0 | [8 empty] | _
[9 empty] | 6,18 |  | 6.18 | [8 empty] | _
[5 empty] | 9 | SP | 190Vs1010-002 | 711111001 | Provedení izolace proti zemní vlhkosti nátěrem za studena - penetrační, plocha vodorovná | m2 | 146.24 | 0 | 146.24 | 8 | 1169.92 |  | 0 |  | 0 | 21 | 245.6832 | 1415.6032 |  | SO-01a1 | 711
[9 empty] | PODLAHA PŘÍZEMÍ |  | 0 | [8 empty] | _
[9 empty] | 1.04: PŘEDNÁŠKOVÝ SÁL |  | 0 | [8 empty] | _
[9 empty] | 67,74 |  | 67.74 | [8 empty] | _
[9 empty] | 1.06: ČAJOVÁ KUCHYNĚ |  | 0 | [8 empty] | _
[9 empty] | 4,12 |  | 4.12 | [8 empty] | _
[9 empty] | 1.07: HRUBÁ OČISTA EXPONÁTŮ |  | 0 | [8 empty] | _
[9 empty] | 50,61 |  | 50.61 | [8 empty] | _
[9 empty] | 1.08: VÝTAHOVÁ ŠACHTA |  | 0 | [8 empty] | _
[9 empty] | 7,30 |  | 7.3 | [8 empty] | _
[9 empty] | 1.11: ZÁDVEŘÍ |  | 0 | [8 empty] | _
[9 empty] | 10,29 |  | 10.29 | [8 empty] | _
[9 empty] | 1.14: WC ŽENY |  | 0 | [8 empty] | _
[9 empty] | 6,18 |  | 6.18 | [8 empty] | _
[5 empty] | 10 | H | 190Ln2024-01 | 100 208 | Pás asfaltový modifikovaný - pro izolaci proti zemní vlhkosti, tažnost min.3%, L×B×H 10000×1000×4,0 mm | m2 | 146.24 | 15 | 168.176 | 115 | 19340.24 | 0.0045 | 0.75679 |  | 0 | 21 | 4061.4504 | 23401.6904 |  | SO-01a1 | 711
[9 empty] | PODLAHA PŘÍZEMÍ |  | 0 | [8 empty] | _
[9 empty] | 1.04: PŘEDNÁŠKOVÝ SÁL |  | 0 | [8 empty] | _
[9 empty] | 67,74 |  | 67.74 | [8 empty] | _
[9 empty] | 1.06: ČAJOVÁ KUCHYNĚ |  | 0 | [8 empty] | _
[9 empty] | 4,12 |  | 4.12 | [8 empty] | _
[9 empty] | 1.07: HRUBÁ OČISTA EXPONÁTŮ |  | 0 | [8 empty] | _
[9 empty] | 50,61 |  | 50.61 | [8 empty] | _
[9 empty] | 1.08: VÝTAHOVÁ ŠACHTA |  | 0 | [8 empty] | _
[9 empty] | 7,30 |  | 7.3 | [8 empty] | _
[9 empty] | 1.11: ZÁDVEŘÍ |  | 0 | [8 empty] | _
[9 empty] | 10,29 |  | 10.29 | [8 empty] | _
[9 empty] | 1.14: WC ŽENY |  | 0 | [8 empty] | _
[9 empty] | 6,18 |  | 6.18 | [8 empty] | _
[5 empty] | 11 | SP | 190Ln6003-003 | 711161313 | Izolace proti zemní vlhkosti přidáním fólie k hydroizolaci základů nebo stěn - podmínky běžné, typ fólie Fondaline S 500, šířka 1,5 m | m2 | 66.792 | 0 | 66.792 | 60 | 4007.52 | 0.00088 | 0.058777 |  | 0 | 21 | 841.5792 | 4849.0992 |  | SO-01a1 | 711
[9 empty] | ZATEPLENÍ ZÁKLADŮ + DRENÁŽ |  | 0 | [8 empty] | _
[9 empty] | VÝCHODNÍ FASÁDA |  | 0 | [8 empty] | _
[9 empty] | 1,000*0,600*5,700 |  | 3.42 | [8 empty] | _
[9 empty] | JIŽNÍ FASÁDA |  | 0 | [8 empty] | _
[9 empty] | 1,00*0,600*30,0 |  | 18 | [8 empty] | _
[9 empty] | ZÁPADNÍ FASÁDA |  | 0 | [8 empty] | _
[9 empty] | 1,00*0,600*13,35 |  | 8.01 | [8 empty] | _
[9 empty] | SEVERNÍ FASÁDA - DVŮR |  | 0 | [8 empty] | _
[9 empty] | 1,00*0,600*11,00 |  | 6.6 | [8 empty] | _
[9 empty] | ZÁPADNÍ FASÁDA - DVŮR1,00*0,600*0,94 |  | 0 | [8 empty] | _
[9 empty] | JIŽNÍ FASÁDA - PŘÍSTAVBA |  | 0 | [8 empty] | _
[9 empty] | 1,50*(1,807+0,695+0,600) |  | 4.653 | [8 empty] | _
[9 empty] | VÝCHODNÍ FASÁDA - PŘÍSTAVBA |  | 0 | [8 empty] | _
[9 empty] | 1,50*(4,667+4,889) |  | 14.334 | [8 empty] | _
[9 empty] | 1,50*2,850 |  | 4.275 | [8 empty] | _
[9 empty] | SEVERNÍ FASÁDA PŘÍSTAVBA |  | 0 | [8 empty] | _
[9 empty] | 1,50*5,00 |  | 7.5 | [8 empty] | _
[11 empty] | 0 | [8 empty] | _
[5 empty] | 12 | SP | 190Az0030-004 | 998711202 | Přesun hmot pro izolace proti vodě - výška do 12 m | % | 3.21 | 0 | 3.21 | 3541 | 11366.61 |  | 0 |  | 0 | 21 | 2386.9881 | 13753.5981 |  | SO-01a1 | 711
_
[9 empty] | 713: Izolace tepelné | [5 empty] | 65788.267 |  | 0.081746 |  | 0 | _ | 13815.5361 | 79603.8031
[5 empty] | 1 | SP | 439Kn6020-002 | 713191131 | Izolace tepelné běžných stavebních konstrukcí překrytím celé plochy izolace fólií - PE, tloušťka 0,1 mm | m2 | 199.38 | 0 | 199.38 | 32 | 6380.16 | 0.00041 | 0.081746 |  | 0 | 21 | 1339.8336 | 7719.9936 |  | SO-01a1 | 713
[9 empty] | PODLAHA PŘÍZEMÍ |  | 0 | [8 empty] | _
[9 empty] | 1.04: PŘEDNÁŠKOVÝ SÁL |  | 0 | [8 empty] | _
[9 empty] | 67,74 |  | 67.74 | [8 empty] | _
[9 empty] | 1.06: ČAJOVÁ KUCHYNĚ |  | 0 | [8 empty] | _
[9 empty] | 4,12 |  | 4.12 | [8 empty] | _
[9 empty] | 1.07: HRUBÁ OČISTA EXPONÁTŮ |  | 0 | [8 empty] | _
[9 empty] | 50,61 |  | 50.61 | [8 empty] | _
[9 empty] | 1.08: VÝTAHOVÁ ŠACHTA |  | 0 | [8 empty] | _
[9 empty] | 7,30 |  | 7.3 | [8 empty] | _
[9 empty] | 1.11: ZÁDVEŘÍ |  | 0 | [8 empty] | _
[9 empty] | 10,29 |  | 10.29 | [8 empty] | _
[9 empty] | 1.14: WC ŽENY |  | 0 | [8 empty] | _
[9 empty] | 6,18 |  | 6.18 | [8 empty] | _
[9 empty] | 1.PATRO |  | 0 | [8 empty] | _
[9 empty] | 2.13: RESTAURÁTORSKÁ DÍLNA |  | 0 | [8 empty] | _
[9 empty] | 53,14 |  | 53.14 | [8 empty] | _
[11 empty] | 0 | [8 empty] | _
[5 empty] | 7 | SP | 439Ka0010-002 | 713121111 | Montáž tepelné izolace běžných stavebních konstrukcí podlah - jednovrstvá, kladená na sucho bez pískového lože | m2 | 146.24 | 0 | 146.24 | 27 | 3948.48 |  | 0 |  | 0 | 21 | 829.1808 | 4777.6608 |  | SO-01a1 | 713
[9 empty] | PODLAHA PŘÍZEMÍ |  | 0 | [8 empty] | _
[9 empty] | 1.04: PŘEDNÁŠKOVÝ SÁL |  | 0 | [8 empty] | _
[9 empty] | 67,74 |  | 67.74 | [8 empty] | _
[9 empty] | 1.06: ČAJOVÁ KUCHYNĚ |  | 0 | [8 empty] | _
[9 empty] | 4,12 |  | 4.12 | [8 empty] | _
[9 empty] | 1.07: HRUBÁ OČISTA EXPONÁTŮ |  | 0 | [8 empty] | _
[9 empty] | 50,61 |  | 50.61 | [8 empty] | _
[9 empty] | 1.08: VÝTAHOVÁ ŠACHTA |  | 0 | [8 empty] | _
[9 empty] | 7,30 |  | 7.3 | [8 empty] | _
[9 empty] | 1.11: ZÁDVEŘÍ |  | 0 | [8 empty] | _
[9 empty] | 10,29 |  | 10.29 | [8 empty] | _
[9 empty] | 1.14: WC ŽENY |  | 0 | [8 empty] | _
[9 empty] | 6,18 |  | 6.18 | [8 empty] | _
[9 empty] | 1.PATRO |  | 0 | [8 empty] | _
[5 empty] | 8 | SP | 439Ka0020-002 | 713121211 | Montáž tepelné izolace běžných stavebních konstrukcí podlah, okrajové pásky - kladené volně | m | 105.767 | 0 | 105.767 | 23 | 2432.641 |  | 0 |  | 0 | 21 | 510.8546 | 2943.4956 |  | SO-01a1 | 713
[9 empty] | PODLAHA PŘÍZEMÍ |  | 0 | [8 empty] | _
[9 empty] | 1.04: PŘEDNÁŠKOVÝ SÁL |  | 0 | [8 empty] | _
[9 empty] | 6,349+2,479+7,188+0,17+0,17+9,466+0,155+0,155+7,190+0,153+0,153+0,671*2+0,635*2 |  | 36.24 | [8 empty] | _
[9 empty] | 1.06: ČAJOVÁ KUCHYNĚ |  | 0 | [8 empty] | _
[9 empty] | 0,839+0,150+0,385+0,839+0,500+0,924 |  | 3.637 | [8 empty] | _
[9 empty] | 1.07: HRUBÁ OČISTA EXPONÁTŮ |  | 0 | [8 empty] | _
[9 empty] | 4,759+11,097+0,150*4+0,648+1,437+3,539+0,450+0,371+1,242+1,480+0,187+0,640+0,839+0,839+1,435+0,385+0,874+0,100 |  | 30.922 | [8 empty] | _
[9 empty] | 1.08: VÝTAHOVÁ ŠACHTA |  | 0 | [8 empty] | _
[9 empty] | (3,257+2,250)*2 |  | 11.014 | [8 empty] | _
[9 empty] | 1.11: ZÁDVEŘÍ |  | 0 | [8 empty] | _
[9 empty] | 1,149+0,545+1,070+0,677+1,585+0,269+3,355+0,946+1,622+0,659 |  | 11.877 | [8 empty] | _
[9 empty] | 1.14: WC ŽENY |  | 0 | [8 empty] | _
[9 empty] | 0,232+0,304+1,498+0,900+1,459+1,00+0,10+1,00+0,854+1,085+0,605+0,959+1,400+0,030+0,651 |  | 12.077 | [8 empty] | _
[5 empty] | 9 | H | 0002-00006298-00001 |  | EPS 100 Z 120 mm - Lambda= max0,037W/mK, Cu=1270 J/kgK, Ro,U= 21 kg/m3, Mi,u=0,0037648 | m2 | 146.24 | 2 | 149.1648 | 320 | 47732.736 | 0 | 0 |  | 0 | 21 | 10023.8746 | 57756.6106 |  | SO-01a1 | 713
[9 empty] | PODLAHA PŘÍZEMÍ |  | 0 | [8 empty] | _
[9 empty] | 1.04: PŘEDNÁŠKOVÝ SÁL |  | 0 | [8 empty] | _
[9 empty] | 67,74 |  | 67.74 | [8 empty] | _
[9 empty] | 1.06: ČAJOVÁ KUCHYNĚ |  | 0 | [8 empty] | _
[9 empty] | 4,12 |  | 4.12 | [8 empty] | _
[9 empty] | 1.07: HRUBÁ OČISTA EXPONÁTŮ |  | 0 | [8 empty] | _
[9 empty] | 50,61 |  | 50.61 | [8 empty] | _
[9 empty] | 1.08: VÝTAHOVÁ ŠACHTA |  | 0 | [8 empty] | _
[9 empty] | 7,30 |  | 7.3 | [8 empty] | _
[9 empty] | 1.11: ZÁDVEŘÍ |  | 0 | [8 empty] | _
[9 empty] | 10,29 |  | 10.29 | [8 empty] | _
[9 empty] | 1.14: WC ŽENY |  | 0 | [8 empty] | _
[9 empty] | 6,18 |  | 6.18 | [8 empty] | _
[9 empty] | 1.PATRO |  | 0 | [8 empty] | _
[5 empty] | 12 | SP | 219Az0030-004 | 998713202 | Přesun hmot pro tepelné izolace - výška do 12 m | % | 1.95 | 0 | 1.95 | 2715 | 5294.25 |  | 0 |  | 0 | 21 | 1111.7925 | 6406.0425 |  | SO-01a1 | 713
_
[9 empty] | 721: Vnitřní kanalizace | [5 empty] | 44849.49 |  | 0.14185 |  | 0 | _ | 9418.3929 | 54267.8829
[5 empty] | 1 | SP | 521In6020-004 | 721194104 | Zřízení přípojek na potrubí, vyvedení a upevnění odpadních výpustek - Dxt 40×1,8 mm | kus | 6 | 0 | 6 | 110 | 660 |  | 0 |  | 0 | 21 | 138.6 | 798.6 |  | SO-01a1 | 721
[5 empty] | 2 | SP | 521In6020-006 | 721194105 | Zřízení přípojek na potrubí, vyvedení a upevnění odpadních výpustek - Dxt 50×1,8 mm | kus | 2 | 0 | 2 | 110 | 220 |  | 0 |  | 0 | 21 | 46.2 | 266.2 |  | SO-01a1 | 721
[5 empty] | 3 | SP | 521In6050-006 | 721211913 | Montáž podlahových vpustí - DN 110 | kus | 2 | 0 | 2 | 490 | 980 | 0.00056 | 0.00112 |  | 0 | 21 | 205.8 | 1185.8 |  | SO-01a1 | 721
[5 empty] | 4 | SP | 521Iw4010-002 | 721290111 | Zkouška těsnosti kanalizace v objektech - podle ČSN 73 6760 - vodou, do DN 125 | m | 49.96 | 0 | 49.96 | 40 | 1998.4 |  | 0 |  | 0 | 21 | 419.664 | 2418.064 |  | SO-01a1 | 721
[9 empty] | POTRUBÍ DN 40 |  | 0 | [8 empty] | _
[9 empty] | 3,00 |  | 3 | [8 empty] | _
[9 empty] | POTRUBÍ DN 50 |  | 0 | [8 empty] | _
[9 empty] | 13,30 |  | 13.3 | [8 empty] | _
[9 empty] | POTRUBÍ DN 70 |  | 0 | [8 empty] | _
[9 empty] | 4,50 |  | 4.5 | [8 empty] | _
[9 empty] | POTRUBÍ DN 100 |  | 0 | [8 empty] | _
[9 empty] | 11,95 |  | 11.95 | [8 empty] | _
[9 empty] | POTRUBÍ DN 125 |  | 0 | [8 empty] | _
[9 empty] | 17,21 |  | 17.21 | [8 empty] | _
[5 empty] | 6 | SP | 521In6001-037 | 721173401 | Potrubí hrdlové z trub z plastických hmot - materiál PVC, KG Systém, rozměry 100×3,0 mm, ležaté | m | 11.95 | 0 | 11.95 | 395 | 4720.25 | 0.00126 | 0.015057 |  | 0 | 21 | 991.2525 | 5711.5025 |  | SO-01a1 | 721
[9 empty] | VĚTEV 5-5 |  | 0 | [8 empty] | _
[9 empty] | 0,76+0,55 |  | 1.31 | [8 empty] | _
[9 empty] | VĚTEV 7-7 |  | 0 | [8 empty] | _
[9 empty] | 2,68+0,55 |  | 3.23 | [8 empty] | _
[9 empty] | VĚTEV 8-8 |  | 0 | [8 empty] | _
[9 empty] | 1,35+0,45 |  | 1.8 | [8 empty] | _
[9 empty] | VĚTEV 9-9 |  | 0 | [8 empty] | _
[9 empty] | 1,96+0,52 |  | 2.48 | [8 empty] | _
[9 empty] | VĚTEV 10-10 |  | 0 | [8 empty] | _
[9 empty] | 1,02+0,51 |  | 1.53 | [8 empty] | _
[9 empty] | VĚTEV 11-11 |  | 0 | [8 empty] | _
[9 empty] | 1,08+0,52 |  | 1.6 | [8 empty] | _
[5 empty] | 7 | SP | 521In6001-039 | 721173402 | Potrubí hrdlové z trub z plastických hmot - materiál PVC, KG Systém, rozměry 125×3,0 mm, ležaté | m | 17.21 | 0 | 17.21 | 426 | 7331.46 | 0.00177 | 0.030462 |  | 0 | 21 | 1539.6066 | 8871.0666 |  | SO-01a1 | 721
[9 empty] | VĚTEV 2-2 |  | 0 | [8 empty] | _
[9 empty] | 3,69+0,47 |  | 4.16 | [8 empty] | _
[9 empty] | VĚTEV 4-4 |  | 0 | [8 empty] | _
[9 empty] | 1,81+0,48 |  | 2.29 | [8 empty] | _
[9 empty] | VĚTEV 7-7 |  | 0 | [8 empty] | _
[9 empty] | 10,76 |  | 10.76 | [8 empty] | _
[5 empty] | 9 | SP | 521In6001-083 | 721174042 | Potrubí hrdlové z trub z plastických hmot - materiál PP, HT Systém, připojovací, DN 40 | m | 3 | 0 | 3 | 290 | 870 | 0.00082 | 0.00246 |  | 0 | 21 | 182.7 | 1052.7 |  | SO-01a1 | 721
[9 empty] | PŘÍZEMÍ |  | 0 | [8 empty] | _
[9 empty] | STOUPAČKA 1 |  | 0 | [8 empty] | _
[9 empty] | 1,00+0,50 |  | 1.5 | [8 empty] | _
[9 empty] | STOUPAČKA 2 |  | 0 | [8 empty] | _
[9 empty] | 1,50 |  | 1.5 | [8 empty] | _
[11 empty] | 0 | [8 empty] | _
[5 empty] | 10 | SP | 521In6001-085 | 721174043 | Potrubí hrdlové z trub z plastických hmot - materiál PP, HT Systém, připojovací, DN 50 | m | 13.3 | 0 | 13.3 | 320 | 4256 | 0.001 | 0.0133 |  | 0 | 21 | 893.76 | 5149.76 |  | SO-01a1 | 721
[9 empty] | PŘÍZEMÍ |  | 0 | [8 empty] | _
[9 empty] | STOUPAČKA 1 |  | 0 | [8 empty] | _
[9 empty] | 0,50 |  | 0.5 | [8 empty] | _
[9 empty] | STOUPAČKA 2 |  | 0 | [8 empty] | _
[9 empty] | 1,80 |  | 1.8 | [8 empty] | _
[9 empty] | STOUPAČKA 2 |  | 0 | [8 empty] | _
[9 empty] | 0,50 |  | 0.5 | [8 empty] | _
[9 empty] | 1.PATRO |  | 0 | [8 empty] | _
[9 empty] | RESTAURÁTORSKÁ DÍLNA |  | 0 | [8 empty] | _
[9 empty] | 4,50+3,00 |  | 7.5 | [8 empty] | _
[9 empty] | 2,00+1,00 |  | 3 | [8 empty] | _
[5 empty] | 11 | SP | 521In6001-091 | 721174062 | Potrubí hrdlové z trub z plastických hmot - materiál PP, HT Systém, větrací, DN 70 | m | 4.5 | 0 | 4.5 | 385 | 1732.5 | 0.00952 | 0.04284 |  | 0 | 21 | 363.825 | 2096.325 |  | SO-01a1 | 721
[9 empty] | STOUPAČKA 1 |  | 0 | [8 empty] | _
[9 empty] | 1,50 |  | 1.5 | [8 empty] | _
[9 empty] | STOUPAČKA 2 |  | 0 | [8 empty] | _
[9 empty] | 1,50 |  | 1.5 | [8 empty] | _
[9 empty] | STOUPAČKA 3 |  | 0 | [8 empty] | _
[9 empty] | 1,50 |  | 1.5 | [8 empty] | _
[5 empty] | 12 | SP | 521Xn6060-002 | 721273171 | Přivzdušňovací ventil - ventil (HL 900N) | kus | 3 | 0 | 3 | 1750 | 5250 | 0.00052 | 0.00156 |  | 0 | 21 | 1102.5 | 6352.5 |  | SO-01a1 | 721
[5 empty] | 15 | H | 529Xx0049-01 | HL310NPrR | Podlahová vpust DN 50/75/110 se svislým odtokem, kruh d 133 mm/d 112 mm, sifonová vložka "Primus" | kus | 2 | 0 | 2 | 1410 | 2820 |  | 0 |  | 0 | 21 | 592.2 | 3412.2 |  | SO-01a1 | 721
[5 empty] | 16 | SP | 521Ig3030-018 | 721110953 | Opravy odpadního potrubí kameninového - vsazení odbočky do potrubí, DN 150 | kus | 1 | 0 | 1 | 4000 | 4000 | 0.02003 | 0.02003 |  | 0 | 21 | 840 | 4840 |  | SO-01a1 | 721
[5 empty] | 17 | SP | 521Ig3030-016 | 721110952 | Opravy odpadního potrubí kameninového - vsazení odbočky do potrubí, DN 125 | kus | 1 | 0 | 1 | 4000 | 4000 | 0.01502 | 0.01502 |  | 0 | 21 | 840 | 4840 |  | SO-01a1 | 721
[5 empty] | 18 | H | 571Xx0001-01 | HL138 | Podomítkový sifon ke klimatizačním jednotkám DN 32 - 100x100 mm | kus | 1 | 0 | 1 | 330 | 330 |  | 0 |  | 0 | 21 | 69.3 | 399.3 |  | SO-01a1 | 721
[5 empty] | 19 | H | 742In6045-01 | HL132/40 | Umyvadlová zápachová uzávěrka DN 40 x 5/4" s krycí růžicí odtoku | kus | 20 | 0 | 20 | 175 | 3500 |  | 0 |  | 0 | 21 | 735 | 4235 |  | SO-01a1 | 721
[5 empty] | 20 | H | 744In6003-01 | HL210P | koleno s PVC odtokovou trubkou D100 mm | kus | 12 | 0 | 12 | 120 | 1440 |  | 0 |  | 0 | 21 | 302.4 | 1742.4 |  | SO-01a1 | 721
[5 empty] | 21 | SP | 521Az0030-002 | 998721201 | Přesun hmot pro vnitřní kanalizace - výška do 6 m | % | 1.68 | 0 | 1.68 | 441 | 740.88 |  | 0 |  | 0 | 21 | 155.5848 | 896.4648 |  | SO-01a1 | 721
_
[9 empty] | 722: Vnitřní vodovod | [5 empty] | 160053.19 |  | 1.2588 |  | 0 | _ | 33611.1699 | 193664.3599
[5 empty] | 1 | SP | 531In6160-002 | 722174001 | Potrubí z polypropylenu (PPR) svařovaných polyfuzně PN 16 (SDR 7,4) - D 16 x 2,2 | m | 11.35 | 0 | 11.35 | 235 | 2667.25 | 0.00422 | 0.047897 |  | 0 | 21 | 560.1225 | 3227.3725 |  | SO-01a1 | 722
[9 empty] | STUDENÁ VODA |  | 0 | [8 empty] | _
[9 empty] | 0,45+0,65+0,95+0,20+0,20+0,20 |  | 2.65 | [8 empty] | _
[9 empty] | 0,95+1,00+0,20+0,20 |  | 2.35 | [8 empty] | _
[9 empty] | 0,70+0,80+1,90+0,40+0,20+0,40+0,20 |  | 4.6 | [8 empty] | _
[9 empty] | 1,15+0,40+0,20 |  | 1.75 | [8 empty] | _
[5 empty] | 2 | SP | 531In6160-004 | 722174002 | Potrubí z polypropylenu (PPR) svařovaných polyfuzně PN 16 (SDR 7,4) - D 20 x 2,8 | m | 66.72 | 0 | 66.72 | 235 | 15679.2 | 0.00348 | 0.23219 |  | 0 | 21 | 3292.632 | 18971.832 |  | SO-01a1 | 722
[9 empty] | STUDENÁ VODA |  | 0 | [8 empty] | _
[9 empty] | 0,65 |  | 0.65 | [8 empty] | _
[9 empty] | 0,90 |  | 0.9 | [8 empty] | _
[9 empty] | 1,80+1,70+0,40 |  | 3.9 | [8 empty] | _
[9 empty] | 0,55 |  | 0.55 | [8 empty] | _
[9 empty] | 1,35 |  | 1.35 | [8 empty] | _
[9 empty] | 2,50+0,70 |  | 3.2 | [8 empty] | _
[9 empty] | 1,10 |  | 1.1 | [8 empty] | _
[9 empty] | 0,70+0,97+0,30 |  | 1.97 | [8 empty] | _
[9 empty] | 0,55 |  | 0.55 | [8 empty] | _
[9 empty] | 6,50+0,95+1,10+0,20 |  | 8.75 | [8 empty] | _
[9 empty] | 2,90+4,84+0,95+0,30 |  | 8.99 | [8 empty] | _
[9 empty] | 1,70+0,70 |  | 2.4 | [8 empty] | _
[9 empty] | TEPLÁ VODA |  | 0 | [8 empty] | _
[9 empty] | 0,65 |  | 0.65 | [8 empty] | _
[9 empty] | 0,90 |  | 0.9 | [8 empty] | _
[9 empty] | 1,80+1,70+0,40 |  | 3.9 | [8 empty] | _
[9 empty] | 0,55 |  | 0.55 | [8 empty] | _
[9 empty] | 2,50+0,70 |  | 3.2 | [8 empty] | _
[9 empty] | 1,10 |  | 1.1 | [8 empty] | _
[9 empty] | 0,70+0,97+0,30 |  | 1.97 | [8 empty] | _
[9 empty] | 6,50+0,95+1,10+0,20 |  | 8.75 | [8 empty] | _
[9 empty] | 2,90+4,84+0,95+0,30 |  | 8.99 | [8 empty] | _
[9 empty] | 1,70+0,70 |  | 2.4 | [8 empty] | _
[5 empty] | 3 | SP | 531In6160-006 | 722174003 | Potrubí z polypropylenu (PPR) svařovaných polyfuzně PN 16 (SDR 7,4) - D 25 x 3,5 | m | 40.82 | 0 | 40.82 | 268 | 10939.76 | 0.0057 | 0.23267 |  | 0 | 21 | 2297.3496 | 13237.1096 |  | SO-01a1 | 722
[9 empty] | STUDENÁ VODA |  | 0 | [8 empty] | _
[9 empty] | 3,06+1,00+0,20+1,00+0,20 |  | 5.46 | [8 empty] | _
[9 empty] | 0,36+1,77+1,00+0,35 |  | 3.48 | [8 empty] | _
[9 empty] | 2,05+1,70 |  | 3.75 | [8 empty] | _
[9 empty] | 0,25 |  | 0.25 | [8 empty] | _
[9 empty] | 1,60+1,70+0,55 |  | 3.85 | [8 empty] | _
[9 empty] | 0,40+0,93 |  | 1.33 | [8 empty] | _
[9 empty] | 0,50+2,65+1,70+0,55 |  | 5.4 | [8 empty] | _
[9 empty] | 0,45 |  | 0.45 | [8 empty] | _
[9 empty] | TEPLÁ VODA |  | 0 | [8 empty] | _
[9 empty] | 1,60+1,70+0,55 |  | 3.85 | [8 empty] | _
[9 empty] | 3,50+1,70+0,70+0,25 |  | 6.15 | [8 empty] | _
[9 empty] | 0,50+2,65+1,70+0,55 |  | 5.4 | [8 empty] | _
[9 empty] | 1,00 |  | 1 | [8 empty] | _
[9 empty] | 0,45 |  | 0.45 | [8 empty] | _
[5 empty] | 4 | SP | 531In6160-008 | 722174004 | Potrubí z polypropylenu (PPR) svařovaných polyfuzně PN 16 (SDR 7,4) - D 32 x 4,4 | m | 78.47 | 0 | 78.47 | 345 | 27072.15 | 0.00367 | 0.28798 |  | 0 | 21 | 5685.1515 | 32757.3015 |  | SO-01a1 | 722
[9 empty] | STUDENÁ VODA |  | 0 | [8 empty] | _
[9 empty] | 1,87+4,30+2,00+2,60+1,70 |  | 12.47 | [8 empty] | _
[9 empty] | 8,80+5,01+1,85+1,00+0,23+ |  | 0 | [8 empty] | _
[9 empty] | 1,60+3,70+0,20+1,90 |  | 7.4 | [8 empty] | _
[9 empty] | 1,90+0,40+4,55+0,25+1,20+3,50+1,70+0,70+0,25 |  | 14.45 | [8 empty] | _
[9 empty] | 0,80+0,65+0,80+1,80+1,40+1,70+1,40+0,15+0,15+0,65+0,65 |  | 10.15 | [8 empty] | _
[9 empty] | TEPLÁ VODA |  | 0 | [8 empty] | _
[9 empty] | 1,87+4,30+2,00+2,60+1,70 |  | 12.47 | [8 empty] | _
[9 empty] | 1,85+1,00+0,23 |  | 3.08 | [8 empty] | _
[9 empty] | 1,90+0,40+4,55+0,25+1,20 |  | 8.3 | [8 empty] | _
[9 empty] | 0,80+0,65+0,80+1,80+1,40+1,70+1,40+0,15+0,15+0,65+0,65 |  | 10.15 | [8 empty] | _
[5 empty] | 5 | SP | 531In6160-010 | 722174005 | Potrubí z polypropylenu (PPR) svařovaných polyfuzně PN 16 (SDR 7,4) - D 40 x 5,5 | m | 21.02 | 0 | 21.02 | 440 | 9248.8 | 0.00611 | 0.12843 |  | 0 | 21 | 1942.248 | 11191.048 |  | SO-01a1 | 722
[9 empty] | STUDENÁ VODA |  | 0 | [8 empty] | _
[9 empty] | 1,20+0,30+1,67+0,77+1,97+4,10 |  | 10.01 | [8 empty] | _
[9 empty] | TEPLÁ VODA |  | 0 | [8 empty] | _
[9 empty] | 1,00+0,77+1,67+0,30+1,20+1,97+4,10 |  | 11.01 | [8 empty] | _
[5 empty] | 6 | SP | 531In6160-012 | 722174006 | Potrubí z polypropylenu (PPR) svařovaných polyfuzně PN 16 (SDR 7,4) - D 50 x 6,9 | m | 16.18 | 0 | 16.18 | 515 | 8332.7 | 0.00736 | 0.11908 |  | 0 | 21 | 1749.867 | 10082.567 |  | SO-01a1 | 722
[9 empty] | STUDENÁ VODA |  | 0 | [8 empty] | _
[9 empty] | 2,20+1,00+0,43+1,70+1,50+0,55+0,70+1,40+3,40+3,30 |  | 16.18 | [8 empty] | _
[5 empty] | 7 | SP | 539Kn6020-036 | 722181251 | Ochrana potrubí tepelně izolačními trubicemi - pěnový PE, přilepené spoje, tl. izolace přes 20 do 25 mm, vnitřní DN do 22 mm | m | 78.07 | 0 | 78.07 | 136 | 10617.52 | 0.00019 | 0.014833 |  | 0 | 21 | 2229.6792 | 12847.1992 |  | SO-01a1 | 722
[9 empty] | 11,35+66,72 |  | 78.07 | [8 empty] | _
[5 empty] | 8 | SP | 539Kn6020-038 | 722181252 | Ochrana potrubí tepelně izolačními trubicemi - pěnový PE, přilepené spoje, tl. izolace přes 20 do 25 mm, vnitřní DN přes 22 do 42 mm | m | 140.31 | 0 | 140.31 | 147 | 20625.57 | 0.00024 | 0.033674 |  | 0 | 21 | 4331.3697 | 24956.9397 |  | SO-01a1 | 722
[9 empty] | 40,82+78,47+21,02 |  | 140.31 | [8 empty] | _
[5 empty] | 9 | SP | 539Kn6020-040 | 722181253 | Ochrana potrubí tepelně izolačními trubicemi - pěnový PE, přilepené spoje, tl. izolace přes 20 do 25 mm, vnitřní DN přes 42 do 62mm | m | 16.18 | 0 | 16.18 | 160 | 2588.8 | 0.00028 | 0.0045304 |  | 0 | 21 | 543.648 | 3132.448 |  | SO-01a1 | 722
[5 empty] | 10 | SP | 531Iw4020-002 | 722290234 | Proplach a dezinfekce vodovodního potrubí - do DN 80 | m | 234.56 | 0 | 234.56 | 13 | 3049.28 | 1e-05 | 0.0023456 |  | 0 | 21 | 640.3488 | 3689.6288 |  | SO-01a1 | 722
[9 empty] | 11,35+66,72+40,82+78,47+21,02+16,18 |  | 234.56 | [8 empty] | _
[5 empty] | 11 | SP | 538Xh0040-006 | 722250133 | Hydrantový systém s tvarově stálou hadicí - celoplechový, D 25 x 30 m | soubor | 3 | 0 | 3 | 9950 | 29850 | 0.02916 | 0.08748 |  | 0 | 21 | 6268.5 | 36118.5 |  | SO-01a1 | 722
[5 empty] | 12 | SP | 535Xh0100-002 | 722229101 | Montáž vodovodních armatur s jedním závitem - ostatní, G 1/2 " | kus | 4 | 0 | 4 | 260 | 1040 | 2e-05 | 8e-05 |  | 0 | 21 | 218.4 | 1258.4 |  | SO-01a1 | 722
[9 empty] | PŘÍZEMÍ |  | 0 | [8 empty] | _
[9 empty] | HRUBÁ OČISTA EXPONÁTŮ |  | 0 | [8 empty] | _
[9 empty] | 1 |  | 1 | [8 empty] | _
[9 empty] | 1.PATRO |  | 0 | [8 empty] | _
[9 empty] | RESTAURÁTORSKÁ DÍLNA |  | 0 | [8 empty] | _
[9 empty] | 2 |  | 2 | [8 empty] | _
[9 empty] | 2.PATRO |  | 0 | [8 empty] | _
[9 empty] | PRÁDELNA |  | 0 | [8 empty] | _
[9 empty] | 1 |  | 1 | [8 empty] | _
[5 empty] | 13 | SP | 531Iw4010-006 | 722290226 | Tlakové zkoušky vodovodního potrubí - potrubí závitové, do DN 50 | m | 234.56 | 0 | 234.56 | 13 | 3049.28 | 0.00019 | 0.044566 |  | 0 | 21 | 640.3488 | 3689.6288 |  | SO-01a1 | 722
[5 empty] | 14 | SP | 535Xh0040-002 | 722220111 | Armatury závitové s jedním závitem - nástěnky - K 247 - pro výtokový ventil, G 1/2 " | kus | 51 | 0 | 51 | 136 | 6936 | 0.00023 | 0.01173 |  | 0 | 21 | 1456.56 | 8392.56 |  | SO-01a1 | 722
[9 empty] | VÝTOKOVÝ VENTIL |  | 0 | [8 empty] | _
[9 empty] | 4 |  | 4 | [8 empty] | _
[9 empty] | WC |  | 0 | [8 empty] | _
[9 empty] | 11 |  | 11 | [8 empty] | _
[9 empty] | UMYVADLA |  | 0 | [8 empty] | _
[9 empty] | 16*2 |  | 32 | [8 empty] | _
[9 empty] | BIDET |  | 0 | [8 empty] | _
[9 empty] | 1*2 |  | 2 | [8 empty] | _
[9 empty] | DŘEZ |  | 0 | [8 empty] | _
[9 empty] | 1*2 |  | 2 | [8 empty] | _
[5 empty] | 15 | SP | 535Xh0050-002 | 722220121 | Armatury závitové s jedním závitem - nástěnky - pár - K 247 - pro baterii, G 1/2 " | pár | 8 | 0 | 8 | 136 | 1088 | 0.00046 | 0.00368 |  | 0 | 21 | 228.48 | 1316.48 |  | SO-01a1 | 722
[9 empty] | DŘEZ |  | 0 | [8 empty] | _
[9 empty] | 1 |  | 1 | [8 empty] | _
[9 empty] | SPRCHY |  | 0 | [8 empty] | _
[9 empty] | 5 |  | 5 | [8 empty] | _
[9 empty] | VÝLEVKA |  | 0 | [8 empty] | _
[9 empty] | 2 |  | 2 | [8 empty] | _
[5 empty] | 16 | SP | 535Xh0060-014 | 722221134 | Armatury závitové s jedním závitem - ventily - soubory - výtokový, T 212, G 1/2 " | soubor | 4 | 0 | 4 | 136 | 544 | 0.00057 | 0.00228 |  | 0 | 21 | 114.24 | 658.24 |  | SO-01a1 | 722
[5 empty] | 17 | SP | 535Xh0100-006 | 722229103 | Montáž vodovodních armatur s jedním závitem - ostatní, G 1 " | kus | 3 | 0 | 3 | 185 | 555 | 2e-05 | 6e-05 |  | 0 | 21 | 116.55 | 671.55 |  | SO-01a1 | 722
[5 empty] | 18 | SP | 535Xh0111-006 | 722231073 | Armatury závitové se dvěma závity - ventily zpětné závitové (R 60) - G 3/4" | kus | 1 | 0 | 1 | 420 | 420 | 0.00017 | 0.00017 |  | 0 | 21 | 88.2 | 508.2 |  | SO-01a1 | 722
[5 empty] | 19 | SP | 535Xh0111-010 | 722231075 | Armatury závitové se dvěma závity - ventily zpětné závitové (R 60) - G 1 1/4" | kus | 1 | 0 | 1 | 720 | 720 | 0.00037 | 0.00037 |  | 0 | 21 | 151.2 | 871.2 |  | SO-01a1 | 722
[5 empty] | 20 | SP | 535Xh0134-030 | 722232104 | Armatury závitové se dvěma závity - kulové kohouty přímé - R 254 D (Giacomini), vnější a vnitřní závit s vrtulkou, G 3/4 | kus | 1 | 0 | 1 | 425 | 425 | 0.00035 | 0.00035 |  | 0 | 21 | 89.25 | 514.25 |  | SO-01a1 | 722
[5 empty] | 21 | SP | 535Xh0134-034 | 722232106 | Armatury závitové se dvěma závity - kulové kohouty přímé - R 254 D (Giacomini), vnější a vnitřní závit s vrtulkou, G 1 1/4 | kus | 1 | 0 | 1 | 720 | 720 | 0.00076 | 0.00076 |  | 0 | 21 | 151.2 | 871.2 |  | SO-01a1 | 722
[5 empty] | 22 | SP | 535Xh0080-006 | 722224115 | Armatury závitové s jedním závitem - kohouty - plnicí a vypouštěcí, PN 10, G 1/2 | kus | 2 | 0 | 2 | 325 | 650 | 0.00022 | 0.00044 |  | 0 | 21 | 136.5 | 786.5 |  | SO-01a1 | 722
[5 empty] | 23 | H | 535Xh1096-02 | 112 0279 | Ventil pojistný pružinový P 10 2237 616 PN 16 - DN 15, připojení G 3/4, délka 60 mm | kus | 2 | 0 | 2 | 770 | 1540 | 0.0016 | 0.0032 |  | 0 | 21 | 323.4 | 1863.4 |  | SO-01a1 | 722
[5 empty] | 24 | SP | 531Az0030-004 | 998722202 | Přesun hmot pro vnitřní vodovod - výška do 12 m | % | 1.07 | 0 | 1.07 | 1584 | 1694.88 |  | 0 |  | 0 | 21 | 355.9248 | 2050.8048 |  | SO-01a1 | 722
_
[9 empty] | 723: Vnitřní plynovod | [5 empty] | 1960 |  | 0.00308 |  | 0.0602 | _ | 411.6 | 2371.6
[5 empty] | 1 | SP | 541Bh2010-002 | 723120804 | Demontáž potrubí svařovaného z ocelových trubek závitových - DN do 25 | m | 28 | 0 | 28 | 70 | 1960 | 0.00011 | 0.00308 | 0.00215 | 0.0602 | 21 | 411.6 | 2371.6 |  | SO-01a1 | 723
[9 empty] | DEMONTÁŽ PLYNOVODU BÝVALÉ KUCHYNĚ |  | 0 | [8 empty] | _
[9 empty] | 28 |  | 28 | [8 empty] | _
_
[9 empty] | 725: Zařizovací předměty | [5 empty] | 238589.36 |  | 0.67048 |  | 1.6257 | _ | 50103.7656 | 288693.1256
[5 empty] | 1 | SP | 10017 |  | Šrouby pro umyvadlo, wc, bidet apod | soubor | 13 | 0 | 13 | 40 | 520 |  | 0 |  | 0 | 21 | 109.2 | 629.2 |  | SO-01a1 | 725
[5 empty] | 2 | SP | 10017 |  | Šrouby pro umyvadlo, wc, bidet apod | soubor | 17 | 0 | 17 | 40 | 680 |  | 0 |  | 0 | 21 | 142.8 | 822.8 |  | SO-01a1 | 725
[5 empty] | 3 | SP | 10018 |  | Připojovací hadička PPr 3/8";ks" | kus | 42 | 0 | 42 | 120 | 5040 |  | 0 |  | 0 | 21 | 1058.4 | 6098.4 |  | SO-01a1 | 725
[9 empty] | WC |  | 0 | [8 empty] | _
[9 empty] | 10 |  | 10 | [8 empty] | _
[9 empty] | UMYVADLA |  | 0 | [8 empty] | _
[9 empty] | 15*2 |  | 30 | [8 empty] | _
[9 empty] | BIDET |  | 0 | [8 empty] | _
[9 empty] | 1*2 |  | 2 | [8 empty] | _
[5 empty] | 4 | H | 749Xh0008-03 |  | Hadice sprchová kovová Ideal Standard - Ceravell, délka 1,50 m, provedení chrom | kus | 5 | 0 | 5 | 235 | 1175 |  | 0 |  | 0 | 21 | 246.75 | 1421.75 |  | SO-01a1 | 725
[5 empty] | 5 | SP | 725007 |  | Sedátko WC plast bílé | kus | 11 | 0 | 11 | 310 | 3410 |  | 0 |  | 0 | 21 | 716.1 | 4126.1 |  | SO-01a1 | 725
[5 empty] | 6 | SP | 563Bx0020-004 | 725530823 | Demontáž elektrických zásobníkových ohřívačů vody - tlakový, objem od 50 do 200 l | soubor | 5 | 0 | 5 | 255 | 1275 |  | 0 | 0.155 | 0.775 | 21 | 267.75 | 1542.75 |  | SO-01a1 | 725
[9 empty] | PŘÍZEMÍ |  | 0 | [8 empty] | _
[9 empty] | 2 |  | 2 | [8 empty] | _
[9 empty] | 1.PATRO |  | 0 | [8 empty] | _
[9 empty] | 1 |  | 1 | [8 empty] | _
[9 empty] | 2.PATRO |  | 0 | [8 empty] | _
[9 empty] | 2 |  | 2 | [8 empty] | _
[5 empty] | 7 | SP | 563Bx0020-012 | 725530831 | Demontáž elektrických zásobníkových ohřívačů vody - průtokový | soubor | 4 | 0 | 4 | 255 | 1020 |  | 0 | 0.01493 | 0.05972 | 21 | 214.2 | 1234.2 |  | SO-01a1 | 725
[9 empty] | 1.PATRO |  | 0 | [8 empty] | _
[9 empty] | 4 |  | 4 | [8 empty] | _
[11 empty] | 0 | [8 empty] | _
[11 empty] | 0 | [8 empty] | _
[5 empty] | 8 | SP | 563Xh0012-006 | 725539203 | Montáž tlakových ohřívačů závěsných - přes 50 do 80 l | soubor | 1 | 0 | 1 | 480 | 480 | 0.02387 | 0.02387 |  | 0 | 21 | 100.8 | 580.8 |  | SO-01a1 | 725
[9 empty] | PŘÍZEMÍ |  | 0 | [8 empty] | _
[9 empty] | HRUBÁ OČISTA EXPONÁTŮ |  | 0 | [8 empty] | _
[9 empty] | 1 |  | 1 | [8 empty] | _
[5 empty] | 9 | SP | 744Bg3010-002 | 725110811 | Demontáž klozetů - splachovací s nádrží nebo s tlakovým splachovačem | soubor | 8 | 0 | 8 | 380 | 3040 |  | 0 | 0.01933 | 0.15464 | 21 | 638.4 | 3678.4 |  | SO-01a1 | 725
[9 empty] | PŘÍZEMÍ |  | 0 | [8 empty] | _
[9 empty] | 2 |  | 2 | [8 empty] | _
[9 empty] | 1.PATRO |  | 0 | [8 empty] | _
[9 empty] | 3 |  | 3 | [8 empty] | _
[9 empty] | 2.PATRO |  | 0 | [8 empty] | _
[9 empty] | 3 |  | 3 | [8 empty] | _
[5 empty] | 10 | SP | 744Bg3020-010 | 725122817 | Demontáž pisoárů - bez nádrže s rohovým ventilem, 1 záchodek | soubor | 2 | 0 | 2 | 380 | 760 |  | 0 | 0.01107 | 0.02214 | 21 | 159.6 | 919.6 |  | SO-01a1 | 725
[9 empty] | 1.PATRO |  | 0 | [8 empty] | _
[9 empty] | 2 |  | 2 | [8 empty] | _
[11 empty] | 0 | [8 empty] | _
[5 empty] | 11 | SP | 744Xa0050-002 | 725239101 | Montáž bidetů - ostatní | kus | 1 | 0 | 1 | 970 | 970 | 0.00039 | 0.00039 |  | 0 | 21 | 203.7 | 1173.7 |  | SO-01a1 | 725
[9 empty] | 2.PATRO |  | 0 | [8 empty] | _
[9 empty] | 1 |  | 1 | [8 empty] | _
[11 empty] | 0 | [8 empty] | _
[5 empty] | 12 | SP | 744Xg3012-004 | 725113122 | Montáž klozetových mís - kombi | kus | 10 | 0 | 10 | 712 | 7120 | 0.00156 | 0.0156 |  | 0 | 21 | 1495.2 | 8615.2 |  | SO-01a1 | 725
[9 empty] | PŘÍZEMÍ |  | 0 | [8 empty] | _
[9 empty] | 4 |  | 4 | [8 empty] | _
[9 empty] | 1.PATRO |  | 0 | [8 empty] | _
[9 empty] | 3 |  | 3 | [8 empty] | _
[9 empty] | 2.PATRO |  | 0 | [8 empty] | _
[9 empty] | 3 |  | 3 | [8 empty] | _
[11 empty] | 0 | [8 empty] | _
[5 empty] | 13 | SP | 742Bg3010-002 | 725210821 | Demontáž bez výtokových armatur - umyvadlo | soubor | 22 | 0 | 22 | 380 | 8360 |  | 0 | 0.01946 | 0.42812 | 21 | 1755.6 | 10115.6 |  | SO-01a1 | 725
[9 empty] | PŘÍZEMÍ |  | 0 | [8 empty] | _
[9 empty] | 10 |  | 10 | [8 empty] | _
[9 empty] | 1.PATRO |  | 0 | [8 empty] | _
[9 empty] | 6 |  | 6 | [8 empty] | _
[9 empty] | 2.PATRO |  | 0 | [8 empty] | _
[9 empty] | 6 |  | 6 | [8 empty] | _
[11 empty] | 0 | [8 empty] | _
[5 empty] | 14 | SP | 742Xa0012-004 | 725215102 | Montáž umyvadel - na šrouby do zdiva | soubor | 16 | 0 | 16 | 740 | 11840 | 0.00252 | 0.04032 |  | 0 | 21 | 2486.4 | 14326.4 |  | SO-01a1 | 725
[9 empty] | PŘÍZEMÍ |  | 0 | [8 empty] | _
[9 empty] | 11 |  | 11 | [8 empty] | _
[9 empty] | 1.PATRO |  | 0 | [8 empty] | _
[9 empty] | 2 |  | 2 | [8 empty] | _
[9 empty] | 2.PATRO |  | 0 | [8 empty] | _
[9 empty] | 3 |  | 3 | [8 empty] | _
[11 empty] | 0 | [8 empty] | _
[5 empty] | 15 | SP | 744Xg3016-004 | 725122002 | Montáž pisoáru - automatických | kus | 3 | 0 | 3 | 975 | 2925 | 0.00099 | 0.00297 |  | 0 | 21 | 614.25 | 3539.25 |  | SO-01a1 | 725
[9 empty] | PŘÍZEMÍ |  | 0 | [8 empty] | _
[9 empty] | 1 |  | 1 | [8 empty] | _
[9 empty] | 1.PATRO |  | 0 | [8 empty] | _
[9 empty] | 2 |  | 2 | [8 empty] | _
[5 empty] | 16 | SP | 732Ba0010-004 | 725310823 | Demontáž dřezů jednodílných bez výtokových armatur - vestavěné v kuchyňských sestavách | soubor | 2 | 0 | 2 | 375 | 750 |  | 0 | 0.0092 | 0.0184 | 21 | 157.5 | 907.5 |  | SO-01a1 | 725
[9 empty] | 2.PATRO |  | 0 | [8 empty] | _
[9 empty] | 2 |  | 2 | [8 empty] | _
[5 empty] | 17 | SP | 732Ba0010-006 | 725310828 | Demontáž dřezů jednodílných bez výtokových armatur - velkokuchyňské | soubor | 2 | 0 | 2 | 375 | 750 |  | 0 | 0.0405 | 0.081 | 21 | 157.5 | 907.5 |  | SO-01a1 | 725
[9 empty] | PŘÍZEMÍ |  | 0 | [8 empty] | _
[9 empty] | 2 |  | 2 | [8 empty] | _
[5 empty] | 18 | SD | X725-01 |  | Dřez jednodílný nerez lisovaný se zadním límcem, 500x500x300mm - dřezový sifon, stojánková páková směšovací baterie | kus | 1 | 0 | 1 | 1610 | 1610 |  | 0 |  | 0 | 21 | 338.1 | 1948.1 |  | SO-01a1 | 725
[5 empty] | 19 | SP | 732Ba0020-004 | 725320822 | Demontáž dřezů dvojitých bez výtokových armatur - vestavěné v kuchyňských sestavách | soubor | 1 | 0 | 1 | 375 | 375 |  | 0 | 0.0173 | 0.0173 | 21 | 78.75 | 453.75 |  | SO-01a1 | 725
[9 empty] | 2.PATRO |  | 0 | [8 empty] | _
[9 empty] | 1 |  | 1 | [8 empty] | _
[5 empty] | 20 | SP | 732Ba0030-002 | 725330820 | Demontáž výlevek bez výtokových armatur a bez nádrže a splachovacího potrubí - diturvitové | soubor | 2 | 0 | 2 | 390 | 780 |  | 0 | 0.0347 | 0.0694 | 21 | 163.8 | 943.8 |  | SO-01a1 | 725
[9 empty] | PŘÍZEMÍ |  | 0 | [8 empty] | _
[9 empty] | 1 |  | 1 | [8 empty] | _
[9 empty] | 1.PATRO |  | 0 | [8 empty] | _
[9 empty] | 1 |  | 1 | [8 empty] | _
[5 empty] | 21 | SP | 732Xg3010-002 | 725331111 | Výlevky keramické, bez výtokových armatur a splachovací nádrže - sklopná plastová mřížka, MIRA, 425 mm | soubor | 2 | 0 | 2 | 3970 | 7940 | 0.01708 | 0.03416 |  | 0 | 21 | 1667.4 | 9607.4 |  | SO-01a1 | 725
[9 empty] | PŘÍZEMÍ |  | 0 | [8 empty] | _
[9 empty] | 1 |  | 1 | [8 empty] | _
[9 empty] | 1.PATRO |  | 0 | [8 empty] | _
[9 empty] | 1 |  | 1 | [8 empty] | _
[5 empty] | 22 | SP | 732Xg3046-008 | 725311121 | Dřezy jednoduché bez výtokových armatur - ocelové nerezové se zápachovou uzávěrkou, s odkapávací miskou a odkapávací plochou 560x480 mm | soubor | 1 | 0 | 1 | 1680 | 1680 | 0.00508 | 0.00508 |  | 0 | 21 | 352.8 | 2032.8 |  | SO-01a1 | 725
[9 empty] | PŘÍZEMÍ |  | 0 | [8 empty] | _
[9 empty] | 1 |  | 1 | [8 empty] | _
[5 empty] | 23 | H | 534Xx0032-01 | 3200401 | Zásobníkový elektrický ohřívač vody s vnější regulací teploty - 2,0kW, objem 80l, doba ohřevu 2h 30 min. | kus | 1 | 0 | 1 | 6880 | 6880 |  | 0 |  | 0 | 21 | 1444.8 | 8324.8 |  | SO-01a1 | 725
[9 empty] | PŘÍZEMÍ |  | 0 | [8 empty] | _
[9 empty] | HRUBÁ OČISTA EXPONÁTŮ |  | 0 | [8 empty] | _
[9 empty] | 1 |  | 1 | [8 empty] | _
[5 empty] | 24 | H | 742Xg3004-01 | 3227.1 | Bidet s 1 otvorem pro baterii stojící - barevný odstín bílý, L×B×H 370×545×385 mm | kus | 1 | 0 | 1 | 2350 | 2350 | 0.013 | 0.013 |  | 0 | 21 | 493.5 | 2843.5 |  | SO-01a1 | 725
[5 empty] | 25 | H | 742Xg3066-01 | 1427.2 | Umyvadlo - 55,L×B 550×495 mm, barevný odstín bílý | kus | 15 | 0 | 15 | 1050 | 15750 | 0.013 | 0.195 |  | 0 | 21 | 3307.5 | 19057.5 |  | SO-01a1 | 725
[9 empty] | PŘÍZEMÍ |  | 0 | [8 empty] | _
[9 empty] | 10 |  | 10 | [8 empty] | _
[9 empty] | 1.PATRO |  | 0 | [8 empty] | _
[9 empty] | 2 |  | 2 | [8 empty] | _
[9 empty] | 2.PATRO |  | 0 | [8 empty] | _
[9 empty] | 3 |  | 3 | [8 empty] | _
[5 empty] | 26 | H | 744Xg3006-06 | 2423.7 | Klozet kombinační - s armaturou dual Flush, odpad svislý, barevný odstín bílý, L×B×H 370×625×770 mm | kus | 9 | 0 | 9 | 4950 | 44550 | 0.025 | 0.225 |  | 0 | 21 | 9355.5 | 53905.5 |  | SO-01a1 | 725
[9 empty] | PŘÍZEMÍ |  | 0 | [8 empty] | _
[9 empty] | 3 |  | 3 | [8 empty] | _
[9 empty] | 1.PATRO |  | 0 | [8 empty] | _
[9 empty] | 3 |  | 3 | [8 empty] | _
[9 empty] | 2.PATRO |  | 0 | [8 empty] | _
[9 empty] | 3 |  | 3 | [8 empty] | _
[5 empty] | 27 | H | 744Xg3030-09 | 2461.7 | Mísa kombinační s hlubokým splachováním - zvýšená pro invalidy, odpad svislý, barevný odstín bílý, L×B×H 670×365×390 mm | kus | 1 | 0 | 1 | 4950 | 4950 | 0.015 | 0.015 |  | 0 | 21 | 1039.5 | 5989.5 |  | SO-01a1 | 725
[5 empty] | 28 | H | 744Xg3058-01 | K5535 | Urinál - odsávací s radarovým senzorem, L×B×H 305×340×535 mm, barva bílá | kus | 3 | 0 | 3 | 11920 | 35760 |  | 0 |  | 0 | 21 | 7509.6 | 43269.6 |  | SO-01a1 | 725
[9 empty] | PŘÍZEMÍ |  | 0 | [8 empty] | _
[9 empty] | 1 |  | 1 | [8 empty] | _
[9 empty] | 1.PATRO |  | 0 | [8 empty] | _
[9 empty] | 2 |  | 2 | [8 empty] | _
[5 empty] | 29 | SP | 535Xa0030-004 | 725861211 | Zápachové umyvadlové uzávěrky pro zařizovací předměty - chromové s otvíráním odpadu | kus | 15 | 0 | 15 | 680 | 10200 | 0.00147 | 0.02205 |  | 0 | 21 | 2142 | 12342 |  | SO-01a1 | 725
[5 empty] | 30 | SP | 535Xa0040-002 | 725862123 | Zápachové dřezové uzávěrky pro zařizovací předměty bez přepadu - pro jednoduchý dřez, bez připojení na myčku a pračku, DN 40 | kus | 2 | 0 | 2 | 420 | 840 | 0.00067 | 0.00134 |  | 0 | 21 | 176.4 | 1016.4 |  | SO-01a1 | 725
[9 empty] | HRUBÁ OČISTA EXPONÁTŮ |  | 0 | [8 empty] | _
[9 empty] | 1 |  | 1 | [8 empty] | _
[9 empty] | ČAJOVÁ KUCHYNĚ |  | 0 | [8 empty] | _
[9 empty] | 1 |  | 1 | [8 empty] | _
[5 empty] | 31 | SP | 535Xa0060-004 | 725863311 | Zápachové bidetové uzávěrky pro zařizovací předměty - DN 40 | kus | 4 | 0 | 4 | 420 | 1680 | 0.00039 | 0.00156 |  | 0 | 21 | 352.8 | 2032.8 |  | SO-01a1 | 725
[9 empty] | RESTAURÁTORSKÁ DÍLNA |  | 0 | [8 empty] | _
[9 empty] | 4 |  | 4 | [8 empty] | _
[5 empty] | 32 | SP | 535Xh0001-027 | 725813111 | Ventily - rohové, bez připojovací trubičky, G 1/2 | soubor | 42 | 0 | 42 | 220 | 9240 | 0.0003 | 0.0126 |  | 0 | 21 | 1940.4 | 11180.4 |  | SO-01a1 | 725
[9 empty] | WC |  | 0 | [8 empty] | _
[9 empty] | 10 |  | 10 | [8 empty] | _
[9 empty] | UMYVADLA |  | 0 | [8 empty] | _
[9 empty] | 15*2 |  | 30 | [8 empty] | _
[9 empty] | BIDET |  | 0 | [8 empty] | _
[9 empty] | 1*2 |  | 2 | [8 empty] | _
[5 empty] | 33 | SP | 745Xh0050-004 | 725821326 | Baterie dřezové stojánkové - pákové, s otáčivým ústím, délka ramínka 265 mm | soubor | 1 | 0 | 1 | 1683 | 1683 | 0.00184 | 0.00184 |  | 0 | 21 | 353.43 | 2036.43 |  | SO-01a1 | 725
[9 empty] | HRUBÁ OČISTA EXPONÁTŮ |  | 0 | [8 empty] | _
[9 empty] | 1 |  | 1 | [8 empty] | _
[9 empty] | ČAJOVÁ KUCHYNĚ 1 |  | 0 | [8 empty] | _
[5 empty] | 34 | SP | 745Xh0080-002 | 725822611 | Baterie umyvadlové stojánkové - pákové, bez otvírání odpadu | soubor | 15 | 0 | 15 | 1347 | 20205 | 0.00184 | 0.0276 |  | 0 | 21 | 4243.05 | 24448.05 |  | SO-01a1 | 725
[5 empty] | 35 | SP | 745Xh0110-006 | 725823121 | Baterie bidetové stojánkové - klasické, bez otvírání odpadu | soubor | 1 | 0 | 1 | 1695 | 1695 | 0.00184 | 0.00184 |  | 0 | 21 | 355.95 | 2050.95 |  | SO-01a1 | 725
[5 empty] | 36 | SP | 745Xh0130-002 | 725831311 | Baterie vanové nástěnné - pákové, bez příslušenství | soubor | 1 | 0 | 1 | 1760 | 1760 | 0.00184 | 0.00184 |  | 0 | 21 | 369.6 | 2129.6 |  | SO-01a1 | 725
[5 empty] | 37 | SP | 745Xh0170-002 | 725841311 | Baterie sprchové nástěnné - pákové, prosté | soubor | 5 | 0 | 5 | 1425 | 7125 | 0.00184 | 0.0092 |  | 0 | 21 | 1496.25 | 8621.25 |  | SO-01a1 | 725
[9 empty] | PŘÍZEMÍ |  | 0 | [8 empty] | _
[9 empty] | 2 |  | 2 | [8 empty] | _
[9 empty] | 1.PATRO |  | 0 | [8 empty] | _
[9 empty] | 1 |  | 1 | [8 empty] | _
[9 empty] | 2.PATRO |  | 0 | [8 empty] | _
[9 empty] | 2 |  | 2 | [8 empty] | _
[5 empty] | 38 | SP | 745Xh0040-004 | 725821312 | Baterie dřezové nástěnné - pákové, s otáčivým kulatým ústím, délka ramínka 300 mm | soubor | 3 | 0 | 3 | 2210 | 6630 | 0.00184 | 0.00552 |  | 0 | 21 | 1392.3 | 8022.3 |  | SO-01a1 | 725
[9 empty] | PŘÍZEMÍ |  | 0 | [8 empty] | _
[9 empty] | HRUBÁ OČISTA EXPONÁTŮ - DŘEZ |  | 0 | [8 empty] | _
[9 empty] | 1 |  | 1 | [8 empty] | _
[9 empty] | ÚKLIDOVÁ KOMORA - VÝLEVKA |  | 0 | [8 empty] | _
[9 empty] | 1 |  | 1 | [8 empty] | _
[9 empty] | 1.PATRO |  | 0 | [8 empty] | _
[9 empty] | ÚKLIDOVÁ KOMORA - VÝLEVKA |  | 0 | [8 empty] | _
[9 empty] | 1 |  | 1 | [8 empty] | _
[5 empty] | 39 | SP | 747Xh2010-018 | 725291722 | Doplňky zařízení koupelen a záchodů - smaltované - madla krakorcová sklopná, délka 834 mm | soubor | 2 | 0 | 2 | 1296 | 2592 | 0.00085 | 0.0017 |  | 0 | 21 | 544.32 | 3136.32 |  | SO-01a1 | 725
[5 empty] | 40 | H | 742Xg3090-09 | 1071.4 | Umyvadlo - pro invalidy, L×B×H 640×550×200 mm, barevný odstín bílý | kus | 1 | 0 | 1 | 1674 | 1674 | 0.013 | 0.013 |  | 0 | 21 | 351.54 | 2025.54 |  | SO-01a1 | 725
[5 empty] | 41 | SP | 535Az0030-004 | 998725202 | Přesun hmot pro zařizovací předměty - výška do 12 m | % | 0.22 | 0 | 0.22 | 2388 | 525.36 |  | 0 |  | 0 | 21 | 110.3256 | 635.6856 |  | SO-01a1 | 725
_
[9 empty] | 731: Ústřední vytápění | [5 empty] | 2271560 |  | 3.8073 |  | 0 | _ | 477027.6 | 2748587.6
[5 empty] | 1 | SP | X104 |  | Potrubí z trubek měděných, EN 1057 - Dxt = 10×1 mm / včetně tvarovek a fitinek | m | 195 | 0 | 195 | 330 | 64350 |  | 0 |  | 0 | 21 | 13513.5 | 77863.5 |  | SO-01a1 | 731
[5 empty] | 2 | SP | X86 |  | D+M Tepelné čerpadlo vzduch/voda, jmenovitý výkon 23 kW, včetně příslušenství | kus | 2 | 0 | 2 | 400500 | 801000 |  | 0 |  | 0 | 21 | 168210 | 969210 | topení do -15°C (100 výkonu),včetně příslušenství, čidla teploty topné/chladící vody, čidlo teploty chladiva, čidlo teploty teplé vody , Výměník deskový. Místnost č.203 + venkovní prostor | SO-01a1 | 731
[5 empty] | 3 | SP | X87 |  | D+M Konstrukce pod venkovní jednotku - materiál pozinkrámová konstrukce, dodávka součástí TČ. | kus | 2 | 0 | 2 | 9480 | 18960 |  | 0 |  | 0 | 21 | 3981.6 | 22941.6 |  | SO-01a1 | 731
[5 empty] | 4 | SP | X88 |  | D+M Měděné potrubí chladiva kapalina/plyn včetně paropropustné izolace 10/16 mm | m | 25 | 0 | 25 | 456 | 11400 |  | 0 |  | 0 | 21 | 2394 | 13794 | izolované dvojité potrubí, síla izolace, Rozsah teplot -45°C až 95°C. Tepelná vodivost (při 0°C)=0,036 W/mK, požární vlastnost C1 dle ČSN 730862. Výkaz výměr vytvořen automatickou sumarizací použitím "výkazu" software TECHCON z výkresu vytvořeného pomocí software BRICSCAD 2010 | SO-01a1 | 731
[5 empty] | 5 | SP | X89 |  | D+M Hlídač průtoku - Float_Switch včetně prokabelování. Místnost 203 | kus | 2 | 0 | 2 | 9860 | 19720 |  | 0 |  | 0 | 21 | 4141.2 | 23861.2 |  | SO-01a1 | 731
[5 empty] | 6 | SP | X90 |  | D+M ekvitermní regulátor včetně prokabelování a uvedení do provozu | kus | 2 | 0 | 2 | 24360 | 48720 |  | 0 |  | 0 | 21 | 10231.2 | 58951.2 | regulátor pro řízení tepelného čerpadla, teploty topné vody v závislsti venkovní a vnitřní teploty. Místnost č.203 | SO-01a1 | 731
[5 empty] | 7 | SP | X91 |  | D+M Regulátor včetně prokabelování a uvedení do provozu | kus | 2 | 0 | 2 | 12840 | 25680 |  | 0 |  | 0 | 21 | 5392.8 | 31072.8 | nadřazený regulátor pro řízení kaskády dvou tepelných čerpadel, s možností střídání využití TČ, s možností řízení přes webové rozhraní | SO-01a1 | 731
[5 empty] | 8 | SP | X92 |  | D+M oběhové čerpadlo pro topnou vodu. Qv=45,67 m3/hod, tlak 45,59 kPa | kus | 2 | 0 | 2 | 37000 | 74000 |  | 0 |  | 0 | 21 | 15540 | 89540 | Čerpadlo s obtékaným rotorem, automatická regulace diferenčního tlaku úpravou výkonu čerpadla podle aktuálních potřeb tepla bez nutnosti připojování vnějších součástí. Místnost 203 | SO-01a1 | 731
[5 empty] | 9 | SP | X93 |  | D+M Pokojový termostat | kus | 2 | 0 | 2 | 3580 | 7160 |  | 0 |  | 0 | 21 | 1503.6 | 8663.6 | Termostat pro řízení teploty topné vody v závislosti na požadavku teploty v prostoru. Místnost č.213 | SO-01a1 | 731
[5 empty] | 10 | SP | X94 |  | D+M Expanzní nádoba - Membránová expanzní nádoba objemu 50 l. | kus | 1 | 0 | 1 | 3510 | 3510 |  | 0 |  | 0 | 21 | 737.1 | 4247.1 | Místnost č.203 | SO-01a1 | 731
[5 empty] | 11 | SP | X95 |  | D+M Nepřímotopný, závěsný, kombinovaný ohřívač , objem 195l | kus | 1 | 0 | 1 | 43600 | 43600 |  | 0 |  | 0 | 21 | 9156 | 52756 | Místnost č. 203 | SO-01a1 | 731
[5 empty] | 12 | SP | X96 |  | D+M Trojcestný rozdělovací ventil, Qv= 45,67 kg/h, pz= 45,59 kPa | kus | 1 | 0 | 1 | 5360 | 5360 |  | 0 |  | 0 | 21 | 1125.6 | 6485.6 | Místnost č. 203 | SO-01a1 | 731
[5 empty] | 13 | SP | X97 |  | D+M tlakoměr | kus | 2 | 0 | 2 | 940 | 1880 |  | 0 |  | 0 | 21 | 394.8 | 2274.8 | Místnost č. 203 | SO-01a1 | 731
[5 empty] | 14 | SP | X98 |  | D+M teploměr | kus | 2 | 0 | 2 | 940 | 1880 |  | 0 |  | 0 | 21 | 394.8 | 2274.8 | Místnost č. 203 | SO-01a1 | 731
[5 empty] | 15 | SP | X99 |  | D+M kulový kohout 42 | kus | 5 | 0 | 5 | 1640 | 8200 |  | 0 |  | 0 | 21 | 1722 | 9922 | Místnost č. 203 | SO-01a1 | 731
[5 empty] | 16 | SP | X100 |  | D+M kulový kohout s filtrem 42 | kus | 1 | 0 | 1 | 3890 | 3890 |  | 0 |  | 0 | 21 | 816.9 | 4706.9 | Místnost č. 203 | SO-01a1 | 731
[5 empty] | 17 | SP | X101 |  | D+M Automatický odvzdušňovací ventil do potrubí se zpětným ventilem - 1/2“ | kus | 1 | 0 | 1 | 210 | 210 |  | 0 |  | 0 | 21 | 44.1 | 254.1 | Místnost č. 203 | SO-01a1 | 731
[5 empty] | 18 | SP | X102 |  | D+M Ventil vypouštěcí | kus | 5 | 0 | 5 | 160 | 800 |  | 0 |  | 0 | 21 | 168 | 968 | Místnost č. 203 | SO-01a1 | 731
[5 empty] | 19 | SP | X103 |  | D+M Zpětná klapka 42 | kus | 2 | 0 | 2 | 880 | 1760 |  | 0 |  | 0 | 21 | 369.6 | 2129.6 | Místnost č. 203 | SO-01a1 | 731
[5 empty] | 20 | SP | 566Xh0120-058 | 735152551 | Otopná tělesa ocelová desková se spodním připojením, odvzdušňovací ventil, typ 22 - výška tělesa 500 mm, délka 400 mm | kus | 1 | 0 | 1 | 3920 | 3920 | 0.0134 | 0.0134 |  | 0 | 21 | 823.2 | 4743.2 |  | SO-01a1 | 731
[5 empty] | 21 | SP | 566Xh0120-090 | 735152571 | Otopná tělesa ocelová desková se spodním připojením, odvzdušňovací ventil, typ 22 - výška tělesa 600 mm, délka 400 mm | kus | 1 | 0 | 1 | 3980 | 3980 | 0.0154 | 0.0154 |  | 0 | 21 | 835.8 | 4815.8 |  | SO-01a1 | 731
[5 empty] | 22 | SP | 566Xh0120-092 | 735152572 | Otopná tělesa ocelová desková se spodním připojením, odvzdušňovací ventil, typ 22 - výška tělesa 600 mm, délka 500 mm | kus | 4 | 0 | 4 | 4270 | 17080 | 0.0185 | 0.074 |  | 0 | 21 | 3586.8 | 20666.8 |  | SO-01a1 | 731
[5 empty] | 23 | SP | 566Xh0120-094 | 735152573 | Otopná tělesa ocelová desková se spodním připojením, odvzdušňovací ventil, typ 22 - výška tělesa 600 mm, délka 600 mm | kus | 5 | 0 | 5 | 4620 | 23100 | 0.02176 | 0.1088 |  | 0 | 21 | 4851 | 27951 |  | SO-01a1 | 731
[5 empty] | 24 | SP | 566Xh0120-098 | 735152575 | Otopná tělesa ocelová desková se spodním připojením, odvzdušňovací ventil, typ 22 - výška tělesa 600 mm, délka 800 mm | kus | 3 | 0 | 3 | 5200 | 15600 | 0.02828 | 0.08484 |  | 0 | 21 | 3276 | 18876 |  | SO-01a1 | 731
[5 empty] | 25 | SP | 566Xh0120-100 | 735152576 | Otopná tělesa ocelová desková se spodním připojením, odvzdušňovací ventil, typ 22 - výška tělesa 600 mm, délka 900 mm | kus | 4 | 0 | 4 | 5385 | 21540 | 0.03154 | 0.12616 |  | 0 | 21 | 4523.4 | 26063.4 |  | SO-01a1 | 731
[5 empty] | 26 | SP | 566Xh0120-102 | 735152577 | Otopná tělesa ocelová desková se spodním připojením, odvzdušňovací ventil, typ 22 - výška tělesa 600 mm, délka 1000 mm | kus | 14 | 0 | 14 | 5650 | 79100 | 0.0348 | 0.4872 |  | 0 | 21 | 16611 | 95711 |  | SO-01a1 | 731
[5 empty] | 27 | SP | 566Xh0120-104 | 735152578 | Otopná tělesa ocelová desková se spodním připojením, odvzdušňovací ventil, typ 22 - výška tělesa 600 mm, délka 1100 mm | kus | 10 | 0 | 10 | 5935 | 59350 | 0.0372 | 0.372 |  | 0 | 21 | 12463.5 | 71813.5 |  | SO-01a1 | 731
[5 empty] | 28 | SP | 566Xh0120-106 | 735152579 | Otopná tělesa ocelová desková se spodním připojením, odvzdušňovací ventil, typ 22 - výška tělesa 600 mm, délka 1200 mm | kus | 7 | 0 | 7 | 6260 | 43820 | 0.04132 | 0.28924 |  | 0 | 21 | 9202.2 | 53022.2 |  | SO-01a1 | 731
[5 empty] | 29 | SP | 566Xh0120-134 | 735152597 | Otopná tělesa ocelová desková se spodním připojením, odvzdušňovací ventil, typ 22 - výška tělesa 900 mm, délka 1000 mm | kus | 1 | 0 | 1 | 7790 | 7790 | 0.0561 | 0.0561 |  | 0 | 21 | 1635.9 | 9425.9 |  | SO-01a1 | 731
[5 empty] | 30 | SP | 566Xh0120-136 | 735152598 | Otopná tělesa ocelová desková se spodním připojením, odvzdušňovací ventil, typ 22 - výška tělesa 900 mm, délka 1100 mm | kus | 1 | 0 | 1 | 8310 | 8310 | 0.0602 | 0.0602 |  | 0 | 21 | 1745.1 | 10055.1 |  | SO-01a1 | 731
[5 empty] | 31 | SP | 566Xh0120-138 | 735152599 | Otopná tělesa ocelová desková se spodním připojením, odvzdušňovací ventil, typ 22 - výška tělesa 900 mm, délka 1200 mm | kus | 2 | 0 | 2 | 8550 | 17100 | 0.06688 | 0.13376 |  | 0 | 21 | 3591 | 20691 |  | SO-01a1 | 731
[5 empty] | 32 | SP | 566Xh0130-080 | 735152677 | Otopná tělesa ocelová desková se spodním připojením, odvzdušňovací ventil, typ 33 VK - výška tělesa 600 mm, délka 1000 mm | kus | 1 | 0 | 1 | 7970 | 7970 | 0.058 | 0.058 |  | 0 | 21 | 1673.7 | 9643.7 |  | SO-01a1 | 731
[5 empty] | 33 | SP | 566Xh0130-082 | 735152678 | Otopná tělesa ocelová desková se spodním připojením, odvzdušňovací ventil, typ 33 VK - výška tělesa 600 mm, délka 1100 mm | kus | 9 | 0 | 9 | 8250 | 74250 | 0.0622 | 0.5598 |  | 0 | 21 | 15592.5 | 89842.5 |  | SO-01a1 | 731
[5 empty] | 34 | SP | 566Xh0130-084 | 735152679 | Otopná tělesa ocelová desková se spodním připojením, odvzdušňovací ventil, typ 33 VK - výška tělesa 600 mm, délka 1200 mm | kus | 7 | 0 | 7 | 8700 | 60900 | 0.06916 | 0.48412 |  | 0 | 21 | 12789 | 73689 |  | SO-01a1 | 731
[5 empty] | 35 | SP | 566Xh0130-090 | 735152682 | Otopná tělesa ocelová desková se spodním připojením, odvzdušňovací ventil, typ 33 VK - výška tělesa 600 mm, délka 1800 mm | kus | 1 | 0 | 1 | 11860 | 11860 | 0.10374 | 0.10374 |  | 0 | 21 | 2490.6 | 14350.6 |  | SO-01a1 | 731
[5 empty] | 36 | SP | 564Ih5030-026 | 733223201 | Potrubí z trubek měděných, EN 1057 - Dxt = 12×1 mm / včetně tvarovek a fitinek | m | 200 | 0 | 200 | 420 | 84000 | 0.00059 | 0.118 |  | 0 | 21 | 17640 | 101640 |  | SO-01a1 | 731
[5 empty] | 37 | SP | 564Ih5030-028 | 733223202 | Potrubí z trubek měděných, EN 1057 - Dxt = 15×1 mm / včetně tvarovek a fitinek | m | 275 | 0 | 275 | 430 | 118250 | 0.00068 | 0.187 |  | 0 | 21 | 24832.5 | 143082.5 |  | SO-01a1 | 731
[5 empty] | 38 | SP | 564Ih5030-030 | 733223203 | Potrubí z trubek měděných, EN 1057 - Dxt = 18×1 mm / včetně tvarovek a fitinek | m | 270 | 0 | 270 | 470 | 126900 | 0.00094 | 0.2538 |  | 0 | 21 | 26649 | 153549 |  | SO-01a1 | 731
[5 empty] | 39 | SP | 564Ih5030-032 | 733223204 | Potrubí z trubek měděných, EN 1057 - Dxt = 22×1 mm / včetně tvarovek a fitinek | m | 100 | 0 | 100 | 610 | 61000 | 0.00093 | 0.093 |  | 0 | 21 | 12810 | 73810 |  | SO-01a1 | 731
[5 empty] | 40 | SP | 564Ih5030-034 | 733223205 | Potrubí z trubek měděných, EN 1057 - Dxt = 28×1,5 mm / včetně tvarovek a fitinek | m | 70 | 0 | 70 | 760 | 53200 | 0.0015 | 0.105 |  | 0 | 21 | 11172 | 64372 |  | SO-01a1 | 731
[5 empty] | 41 | SP | 564Ih5030-036 | 733223206 | Potrubí z trubek měděných, EN 1057 - Dxt = 35×1,5 mm / včetně tvarovek a fitinek | m | 7 | 0 | 7 | 975 | 6825 | 0.00183 | 0.01281 |  | 0 | 21 | 1433.25 | 8258.25 |  | SO-01a1 | 731
[5 empty] | 42 | SP | 564Ih5030-038 | 733223207 | Potrubí z trubek měděných, EN 1057 - Dxt = 42×1,5 mm / včetně tvarovek a fitinek | m | 5 | 0 | 5 | 1410 | 7050 | 0.00219 | 0.01095 |  | 0 | 21 | 1480.5 | 8530.5 |  | SO-01a1 | 731
[5 empty] | 43 | SP | X105 |  | D+M Závěsy, profilové konzole / upevňovací systém pro potrubí a příslušenství mimo rozvody v podlaháchpro potrubí dle potřeb montáže | soubor | 1 | 0 | 1 | 20000 | 20000 |  | 0 |  | 0 | 21 | 4200 | 24200 |  | SO-01a1 | 731
[5 empty] | 44 | SP | OT114M-3/4B |  | Sada svorného šroubení pro Cu-a měkké ocelové trubky 3/4" x 10 mm ( 1 pár ) | pár | 39 | 0 | 39 | 120 | 4680 |  | 0 |  | 0 | 21 | 982.8 | 5662.8 |  | SO-01a1 | 731
[5 empty] | 45 | SP | OT114M-3/4C |  | Sada svorného šroubení pro Cu-a měkké ocelové trubky 3/4" x 12 mm ( 1 pár ) | pár | 32 | 0 | 32 | 120 | 3840 |  | 0 |  | 0 | 21 | 806.4 | 4646.4 |  | SO-01a1 | 731
[5 empty] | 46 | SP | V2471DY15 |  | Verafix VK, přímé R 1/2" pro dvoutrubkové soustavy | kus | 3 | 0 | 3 | 560 | 1680 |  | 0 |  | 0 | 21 | 352.8 | 2032.8 |  | SO-01a1 | 731
[5 empty] | 47 | SP | V2471EY15 |  | Verafix VK, rohové R 1/2" pro dvoutrubkové soustavy | kus | 68 | 0 | 68 | 560 | 38080 |  | 0 |  | 0 | 21 | 7996.8 | 46076.8 |  | SO-01a1 | 731
[5 empty] | 48 | SP | X110 |  | Termostatická hlavice | kus | 71 | 0 | 71 | 370 | 26270 |  | 0 |  | 0 | 21 | 5516.7 | 31786.7 |  | SO-01a1 | 731
[5 empty] | 49 | SP | X111 |  | D+M Izolace tepelná pro potrubí, vnitřní průměr 32 mm, tloušťka izolační vrstvy 9 mm | m | 7 | 0 | 7 | 80 | 560 |  | 0 |  | 0 | 21 | 117.6 | 677.6 | Izolace tepelná dle vyhl. 193/2007 Sb. s minerální plstí a kašírovaným hliníkovým povrchem, včetně montážního příslušenství a doplňků, ?=0,045 W*m-1*K-1 při 50 °C | SO-01a1 | 731
[5 empty] | 50 | SP | X112 |  | D+M Izolace tepelná pro potrubí, vnitřní průměr 40 mm, tloušťka izolační vrstvy 9 mm | m | 5 | 0 | 5 | 95 | 475 |  | 0 |  | 0 | 21 | 99.75 | 574.75 | Izolace tepelná dle vyhl. 193/2007 Sb. s minerální plstí a kašírovaným hliníkovým povrchem, včetně montážního příslušenství a doplňků, ?=0,045 W*m-1*K-1 při 50 °C | SO-01a1 | 731
[5 empty] | 51 | SP | X113 |  | Napuštění a vypuštění systému - propláchnutí - včetně spotřeby vody, čl. 8.1. ČSN 06 0310 / | soubor | 1 | 0 | 1 | 7500 | 7500 |  | 0 |  | 0 | 21 | 1575 | 9075 |  | SO-01a1 | 731
[5 empty] | 52 | SP | X114 |  | Konečné napuštění topné soustavy - upravená topná voda - včetně spotřeby vody + úprava vody inhibitory | soubor | 1 | 0 | 1 | 20000 | 20000 |  | 0 |  | 0 | 21 | 4200 | 24200 |  | SO-01a1 | 731
[5 empty] | 53 | SP | X115 |  | Topné zkoušky - čl. 8, ČSN 06 0310, v topném období 72 hodin | hod | 72 | 0 | 72 | 300 | 21600 |  | 0 |  | 0 | 21 | 4536 | 26136 |  | SO-01a1 | 731
[5 empty] | 54 | SP | X116 |  | Seřízení průtoků topné vody, včetně vystavení protokolu - kompletní hydraulické vyregulování dle §7 (6), vyhl. 193/2007 sb. | soubor | 1 | 0 | 1 | 8500 | 8500 |  | 0 |  | 0 | 21 | 1785 | 10285 |  | SO-01a1 | 731
[5 empty] | 55 | SP | X117 |  | Zřízení a odstranění pracovní podlahy dle montáže, např. lešení, pomocné lešení, práce na žebříku, p | soubor | 1 | 0 | 1 | 6500 | 6500 |  | 0 |  | 0 | 21 | 1365 | 7865 | mimo jiné dle NV č. 362/2005 Sb. | SO-01a1 | 731
[5 empty] | 56 | SP | X118 |  | Uvedení do provozu | soubor | 1 | 0 | 1 | 13000 | 13000 |  | 0 |  | 0 | 21 | 2730 | 15730 | veškeré činnosti nutné pro uvedení dokončeného díla do provozního stavu včetně deklarace provozních parametrů investorovi | SO-01a1 | 731
[5 empty] | 57 | SP | X119 |  | Zaučení obsluhy | hod | 8 | 0 | 8 | 300 | 2400 |  | 0 |  | 0 | 21 | 504 | 2904 | Zaučení obsluhy mimo jiné dle návodů výrobců, ČSN 06 0310, ČSN EN 12171, atd. tak, aby obsluha měla celkové technické a funkční informace o zařízení vytápění a uměla jej obsluhovat a reagovat na možné problémy a závady. O zaučení musí být mezi stranami sepsán protokol s obsahem bodů zaučení | SO-01a1 | 731
[5 empty] | 58 | SP | X120 |  | Ostatní zúžtovatelný, pomocný, doplňkový a ostatní materiál v řádném rozsahu pro řádné dokončení díl | soubor | 1 | 0 | 1 | 5500 | 5500 |  | 0 |  | 0 | 21 | 1155 | 6655 | např. přizpůsobování nových rozvodů a zařízení vytápění ostatním zařízením TZB a stavební části, drobný materiál jako např. těsnění, atd., tedy veškerý ostatní materiál a výrobky potřebné pro řádné dokončení díla | SO-01a1 | 731
[5 empty] | 59 | SP | X121 |  | Ostatní zúčtovatelný, pomocný, doplňkový a ostatní práce v řádném rozsahu pro řádné dokončení díla | soubor | 1 | 0 | 1 | 5500 | 5500 |  | 0 |  | 0 | 21 | 1155 | 6655 | např. přizpůsobování nových rozvodů a zařízení vytápění ostatním zařízením TZB a stavební části, provádění funkčních zkoušek a montáže s vazbou na zkoušky a montáž ostatních částí stavby, atd., tedy veškeré ostatní práce potřebné pro řádné dokončení díla | SO-01a1 | 731
[5 empty] | 60 | SP | X122 |  | D+P Popisy a označení rozvodu a zařízení | soubor | 1 | 0 | 1 | 3000 | 3000 |  | 0 |  | 0 | 21 | 630 | 3630 | popisy a označení především rozvodů, uzávěrů, měřičů, atd. dle požadavků technické zprávy a např. ČSN 13 0072, tak aby byla umožněna snadná orientace v zařízení vytápění pro obsluhu, údržbu a servis | SO-01a1 | 731
[5 empty] | 61 | SP | X123 |  | Montáž ÚT | soubor | 1 | 0 | 1 | 12000 | 12000 |  | 0 |  | 0 | 21 | 2520 | 14520 |  | SO-01a1 | 731
[5 empty] | 62 | SP | X124 |  | Doprava | soubor | 1 | 0 | 1 | 12500 | 12500 |  | 0 |  | 0 | 21 | 2625 | 15125 |  | SO-01a1 | 731
[5 empty] | 63 | SP | X167 |  | Likvidace odpadů | soubor | 1 | 0 | 1 | 1500 | 1500 |  | 0 |  | 0 | 21 | 315 | 1815 | Kompletní systém sběru, třídění, odvozu a likvidace odpadu v souladu se zák. č.185/2001 Sb. v platném znění a vyhl. č.381/2001 Sb. v platném znění | SO-01a1 | 731
[5 empty] | 64 | SP | X168 |  | Závěrečný úklid | soubor | 1 | 0 | 1 | 1500 | 1500 |  | 0 |  | 0 | 21 | 315 | 1815 | Provedení úklidu souvisejícího s prováděním zařízení pro vytápění v návaznosti na celkový úklid prováděný stavbou a v návaznosti na likvidaci odpadů | SO-01a1 | 731
_
[9 empty] | 740: Elektroinstalace | [5 empty] | 840774.184 |  | 0 |  | 0 | _ | 176562.5786 | 1017336.7626
[5 empty] | 1 | SP | X317 |  | Skříň oceloplech. pod omítku velikost 87x50x15, 120 modulů - IP 30 | kus | 1 | 0 | 1 | 3220 | 3220 |  | 0 |  | 0 | 21 | 676.2 | 3896.2 |  | SO-01a1 | 740
[5 empty] | 2 | SP | X322 |  | Skříň oceloplechová pod omítku velikost 57x50x15, 72 modulů - IP 30 | kus | 1 | 0 | 1 | 2270 | 2270 |  | 0 |  | 0 | 21 | 476.7 | 2746.7 |  | SO-01a1 | 740
[5 empty] | 3 | SP | X293 |  | Vypínač 3P, 400V/60A | kus | 1 | 0 | 1 | 550 | 550 |  | 0 |  | 0 | 21 | 115.5 | 665.5 |  | SO-01a1 | 740
[5 empty] | 4 | SP | X293 |  | Vypínač 3P, 400V/60A | kus | 1 | 0 | 1 | 550 | 550 |  | 0 |  | 0 | 21 | 115.5 | 665.5 |  | SO-01a1 | 740
[5 empty] | 5 | SP | X294 |  | Přepětová ochrana II. Stupeň SLP 275V/3 | kus | 1 | 0 | 1 | 1400 | 1400 |  | 0 |  | 0 | 21 | 294 | 1694 |  | SO-01a1 | 740
[5 empty] | 6 | SP | X294 |  | Přepětová ochrana II. Stupeň SLP 275V/3 | kus | 1 | 0 | 1 | 1400 | 1400 |  | 0 |  | 0 | 21 | 294 | 1694 |  | SO-01a1 | 740
[5 empty] | 7 | SP | X295 |  | Propojovací můstek přepětových ochran | kus | 1 | 0 | 1 | 27 | 27 |  | 0 |  | 0 | 21 | 5.67 | 32.67 |  | SO-01a1 | 740
[5 empty] | 8 | SP | X295 |  | Propojovací můstek přepětových ochran | kus | 1 | 0 | 1 | 27 | 27 |  | 0 |  | 0 | 21 | 5.67 | 32.67 |  | SO-01a1 | 740
[5 empty] | 9 | SP | X296 |  | Proudový chránič 2polový LS-FI 25/2/003 , 30mA | kus | 3 | 0 | 3 | 850 | 2550 |  | 0 |  | 0 | 21 | 535.5 | 3085.5 |  | SO-01a1 | 740
[5 empty] | 10 | SP | X297 |  | Proudový chránič 4polový LS-FI 25/4/003 , 30mA | kus | 5 | 0 | 5 | 940 | 4700 |  | 0 |  | 0 | 21 | 987 | 5687 |  | SO-01a1 | 740
[5 empty] | 11 | SP | X297 |  | Proudový chránič 4polový LS-FI 25/4/003 , 30mA | kus | 1 | 0 | 1 | 940 | 940 |  | 0 |  | 0 | 21 | 197.4 | 1137.4 |  | SO-01a1 | 740
[5 empty] | 12 | SP | X318 |  | Impulsní relé E 251 | kus | 2 | 0 | 2 | 255 | 510 |  | 0 |  | 0 | 21 | 107.1 | 617.1 |  | SO-01a1 | 740
[5 empty] | 13 | SP | X318 |  | Impulsní relé E 251 | kus | 3 | 0 | 3 | 255 | 765 |  | 0 |  | 0 | 21 | 160.65 | 925.65 |  | SO-01a1 | 740
[5 empty] | 14 | SP | X299 |  | Skykač (relé) 1polový 230V/20A | kus | 2 | 0 | 2 | 295 | 590 |  | 0 |  | 0 | 21 | 123.9 | 713.9 |  | SO-01a1 | 740
[5 empty] | 15 | SP | X299 |  | Skykač (relé) 1polový 230V/20A | kus | 1 | 0 | 1 | 295 | 295 |  | 0 |  | 0 | 21 | 61.95 | 356.95 |  | SO-01a1 | 740
[5 empty] | 16 | SP | X320 |  | Skykač 4polový 230V/20A | kus | 2 | 0 | 2 | 390 | 780 |  | 0 |  | 0 | 21 | 163.8 | 943.8 |  | SO-01a1 | 740
[5 empty] | 17 | SP | X300 |  | Jistič jednopolový 10-16A-B/1 | kus | 35 | 0 | 35 | 87 | 3045 |  | 0 |  | 0 | 21 | 639.45 | 3684.45 |  | SO-01a1 | 740
[5 empty] | 18 | SP | X301 |  | Jistič třípolový 10-16A-B/3 | kus | 5 | 0 | 5 | 320 | 1600 |  | 0 |  | 0 | 21 | 336 | 1936 |  | SO-01a1 | 740
[5 empty] | 19 | SP | X319 |  | Jistič třípolový 32A-B/3 | kus | 2 | 0 | 2 | 440 | 880 |  | 0 |  | 0 | 21 | 184.8 | 1064.8 |  | SO-01a1 | 740
[5 empty] | 20 | SP | X198 |  | M: Kabel CYKY 3Cx1,5 | m | 2137 | 0 | 2137 | 17 | 36329 |  | 0 |  | 0 | 21 | 7629.09 | 43958.09 |  | SO-01a1 | 740
[9 empty] | 1.1-Kabelové vývody z RMS 1 |  | 0 | [8 empty] | _
[9 empty] | Okruh světel č.1: |  | 0 | [8 empty] | _
[9 empty] | 12+22+22 |  | 56 | [8 empty] | _
[9 empty] | Okruh světel č.2 |  | 0 | [8 empty] | _
[9 empty] | 35+22+23 |  | 80 | [8 empty] | _
[9 empty] | Okruh světel č.3 |  | 0 | [8 empty] | _
[9 empty] | 36+25+26 |  | 87 | [8 empty] | _
[9 empty] | Okruh světel č.4 |  | 0 | [8 empty] | _
[9 empty] | 13+10+8+12 |  | 43 | [8 empty] | _
[9 empty] | Okruh světel č.5 |  | 0 | [8 empty] | _
[9 empty] | 20+25+27+6 |  | 78 | [8 empty] | _
[9 empty] | Okruh světel č.6 |  | 0 | [8 empty] | _
[9 empty] | 10+36+6 |  | 52 | [8 empty] | _
[9 empty] | Okruh světel č.7 |  | 0 | [8 empty] | _
[9 empty] | 21+27+20 |  | 68 | [8 empty] | _
[9 empty] | Okruh světel č.8 |  | 0 | [8 empty] | _
[9 empty] | 18+15 |  | 33 | [8 empty] | _
[9 empty] | Okruh světel č.9 |  | 0 | [8 empty] | _
[9 empty] | 30+10 |  | 40 | [8 empty] | _
[9 empty] | Okruh světel č.10 |  | 0 | [8 empty] | _
[9 empty] | 20+18 |  | 38 | [8 empty] | _
[9 empty] | Okruh světel č.11 |  | 0 | [8 empty] | _
[9 empty] | 15+23 |  | 38 | [8 empty] | _
[9 empty] | Pisoar muži |  | 0 | [8 empty] | _
[9 empty] | 20 |  | 20 | [8 empty] | _
[9 empty] | Ventilátor APV-EDAV 230V/0,53kW |  | 0 | [8 empty] | _
[9 empty] | 25 |  | 25 | [8 empty] | _
[9 empty] | R1-Kabelové vývody z R 1 |  | 0 | [8 empty] | _
[9 empty] | Okruh světel č.1 |  | 0 | [8 empty] | _
[9 empty] | 23+26+15+10+8 |  | 82 | [8 empty] | _
[9 empty] | Okruh světel č.2 |  | 0 | [8 empty] | _
[9 empty] | 15+10+10 |  | 35 | [8 empty] | _
[9 empty] | Okruh světel č.3 |  | 0 | [8 empty] | _
[9 empty] | 30+24 |  | 54 | [8 empty] | _
[9 empty] | Kabelové vývody z RMS 2 |  | 0 | [8 empty] | _
[9 empty] | Okruh světel č.1 |  | 0 | [8 empty] | _
[9 empty] | 14+25 |  | 39 | [8 empty] | _
[9 empty] | Okruh světel č.2 |  | 0 | [8 empty] | _
[9 empty] | 14+33 |  | 47 | [8 empty] | _
[9 empty] | Okruh světel č.3 |  | 0 | [8 empty] | _
[9 empty] | 30+19 |  | 49 | [8 empty] | _
[9 empty] | Okruh světel č.4 |  | 0 | [8 empty] | _
[9 empty] | 17+17 |  | 34 | [8 empty] | _
[9 empty] | Okruh světel č.5 |  | 0 | [8 empty] | _
[9 empty] | 39+39 |  | 78 | [8 empty] | _
[9 empty] | Okruh světel č.6 |  | 0 | [8 empty] | _
[9 empty] | 30+26 |  | 56 | [8 empty] | _
[9 empty] | Okruh světel č.7 |  | 0 | [8 empty] | _
[9 empty] | 28+12+19 |  | 59 | [8 empty] | _
[9 empty] | Okruh světel č.8 |  | 0 | [8 empty] | _
[9 empty] | 22+16 |  | 38 | [8 empty] | _
[9 empty] | Okruh světel č.9 |  | 0 | [8 empty] | _
[9 empty] | 22+10+39+20+10 |  | 101 | [8 empty] | _
[9 empty] | Okruh světel č.10 |  | 0 | [8 empty] | _
[9 empty] | 25+15+30+10 |  | 80 | [8 empty] | _
[9 empty] | Okruh světel č.11 |  | 0 | [8 empty] | _
[9 empty] | 24+25+26 |  | 75 | [8 empty] | _
[9 empty] | Okruh světel č.12 |  | 0 | [8 empty] | _
[9 empty] | 24+14+30 |  | 68 | [8 empty] | _
[9 empty] | Okruh světel č.13 |  | 0 | [8 empty] | _
[9 empty] | 15+23 |  | 38 | [8 empty] | _
[9 empty] | Tepelná čerpadla - signál HDO |  | 0 | [8 empty] | _
[9 empty] | 23+23 |  | 46 | [8 empty] | _
[9 empty] | Kabelové vývody z RMS 3 |  | 0 | [8 empty] | _
[9 empty] | Okruh světel č.1 |  | 0 | [8 empty] | _
[9 empty] | 12+15+10 |  | 37 | [8 empty] | _
[9 empty] | Okruh světel č.2 |  | 0 | [8 empty] | _
[9 empty] | 12 |  | 12 | [8 empty] | _
[9 empty] | Okruh světel č.3 |  | 0 | [8 empty] | _
[9 empty] | 29+18 |  | 47 | [8 empty] | _
[9 empty] | Okruh světel č.4 |  | 0 | [8 empty] | _
[9 empty] | 25 |  | 25 | [8 empty] | _
[9 empty] | Okruh světel č.5 |  | 0 | [8 empty] | _
[9 empty] | 25+15+15 |  | 55 | [8 empty] | _
[9 empty] | Okruh světel č.6 |  | 0 | [8 empty] | _
[9 empty] | 18+18 |  | 36 | [8 empty] | _
[9 empty] | Okruh světel č.7 |  | 0 | [8 empty] | _
[9 empty] | 20+22+22 |  | 64 | [8 empty] | _
[9 empty] | Okruh světel č.8 |  | 0 | [8 empty] | _
[9 empty] | 27+10+15 |  | 52 | [8 empty] | _
[9 empty] | Okruh světel č.9 |  | 0 | [8 empty] | _
[9 empty] | 30+20 |  | 50 | [8 empty] | _
[9 empty] | Okruh světel č.10 |  | 0 | [8 empty] | _
[9 empty] | 22+30+30 |  | 82 | [8 empty] | _
[9 empty] | Okruh světel č.11 |  | 0 | [8 empty] | _
[9 empty] | 15+25 |  | 40 | [8 empty] | _
[5 empty] | 21 | SP | X199 |  | M: Kabel CYKY 5Cx1,5 | m | 337 | 0 | 337 | 17 | 5729 |  | 0 |  | 0 | 21 | 1203.09 | 6932.09 |  | SO-01a1 | 740
[9 empty] | Kabelové vývody z RMS 1 |  | 0 | [8 empty] | _
[9 empty] | Okruh světel č.5 |  | 0 | [8 empty] | _
[9 empty] | 10+8 |  | 18 | [8 empty] | _
[9 empty] | Okruh světel č.6 |  | 0 | [8 empty] | _
[9 empty] | 35 |  | 35 | [8 empty] | _
[9 empty] | Okruh světel č.9 |  | 0 | [8 empty] | _
[9 empty] | 15 |  | 15 | [8 empty] | _
[9 empty] | Ventilátor AV1 HXTR/4-315 400V |  | 0 | [8 empty] | _
[9 empty] | 18 |  | 18 | [8 empty] | _
[9 empty] | R1-Kabelové vývody z R 1 |  | 0 | [8 empty] | _
[9 empty] | Okruh světel č.3 |  | 0 | [8 empty] | _
[9 empty] | 26 |  | 26 | [8 empty] | _
[9 empty] | Kabelové vývody z RMS 2 |  | 0 | [8 empty] | _
[9 empty] | Okruh světel č.3 |  | 0 | [8 empty] | _
[9 empty] | 8+22 |  | 30 | [8 empty] | _
[9 empty] | Vývod pro ovladač S.VZT-1,2 |  | 0 | [8 empty] | _
[9 empty] | 15+18 |  | 33 | [8 empty] | _
[9 empty] | Vývod S.VZT-2 |  | 0 | [8 empty] | _
[9 empty] | 15 |  | 15 | [8 empty] | _
[9 empty] | Ventilátor RFC 200 400V |  | 0 | [8 empty] | _
[9 empty] | 18 |  | 18 | [8 empty] | _
[9 empty] | Ventilátor VZT-2a 400V |  | 0 | [8 empty] | _
[9 empty] | 15 |  | 15 | [8 empty] | _
[9 empty] | Tepelná čerpadla- term |  | 0 | [8 empty] | _
[9 empty] | 36 |  | 36 | [8 empty] | _
[9 empty] | Kabelové vývody z RMS 3 |  | 0 | [8 empty] | _
[9 empty] | Okruh světel č.1 |  | 0 | [8 empty] | _
[9 empty] | 20+15 |  | 35 | [8 empty] | _
[9 empty] | Okruh světel č.3 |  | 0 | [8 empty] | _
[9 empty] | 10 |  | 10 | [8 empty] | _
[9 empty] | Okruh světel č.4 |  | 0 | [8 empty] | _
[9 empty] | 18+15 |  | 33 | [8 empty] | _
[11 empty] | 0 | [8 empty] | _
[5 empty] | 22 | SP | X200 |  | M: Kabel CYKY 3Cx2,5 | m | 1602 | 0 | 1602 | 17 | 27234 |  | 0 |  | 0 | 21 | 5719.14 | 32953.14 |  | SO-01a1 | 740
[9 empty] | Kabelové vývody z RMS 1 |  | 0 | [8 empty] | _
[9 empty] | Okruh zásuvek č.1 |  | 0 | [8 empty] | _
[9 empty] | 32 |  | 32 | [8 empty] | _
[9 empty] | Okruh zásuvek č.2 |  | 0 | [8 empty] | _
[9 empty] | 17 |  | 17 | [8 empty] | _
[9 empty] | Okruh zásuvek č.3 |  | 0 | [8 empty] | _
[9 empty] | 20 |  | 20 | [8 empty] | _
[9 empty] | Okruh zásuvek č.4 |  | 0 | [8 empty] | _
[9 empty] | 15 |  | 15 | [8 empty] | _
[9 empty] | Okruh zásuvek č.5 |  | 0 | [8 empty] | _
[9 empty] | 24+6 |  | 30 | [8 empty] | _
[9 empty] | Okruh zásuvek č.6 |  | 0 | [8 empty] | _
[9 empty] | 24+6 |  | 30 | [8 empty] | _
[9 empty] | Okruh zásuvek č.7 |  | 0 | [8 empty] | _
[9 empty] | 18+6 |  | 24 | [8 empty] | _
[9 empty] | Okruh zásuvek č.8 |  | 0 | [8 empty] | _
[9 empty] | 27+10+8 |  | 45 | [8 empty] | _
[9 empty] | Okruh zásuvek č.9 |  | 0 | [8 empty] | _
[9 empty] | 18+12 |  | 30 | [8 empty] | _
[9 empty] | Okruh zásuvek č.10 |  | 0 | [8 empty] | _
[9 empty] | 27+10 |  | 37 | [8 empty] | _
[9 empty] | Okruh zásuvek č.12 |  | 0 | [8 empty] | _
[9 empty] | 22+12 |  | 34 | [8 empty] | _
[9 empty] | Okruh zásuvek č.13 |  | 0 | [8 empty] | _
[9 empty] | 25+6 |  | 31 | [8 empty] | _
[9 empty] | Ohřev TUV ZO 1 |  | 0 | [8 empty] | _
[9 empty] | 18 |  | 18 | [8 empty] | _
[9 empty] | Kabelové vývody z R 1 |  | 0 | [8 empty] | _
[9 empty] | Okruh zásuvek č.1 |  | 0 | [8 empty] | _
[9 empty] | 23+18 |  | 41 | [8 empty] | _
[9 empty] | Okruh zásuvek č.2 |  | 0 | [8 empty] | _
[9 empty] | 30+12 |  | 42 | [8 empty] | _
[9 empty] | Okruh zásuvek č.3 |  | 0 | [8 empty] | _
[9 empty] | 22+6 |  | 28 | [8 empty] | _
[9 empty] | Okruh zásuvek č.4 |  | 0 | [8 empty] | _
[9 empty] | 35+18 |  | 53 | [8 empty] | _
[9 empty] | Kabelové vývody z RMS 2 |  | 0 | [8 empty] | _
[9 empty] | Okruh zásuvek č.1 |  | 0 | [8 empty] | _
[9 empty] | 37+36 |  | 73 | [8 empty] | _
[9 empty] | Okruh zásuvek č.2 |  | 0 | [8 empty] | _
[9 empty] | 25+10 |  | 35 | [8 empty] | _
[9 empty] | Okruh zásuvek č.3 |  | 0 | [8 empty] | _
[9 empty] | 26+14 |  | 40 | [8 empty] | _
[9 empty] | Okruh zásuvek č.4 |  | 0 | [8 empty] | _
[9 empty] | 27+10 |  | 37 | [8 empty] | _
[9 empty] | Okruh zásuvek č.5 |  | 0 | [8 empty] | _
[9 empty] | 45+36 |  | 81 | [8 empty] | _
[9 empty] | Okruh zásuvek č.6 |  | 0 | [8 empty] | _
[9 empty] | 23 |  | 23 | [8 empty] | _
[9 empty] | Okruh zásuvek č.Z1 |  | 0 | [8 empty] | _
[9 empty] | 20 |  | 20 | [8 empty] | _
[9 empty] | Okruh zásuvek č.Z2 |  | 0 | [8 empty] | _
[9 empty] | 23 |  | 23 | [8 empty] | _
[9 empty] | Okruh zásuvek č.Z3 |  | 0 | [8 empty] | _
[9 empty] | 30 |  | 30 | [8 empty] | _
[9 empty] | Okruh zásuvek č.Z4 |  | 0 | [8 empty] | _
[9 empty] | 38 |  | 38 | [8 empty] | _
[9 empty] | Okruh zásuvek č.Z5 |  | 0 | [8 empty] | _
[9 empty] | 18 |  | 18 | [8 empty] | _
[9 empty] | Ohřev TUV ZO 1 |  | 0 | [8 empty] | _
[9 empty] | 18 |  | 18 | [8 empty] | _
[9 empty] | Kond. sušička |  | 0 | [8 empty] | _
[9 empty] | 15 |  | 15 | [8 empty] | _
[9 empty] | 3xEOK-odv. kondenzátu |  | 0 | [8 empty] | _
[9 empty] | 18 |  | 18 | [8 empty] | _
[9 empty] | 3x DG1 |  | 0 | [8 empty] | _
[9 empty] | 14 |  | 14 | [8 empty] | _
[9 empty] | BS 8 |  | 0 | [8 empty] | _
[9 empty] | 25 |  | 25 | [8 empty] | _
[9 empty] | BS 9 |  | 0 | [8 empty] | _
[9 empty] | 25 |  | 25 | [8 empty] | _
[9 empty] | Kabelové vývody z RMS 3 |  | 0 | [8 empty] | _
[9 empty] | Okruh zásuvek č.1 |  | 0 | [8 empty] | _
[9 empty] | 20 |  | 20 | [8 empty] | _
[9 empty] | Okruh zásuvek č.2 |  | 0 | [8 empty] | _
[9 empty] | 20 |  | 20 | [8 empty] | _
[9 empty] | Okruh zásuvek č.3 |  | 0 | [8 empty] | _
[9 empty] | 18+8 |  | 26 | [8 empty] | _
[9 empty] | Okruh zásuvek č.4 |  | 0 | [8 empty] | _
[9 empty] | 36 |  | 36 | [8 empty] | _
[9 empty] | Okruh zásuvek č.5 |  | 0 | [8 empty] | _
[9 empty] | 26 |  | 26 | [8 empty] | _
[9 empty] | Okruh zásuvek č.6 |  | 0 | [8 empty] | _
[9 empty] | 15 |  | 15 | [8 empty] | _
[9 empty] | Okruh zásuvek č.7 |  | 0 | [8 empty] | _
[9 empty] | 33+30 |  | 63 | [8 empty] | _
[9 empty] | Okruh zásuvek č.8 |  | 0 | [8 empty] | _
[9 empty] | 30+18 |  | 48 | [8 empty] | _
[9 empty] | Okruh zásuvek č.9 |  | 0 | [8 empty] | _
[9 empty] | 30+24 |  | 54 | [8 empty] | _
[9 empty] | Okruh zásuvek č.10 |  | 0 | [8 empty] | _
[9 empty] | 28+18 |  | 46 | [8 empty] | _
[9 empty] | Okruh zásuvek č.11 |  | 0 | [8 empty] | _
[9 empty] | 27+18 |  | 45 | [8 empty] | _
[9 empty] | Okruh zásuvek č.12 |  | 0 | [8 empty] | _
[9 empty] | 28 |  | 28 | [8 empty] | _
[9 empty] | Okruh zásuvek č.13 |  | 0 | [8 empty] | _
[9 empty] | 30 |  | 30 | [8 empty] | _
[9 empty] | Okruh zásuvek č.14 |  | 0 | [8 empty] | _
[9 empty] | 20 |  | 20 | [8 empty] | _
[9 empty] | Okruh zásuvek č.15 |  | 0 | [8 empty] | _
[9 empty] | 22 |  | 22 | [8 empty] | _
[9 empty] | Ohřev TUV EH1-EOV 151 |  | 0 | [8 empty] | _
[9 empty] | 25 |  | 25 | [8 empty] | _
[9 empty] | Ohřev TUV EH2-EO 937 |  | 0 | [8 empty] | _
[9 empty] | 18 |  | 18 | [8 empty] | _
[5 empty] | 23 | SP | X201 |  | M: Kabel CYKY 5Cx2,5 | m | 62 | 0 | 62 | 17 | 1054 |  | 0 |  | 0 | 21 | 221.34 | 1275.34 |  | SO-01a1 | 740
[9 empty] | Kabelové vývody z RMS 1 |  | 0 | [8 empty] | _
[9 empty] | Zásuvka Z1.1 400V |  | 0 | [8 empty] | _
[9 empty] | 20 |  | 20 | [8 empty] | _
[9 empty] | Zásuvka Z1.2 400V |  | 0 | [8 empty] | _
[9 empty] | 19 |  | 19 | [8 empty] | _
[9 empty] | Kabelové vývody z RMS 2 |  | 0 | [8 empty] | _
[9 empty] | Zásuvka Z1 400V |  | 0 | [8 empty] | _
[9 empty] | 23 |  | 23 | [8 empty] | _
[11 empty] | 0 | [8 empty] | _
[5 empty] | 24 | SP | X202 |  | M: Kabel CYKY 5Cx6 | m | 61 | 0 | 61 | 19 | 1159 |  | 0 |  | 0 | 21 | 243.39 | 1402.39 |  | SO-01a1 | 740
[9 empty] | Kabelové vývody z RMS 1 |  | 0 | [8 empty] | _
[9 empty] | Výtah Rv1 400V/23kW |  | 0 | [8 empty] | _
[9 empty] | 15 |  | 15 | [8 empty] | _
[9 empty] | Kabelové vývody z RMS 2 |  | 0 | [8 empty] | _
[9 empty] | Tepelné čerpadlo R tč 1 400V/23kW |  | 0 | [8 empty] | _
[9 empty] | 23 |  | 23 | [8 empty] | _
[9 empty] | Tepelné čerpadlo R tč 2 400V/23kW |  | 0 | [8 empty] | _
[9 empty] | 23 |  | 23 | [8 empty] | _
[5 empty] | 25 | SP | X203 |  | M: Kabel CYKY 4Bx10 | m | 94 | 0 | 94 | 21 | 1974 |  | 0 |  | 0 | 21 | 414.54 | 2388.54 |  | SO-01a1 | 740
[9 empty] | Kabelové vývody z RMS 1 |  | 0 | [8 empty] | _
[9 empty] | Ovládání z RM 1 |  | 0 | [8 empty] | _
[9 empty] | 38 |  | 38 | [8 empty] | _
[9 empty] | Kabelové vývody z R 1 |  | 0 | [8 empty] | _
[9 empty] | Ovládání z RM 1 |  | 0 | [8 empty] | _
[9 empty] | 3 |  | 3 | [8 empty] | _
[9 empty] | Kabelové vývody z RMS 2 |  | 0 | [8 empty] | _
[9 empty] | Ovládání z RM 1 |  | 0 | [8 empty] | _
[9 empty] | 25 |  | 25 | [8 empty] | _
[9 empty] | Kabelové vývody z RMS 3 |  | 0 | [8 empty] | _
[9 empty] | Ovládání z RM 1 |  | 0 | [8 empty] | _
[9 empty] | 28 |  | 28 | [8 empty] | _
[5 empty] | 26 | SP | X204 |  | M: Kabel CYKY 4Cx1,5 | m | 91 | 0 | 91 | 17 | 1547 |  | 0 |  | 0 | 21 | 324.87 | 1871.87 |  | SO-01a1 | 740
[9 empty] | Kabelové vývody z RMS 1 |  | 0 | [8 empty] | _
[9 empty] | Přívod z RM 1 |  | 0 | [8 empty] | _
[9 empty] | 38 |  | 38 | [8 empty] | _
[9 empty] | R1-Kabelové vývody z R 1 |  | 0 | [8 empty] | _
[9 empty] | Přívod z RM 1 - zajistí nájemce |  | 0 | [8 empty] | _
[9 empty] | 0 |  | 0 | [8 empty] | _
[9 empty] | Kabelové vývody z RMS 2 |  | 0 | [8 empty] | _
[9 empty] | Přívod z RM 1- |  | 0 | [8 empty] | _
[9 empty] | 25 |  | 25 | [8 empty] | _
[9 empty] | Kabelové vývody z RMS 3 |  | 0 | [8 empty] | _
[9 empty] | Přívod z RM 1 |  | 0 | [8 empty] | _
[9 empty] | 28 |  | 28 | [8 empty] | _
[11 empty] | 0 | [8 empty] | _
[5 empty] | 27 | SP | X205 |  | M: Vodič HOP CY 25 | m | 95 | 0 | 95 | 17 | 1615 |  | 0 |  | 0 | 21 | 339.15 | 1954.15 |  | SO-01a1 | 740
[9 empty] | Kabelové vývody z RMS 1 |  | 0 | [8 empty] | _
[9 empty] | HOP |  | 0 | [8 empty] | _
[9 empty] | 38 |  | 38 | [8 empty] | _
[9 empty] | Kabelové vývody z R 1 |  | 0 | [8 empty] | _
[9 empty] | HOP |  | 0 | [8 empty] | _
[9 empty] | 4 |  | 4 | [8 empty] | _
[9 empty] | Kabelové vývody z RMS 2 |  | 0 | [8 empty] | _
[9 empty] | HOP |  | 0 | [8 empty] | _
[9 empty] | 25 |  | 25 | [8 empty] | _
[9 empty] | Kabelové vývody z RMS 3 |  | 0 | [8 empty] | _
[9 empty] | HOP |  | 0 | [8 empty] | _
[9 empty] | 28 |  | 28 | [8 empty] | _
[11 empty] | 0 | [8 empty] | _
[5 empty] | 28 | SP | X206 |  | D: Kabel CYKY 3Cx1,5 | m | 2137 | 3 | 2201.11 | 12 | 26413.32 |  | 0 |  | 0 | 21 | 5546.7972 | 31960.1172 |  | SO-01a1 | 740
[5 empty] | 29 | SP | X207 |  | D: Kabel CYKY 5Cx1,5 | m | 337 | 3 | 347.11 | 17 | 5900.87 |  | 0 |  | 0 | 21 | 1239.1827 | 7140.0527 |  | SO-01a1 | 740
[5 empty] | 30 | SP | X208 |  | D: Kabel CYKY 3Cx2,5 | m | 1602 | 3 | 1650.06 | 16.9 | 27886.014 |  | 0 |  | 0 | 21 | 5856.0629 | 33742.0769 |  | SO-01a1 | 740
[5 empty] | 31 | SP | X209 |  | D: Kabel CYKY 5Cx2,5 | m | 62 | 3 | 63.86 | 27 | 1724.22 |  | 0 |  | 0 | 21 | 362.0862 | 2086.3062 |  | SO-01a1 | 740
[5 empty] | 32 | SP | X210 |  | D: Kabel CYKY 5Cx6 | m | 61 | 3 | 62.83 | 65 | 4083.95 |  | 0 |  | 0 | 21 | 857.6295 | 4941.5795 |  | SO-01a1 | 740
[5 empty] | 33 | SP | X211 |  | D: Kabel CYKY 4Bx10 | m | 94 | 3 | 96.82 | 79 | 7648.78 |  | 0 |  | 0 | 21 | 1606.2438 | 9255.0238 |  | SO-01a1 | 740
[5 empty] | 34 | SP | X212 |  | D: Kabel CYKY 4Cx1,5 | m | 91 | 3 | 93.73 | 16 | 1499.68 |  | 0 |  | 0 | 21 | 314.9328 | 1814.6128 |  | SO-01a1 | 740
[5 empty] | 35 | SP | X213 |  | D: Vodič HOP CY 25 | m | 95 | 3 | 97.85 | 63 | 6164.55 |  | 0 |  | 0 | 21 | 1294.5555 | 7459.1055 |  | SO-01a1 | 740
[5 empty] | 36 | SP | X214 |  | M: 1So Sestava spínač jednopólový IP 20, včetně přístrojové krabice | kus | 47 | 0 | 47 | 85 | 3995 |  | 0 |  | 0 | 21 | 838.95 | 4833.95 |  | SO-01a1 | 740
[9 empty] | 2.1.1- 1NP- Šatny, umývárny, WC |  | 0 | [8 empty] | _
[9 empty] | 12 |  | 12 | [8 empty] | _
[9 empty] | 2.1.2 - 1NP- Vstup, chodba, přednáškový sál |  | 0 | [8 empty] | _
[9 empty] | 1 |  | 1 | [8 empty] | _
[9 empty] | 2.1.3- 1NP- Hrubá očista, zádveří,úklid, kuchyně |  | 0 | [8 empty] | _
[9 empty] | 5 |  | 5 | [8 empty] | _
[9 empty] | 2.1.4- 1NP- Sklady, WC |  | 0 | [8 empty] | _
[9 empty] | 5 |  | 5 | [8 empty] | _
[9 empty] | 2.2.1- 2NP- WC, depozitář 1, 2, 3, venku |  | 0 | [8 empty] | _
[9 empty] | 5 |  | 5 | [8 empty] | _
[9 empty] | 2.2.2- 2NP- Pracovna, Depozitář 4, 5 |  | 0 | [8 empty] | _
[9 empty] | 1 |  | 1 | [8 empty] | _
[9 empty] | 2.2.3- 2NP- Restaurátorská dílna, sklad R.D., Technická místnost |  | 0 | [8 empty] | _
[9 empty] | 1 |  | 1 | [8 empty] | _
[9 empty] | 2.2.4- 2NP- Chodba, schodiště |  | 0 | [8 empty] | _
[9 empty] | 11 |  | 11 | [8 empty] | _
[9 empty] | 2.3.1- 3NP - Umývárna, Prádelna, Depozitář 6, 7 |  | 0 | [8 empty] | _
[9 empty] | 2 |  | 2 | [8 empty] | _
[9 empty] | 2.3.2 - 3NP - Depozitář 8, 9, 10, 11 |  | 0 | [8 empty] | _
[9 empty] | 3 |  | 3 | [8 empty] | _
[9 empty] | 2.3.3 - 3NP - Schodiště, chodba |  | 0 | [8 empty] | _
[9 empty] | 1 |  | 1 | [8 empty] | _
[11 empty] | 0 | [8 empty] | _
[5 empty] | 37 | SP | X215 |  | M: 6So Sestava přepínač střídavý IP 20, včetně přístrojové krabice | kus | 16 | 0 | 16 | 92 | 1472 |  | 0 |  | 0 | 21 | 309.12 | 1781.12 |  | SO-01a1 | 740
[9 empty] | 2.1.1- 1NP- Šatny, umývárny, WC |  | 0 | [8 empty] | _
[9 empty] | 2 |  | 2 | [8 empty] | _
[9 empty] | 2.1.2 - 1NP- Vstup, chodba, přednáškový sál |  | 0 | [8 empty] | _
[9 empty] | 4 |  | 4 | [8 empty] | _
[9 empty] | 2.1.3- 1NP- Hrubá očista, zádveří,úklid, kuchyně |  | 0 | [8 empty] | _
[9 empty] | 2 |  | 2 | [8 empty] | _
[9 empty] | 2.1.4- 1NP- Sklady, WC |  | 0 | [8 empty] | _
[9 empty] | 2 |  | 2 | [8 empty] | _
[9 empty] | 2.2.3- 2NP- Restaurátorská dílna, sklad R.D., Technická místnost |  | 0 | [8 empty] | _
[9 empty] | 4 |  | 4 | [8 empty] | _
[9 empty] | 2.3.2 - 3NP - Depozitář 8, 9, 10, 11 |  | 0 | [8 empty] | _
[9 empty] | 2 |  | 2 | [8 empty] | _
[5 empty] | 38 | SP | X216 |  | M: 7So Sestava přepínač křížový IP 20, včetně přístrojové krabice | kus | 3 | 0 | 3 | 99.5 | 298.5 |  | 0 |  | 0 | 21 | 62.685 | 361.185 |  | SO-01a1 | 740
[9 empty] | 2.1.2 - 1NP- Vstup, chodba, přednáškový sál |  | 0 | [8 empty] | _
[9 empty] | 2 |  | 2 | [8 empty] | _
[9 empty] | 2.1.4- 1NP- Sklady, WC |  | 0 | [8 empty] | _
[9 empty] | 1 |  | 1 | [8 empty] | _
[11 empty] | 0 | [8 empty] | _
[5 empty] | 39 | SP | X217 |  | M: 5 Sestava přepínač sériový IP 20, včetně přístrojové krabice | kus | 34 | 0 | 34 | 92 | 3128 |  | 0 |  | 0 | 21 | 656.88 | 3784.88 |  | SO-01a1 | 740
[9 empty] | 2.1.1- 1NP- Šatny, umývárny, WC |  | 0 | [8 empty] | _
[9 empty] | 1 |  | 1 | [8 empty] | _
[9 empty] | 2.1.2 - 1NP- Vstup, chodba, přednáškový sál |  | 0 | [8 empty] | _
[9 empty] | 2 |  | 2 | [8 empty] | _
[9 empty] | 2.1.3- 1NP- Hrubá očista, zádveří,úklid, kuchyně |  | 0 | [8 empty] | _
[9 empty] | 8 |  | 8 | [8 empty] | _
[9 empty] | 2.2.1- 2NP- WC, depozitář 1, 2, 3, venku |  | 0 | [8 empty] | _
[9 empty] | 2 |  | 2 | [8 empty] | _
[9 empty] | 2.2.3- 2NP- Restaurátorská dílna, sklad R.D., Technická místnost |  | 0 | [8 empty] | _
[9 empty] | 2 |  | 2 | [8 empty] | _
[9 empty] | 2.3.1- 3NP - Umývárna, Prádelna, Depozitář 6, 7 |  | 0 | [8 empty] | _
[9 empty] | 6 |  | 6 | [8 empty] | _
[9 empty] | 2.3.2 - 3NP - Depozitář 8, 9, 10, 11 |  | 0 | [8 empty] | _
[9 empty] | 7 |  | 7 | [8 empty] | _
[9 empty] | 2.3.3 - 3NP - Schodiště, chodba |  | 0 | [8 empty] | _
[9 empty] | 6 |  | 6 | [8 empty] | _
[11 empty] | 0 | [8 empty] | _
[5 empty] | 40 | SP | X218 |  | M: 1S Spínač tlačítkový s doutnavkou IP 20, včetně př. krabice | kus | 10 | 0 | 10 | 103 | 1030 |  | 0 |  | 0 | 21 | 216.3 | 1246.3 |  | SO-01a1 | 740
[9 empty] | 2.1.2 - 1NP- Vstup, chodba, přednáškový sál |  | 0 | [8 empty] | _
[9 empty] | 1 |  | 1 | [8 empty] | _
[9 empty] | 2.3.3 - 3NP - Schodiště, chodba |  | 0 | [8 empty] | _
[9 empty] | 9 |  | 9 | [8 empty] | _
[5 empty] | 41 | SP | X219 |  | M: 1So Spínač jednopólový do mokra IP 66 | kus | 5 | 0 | 5 | 140 | 700 |  | 0 |  | 0 | 21 | 147 | 847 |  | SO-01a1 | 740
[9 empty] | 2.1.3- 1NP- Hrubá očista, zádveří,úklid, kuchyně |  | 0 | [8 empty] | _
[9 empty] | 2 |  | 2 | [8 empty] | _
[9 empty] | 2.2.3- 2NP- Restaurátorská dílna, sklad R.D., Technická místnost |  | 0 | [8 empty] | _
[9 empty] | 3 |  | 3 | [8 empty] | _
[5 empty] | 42 | SP | X220 |  | M: 5 Přepínač sériový do mokra IP 66 | kus | 1 | 0 | 1 | 145 | 145 |  | 0 |  | 0 | 21 | 30.45 | 175.45 |  | SO-01a1 | 740
[9 empty] | 2.1.3- 1NP- Hrubá očista, zádveří,úklid, kuchyně |  | 0 | [8 empty] | _
[9 empty] | 1 |  | 1 | [8 empty] | _
[11 empty] | 0 | [8 empty] | _
[5 empty] | 43 | SP | X221 |  | M: 1So Spínač jednopolový do vlhka IP 44 | kus | 2 | 0 | 2 | 140 | 280 |  | 0 |  | 0 | 21 | 58.8 | 338.8 |  | SO-01a1 | 740
[9 empty] | 2.1.4- 1NP- Sklady, WC |  | 0 | [8 empty] | _
[9 empty] | 2 |  | 2 | [8 empty] | _
[5 empty] | 44 | SP | X222 |  | M: 5So Přepínač sériový do vlhka IP 44 | kus | 2 | 0 | 2 | 145 | 290 |  | 0 |  | 0 | 21 | 60.9 | 350.9 |  | SO-01a1 | 740
[9 empty] | 2.1.4- 1NP- Sklady, WC |  | 0 | [8 empty] | _
[9 empty] | 2 |  | 2 | [8 empty] | _
[5 empty] | 45 | SP | X223 |  | M: Vypínač 3+N+PE, 400V/25A do mokra IP 66 | kus | 1 | 0 | 1 | 215 | 215 |  | 0 |  | 0 | 21 | 45.15 | 260.15 |  | SO-01a1 | 740
[9 empty] | 2.1.3- 1NP- Hrubá očista, zádveří,úklid, kuchyně |  | 0 | [8 empty] | _
[9 empty] | 1 |  | 1 | [8 empty] | _
[5 empty] | 46 | SP | X224 |  | M: 2P+PE Zásuvka jednonásobná s ochr.kolíkem IP 20, vč. Kr. | kus | 105 | 0 | 105 | 150 | 15750 |  | 0 |  | 0 | 21 | 3307.5 | 19057.5 |  | SO-01a1 | 740
[9 empty] | 2.1.1- 1NP- Šatny, umývárny, WC |  | 0 | [8 empty] | _
[9 empty] | 11 |  | 11 | [8 empty] | _
[9 empty] | 2.1.2 - 1NP- Vstup, chodba, přednáškový sál |  | 0 | [8 empty] | _
[9 empty] | 10 |  | 10 | [8 empty] | _
[9 empty] | 2.1.3- 1NP- Hrubá očista, zádveří,úklid, kuchyně - materiál |  | 0 | [8 empty] | _
[9 empty] | 4 |  | 4 | [8 empty] | _
[9 empty] | 2.1.4- 1NP- Sklady, WC |  | 0 | [8 empty] | _
[9 empty] | 3 |  | 3 | [8 empty] | _
[9 empty] | 2.2.1- 2NP- WC, depozitář 1, 2, 3, venku |  | 0 | [8 empty] | _
[9 empty] | 10 |  | 10 | [8 empty] | _
[9 empty] | 2.2.2- 2NP- Pracovna, Depozitář 4, 5 |  | 0 | [8 empty] | _
[9 empty] | 14 |  | 14 | [8 empty] | _
[9 empty] | 2.2.3- 2NP- Restaurátorská dílna, sklad R.D., Technická místnost |  | 0 | [8 empty] | _
[9 empty] | 11 |  | 11 | [8 empty] | _
[9 empty] | 2.2.4- 2NP- Chodba, schodiště |  | 0 | [8 empty] | _
[9 empty] | 2 |  | 2 | [8 empty] | _
[9 empty] | 2.3.1- 3NP - Umývárna, Prádelna, Depozitář 6, 7 |  | 0 | [8 empty] | _
[9 empty] | 17 |  | 17 | [8 empty] | _
[9 empty] | 2.3.2 - 3NP - Depozitář 8, 9, 10, 11 |  | 0 | [8 empty] | _
[9 empty] | 23 |  | 23 | [8 empty] | _
[5 empty] | 47 | SP | X225 |  | Zásuvky 230v,IP 20 s přepětovou ochranou | kus | 10 | 0 | 10 | 150 | 1500 |  | 0 |  | 0 | 21 | 315 | 1815 |  | SO-01a1 | 740
[5 empty] | 48 | SP | X226 |  | M: 2P+PE Zásuvka 230V/16A do vlhka IP 44 | kus | 45 | 0 | 45 | 180 | 8100 |  | 0 |  | 0 | 21 | 1701 | 9801 |  | SO-01a1 | 740
[9 empty] | 2.1.4- 1NP- Sklady, WC |  | 0 | [8 empty] | _
[9 empty] | 9 |  | 9 | [8 empty] | _
[9 empty] | 2.2.3- 2NP- Restaurátorská dílna, sklad R.D., Technická místnost |  | 0 | [8 empty] | _
[9 empty] | 18 |  | 18 | [8 empty] | _
[9 empty] | 2.2.4- 2NP- Chodba, schodiště |  | 0 | [8 empty] | _
[9 empty] | 18 |  | 18 | [8 empty] | _
[5 empty] | 49 | SP | X227 |  | M: 2P+PE Zásuvka 230V/16A do mokra IP 66 | kus | 5 | 0 | 5 | 180 | 900 |  | 0 |  | 0 | 21 | 189 | 1089 |  | SO-01a1 | 740
[9 empty] | 2.1.3- 1NP- Hrubá očista, zádveří,úklid, kuchyně |  | 0 | [8 empty] | _
[9 empty] | 5 |  | 5 | [8 empty] | _
[5 empty] | 50 | SP | X228 |  | M: 3P+N+PE Zásuvka 400V/16A do vlhka IP 44 | kus | 5 | 0 | 5 | 183 | 915 |  | 0 |  | 0 | 21 | 192.15 | 1107.15 |  | SO-01a1 | 740
[9 empty] | 2.1.4- 1NP- Sklady, WC |  | 0 | [8 empty] | _
[9 empty] | 1 |  | 1 | [8 empty] | _
[9 empty] | 2.2.1- 2NP- WC, depozitář 1, 2, 3, venku |  | 0 | [8 empty] | _
[9 empty] | 1 |  | 1 | [8 empty] | _
[9 empty] | 2.2.3- 2NP- Restaurátorská dílna, sklad R.D., Technická místnost |  | 0 | [8 empty] | _
[9 empty] | 3 |  | 3 | [8 empty] | _
[5 empty] | 51 | SP | X229 |  | M: 3P+N+PE Zásuvka 400V/16A do mokra IP 66 | kus | 2 | 0 | 2 | 183 | 366 |  | 0 |  | 0 | 21 | 76.86 | 442.86 |  | SO-01a1 | 740
[9 empty] | 2.1.3- 1NP- Hrubá očista, zádveří,úklid, kuchyně |  | 0 | [8 empty] | _
[9 empty] | 2 |  | 2 | [8 empty] | _
[5 empty] | 52 | SP | X230 |  | M: Krabice rozbočná KR 68, včetně svorkovnice a víčka | kus | 79 | 0 | 79 | 146 | 11534 |  | 0 |  | 0 | 21 | 2422.14 | 13956.14 |  | SO-01a1 | 740
[9 empty] | 2.1.1- 1NP- Šatny, umývárny, WC |  | 0 | [8 empty] | _
[9 empty] | 9 |  | 9 | [8 empty] | _
[9 empty] | 2.1.2 - 1NP- Vstup, chodba, přednáškový sál |  | 0 | [8 empty] | _
[9 empty] | 8 |  | 8 | [8 empty] | _
[9 empty] | 2.1.3- 1NP- Hrubá očista, zádveří,úklid, kuchyně |  | 0 | [8 empty] | _
[9 empty] | 14 |  | 14 | [8 empty] | _
[9 empty] | 2.1.4- 1NP- Sklady, WC |  | 0 | [8 empty] | _
[9 empty] | 6 |  | 6 | [8 empty] | _
[9 empty] | 2.2.1- 2NP- WC, depozitář 1, 2, 3, venku |  | 0 | [8 empty] | _
[9 empty] | 8 |  | 8 | [8 empty] | _
[9 empty] | 2.2.2- 2NP- Pracovna, Depozitář 4, 5 |  | 0 | [8 empty] | _
[9 empty] | 8 |  | 8 | [8 empty] | _
[9 empty] | 2.2.3- 2NP- Restaurátorská dílna, sklad R.D., Technická místnost |  | 0 | [8 empty] | _
[9 empty] | 6 |  | 6 | [8 empty] | _
[9 empty] | 2.2.4- 2NP- Chodba, schodiště |  | 0 | [8 empty] | _
[9 empty] | 5 |  | 5 | [8 empty] | _
[9 empty] | 2.3.1- 3NP - Umývárna, Prádelna, Depozitář 6, 7 |  | 0 | [8 empty] | _
[9 empty] | 5 |  | 5 | [8 empty] | _
[9 empty] | 2.3.2 - 3NP - Depozitář 8, 9, 10, 11 |  | 0 | [8 empty] | _
[9 empty] | 5 |  | 5 | [8 empty] | _
[9 empty] | 2.3.3 - 3NP - Schodiště, chodba |  | 0 | [8 empty] | _
[9 empty] | 5 |  | 5 | [8 empty] | _
[5 empty] | 53 | SP | X231 |  | M: Krabice rozbočná do vlhka IP 55, včetně svorkovnice | kus | 25 | 0 | 25 | 224 | 5600 |  | 0 |  | 0 | 21 | 1176 | 6776 |  | SO-01a1 | 740
[9 empty] | 2.1.3- 1NP- Hrubá očista, zádveří,úklid, kuchyně |  | 0 | [8 empty] | _
[9 empty] | 5 |  | 5 | [8 empty] | _
[9 empty] | 2.1.4- 1NP- Sklady, WC |  | 0 | [8 empty] | _
[9 empty] | 8 |  | 8 | [8 empty] | _
[9 empty] | 2.2.1- 2NP- WC, depozitář 1, 2, 3, venku |  | 0 | [8 empty] | _
[9 empty] | 4 |  | 4 | [8 empty] | _
[9 empty] | 2.2.3- 2NP- Restaurátorská dílna, sklad R.D., Technická místnost |  | 0 | [8 empty] | _
[9 empty] | 8 |  | 8 | [8 empty] | _
[5 empty] | 54 | SP | X232 |  | M: Prostorový termostat týdenní SQ1,2 - 230V/6A pro tep. Čerp. | kus | 3 | 0 | 3 | 210 | 630 |  | 0 |  | 0 | 21 | 132.3 | 762.3 |  | SO-01a1 | 740
[9 empty] | 2.1.3- 1NP- Hrubá očista, zádveří,úklid, kuchyně - materiál |  | 0 | [8 empty] | _
[9 empty] | 1 |  | 1 | [8 empty] | _
[9 empty] | 2.2.3- 2NP- Restaurátorská dílna, sklad R.D., Technická místnost |  | 0 | [8 empty] | _
[9 empty] | 2 |  | 2 | [8 empty] | _
[5 empty] | 55 | SP | X233 |  | M: PH - Požární hlásič | kus | 7 | 0 | 7 | 170 | 1190 |  | 0 |  | 0 | 21 | 249.9 | 1439.9 |  | SO-01a1 | 740
[9 empty] | 2.1.2 - 1NP- Vstup, chodba, přednáškový sál |  | 0 | [8 empty] | _
[9 empty] | 1 |  | 1 | [8 empty] | _
[9 empty] | 2.1.3- 1NP- Hrubá očista, zádveří,úklid, kuchyně |  | 0 | [8 empty] | _
[9 empty] | 1 |  | 1 | [8 empty] | _
[9 empty] | 2.2.3- 2NP- Restaurátorská dílna, sklad R.D., Technická místnost |  | 0 | [8 empty] | _
[9 empty] | 1 |  | 1 | [8 empty] | _
[9 empty] | 2.2.4- 2NP- Chodba, schodiště |  | 0 | [8 empty] | _
[9 empty] | 2 |  | 2 | [8 empty] | _
[9 empty] | 2.3.3 - 3NP - Schodiště, chodba |  | 0 | [8 empty] | _
[9 empty] | 2 |  | 2 | [8 empty] | _
[5 empty] | 56 | SP | X234 |  | M: Protipožární uzávěr, utěsnění průchodu kabelů | kus | 16 | 0 | 16 | 255 | 4080 |  | 0 |  | 0 | 21 | 856.8 | 4936.8 |  | SO-01a1 | 740
[9 empty] | 2.1.1- 1NP- Šatny, umývárny, WC |  | 0 | [8 empty] | _
[9 empty] | 2 |  | 2 | [8 empty] | _
[9 empty] | 2.1.2 - 1NP- Vstup, chodba, přednáškový sál |  | 0 | [8 empty] | _
[9 empty] | 2 |  | 2 | [8 empty] | _
[9 empty] | 2.1.3- 1NP- Hrubá očista, zádveří,úklid, kuchyně |  | 0 | [8 empty] | _
[9 empty] | 1 |  | 1 | [8 empty] | _
[9 empty] | 2.1.4- 1NP- Sklady, WC |  | 0 | [8 empty] | _
[9 empty] | 2 |  | 2 | [8 empty] | _
[9 empty] | 2.2.1- 2NP- WC, depozitář 1, 2, 3, venku |  | 0 | [8 empty] | _
[9 empty] | 2 |  | 2 | [8 empty] | _
[9 empty] | 2.2.3- 2NP- Restaurátorská dílna, sklad R.D., Technická místnost |  | 0 | [8 empty] | _
[9 empty] | 1 |  | 1 | [8 empty] | _
[9 empty] | 2.2.4- 2NP- Chodba, schodiště |  | 0 | [8 empty] | _
[9 empty] | 1 |  | 1 | [8 empty] | _
[9 empty] | 2.3.1- 3NP - Umývárna, Prádelna, Depozitář 6, 7 |  | 0 | [8 empty] | _
[9 empty] | 3 |  | 3 | [8 empty] | _
[9 empty] | 2.3.3 - 3NP - Schodiště, chodba |  | 0 | [8 empty] | _
[9 empty] | 2 |  | 2 | [8 empty] | _
[5 empty] | 57 | SP | X235 |  | D: 1So Sestava spínač jednopólový IP 20, včetně přístrojové krabice | kus | 47 | 0 | 47 | 120 | 5640 |  | 0 |  | 0 | 21 | 1184.4 | 6824.4 |  | SO-01a1 | 740
[5 empty] | 58 | SP | X236 |  | D: 6So Sestava přepínač střídavý IP 20, včetně přístrojové krabice | kus | 16 | 0 | 16 | 123 | 1968 |  | 0 |  | 0 | 21 | 413.28 | 2381.28 |  | SO-01a1 | 740
[5 empty] | 59 | SP | X237 |  | D: 7So Sestava přepínač křížový IP 20, včetně přístrojové krabice | kus | 3 | 0 | 3 | 155 | 465 |  | 0 |  | 0 | 21 | 97.65 | 562.65 |  | SO-01a1 | 740
[5 empty] | 60 | SP | X238 |  | D: 5 Sestava přepínač sériový IP 20, včetně přístrojové krabice | kus | 34 | 0 | 34 | 150 | 5100 |  | 0 |  | 0 | 21 | 1071 | 6171 |  | SO-01a1 | 740
[5 empty] | 61 | SP | X239 |  | D: 1S Spínač tlačítkový s doutnavkou IP 20, včetně př. krabice | kus | 10 | 0 | 10 | 159 | 1590 |  | 0 |  | 0 | 21 | 333.9 | 1923.9 |  | SO-01a1 | 740
[5 empty] | 62 | SP | X240 |  | D: 1So Spínač jednopólový do mokra IP 66 | kus | 5 | 0 | 5 | 313 | 1565 |  | 0 |  | 0 | 21 | 328.65 | 1893.65 |  | SO-01a1 | 740
[5 empty] | 63 | SP | X241 |  | D: 5 Přepínač sériový do mokra IP 66 | kus | 1 | 0 | 1 | 330 | 330 |  | 0 |  | 0 | 21 | 69.3 | 399.3 |  | SO-01a1 | 740
[5 empty] | 64 | SP | X242 |  | D: 1So Spínač jednopolový do vlhka IP 44 | kus | 2 | 0 | 2 | 60 | 120 |  | 0 |  | 0 | 21 | 25.2 | 145.2 |  | SO-01a1 | 740
[5 empty] | 65 | SP | X243 |  | D: 5So Přepínač sériový do vlhka IP 44 | kus | 2 | 0 | 2 | 80 | 160 |  | 0 |  | 0 | 21 | 33.6 | 193.6 |  | SO-01a1 | 740
[5 empty] | 66 | SP | X244 |  | D: Vypínač 3+N+PE, 400V/25A do mokra IP 66 | kus | 1 | 0 | 1 | 610 | 610 |  | 0 |  | 0 | 21 | 128.1 | 738.1 |  | SO-01a1 | 740
[5 empty] | 67 | SP | X245 |  | D: 2P+PE Zásuvka jednonásobná s ochr.kolíkem IP 20, vč. Kr. |  | 105 | 0 | 105 | 123 | 12915 |  | 0 |  | 0 | 21 | 2712.15 | 15627.15 |  | SO-01a1 | 740
[5 empty] | 68 | SP | X246 |  | D: 2P+PE Zásuvka 230V/16A do vlhka IP 44 | kus | 45 | 0 | 45 | 66 | 2970 |  | 0 |  | 0 | 21 | 623.7 | 3593.7 |  | SO-01a1 | 740
[5 empty] | 69 | SP | X247 |  | D: 2P+PE Zásuvka 230V/16A do mokra IP 66 | kus | 5 | 0 | 5 | 430 | 2150 |  | 0 |  | 0 | 21 | 451.5 | 2601.5 |  | SO-01a1 | 740
[5 empty] | 70 | SP | X248 |  | D: 3P+N+PE Zásuvka 400V/16A do vlhka IP 44 | kus | 5 | 0 | 5 | 85 | 425 |  | 0 |  | 0 | 21 | 89.25 | 514.25 |  | SO-01a1 | 740
[5 empty] | 71 | SP | X249 |  | D: 3P+N+PE Zásuvka 400V/16A do mokra IP 66 | kus | 2 | 0 | 2 | 269 | 538 |  | 0 |  | 0 | 21 | 112.98 | 650.98 |  | SO-01a1 | 740
[5 empty] | 72 | SP | X250 |  | D: Krabice rozbočná KR 68, včetně svorkovnice a víčka | kus | 79 | 0 | 79 | 35 | 2765 |  | 0 |  | 0 | 21 | 580.65 | 3345.65 |  | SO-01a1 | 740
[5 empty] | 73 | SP | X251 |  | D: Krabice rozbočná do vlhka IP 55, včetně svorkovnice | kus | 25 | 0 | 25 | 44 | 1100 |  | 0 |  | 0 | 21 | 231 | 1331 |  | SO-01a1 | 740
[5 empty] | 74 | SP | X252 |  | D: Prostorový termostat týdenní SQ1,2 - 230V/6A pro tep. Čerp. | kus | 3 | 0 | 3 | 680 | 2040 |  | 0 |  | 0 | 21 | 428.4 | 2468.4 |  | SO-01a1 | 740
[5 empty] | 75 | SP | X253 |  | D: PH - Požární hlásič | kus | 7 | 0 | 7 | 158 | 1106 |  | 0 |  | 0 | 21 | 232.26 | 1338.26 |  | SO-01a1 | 740
[5 empty] | 76 | SP | X254 |  | D: Protipožární uzávěr, utěsnění průchodu kabelů | kus | 16 | 0 | 16 | 510 | 8160 |  | 0 |  | 0 | 21 | 1713.6 | 9873.6 |  | SO-01a1 | 740
[5 empty] | 77 | SP | X255 |  | M: A - Zářivkové svítidlo 1x28W, zdroj TL 5 /840, IP 20 | kus | 11 | 0 | 11 | 284 | 3124 |  | 0 |  | 0 | 21 | 656.04 | 3780.04 |  | SO-01a1 | 740
[9 empty] | 2.1.1- 1NP- Šatny, umývárny, WC |  | 0 | [8 empty] | _
[9 empty] | 7 |  | 7 | [8 empty] | _
[9 empty] | 2.1.4- 1NP- Sklady, WC |  | 0 | [8 empty] | _
[9 empty] | 1 |  | 1 | [8 empty] | _
[9 empty] | 2.2.1- 2NP- WC, depozitář 1, 2, 3, venku |  | 0 | [8 empty] | _
[9 empty] | 3 |  | 3 | [8 empty] | _
[5 empty] | 78 | SP | X256 |  | M: B - Zářivkové svítidlo 2x28W, zdroj TL 5 /840, IP 20 | kus | 63 | 0 | 63 | 310 | 19530 |  | 0 |  | 0 | 21 | 4101.3 | 23631.3 |  | SO-01a1 | 740
[9 empty] | 2.1.1- 1NP- Šatny, umývárny, WC |  | 0 | [8 empty] | _
[9 empty] | 9 |  | 9 | [8 empty] | _
[9 empty] | 2.2.2- 2NP- Pracovna, Depozitář 4, 5 |  | 0 | [8 empty] | _
[9 empty] | 12 |  | 12 | [8 empty] | _
[9 empty] | 2.2.3- 2NP- Restaurátorská dílna, sklad R.D., Technická místnost |  | 0 | [8 empty] | _
[9 empty] | 20 |  | 20 | [8 empty] | _
[9 empty] | 2.2.4- 2NP- Chodba, schodiště |  | 0 | [8 empty] | _
[9 empty] | 6 |  | 6 | [8 empty] | _
[9 empty] | 2.3.1- 3NP - Umývárna, Prádelna, Depozitář 6, 7 |  | 0 | [8 empty] | _
[9 empty] | 10 |  | 10 | [8 empty] | _
[9 empty] | 2.3.3 - 3NP - Schodiště, chodba |  | 0 | [8 empty] | _
[9 empty] | 6 |  | 6 | [8 empty] | _
[5 empty] | 79 | SP | X257 |  | M: D - Zářivkové svítidlo 2x28W, zdroj TL 5/840, IP 54 | kus | 31 | 0 | 31 | 310 | 9610 |  | 0 |  | 0 | 21 | 2018.1 | 11628.1 |  | SO-01a1 | 740
[9 empty] | 2.1.3- 1NP- Hrubá očista, zádveří,úklid, kuchyně |  | 0 | [8 empty] | _
[9 empty] | 16 |  | 16 | [8 empty] | _
[9 empty] | 2.1.4- 1NP- Sklady, WC |  | 0 | [8 empty] | _
[9 empty] | 8 |  | 8 | [8 empty] | _
[9 empty] | 2.2.1- 2NP- WC, depozitář 1, 2, 3, venku |  | 0 | [8 empty] | _
[9 empty] | 1 |  | 1 | [8 empty] | _
[9 empty] | 2.2.3- 2NP- Restaurátorská dílna, sklad R.D., Technická místnost |  | 0 | [8 empty] | _
[9 empty] | 2 |  | 2 | [8 empty] | _
[9 empty] | 2.3.1- 3NP - Umývárna, Prádelna, Depozitář 6, 7 |  | 0 | [8 empty] | _
[9 empty] | 4 |  | 4 | [8 empty] | _
[5 empty] | 80 | SP | X258 |  | M: R - Svítidlo reflektorové 1x150W, zdroj 1x150W-MH, IP 20 | kus | 13 | 0 | 13 | 320 | 4160 |  | 0 |  | 0 | 21 | 873.6 | 5033.6 |  | SO-01a1 | 740
[9 empty] | 2.1.2 - 1NP- Vstup, chodba, přednáškový sál |  | 0 | [8 empty] | _
[9 empty] | 13 |  | 13 | [8 empty] | _
[5 empty] | 81 | SP | X259 |  | M: S - Kruhové zář. Sv., zdroj 4xG24d-3 26W/840, D=69 cm, IP 20 | kus | 7 | 0 | 7 | 196 | 1372 |  | 0 |  | 0 | 21 | 288.12 | 1660.12 |  | SO-01a1 | 740
[9 empty] | 2.1.2 - 1NP- Vstup, chodba, přednáškový sál |  | 0 | [8 empty] | _
[9 empty] | 7 |  | 7 | [8 empty] | _
[11 empty] | 0 | [8 empty] | _
[5 empty] | 82 | SP | X260 |  | M: Sn- Kruhové zář. Sv., zdroj 1xG24d-3 26W/840, D=30 cm, IP 20 | kus | 4 | 0 | 4 | 196 | 784 |  | 0 |  | 0 | 21 | 164.64 | 948.64 |  | SO-01a1 | 740
[9 empty] | 2.1.2 - 1NP- Vstup, chodba, přednáškový sál |  | 0 | [8 empty] | _
[9 empty] | 4 |  | 4 | [8 empty] | _
[5 empty] | 83 | SP | X261 |  | M: K - Kruhové zářivkové svítidlo, zdroj 1x32W/840, D=375mm, IP 43 | kus | 10 | 0 | 10 | 196 | 1960 |  | 0 |  | 0 | 21 | 411.6 | 2371.6 |  | SO-01a1 | 740
[9 empty] | 2.2.4- 2NP- Chodba, schodiště |  | 0 | [8 empty] | _
[9 empty] | 3 |  | 3 | [8 empty] | _
[9 empty] | 2.3.1- 3NP - Umývárna, Prádelna, Depozitář 6, 7 |  | 0 | [8 empty] | _
[9 empty] | 2 |  | 2 | [8 empty] | _
[9 empty] | 2.3.3 - 3NP - Schodiště, chodba |  | 0 | [8 empty] | _
[9 empty] | 5 |  | 5 | [8 empty] | _
[11 empty] | 0 | [8 empty] | _
[5 empty] | 84 | SP | X262 |  | M: L - Kruhové zářivkové sv. zdroj 1x22W/840, D=275mm, IP 43 | kus | 5 | 0 | 5 | 196 | 980 |  | 0 |  | 0 | 21 | 205.8 | 1185.8 |  | SO-01a1 | 740
[9 empty] | 2.3.1- 3NP - Umývárna, Prádelna, Depozitář 6, 7 |  | 0 | [8 empty] | _
[9 empty] | 2 |  | 2 | [8 empty] | _
[9 empty] | 2.1.4- 1NP- Sklady, WC |  | 0 | [8 empty] | _
[9 empty] | 3 |  | 3 | [8 empty] | _
[5 empty] | 85 | SP | X263 |  | M: O - Žárovkové svítidlo 60W, do kuchyně, IP 20 | kus | 5 | 0 | 5 | 120 | 600 |  | 0 |  | 0 | 21 | 126 | 726 |  | SO-01a1 | 740
[9 empty] | 2.3.2 - 3NP - Depozitář 8, 9, 10, 11 |  | 0 | [8 empty] | _
[9 empty] | 2 |  | 2 | [8 empty] | _
[9 empty] | 2.1.3- 1NP- Hrubá očista, zádveří,úklid, kuchyně |  | 0 | [8 empty] | _
[9 empty] | 3 |  | 3 | [8 empty] | _
[5 empty] | 86 | SP | X264 |  | M: U - Zářivkové sv.1x26 W, zdroj 1xG24d-3 26W/840, D=26 cm, IP 65 | kus | 17 | 0 | 17 | 196 | 3332 |  | 0 |  | 0 | 21 | 699.72 | 4031.72 |  | SO-01a1 | 740
[9 empty] | 2.1.2 - 1NP- Vstup, chodba, přednáškový sál2 |  | 0 | [8 empty] | _
[9 empty] | 2 |  | 2 | [8 empty] | _
[9 empty] | 2.1.3- 1NP- Hrubá očista, zádveří,úklid, kuchyně |  | 0 | [8 empty] | _
[9 empty] | 1 |  | 1 | [8 empty] | _
[9 empty] | 2.1.4- 1NP- Sklady, WC |  | 0 | [8 empty] | _
[9 empty] | 2 |  | 2 | [8 empty] | _
[9 empty] | 2.2.1- 2NP- WC, depozitář 1, 2, 3, venku |  | 0 | [8 empty] | _
[9 empty] | 4 |  | 4 | [8 empty] | _
[9 empty] | 2.2.2- 2NP- Pracovna, Depozitář 4, 5 |  | 0 | [8 empty] | _
[9 empty] | 4 |  | 4 | [8 empty] | _
[9 empty] | 2.3.1- 3NP - Umývárna, Prádelna, Depozitář 6, 7 |  | 0 | [8 empty] | _
[9 empty] | 4 |  | 4 | [8 empty] | _
[5 empty] | 87 | SP | X265 |  | M: S1- Výměna zářivkových trubic a startéru u svítidel 2x40W | kus | 56 | 0 | 56 | 59 | 3304 |  | 0 |  | 0 | 21 | 693.84 | 3997.84 |  | SO-01a1 | 740
[9 empty] | 2.2.1- 2NP- WC, depozitář 1, 2, 3, venku |  | 0 | [8 empty] | _
[9 empty] | 10 |  | 10 | [8 empty] | _
[9 empty] | 2.2.2- 2NP- Pracovna, Depozitář 4, 5 |  | 0 | [8 empty] | _
[9 empty] | 12 |  | 12 | [8 empty] | _
[9 empty] | 2.3.1- 3NP - Umývárna, Prádelna, Depozitář 6, 7 |  | 0 | [8 empty] | _
[9 empty] | 8 |  | 8 | [8 empty] | _
[9 empty] | 2.3.2 - 3NP - Depozitář 8, 9, 10, 11 |  | 0 | [8 empty] | _
[9 empty] | 26 |  | 26 | [8 empty] | _
[5 empty] | 88 | SP | X266 |  | M: S2- Výměna zářivkových trubic a startéru u svítidel 1x40W | kus | 6 | 0 | 6 | 59 | 354 |  | 0 |  | 0 | 21 | 74.34 | 428.34 |  | SO-01a1 | 740
[9 empty] | 2.2.1- 2NP- WC, depozitář 1, 2, 3, venku |  | 0 | [8 empty] | _
[9 empty] | 1 |  | 1 | [8 empty] | _
[9 empty] | 2.2.2- 2NP- Pracovna, Depozitář 4, 5 |  | 0 | [8 empty] | _
[9 empty] | 2 |  | 2 | [8 empty] | _
[9 empty] | 2.3.1- 3NP - Umývárna, Prádelna, Depozitář 6, 7 |  | 0 | [8 empty] | _
[9 empty] | 1 |  | 1 | [8 empty] | _
[9 empty] | 2.3.2 - 3NP - Depozitář 8, 9, 10, 11 |  | 0 | [8 empty] | _
[9 empty] | 2 |  | 2 | [8 empty] | _
[5 empty] | 89 | SP | X267 |  | D: A - Zářivkové svítidlo 1x28W, zdroj TL 5 /840, IP 20 | kus | 11 | 0 | 11 | 645 | 7095 |  | 0 |  | 0 | 21 | 1489.95 | 8584.95 |  | SO-01a1 | 740
[5 empty] | 90 | SP | X268 |  | D: B - Zářivkové svítidlo 2x28W, zdroj TL 5 /840, IP 20 | kus | 63 | 0 | 63 | 910 | 57330 |  | 0 |  | 0 | 21 | 12039.3 | 69369.3 |  | SO-01a1 | 740
[5 empty] | 91 | SP | X269 |  | D: D - Zářivkové svítidlo 2x28W, zdroj TL 5/840, IP 54 | kus | 31 | 0 | 31 | 840 | 26040 |  | 0 |  | 0 | 21 | 5468.4 | 31508.4 |  | SO-01a1 | 740
[5 empty] | 92 | SP | X270 |  | D: R - Svítidlo reflektorové 1x150W, zdroj 1x150W-MH, IP 20 | kus | 13 | 0 | 13 | 3360 | 43680 |  | 0 |  | 0 | 21 | 9172.8 | 52852.8 |  | SO-01a1 | 740
[5 empty] | 93 | SP | X271 |  | D: S - Kruhové zář. Sv., zdroj 4xG24d-3 26W/840, D=69 cm, IP 20 | kus | 7 | 0 | 7 | 1220 | 8540 |  | 0 |  | 0 | 21 | 1793.4 | 10333.4 |  | SO-01a1 | 740
[5 empty] | 94 | SP | X272 |  | D: Sn- Kruhové zář. Sv., zdroj 1xG24d-3 26W/840, D=30 cm, IP 20 | kus | 4 | 0 | 4 | 370 | 1480 |  | 0 |  | 0 | 21 | 310.8 | 1790.8 |  | SO-01a1 | 740
[5 empty] | 95 | SP | X273 |  | D: K - Kruhové zářivkové svítidlo, zdroj 1x32W/840, D=375mm, IP 43 | kus | 10 | 0 | 10 | 785 | 7850 |  | 0 |  | 0 | 21 | 1648.5 | 9498.5 |  | SO-01a1 | 740
[5 empty] | 96 | SP | X274 |  | D: L - Kruhové zářivkové sv. zdroj 1x22W/840, D=275mm, IP 43 | kus | 5 | 0 | 5 | 637 | 3185 |  | 0 |  | 0 | 21 | 668.85 | 3853.85 |  | SO-01a1 | 740
[5 empty] | 97 | SP | X275 |  | D: O - Žárovkové svítidlo 60W, do kuchyně, IP 20 | kus | 5 | 0 | 5 | 256 | 1280 |  | 0 |  | 0 | 21 | 268.8 | 1548.8 |  | SO-01a1 | 740
[5 empty] | 98 | SP | X276 |  | D: U - Zářivkové sv.1x26 W, zdroj 1xG24d-3 26W/840, D=26 cm, IP 65 | kus | 17 | 0 | 17 | 610 | 10370 |  | 0 |  | 0 | 21 | 2177.7 | 12547.7 |  | SO-01a1 | 740
[5 empty] | 99 | SP | X277 |  | D: S1- Výměna zářivkových trubic a startéru u svítidel 2x40W | kus | 56 | 0 | 56 | 45 | 2520 |  | 0 |  | 0 | 21 | 529.2 | 3049.2 |  | SO-01a1 | 740
[5 empty] | 100 | SP | X278 |  | D: S2- Výměna zářivkových trubic a startéru u svítidel 1x40W | kus | 6 | 0 | 6 | 45 | 270 |  | 0 |  | 0 | 21 | 56.7 | 326.7 |  | SO-01a1 | 740
[5 empty] | 101 | SP | X280 |  | M: Elektroměrový rozvaděč v pilíři IP 44/20 dvoutarifní přímé 80A | hod | 10 | 0 | 10 | 355 | 3550 |  | 0 |  | 0 | 21 | 745.5 | 4295.5 |  | SO-01a1 | 740
[5 empty] | 102 | SP | X281 |  | D: Elektroměrový rozvaděč v pilíři IP 44/20 dvoutarifní přímé 80A | soubor | 1 | 0 | 1 | 7100 | 7100 |  | 0 |  | 0 | 21 | 1491 | 8591 |  | SO-01a1 | 740
[5 empty] | 103 | SP | X282 |  | Venkovní skříň oceloplechová pod omítku velikost 45x45x24 - IP 54 | kus | 1 | 0 | 1 | 3120 | 3120 |  | 0 |  | 0 | 21 | 655.2 | 3775.2 |  | SO-01a1 | 740
[5 empty] | 104 | SP | X283 |  | Vypínač 3P, 400V/100A | kus | 1 | 0 | 1 | 990 | 990 |  | 0 |  | 0 | 21 | 207.9 | 1197.9 |  | SO-01a1 | 740
[5 empty] | 105 | SP | X285 |  | Propojovací můstek přepětových ochran | kus | 1 | 0 | 1 | 28 | 28 |  | 0 |  | 0 | 21 | 5.88 | 33.88 |  | SO-01a1 | 740
[5 empty] | 106 | SP | X286 |  | Přepětová ochrana B+C FLP MAXI VS/3 | kus | 1 | 0 | 1 | 6590 | 6590 |  | 0 |  | 0 | 21 | 1383.9 | 7973.9 |  | SO-01a1 | 740
[5 empty] | 107 | SP | X287 |  | Pojistkový odpojovač OPVA 22-3 + Pojistka válcova 3xPV 22- 63A | kus | 4 | 0 | 4 | 905 | 3620 |  | 0 |  | 0 | 21 | 760.2 | 4380.2 |  | SO-01a1 | 740
[5 empty] | 108 | SP | X288 |  | Propojovací lišty k přístrojům | kus | 2 | 0 | 2 | 240 | 480 |  | 0 |  | 0 | 21 | 100.8 | 580.8 |  | SO-01a1 | 740
[5 empty] | 109 | SP | X289 |  | Svorkovnice PEN | kus | 1 | 0 | 1 | 23 | 23 |  | 0 |  | 0 | 21 | 4.83 | 27.83 |  | SO-01a1 | 740
[5 empty] | 110 | SP | X290 |  | Řadová svorka 1,5-10 mm | kus | 23 | 0 | 23 | 8 | 184 |  | 0 |  | 0 | 21 | 38.64 | 222.64 |  | SO-01a1 | 740
[5 empty] | 111 | SP | X291 |  | Montáž rozvaděče RM1 | hod | 10 | 0 | 10 | 355 | 3550 |  | 0 |  | 0 | 21 | 745.5 | 4295.5 |  | SO-01a1 | 740
[5 empty] | 112 | SP | X292 |  | Skříň oceloplech. pod omítku velikost 57x50x15, 72 modulů - IP 30 | kus | 1 | 0 | 1 | 2290 | 2290 |  | 0 |  | 0 | 21 | 480.9 | 2770.9 |  | SO-01a1 | 740
[5 empty] | 113 | SP | X293 |  | Vypínač 3P, 400V/60A | kus | 1 | 0 | 1 | 550 | 550 |  | 0 |  | 0 | 21 | 115.5 | 665.5 |  | SO-01a1 | 740
[5 empty] | 114 | SP | X294 |  | Přepětová ochrana II. Stupeň SLP 275V/3 | kus | 1 | 0 | 1 | 1440 | 1440 |  | 0 |  | 0 | 21 | 302.4 | 1742.4 |  | SO-01a1 | 740
[5 empty] | 115 | SP | X295 |  | Propojovací můstek přepětových ochran | kus | 1 | 0 | 1 | 28 | 28 |  | 0 |  | 0 | 21 | 5.88 | 33.88 |  | SO-01a1 | 740
[5 empty] | 116 | SP | X296 |  | Proudový chránič 2polový LS-FI 25/2/003 , 30mA | kus | 4 | 0 | 4 | 852 | 3408 |  | 0 |  | 0 | 21 | 715.68 | 4123.68 |  | SO-01a1 | 740
[5 empty] | 117 | SP | X297 |  | Proudový chránič 4polový LS-FI 25/4/003 , 30mA | kus | 1 | 0 | 1 | 945 | 945 |  | 0 |  | 0 | 21 | 198.45 | 1143.45 |  | SO-01a1 | 740
[5 empty] | 118 | SP | X298 |  | Proudový chránič 4polový LS-FI 40/4/003 , 30mA, FA19 | kus | 1 | 0 | 1 | 945 | 945 |  | 0 |  | 0 | 21 | 198.45 | 1143.45 |  | SO-01a1 | 740
[5 empty] | 119 | SP | X299 |  | Skykač (relé) 1polový 230V/20A | kus | 1 | 0 | 1 | 303 | 303 |  | 0 |  | 0 | 21 | 63.63 | 366.63 |  | SO-01a1 | 740
[5 empty] | 120 | SP | X300 |  | Jistič jednopolový 10-16A-B/1 | kus | 28 | 0 | 28 | 89 | 2492 |  | 0 |  | 0 | 21 | 523.32 | 3015.32 |  | SO-01a1 | 740
[5 empty] | 121 | SP | X301 |  | Jistič třípolový 10-16A-B/3 | kus | 4 | 0 | 4 | 320 | 1280 |  | 0 |  | 0 | 21 | 268.8 | 1548.8 |  | SO-01a1 | 740
[5 empty] | 122 | SP | X302 |  | Jistič třípolový 40A-B/3, FA91 | kus | 1 | 0 | 1 | 560 | 560 |  | 0 |  | 0 | 21 | 117.6 | 677.6 |  | SO-01a1 | 740
[5 empty] | 123 | SP | X303 |  | Sítový napaječ 12/8/6V - součást domácího telefonu | kus | 1 | 0 | 1 | 350 | 350 |  | 0 |  | 0 | 21 | 73.5 | 423.5 |  | SO-01a1 | 740
[5 empty] | 124 | SP | X304 |  | Propojovací lišty k přístrojům | kus | 3 | 0 | 3 | 240 | 720 |  | 0 |  | 0 | 21 | 151.2 | 871.2 |  | SO-01a1 | 740
[5 empty] | 125 | SP | X305 |  | Svorkovnice PEN | kus | 1 | 0 | 1 | 23 | 23 |  | 0 |  | 0 | 21 | 4.83 | 27.83 |  | SO-01a1 | 740
[5 empty] | 126 | SP | X306 |  | Svorkovnice PE | kus | 1 | 0 | 1 | 23 | 23 |  | 0 |  | 0 | 21 | 4.83 | 27.83 |  | SO-01a1 | 740
[5 empty] | 127 | SP | X307 |  | Svorkovnice N | kus | 1 | 0 | 1 | 23 | 23 |  | 0 |  | 0 | 21 | 4.83 | 27.83 |  | SO-01a1 | 740
[5 empty] | 128 | SP | X308 |  | Pomocné svorkovnice PE | kus | 6 | 0 | 6 | 23 | 138 |  | 0 |  | 0 | 21 | 28.98 | 166.98 |  | SO-01a1 | 740
[5 empty] | 129 | SP | X309 |  | Řadová svorka 1,5-4 mm | kus | 105 | 0 | 105 | 8 | 840 |  | 0 |  | 0 | 21 | 176.4 | 1016.4 |  | SO-01a1 | 740
[5 empty] | 130 | SP | X310 |  | Montáž rozvaděče RMS1 | hod | 10 | 0 | 10 | 355 | 3550 |  | 0 |  | 0 | 21 | 745.5 | 4295.5 |  | SO-01a1 | 740
[5 empty] | 131 | SP | X311 |  | Skříň oceloplechová pod omítku velikost 59x32x10, 36 modulů - IP 30 | kus | 1 | 0 | 1 | 890 | 890 |  | 0 |  | 0 | 21 | 186.9 | 1076.9 |  | SO-01a1 | 740
[5 empty] | 132 | SP | X312 |  | Vypínač 3P, 400V/60A | kus | 1 | 0 | 1 | 550 | 550 |  | 0 |  | 0 | 21 | 115.5 | 665.5 |  | SO-01a1 | 740
[5 empty] | 133 | SP | X294 |  | Přepětová ochrana II. Stupeň SLP 275V/3 | kus | 1 | 0 | 1 | 1410 | 1410 |  | 0 |  | 0 | 21 | 296.1 | 1706.1 |  | SO-01a1 | 740
[5 empty] | 134 | SP | X295 |  | Propojovací můstek přepětových ochran | kus | 1 | 0 | 1 | 27 | 27 |  | 0 |  | 0 | 21 | 5.67 | 32.67 |  | SO-01a1 | 740
[5 empty] | 135 | SP | X296 |  | Proudový chránič 2polový LS-FI 25/2/003 , 30mA | kus | 1 | 0 | 1 | 850 | 850 |  | 0 |  | 0 | 21 | 178.5 | 1028.5 |  | SO-01a1 | 740
[5 empty] | 136 | SP | X297 |  | Proudový chránič 4polový LS-FI 25/4/003 , 30mA | kus | 1 | 0 | 1 | 945 | 945 |  | 0 |  | 0 | 21 | 198.45 | 1143.45 |  | SO-01a1 | 740
[5 empty] | 137 | SP | X300 |  | Jistič jednopolový 10-16A-B/1 | kus | 11 | 0 | 11 | 87 | 957 |  | 0 |  | 0 | 21 | 200.97 | 1157.97 |  | SO-01a1 | 740
[5 empty] | 138 | SP | X301 |  | Jistič třípolový 10-16A-B/3 | kus | 2 | 0 | 2 | 320 | 640 |  | 0 |  | 0 | 21 | 134.4 | 774.4 |  | SO-01a1 | 740
[5 empty] | 139 | SP | X304 |  | Propojovací lišty k přístrojům | kus | 3 | 0 | 3 | 240 | 720 |  | 0 |  | 0 | 21 | 151.2 | 871.2 |  | SO-01a1 | 740
[5 empty] | 140 | SP | X305 |  | Svorkovnice PEN | kus | 1 | 0 | 1 | 23 | 23 |  | 0 |  | 0 | 21 | 4.83 | 27.83 |  | SO-01a1 | 740
[5 empty] | 141 | SP | X306 |  | Svorkovnice PE | kus | 1 | 0 | 1 | 23 | 23 |  | 0 |  | 0 | 21 | 4.83 | 27.83 |  | SO-01a1 | 740
[5 empty] | 142 | SP | X307 |  | Svorkovnice N | kus | 1 | 0 | 1 | 23 | 23 |  | 0 |  | 0 | 21 | 4.83 | 27.83 |  | SO-01a1 | 740
[5 empty] | 143 | SP | X308 |  | Pomocné svorkovnice PE | kus | 2 | 0 | 2 | 23 | 46 |  | 0 |  | 0 | 21 | 9.66 | 55.66 |  | SO-01a1 | 740
[5 empty] | 144 | SP | X309 |  | Řadová svorka 1,5-4 mm | kus | 49 | 0 | 49 | 8 | 392 |  | 0 |  | 0 | 21 | 82.32 | 474.32 |  | SO-01a1 | 740
[5 empty] | 145 | SP | X316 |  | Montáž rozvaděče R1 | hod | 8 | 0 | 8 | 355 | 2840 |  | 0 |  | 0 | 21 | 596.4 | 3436.4 |  | SO-01a1 | 740
[5 empty] | 146 | SP | X304 |  | Propojovací lišty k přístrojům | kus | 5 | 0 | 5 | 240 | 1200 |  | 0 |  | 0 | 21 | 252 | 1452 |  | SO-01a1 | 740
[5 empty] | 147 | SP | X305 |  | Svorkovnice PEN | kus | 1 | 0 | 1 | 23 | 23 |  | 0 |  | 0 | 21 | 4.83 | 27.83 |  | SO-01a1 | 740
[5 empty] | 148 | SP | X306 |  | Svorkovnice PE | kus | 1 | 0 | 1 | 23 | 23 |  | 0 |  | 0 | 21 | 4.83 | 27.83 |  | SO-01a1 | 740
[5 empty] | 149 | SP | X307 |  | Svorkovnice N | kus | 1 | 0 | 1 | 23 | 23 |  | 0 |  | 0 | 21 | 4.83 | 27.83 |  | SO-01a1 | 740
[5 empty] | 150 | SP | X308 |  | Pomocné svorkovnice PE | kus | 3 | 0 | 3 | 23 | 69 |  | 0 |  | 0 | 21 | 14.49 | 83.49 |  | SO-01a1 | 740
[5 empty] | 151 | SP | X309 |  | Řadová svorka 1,5-4 mm | kus | 122 | 0 | 122 | 8 | 976 |  | 0 |  | 0 | 21 | 204.96 | 1180.96 |  | SO-01a1 | 740
[5 empty] | 152 | SP | X321 |  | Montáž rozvaděče RMS2 | hod | 15 | 0 | 15 | 355 | 5325 |  | 0 |  | 0 | 21 | 1118.25 | 6443.25 |  | SO-01a1 | 740
[5 empty] | 153 | SP | X300 |  | Jistič jednopolový 10-16A-B/1 | kus | 31 | 0 | 31 | 89 | 2759 |  | 0 |  | 0 | 21 | 579.39 | 3338.39 |  | SO-01a1 | 740
[5 empty] | 154 | SP | X301 |  | Jistič třípolový 10-16A-B/3 | kus | 1 | 0 | 1 | 320 | 320 |  | 0 |  | 0 | 21 | 67.2 | 387.2 |  | SO-01a1 | 740
[5 empty] | 155 | SP | X304 |  | Propojovací lišty k přístrojům | kus | 3 | 0 | 3 | 240 | 720 |  | 0 |  | 0 | 21 | 151.2 | 871.2 |  | SO-01a1 | 740
[5 empty] | 156 | SP | X305 |  | Svorkovnice PEN | kus | 1 | 0 | 1 | 23 | 23 |  | 0 |  | 0 | 21 | 4.83 | 27.83 |  | SO-01a1 | 740
[5 empty] | 157 | SP | X306 |  | Svorkovnice PE | kus | 1 | 0 | 1 | 23 | 23 |  | 0 |  | 0 | 21 | 4.83 | 27.83 |  | SO-01a1 | 740
[5 empty] | 158 | SP | X307 |  | Svorkovnice N | kus | 1 | 0 | 1 | 23 | 23 |  | 0 |  | 0 | 21 | 4.83 | 27.83 |  | SO-01a1 | 740
[5 empty] | 159 | SP | X308 |  | Pomocné svorkovnice PE | kus | 5 | 0 | 5 | 23 | 115 |  | 0 |  | 0 | 21 | 24.15 | 139.15 |  | SO-01a1 | 740
[5 empty] | 160 | SP | X309 |  | Řadová svorka 1,5-4 mm | kus | 43 | 0 | 43 | 8 | 344 |  | 0 |  | 0 | 21 | 72.24 | 416.24 |  | SO-01a1 | 740
[5 empty] | 161 | SP | X323 |  | Montáž rozvaděče RMS3 | hod | 10 | 0 | 10 | 355 | 3550 |  | 0 |  | 0 | 21 | 745.5 | 4295.5 |  | SO-01a1 | 740
[5 empty] | 162 | SP | X324 |  | Kabel FTP 200 flex CAT 5e 4x2xAWG 26/7,43+27+21+27+35 | m | 0 | 0 | 0 | 0 | 0 |  | 0 |  | 0 | 21 | 0 | 0 |  | SO-01a1 | 740
[5 empty] | 163 | SP | X325 |  | Zásuvky pro ST1-4, typ RJ 45 CAT 5e vč. Kr. KR 68 a přep. ochrany | kus | 4 | 0 | 4 | 225 | 900 |  | 0 |  | 0 | 21 | 189 | 1089 |  | SO-01a1 | 740
[5 empty] | 164 | SP | X326 |  | Přepětová ochrana pro jednotlivé linky SPD typ 3 dle charakteru linky | kus | 4 | 0 | 4 | 585 | 2340 |  | 0 |  | 0 | 21 | 491.4 | 2831.4 |  | SO-01a1 | 740
[5 empty] | 165 | SP | X327 |  | Přepětová ochrana rozhraní telefonu SPD 1+2 do MIS 1b(01/2/06/011) | kus | 4 | 0 | 4 | 585 | 2340 |  | 0 |  | 0 | 21 | 491.4 | 2831.4 |  | SO-01a1 | 740
[5 empty] | 166 | SP | X328 |  | Propojovací můstek přepětových ochran | kus | 1 | 0 | 1 | 28 | 28 |  | 0 |  | 0 | 21 | 5.88 | 33.88 |  | SO-01a1 | 740
[5 empty] | 167 | SP | X329 |  | Domácí telefon DT 1-4 včetně ukončení v KP 68 | kus | 4 | 0 | 4 | 560 | 2240 |  | 0 |  | 0 | 21 | 470.4 | 2710.4 |  | SO-01a1 | 740
[5 empty] | 168 | SP | X330 |  | Sítový napáječ- dodávka pro DT | kus | 1 | 0 | 1 | 665 | 665 |  | 0 |  | 0 | 21 | 139.65 | 804.65 |  | SO-01a1 | 740
[5 empty] | 169 | SP | X331 |  | Elektrický vrátný, včetně zvonkového tabla a elektrického zámku | kus | 1 | 0 | 1 | 3360 | 3360 |  | 0 |  | 0 | 21 | 705.6 | 4065.6 |  | SO-01a1 | 740
[5 empty] | 170 | SP | X332 |  | Montáž slaboproud | hod | 32 | 0 | 32 | 355 | 11360 |  | 0 |  | 0 | 21 | 2385.6 | 13745.6 |  | SO-01a1 | 740
[5 empty] | 171 | SP | X333 |  | M: Krytý izolovaný svod AlMgSi 10 mmv zazděný v drážce 5x5cm p.om. | m | 48 | 0 | 48 | 95 | 4560 |  | 0 |  | 0 | 21 | 957.6 | 5517.6 |  | SO-01a1 | 740
[5 empty] | 172 | SP | X334 |  | D: Krytý izolovaný svod AlMgSi 10 mmv zazděný v drážce 5x5cm p.om. | m | 48 | 0 | 48 | 14 | 672 |  | 0 |  | 0 | 21 | 141.12 | 813.12 |  | SO-01a1 | 740
[5 empty] | 173 | SP | X335 |  | Svorka spojovací-propojení stáv.jímačů FeZn 8mm s AlMgSi 8 mm | kus | 4 | 0 | 4 | 40 | 160 |  | 0 |  | 0 | 21 | 33.6 | 193.6 |  | SO-01a1 | 740
[5 empty] | 174 | SP | X336 |  | Propojení stávajících jímačů FeZn 8mm s AlMgSi 8 mm | kus | 4 | 0 | 4 | 123 | 492 |  | 0 |  | 0 | 21 | 103.32 | 595.32 |  | SO-01a1 | 740
[5 empty] | 175 | SP | X337 |  | Svorka hromosvodová spojovají SS | kus | 4 | 0 | 4 | 7 | 28 |  | 0 |  | 0 | 21 | 5.88 | 33.88 |  | SO-01a1 | 740
[5 empty] | 176 | SP | X338 |  | Svorka hromosvodová okapová SO | kus | 4 | 0 | 4 | 20 | 80 |  | 0 |  | 0 | 21 | 16.8 | 96.8 |  | SO-01a1 | 740
[5 empty] | 177 | SP | X339 |  | Svorka hromosvodová zkušební SZ | kus | 4 | 0 | 4 | 30 | 120 |  | 0 |  | 0 | 21 | 25.2 | 145.2 |  | SO-01a1 | 740
[5 empty] | 178 | SP | X340 |  | Montáž svorek hromosvodových | kus | 16 | 0 | 16 | 89 | 1424 |  | 0 |  | 0 | 21 | 299.04 | 1723.04 |  | SO-01a1 | 740
[5 empty] | 179 | SP | X341 |  | Zábrana proti zatékání deštové vody do krytého svodu | kus | 4 | 0 | 4 | 95 | 380 |  | 0 |  | 0 | 21 | 79.8 | 459.8 |  | SO-01a1 | 740
[5 empty] | 180 | SP | X342 |  | Krabice 125x125-ohnivzdorná pro zkušební svorky - krytý svod | kus | 4 | 0 | 4 | 105 | 420 |  | 0 |  | 0 | 21 | 88.2 | 508.2 |  | SO-01a1 | 740
[5 empty] | 181 | SP | X343 |  | Montáž krabice 125x125-ohnivzdorná pro zkušební svorky | kus | 4 | 0 | 4 | 82 | 328 |  | 0 |  | 0 | 21 | 68.88 | 396.88 |  | SO-01a1 | 740
[5 empty] | 182 | SP | X344 |  | Demontáž stávajících svodů | kus | 4 | 0 | 4 | 325 | 1300 |  | 0 |  | 0 | 21 | 273 | 1573 |  | SO-01a1 | 740
[5 empty] | 183 | SP | X345 |  | Vysekání rýhy 5x5 v cihelném zdivu, včetně záhozu a opravy omítky | m | 48 | 0 | 48 | 105 | 5040 |  | 0 |  | 0 | 21 | 1058.4 | 6098.4 |  | SO-01a1 | 740
[5 empty] | 184 | SP | X346 |  | Material - Trubka PE 32 pro svody | m | 50 | 0 | 50 | 70 | 3500 |  | 0 |  | 0 | 21 | 735 | 4235 |  | SO-01a1 | 740
[5 empty] | 185 | SP | X347 |  | Material Cu 4 mm -pospojení. | m | 40 | 0 | 40 | 8.5 | 340 |  | 0 |  | 0 | 21 | 71.4 | 411.4 |  | SO-01a1 | 740
[5 empty] | 186 | SP | X348 |  | Material Cu 6 mm - pospojení | m | 40 | 0 | 40 | 12.5 | 500 |  | 0 |  | 0 | 21 | 105 | 605 |  | SO-01a1 | 740
[5 empty] | 187 | SP | X349 |  | Montáž Cu 4 mm p.o. | m | 40 | 0 | 40 | 16.5 | 660 |  | 0 |  | 0 | 21 | 138.6 | 798.6 |  | SO-01a1 | 740
[5 empty] | 188 | SP | X350 |  | Montáž Cu 6 mm p.o. | m | 40 | 0 | 40 | 16.5 | 660 |  | 0 |  | 0 | 21 | 138.6 | 798.6 |  | SO-01a1 | 740
[5 empty] | 189 | SP | X351 |  | Svorka pospojovací | kus | 50 | 0 | 50 | 11 | 550 |  | 0 |  | 0 | 21 | 115.5 | 665.5 |  | SO-01a1 | 740
[5 empty] | 190 | SP | X352 |  | Pásek Cu | m | 50 | 0 | 50 | 25 | 1250 |  | 0 |  | 0 | 21 | 262.5 | 1512.5 |  | SO-01a1 | 740
[5 empty] | 191 | SP | X353 |  | Vysekání rýhy 3x3 v cihelném zdivu, včetně záhozu a opravy omítky | m | 1090 | 0 | 1090 | 80 | 87200 |  | 0 |  | 0 | 21 | 18312 | 105512 |  | SO-01a1 | 740
[5 empty] | 192 | SP | X354 |  | Vysekání rýhy 3x5 v cihelném zdivu, včetně záhozu a opravy omítky | m | 180 | 0 | 180 | 85 | 15300 |  | 0 |  | 0 | 21 | 3213 | 18513 |  | SO-01a1 | 740
[5 empty] | 193 | SP | X355 |  | Vysekání rýhy 3x10 v cihelném zdivu, včetně záhozu a opravy omítky | m | 120 | 0 | 120 | 95 | 11400 |  | 0 |  | 0 | 21 | 2394 | 13794 |  | SO-01a1 | 740
[5 empty] | 194 | SP | X356 |  | Vysekání rýhy 3x15 v cihelném zdivu, včetně záhozu a opravy omítky | m | 80 | 0 | 80 | 86 | 6880 |  | 0 |  | 0 | 21 | 1444.8 | 8324.8 |  | SO-01a1 | 740
[5 empty] | 195 | SP | X357 |  | Vysekání otvoru pro krabice 68 | kus | 435 | 0 | 435 | 18 | 7830 |  | 0 |  | 0 | 21 | 1644.3 | 9474.3 |  | SO-01a1 | 740
[5 empty] | 196 | SP | X358 |  | Vybourání otvoru průměr 50 mm v cihelné zdi tl. 15 cm | kus | 51 | 0 | 51 | 18 | 918 |  | 0 |  | 0 | 21 | 192.78 | 1110.78 |  | SO-01a1 | 740
[5 empty] | 197 | SP | X359 |  | Vybourání otvoru průměr 50 mm v cihelné zdi tl. 30 cm | kus | 32 | 0 | 32 | 52 | 1664 |  | 0 |  | 0 | 21 | 349.44 | 2013.44 |  | SO-01a1 | 740
[5 empty] | 198 | SP | X360 |  | Vybourání otvoru průměr 50 mm v cihelné zdi tl. 45 cm | kus | 38 | 0 | 38 | 144 | 5472 |  | 0 |  | 0 | 21 | 1149.12 | 6621.12 |  | SO-01a1 | 740
[5 empty] | 199 | SP | X361 |  | Vybourání otvoru průměr 50 mm v cihelné zdi tl. 60 cm | kus | 28 | 0 | 28 | 178 | 4984 |  | 0 |  | 0 | 21 | 1046.64 | 6030.64 |  | SO-01a1 | 740
[5 empty] | 200 | SP | X362 |  | Vybourání otvoru 15x15 cm v cihelné zdi tl. 15 cm | kus | 174 | 0 | 174 | 97 | 16878 |  | 0 |  | 0 | 21 | 3544.38 | 20422.38 |  | SO-01a1 | 740
[5 empty] | 201 | SP | X363 |  | Vybourání otvoru 15x15 cm v cihelné zdi tl. 30 cm | kus | 13 | 0 | 13 | 123 | 1599 |  | 0 |  | 0 | 21 | 335.79 | 1934.79 |  | SO-01a1 | 740
[5 empty] | 202 | SP | X364 |  | Vybourání otvoru 15x15 cm v cihelné zdi tl. 45 cm | kus | 12 | 0 | 12 | 164 | 1968 |  | 0 |  | 0 | 21 | 413.28 | 2381.28 |  | SO-01a1 | 740
[5 empty] | 203 | SP | X365 |  | Vybourání otvoru 15x15 cm v cihelné zdi tl. 60 cm | kus | 8 | 0 | 8 | 185 | 1480 |  | 0 |  | 0 | 21 | 310.8 | 1790.8 |  | SO-01a1 | 740
[5 empty] | 204 | SP | X366 |  | Uvedení do provozu | hod | 50 | 0 | 50 | 355 | 17750 |  | 0 |  | 0 | 21 | 3727.5 | 21477.5 |  | SO-01a1 | 740
[5 empty] | 205 | SP | X367 |  | Revize | soubor | 1 | 0 | 1 | 12000 | 12000 |  | 0 |  | 0 | 21 | 2520 | 14520 |  | SO-01a1 | 740
[5 empty] | 206 | SP | X368 |  | Kabel CYKY 4Bx25 - materiál | m | 29 | 0 | 29 | 210 | 6090 |  | 0 |  | 0 | 21 | 1278.9 | 7368.9 |  | SO-01a1 | 740
[5 empty] | 207 | SP | X369 |  | Kabel CYKY 4Cx1,5 materiál | m | 29 | 0 | 29 | 16 | 464 |  | 0 |  | 0 | 21 | 97.44 | 561.44 |  | SO-01a1 | 740
[5 empty] | 208 | SP | X370 |  | Kabel CYKY 4Bx25 v zemi- mon., vč kabel. Lože -výkop stavba | m | 29 | 0 | 29 | 25 | 725 |  | 0 |  | 0 | 21 | 152.25 | 877.25 |  | SO-01a1 | 740
[5 empty] | 209 | SP | X371 |  | Kabel CYKY 4Cx1,5v zemi- mon.,vč kab. Lože-výkop zajistí stavba | m | 29 | 0 | 29 | 16.5 | 478.5 |  | 0 |  | 0 | 21 | 100.485 | 578.985 |  | SO-01a1 | 740
[5 empty] | 210 | SP | X373 |  | Krytí kabelu - plastová folie | m | 29 | 0 | 29 | 1.2 | 34.8 |  | 0 |  | 0 | 21 | 7.308 | 42.108 |  | SO-01a1 | 740
[5 empty] | 211 | SP | X374 |  | M: Uzemňovací vedení FeZn 30/4 | m | 29 | 0 | 29 | 51 | 1479 |  | 0 |  | 0 | 21 | 310.59 | 1789.59 |  | SO-01a1 | 740
[5 empty] | 212 | SP | X375 |  | D: Uzemňovací vedení FeZn 30/4 | m | 29 | 0 | 29 | 29 | 841 |  | 0 |  | 0 | 21 | 176.61 | 1017.61 |  | SO-01a1 | 740
_
[9 empty] | 763: Konstrukce montované | [5 empty] | 54332.8221 |  | 1.7003 |  | 0 | _ | 11409.8926 | 65742.7148
[5 empty] | 1 | SP | 223Rf7220-002 | 763111331 | Příčka sádrokartonová z profilů UW, CW jednoduše opláštěnou deskou impregnovanou H2 tl. 12,5 mm - tl. příčky 75 mm, profil 50, EI 30, TI tl. 50 mm, Rw 41 dB | m2 | 16.191 | 0 | 16.191 | 840 | 13600.44 | 0.026 | 0.42097 |  | 0 | 21 | 2856.0924 | 16456.5324 |  | SO-01a1 | 763
[9 empty] | PŘÍZEMÍ |  | 0 | [8 empty] | _
[9 empty] | 1.06: ČAJOVÁ KUCHYNĚ |  | 0 | [8 empty] | _
[9 empty] | (2,939+0,100+0,436)*3,600 |  | 12.51 | [8 empty] | _
[9 empty] | 2,300*2,200-0,700*1,970 |  | 3.681 | [8 empty] | _
[11 empty] | 0 | [8 empty] | _
[5 empty] | 2 | SP | 223Rf7230-002 | 763111341 | Příčka sádrokarton. z profilů UW, CW jednoduše opláštěná deskou impregn. protipož. H2DF tl. 12,5 mm - EI 45, tl. příčky 75 mm, profil 50, TI tl. 50 mm, Rw 41 dB | m2 | 10.962 | 0 | 10.962 | 870 | 9536.94 | 0.02884 | 0.31614 |  | 0 | 21 | 2002.7574 | 11539.6974 |  | SO-01a1 | 763
[9 empty] | 2.PATRO |  | 0 | [8 empty] | _
[9 empty] | OPLÁŠTĚNÍ VZT 3.10 |  | 0 | [8 empty] | _
[9 empty] | (0,300+1,200+0,300)*3,590 |  | 6.462 | [8 empty] | _
[9 empty] | PŮDA |  | 0 | [8 empty] | _
[9 empty] | OPLÁŠTĚNÍ VZT |  | 0 | [8 empty] | _
[9 empty] | (0,300+1,200+0,300)*2,500 |  | 4.5 | [8 empty] | _
[5 empty] | 3 | SP | 223Rf7210-004 | 763111323 | Příčka sádrokartonová z profilů UW, CW jednoduše opláštěnou deskou protipožární DF tl. 12,5 mm - EI 45, tl. příčky 100 mm, profil 75, TI tl. 60 mm, Rw 45 dB | m2 | 27.1278 | 0 | 27.1278 | 820 | 22244.7714 | 0.02944 | 0.79864 |  | 0 | 21 | 4671.402 | 26916.1734 |  | SO-01a1 | 763
[9 empty] | 1.PATRO: |  | 0 | [8 empty] | _
[9 empty] | 3,527*3,200-0,900*1,970 |  | 9.5134 | [8 empty] | _
[9 empty] | 0,862*2,200 |  | 1.8964 | [8 empty] | _
[9 empty] | 0,989*2,200 |  | 2.1758 | [8 empty] | _
[9 empty] | 2.PATRO: |  | 0 | [8 empty] | _
[9 empty] | 3,601*3,570-0,900*1,970 |  | 11.0826 | [8 empty] | _
[9 empty] | 1,118*2,200 |  | 2.4596 | [8 empty] | _
[5 empty] | 4 | SP | 351Rf7300-004 | 763131532 | Podhled sádrokartonový zavěšený z profilů CD, UD jednovrstvý, jednoduše opláštěný deskou protipož DF - tloušťka15 mm, bez TI | m2 | 8.9617 | 0 | 8.9617 | 820 | 7348.5907 | 0.01836 | 0.16454 |  | 0 | 21 | 1543.2041 | 8891.7948 |  | SO-01a1 | 763
[9 empty] | STROP VÝTAHOVÉ ŠACHTY |  | 0 | [8 empty] | _
[9 empty] | 2,664*3,364 |  | 8.9617 | [8 empty] | _
[5 empty] | 5 | SP | 223Az0030-004 | 998763402 | Přesun hmot pro sádrokartonové konstrukce - výška objektu přes 6 m do 12 m | % | 1.52 | 0 | 1.52 | 527 | 801.04 |  | 0 |  | 0 | 21 | 168.2184 | 969.2584 |  | SO-01a1 | 763
[5 empty] | 5 | SP | 223Az0030-004 | 998763402 | Přesun hmot pro sádrokartonové konstrukce - výška objektu přes 6 m do 12 m | % | 1.52 | 0 | 1.52 | 527 | 801.04 |  | 0 |  | 0 | 21 | 168.2184 | 969.2584 |  | SO-01a1 | 763
_
[9 empty] | 766: Konstrukce truhlářské | [5 empty] | 232077.68 |  | 0.00184 |  | 3.12 | _ | 48736.3128 | 280813.9928
[5 empty] | 10 | SP | 323Ui2074-006 | 766691914 | Vyvěšení nebo zavěšení křídel - dřevěných dveřní, plocha do 2 m2 | kus | 130 | 0 | 130 | 130 | 16900 |  | 0 | 0.024 | 3.12 | 21 | 3549 | 20449 |  | SO-01a1 | 766
[9 empty] | Výměna dveří |  | 0 | [8 empty] | _
[9 empty] | (1+1+1+1+2)*2+(2+2+2+2)*2*2 |  | 44 | [8 empty] | _
[9 empty] | Nové dveře |  | 0 | [8 empty] | _
[9 empty] | (1+1+1+3+1+1+1)*2 |  | 18 | [8 empty] | _
[9 empty] | Oprava dveří |  | 0 | [8 empty] | _
[9 empty] | (1+1+1+1+1+1+1+1+1+1)*2 |  | 20 | [8 empty] | _
[9 empty] | (2+2+2+2+2+2)*2*2 |  | 48 | [8 empty] | _
[5 empty] | 25 | SP | X14 |  | D: 12- Dveře vnitřní dřevěné dvoukřídlové kývavé, prosklené, odst. olše, 1710x2420mm - Zárubeň dřevěná rámová, madlo oboustranné nerez | kus | 1 | 0 | 1 | 28000 | 28000 |  | 0 |  | 0 | 21 | 5880 | 33880 |  | SO-01a1 | 766
[5 empty] | 26 | SP | X15 |  | D: 13- Dveře vnitřní dřevěné dvoukřídlové, plné, dýha olše, 1450x1970mm, levé - Zámek vložkový, vložka, panikové kování klika-klika satNi, jednopákové zavírání / Pož.od. EI30 DP3 | kus | 1 | 0 | 1 | 13000 | 13000 |  | 0 |  | 0 | 21 | 2730 | 15730 |  | SO-01a1 | 766
[5 empty] | 27 | SP | X16 |  | D: 14- Dveře vnitřní dřevěné dvoukřídlové, plné, dýha olše, 1250x1970mm, levé - Zámek vložkový, vložka, panikové kování klika-klika satNi, jednopákové zavírání / Pož.od. EI30 DP3 | kus | 1 | 0 | 1 | 12000 | 12000 |  | 0 |  | 0 | 21 | 2520 | 14520 |  | SO-01a1 | 766
[5 empty] | 28 | SP | X17 |  | D: 15- Dveře vnitřní dřevěné jednokřídlové, plné, dýha olše, 1100x1970mm, pravé - Zámek vložkový,vložka, klika-koule satNi / Pož.od. EI30 DP3 | kus | 1 | 0 | 1 | 9000 | 9000 |  | 0 |  | 0 | 21 | 1890 | 10890 |  | SO-01a1 | 766
[5 empty] | 29 | SP | X18 |  | D: 16- Dveře vnitřní dřevěné jednokřídlové, plné, dýha olše, 800x1970mm, levé - Zámek vložkový, vložka, klika-koule satNi / Pož.od. EI30 DP3 | kus | 1 | 0 | 1 | 5000 | 5000 |  | 0 |  | 0 | 21 | 1050 | 6050 |  | SO-01a1 | 766
[5 empty] | 30 | SP | X19 |  | D: 17- Dveře vnitřní dřevěné jednokřídlové, plné, dýha olše, 800x1970mm, pravé - Zámek WC, klika-klika satNi | kus | 1 | 0 | 1 | 3000 | 3000 |  | 0 |  | 0 | 21 | 630 | 3630 |  | SO-01a1 | 766
[5 empty] | 31 | SP | X20 |  | D: 18- Dveře vnitřní dřevěné jednokřídlové, plné, lakované bílé, 900x1970mm, levé - Zámek vložkový, vložka, klika-koule satNi / Pož.od. EI30 DP3 | kus | 1 | 0 | 1 | 5500 | 5500 |  | 0 |  | 0 | 21 | 1155 | 6655 |  | SO-01a1 | 766
[5 empty] | 32 | SP | X21 |  | D: 19- Dveře vnitřní dřevěné jednokřídlové, plné,dýha ořech, 900x1970mm, levé - Zámek vložkový, vložka, klika-koule satNi / Pož.od. EI30 DP3 | kus | 2 | 0 | 2 | 5500 | 11000 |  | 0 |  | 0 | 21 | 2310 | 13310 |  | SO-01a1 | 766
[5 empty] | 33 | SP | X22 |  | D: 20- Dveře vnitřní dřevěné jednokřídlové, plné,dýha ořech, 900x1970mm, pravé - Zámek vložkový, vložka, klika-klika satNi | kus | 1 | 0 | 1 | 3000 | 3000 |  | 0 |  | 0 | 21 | 630 | 3630 |  | SO-01a1 | 766
[5 empty] | 34 | SP | X23 |  | D: 21- Dveře vnitřní dřevěné jednokřídlové, plné,dýha ořech, 900x1970mm, levé - Zámek vložkový, vložka, klika-klika satNi | kus | 1 | 0 | 1 | 3000 | 3000 |  | 0 |  | 0 | 21 | 630 | 3630 |  | SO-01a1 | 766
[5 empty] | 35 | SP | X24 |  | D: 22- Dveře vnitřní dřevěné jednokřídlové, plné,dýha ořech, 900x1970mm, levé - Zámek dozický, klika-klika satNi | kus | 1 | 0 | 1 | 3000 | 3000 |  | 0 |  | 0 | 21 | 630 | 3630 |  | SO-01a1 | 766
[5 empty] | 37 | SP | X26 |  | D: 24- Dveře vnitřní dřevěné jednokřídlové, plné,dýha ořech, 900x1970mm, levé - Zámek vložkový bezpečnostní, vložka, klika-klika satNi | kus | 1 | 0 | 1 | 3500 | 3500 |  | 0 |  | 0 | 21 | 735 | 4235 |  | SO-01a1 | 766
[5 empty] | 38 | SP | X27 |  | D: 25- Dveře vnitřní dřevěné jednokřídlové, plné, lakované bílé, 800x1970mm, levé - Zámek WC, klika-klika satNi | kus | 1 | 0 | 1 | 2200 | 2200 |  | 0 |  | 0 | 21 | 462 | 2662 |  | SO-01a1 | 766
[5 empty] | 39 | SP | X28 |  | D: 26- Dveře vnitřní dřevěné jednokřídlové, plné, lakované bílé, 600x1970mm, levé - Zámek WC, klika-klika satNi | kus | 1 | 0 | 1 | 2000 | 2000 |  | 0 |  | 0 | 21 | 420 | 2420 |  | SO-01a1 | 766
[5 empty] | 40 | SP | X29 |  | D: 26- Dveře vnitřní dřevěné jednokřídlové, plné, lakované bílé, 600x1970mm, pravé - Zámek WC, klika-klika satNi | kus | 3 | 0 | 3 | 2000 | 6000 |  | 0 |  | 0 | 21 | 1260 | 7260 |  | SO-01a1 | 766
[5 empty] | 41 | SP | X30 |  | D: 27- Dveře vnitřní dřevěné jednokřídlové, 2/3 sklo, lakované bílé, 600x1970mm, pravé - Zámek WC, klika-klika satNi | kus | 1 | 0 | 1 | 2600 | 2600 |  | 0 |  | 0 | 21 | 546 | 3146 |  | SO-01a1 | 766
[5 empty] | 42 | SP | X31 |  | D: 28- Dveře vnitřní dřevěné jednokřídlové, plné, dýha ořech, 600x1970mm, levé - Zámek dozický, klika-klika satNi | kus | 1 | 0 | 1 | 2650 | 2650 |  | 0 |  | 0 | 21 | 556.5 | 3206.5 |  | SO-01a1 | 766
[5 empty] | 43 | SP | X32 |  | D: 29- Dveře vnitřní dřevěné jednokřídlové, plné, dýha ořech, 1100x1970mm, levé - Zámek vložkový, vložka, klika-klika satNi | kus | 1 | 0 | 1 | 3000 | 3000 |  | 0 |  | 0 | 21 | 630 | 3630 |  | SO-01a1 | 766
[5 empty] | 44 | SP | X33 |  | D: 30- Dveře vnitřní dřevěné dvoukřídlové, plné, lakované bílé, 1450x1970mm, levé - Zámek dozický, klika-klika satNi | kus | 1 | 0 | 1 | 3200 | 3200 |  | 0 |  | 0 | 21 | 672 | 3872 |  | SO-01a1 | 766
[5 empty] | 45 | SP | X38 |  | D: 41- Dveře vnitřní dřevěné jednokřídlové, plné,dýha ořech, 800x1970mm, pravé - Zámek dozický, klika-klika satNi | kus | 3 | 0 | 3 | 3000 | 9000 |  | 0 |  | 0 | 21 | 1890 | 10890 |  | SO-01a1 | 766
[5 empty] | 46 | SP | X34 |  | D: 52- Dveře vnitřní dřevěné dvoukřídlové, plné, odst. ořech, 1410x2120mm, pravé - Zárubeň dřevěná rámová, zámek vložkový bezpečnostní, klika-klika satNi / Uw,max=2,3 W/m2K, Pož.od. EI (EW)30 DP3 | kus | 1 | 0 | 1 | 15000 | 15000 |  | 0 |  | 0 | 21 | 3150 | 18150 |  | SO-01a1 | 766
[5 empty] | 50 | SP | X78 |  | D+M: T01 - Sanitární příčky DTD+melamin 0,3mm, tl. panelu 30mm, barva goldgelb, celková výška 2m - dveře s ABS hranou, kliky kovové s bílým plastovým potahem, zámek WC / Rozměry dle výkresu č.F.1.1.113 - "Výpis truhlářských výrobků" | soubor | 1 | 0 | 1 | 32000 | 32000 |  | 0 |  | 0 | 21 | 6720 | 38720 |  | SO-01a1 | 766
[5 empty] | 51 | SP | X48 |  | D+M: Dveřní samozavírač | kus | 9 | 0 | 9 | 1650 | 14850 |  | 0 |  | 0 | 21 | 3118.5 | 17968.5 |  | SO-01a1 | 766
[5 empty] | 52 | H | 327Uj7078-02 | D OZ 16-25 60-1 | Zárubeň obložková dýhovaná - dekor ořech, rozměry 90/197 cm, šířka zdi 16-25 cm | kus | 1 | 0 | 1 | 2500 | 2500 |  | 0 |  | 0 | 21 | 525 | 3025 |  | SO-01a1 | 766
[5 empty] | 53 | H | 327Uj7078-01 | D OZ 6-15 60-11 | Zárubeň obložková dýhovaná - dekor ořech, rozměry 90/197 cm, šířka zdi 6-15 cm | kus | 2 | 0 | 2 | 2500 | 5000 |  | 0 |  | 0 | 21 | 1050 | 6050 |  | SO-01a1 | 766
[5 empty] | 54 | H | 327Uj7078-03 | D OZ 26-35 60-1 | Zárubeň obložková dýhovaná - dekor ořech, rozměry 90/197 cm, šířka zdi 26-35 cm | kus | 3 | 0 | 3 | 1900 | 5700 |  | 0 |  | 0 | 21 | 1197 | 6897 |  | SO-01a1 | 766
[5 empty] | 55 | SP | 323Ui2064-018 | 766682112 | Montáž zárubní dřevěných, plastových nebo z lamina - obložkové, jednokřídlové, tloušťka stěny přes 170 do 350 mm | kus | 4 | 0 | 4 | 1500 | 6000 | 0.00046 | 0.00184 |  | 0 | 21 | 1260 | 7260 |  | SO-01a1 | 766
[5 empty] | 88 | SP | 213Az0084-004 | 998766202 | Přesun hmot pro truhlářské konstrukce - výška do 12 m | % | 1.08 | 0 | 1.08 | 4146 | 4477.68 |  | 0 |  | 0 | 21 | 940.3128 | 5417.9928 |  | SO-01a1 | 766
_
[9 empty] | 767: Konstrukce zámečnické | [5 empty] | 38415.91 |  | 0 |  | 0 | _ | 8067.3411 | 46483.2511
[5 empty] | 1 | SP | 342Hh2030-002 | 767221110 | Montáž zábradlí schodišťových - z trubek nebo tenkostěnných profilů, do zdiva, hmotnost zábradlí do 15 kg/m | m | 31.28 | 0 | 31.28 | 600 | 18768 |  | 0 |  | 0 | 21 | 3941.28 | 22709.28 |  | SO-01a1 | 767
[9 empty] | Zábradlí terasy |  | 0 | [8 empty] | _
[9 empty] | Z02; 8.80 |  | 8.8 | [8 empty] | _
[9 empty] | Z01; 11.24*2 |  | 22.48 | [8 empty] | _
[5 empty] | 2 | SP | X83 |  | D+M: Z03- ocelový nosník kloubového ramena VZT - viz.výkres F.1.1.-115 | kg | 150.58 | 0 | 150.58 | 126 | 18973.08 |  | 0 |  | 0 | 21 | 3984.3468 | 22957.4268 |  | SO-01a1 | 767
[5 empty] | 3 | SP | 213Az0110-004 | 998767202 | Přesun hmot pro zámečnické konstrukce - výška do 12 m | % | 1.79 | 0 | 1.79 | 377 | 674.83 |  | 0 |  | 0 | 21 | 141.7143 | 816.5443 |  | SO-01a1 | 767
_
[9 empty] | 771: Podlahy z dlaždic | [5 empty] | 251620.6329 |  | 0.8525 |  | 0 | _ | 52840.3329 | 304460.9659
[5 empty] | 1 | SP | X85 |  | Sokl dlažby teracotová hnědá, 250x80 nebo 200x80 | m | 41.499 | 2 | 42.329 | 290 | 12275.4042 |  | 0 |  | 0 | 21 | 2577.8349 | 14853.2391 |  | SO-01a1 | 771
[9 empty] | PODLAHA PŘÍZEMÍ |  | 0 | [8 empty] | _
[9 empty] | 1.04: PŘEDNÁŠKOVÝ SÁL |  | 0 | [8 empty] | _
[9 empty] | 0,640+2,479+6,349+7,190+9,466+7,188+0,155*4+0,170*2+(0,671+0,635)*2-1,100*2-0,600-0,800 |  | 33.284 | [8 empty] | _
[9 empty] | 1.06: ČAJOVÁ KUCHYNĚ |  | 0 | [8 empty] | _
[9 empty] | 0,439+0,385+0,150+0,739+2,300+0,739+0,500+0,824+2,939-0,800 |  | 8.215 | [8 empty] | _
[5 empty] | 2 | SP | 432Sg2060-082 | 771574114 | Montáž podlah z dlaždic keramických - lepené flexibilním lepidlem, režné nebo glazované, povrch hladký, přes 12 do 19 kus/m2 | m2 | 71.86 | 0 | 71.86 | 340 | 24432.4 | 0.00372 | 0.26732 |  | 0 | 21 | 5130.804 | 29563.204 |  | SO-01a1 | 771
[9 empty] | PODLAHA PŘÍZEMÍ |  | 0 | [8 empty] | _
[9 empty] | 1.04: PŘEDNÁŠKOVÝ SÁL |  | 0 | [8 empty] | _
[9 empty] | 67,74 |  | 67.74 | [8 empty] | _
[9 empty] | 1.06: ČAJOVÁ KUCHYNĚ |  | 0 | [8 empty] | _
[9 empty] | 4,12 |  | 4.12 | [8 empty] | _
[5 empty] | 3 | SP | X84 |  | Dlažba teracotová hnědá, 250x250 nebo 200x200 | m2 | 71.86 | 2 | 73.2972 | 880 | 64501.536 |  | 0 |  | 0 | 21 | 13545.3226 | 78046.8586 |  | SO-01a1 | 771
[9 empty] | PODLAHA PŘÍZEMÍ |  | 0 | [8 empty] | _
[9 empty] | 1.04: PŘEDNÁŠKOVÝ SÁL |  | 0 | [8 empty] | _
[9 empty] | 67,74 |  | 67.74 | [8 empty] | _
[9 empty] | 1.06: ČAJOVÁ KUCHYNĚ |  | 0 | [8 empty] | _
[9 empty] | 4,12 |  | 4.12 | [8 empty] | _
[5 empty] | 4 | SP | 422Sg2010-078 | 771444113 | Montáž soklíků z obkladaček hutných nebo polohutných - lepené flexibilním lepidlem, rovný, výška přes 90 do 120 mm | m | 82.395 | 0 | 82.395 | 98 | 8074.71 | 0.00062 | 0.051085 |  | 0 | 21 | 1695.6891 | 9770.3991 |  | SO-01a1 | 771
[9 empty] | PODLAHA PŘÍZEMÍ |  | 0 | [8 empty] | _
[9 empty] | 1.04: PŘEDNÁŠKOVÝ SÁL |  | 0 | [8 empty] | _
[9 empty] | 0,640+2,479+6,349+7,190+9,466+7,188+0,155*4+0,170*2+(0,671+0,635)*2-1,100*2-0,600-0,800 |  | 33.284 | [8 empty] | _
[9 empty] | 1.06: ČAJOVÁ KUCHYNĚ |  | 0 | [8 empty] | _
[9 empty] | 0,439+0,385+0,150+0,739+2,300+0,739+0,500+0,824+2,939-0,800 |  | 8.215 | [8 empty] | _
[9 empty] | Keramický sokl 300x80 |  | 0 | [8 empty] | _
[9 empty] | PODLAHA PŘÍZEMÍ |  | 0 | [8 empty] | _
[9 empty] | 1.07: HRUBÁ OČISTA EXPONÁTŮ |  | 0 | [8 empty] | _
[9 empty] | 0,648+1,372+1,437+3,539+0,450+0,371+1,242+0,657+0,657+0,187+0,640+1,435+0,385 |  | 13.02 | [8 empty] | _
[9 empty] | 1.09: STROJOVNA VÝTAHU |  | 0 | [8 empty] | _
[9 empty] | (1,700+2,581)*2 |  | 8.562 | [8 empty] | _
[9 empty] | 1.10: ÚKLIDOVÁ KOMORA |  | 0 | [8 empty] | _
[9 empty] | (1,830+2,581)*2-1,450 |  | 7.372 | [8 empty] | _
[9 empty] | 1.11: ZÁDVEŘÍ |  | 0 | [8 empty] | _
[9 empty] | 1,149+0,545+1,070+0,677+0,300+0,300+0,269+3,355+0,946+1,622+0,659-1,450 |  | 9.442 | [8 empty] | _
[9 empty] | 1.13: PŘEDSÍŇ |  | 0 | [8 empty] | _
[9 empty] | 1,500+1,000 |  | 2.5 | [8 empty] | _
[5 empty] | 5 | H | 432Sg2084-07 | TSAJBL01 | Sokl slinutý neglazovaný keramický PORFYR 30×8 - rozměry 298x80x9 mm, barva L01 S Vesuv, jakost 1 | kus | 136.1837 | 2 | 138.9074 | 135 | 18752.4927 |  | 0 |  | 0 | 21 | 3938.0235 | 22690.5162 |  | SO-01a1 | 771
[9 empty] | Keramický sokl 300x80 |  | 0 | [8 empty] | _
[9 empty] | PODLAHA PŘÍZEMÍ |  | 0 | [8 empty] | _
[9 empty] | 1.07: HRUBÁ OČISTA EXPONÁTŮ |  | 0 | [8 empty] | _
[9 empty] | (0,648+1,372+1,437+3,539+0,450+0,371+1,242+0,657+0,657+0,187+0,640+1,435+0,385)*3,33 |  | 43.3566 | [8 empty] | _
[9 empty] | 1.09: STROJOVNA VÝTAHU |  | 0 | [8 empty] | _
[9 empty] | (1,700+2,581)*2*3,33 |  | 28.5115 | [8 empty] | _
[9 empty] | 1.10: ÚKLIDOVÁ KOMORA |  | 0 | [8 empty] | _
[9 empty] | ((1,830+2,581)*2-1,450)*3,33 |  | 24.5488 | [8 empty] | _
[9 empty] | 1.11: ZÁDVEŘÍ |  | 0 | [8 empty] | _
[9 empty] | (1,149+0,545+1,070+0,677+0,300+0,300+0,269+3,355+0,946+1,622+0,659-1,450)*3,33 |  | 31.4419 | [8 empty] | _
[9 empty] | 1.13: PŘEDSÍŇ |  | 0 | [8 empty] | _
[9 empty] | (1,500+1,000)*3,33 |  | 8.325 | [8 empty] | _
[5 empty] | 6 | SP | 432Sg2060-080 | 771574113 | Montáž podlah z dlaždic keramických - lepené flexibilním lepidlem, režné nebo glazované, povrch hladký, přes 9 do 12 kus/m2 | m2 | 145.53 | 0 | 145.53 | 325 | 47297.25 | 0.00367 | 0.5341 |  | 0 | 21 | 9932.4225 | 57229.6725 |  | SO-01a1 | 771
[9 empty] | Keramické dlaždice 300x300 |  | 0 | [8 empty] | _
[9 empty] | PODLAHA PŘÍZEMÍ |  | 0 | [8 empty] | _
[9 empty] | 1.05: KOMORA |  | 0 | [8 empty] | _
[9 empty] | 7,20 |  | 7.2 | [8 empty] | _
[9 empty] | 1.07: HRUBÁ OČISTA EXPONÁTŮ |  | 0 | [8 empty] | _
[9 empty] | 50,60 |  | 50.6 | [8 empty] | _
[9 empty] | 1.08: VÝTAHOVÁ ŠACHTA |  | 0 | [8 empty] | _
[9 empty] | 7,30 |  | 7.3 | [8 empty] | _
[9 empty] | 1.09: STROJOVNA VÝTAHU |  | 0 | [8 empty] | _
[9 empty] | 4,35 |  | 4.35 | [8 empty] | _
[9 empty] | 1.10: ÚKLIDOVÁ KOMORA |  | 0 | [8 empty] | _
[9 empty] | 4,70 |  | 4.7 | [8 empty] | _
[9 empty] | 1.11: ZÁDVEŘÍ |  | 0 | [8 empty] | _
[9 empty] | 10,29 |  | 10.29 | [8 empty] | _
[9 empty] | 1.13: PŘEDSÍŇ |  | 0 | [8 empty] | _
[9 empty] | 1,500*1,000 |  | 1.5 | [8 empty] | _
[9 empty] | 1.14: WC ŽENY |  | 0 | [8 empty] | _
[9 empty] | 6,18 |  | 6.18 | [8 empty] | _
[9 empty] | 1.PATRO |  | 0 | [8 empty] | _
[9 empty] | 2.13: RESTAURÁTORSKÁ DÍLNA |  | 0 | [8 empty] | _
[9 empty] | 53,41 |  | 53.41 | [8 empty] | _
[5 empty] | 7 | H | 432Sg2080-13 | TAA35L01 | Dlaždice slinutá neglazovaná keramická - rozměry 298x298x9 mm, jakost 1 | m2 | 145.53 | 2 | 148.4406 | 400 | 59376.24 |  | 0 |  | 0 | 21 | 12469.0104 | 71845.2504 |  | SO-01a1 | 771
[9 empty] | Keramické dlaždice 300x300 |  | 0 | [8 empty] | _
[9 empty] | PODLAHA PŘÍZEMÍ |  | 0 | [8 empty] | _
[9 empty] | 1.05: KOMORA |  | 0 | [8 empty] | _
[9 empty] | 7,20 |  | 7.2 | [8 empty] | _
[9 empty] | 1.07: HRUBÁ OČISTA EXPONÁTŮ |  | 0 | [8 empty] | _
[9 empty] | 50,60 |  | 50.6 | [8 empty] | _
[9 empty] | 1.08: VÝTAHOVÁ ŠACHTA |  | 0 | [8 empty] | _
[9 empty] | 7,30 |  | 7.3 | [8 empty] | _
[9 empty] | 1.09: STROJOVNA VÝTAHU |  | 0 | [8 empty] | _
[9 empty] | 4,35 |  | 4.35 | [8 empty] | _
[9 empty] | 1.10: ÚKLIDOVÁ KOMORA |  | 0 | [8 empty] | _
[9 empty] | 4,70 |  | 4.7 | [8 empty] | _
[9 empty] | 1.11: ZÁDVEŘÍ |  | 0 | [8 empty] | _
[9 empty] | 10,29 |  | 10.29 | [8 empty] | _
[9 empty] | 1.13: PŘEDSÍŇ |  | 0 | [8 empty] | _
[9 empty] | 1,500*1,000 |  | 1.5 | [8 empty] | _
[9 empty] | 1.14: WC ŽENY |  | 0 | [8 empty] | _
[9 empty] | 6,18 |  | 6.18 | [8 empty] | _
[9 empty] | 1.PATRO |  | 0 | [8 empty] | _
[9 empty] | 2.13: RESTAURÁTORSKÁ DÍLNA |  | 0 | [8 empty] | _
[9 empty] | 53,41 |  | 53.41 | [8 empty] | _
[5 empty] | 8 | SP | 432Az0024-004 | 998771202 | Přesun hmot pro podlahy z keramických dlaždic - výška do 12 m | % | 6.58 | 0 | 6.58 | 2570 | 16910.6 |  | 0 |  | 0 | 21 | 3551.226 | 20461.826 |  | SO-01a1 | 771
_
[9 empty] | 781: Obklady keramické | [5 empty] | 38080.277 |  | 0.18212 |  | 0 | _ | 7996.8582 | 46077.1352
[5 empty] | 1 | SP | 422Sg2030-052 | 781444122 | Montáž obkladů vnitřních stěn z obkladaček a dekorů (listel) hutných nebo polohutných - lepené flexibilním lepidlem, z obkladaček, přes 19 do 22 kus/m2 | m2 | 60.7056 | 0 | 60.7056 | 340 | 20639.8972 | 0.003 | 0.18212 |  | 0 | 21 | 4334.3784 | 24974.2756 |  | SO-01a1 | 781
[9 empty] | PŘÍZEMÍ |  | 0 | [8 empty] | _
[9 empty] | 1.06: ČAJOVÁ KYCHYNĚ |  | 0 | [8 empty] | _
[9 empty] | (0,824+2,939+0,824)*0,75 |  | 3.4402 | [8 empty] | _
[9 empty] | 1.07: HRUBÁ OČISTA |  | 0 | [8 empty] | _
[9 empty] | doplnění stávajícího obkladu |  | 0 | [8 empty] | _
[9 empty] | (4,759+3,270+0,150+0,635+0,150+3,275+0,150+0,660+0,150+2,010+0,648+1,435+0,385+0,874)*1,8*0,1 |  | 3.3392 | [8 empty] | _
[9 empty] | (4,759+3,270+0,150+0,635+0,150+3,275+0,150+0,660+0,150+2,010+0,648+1,435+0,385+0,874)*1,8*0,3 |  | 10.0175 | [8 empty] | _
[9 empty] | (0,539+0,100+2,939)*1,800 |  | 6.4404 | [8 empty] | _
[9 empty] | 1.14: WC ŽENY |  | 0 | [8 empty] | _
[9 empty] | (0,232+1,498+0,900+1,459+0,900+0,110+0,900+0,854+1,085+0,605+0,959+1,400+0,03+0,651)*1,8-0,7*1,80 |  | 19.5894 | [8 empty] | _
[9 empty] | 1.15: WC INVALIDÉ |  | 0 | [8 empty] | _
[9 empty] | doplnění stávajících obkladů 30% |  | 0 | [8 empty] | _
[9 empty] | ((0,570+0,812+1,375+0,090+0,988+0,796+0,605+2,453)*1,8-0,9*1,8)*0,3 |  | 3.6661 | [8 empty] | _
[9 empty] | 2.PATRO |  | 0 | [8 empty] | _
[9 empty] | doplnění obkladu pro instalaci ZTI |  | 0 | [8 empty] | _
[9 empty] | 2.02: PŘEDSÍŇ |  | 0 | [8 empty] | _
[9 empty] | 1,609*0,45 |  | 0.72405 | [8 empty] | _
[9 empty] | 2.03: WC MUŽI |  | 0 | [8 empty] | _
[9 empty] | 1,764+0,3+0,3+0,575+0,235+0,255+0,635+1,278+1,147+0,865+0,833+0,872)*0,45 |  | 0 | [8 empty] | _
[9 empty] | 2.04: ÚKLIDOVÁ KOMOPRA |  | 0 | [8 empty] | _
[9 empty] | (0,641+0,600+0,638+1,087)*0,45 |  | 1.3347 | [8 empty] | _
[9 empty] | 2.13: RESTAURÁTORSKÁ DÍLNA |  | 0 | [8 empty] | _
[9 empty] | (2,310+3,767)*2,000 |  | 12.154 | [8 empty] | _
[5 empty] | 5 | H | 422Sg2446-01 | WAA1B350 | Obkladačka pórovinová keramická CLASSIC 15×15 - rozměry 150x150x6 mm, barva bílá, jakost 1 | m2 | 60.7056 | 2 | 61.9197 | 260 | 16099.1198 |  | 0 |  | 0 | 21 | 3380.8152 | 19479.935 |  | SO-01a1 | 781
[9 empty] | PŘÍZEMÍ |  | 0 | [8 empty] | _
[9 empty] | 1.06: ČAJOVÁ KYCHYNĚ |  | 0 | [8 empty] | _
[9 empty] | (0,824+2,939+0,824)*0,75 |  | 3.4402 | [8 empty] | _
[9 empty] | 1.07: HRUBÁ OČISTA |  | 0 | [8 empty] | _
[9 empty] | doplnění stávajícího obkladu |  | 0 | [8 empty] | _
[9 empty] | (4,759+3,270+0,150+0,635+0,150+3,275+0,150+0,660+0,150+2,010+0,648+1,435+0,385+0,874)*1,8*0,1 |  | 3.3392 | [8 empty] | _
[9 empty] | (4,759+3,270+0,150+0,635+0,150+3,275+0,150+0,660+0,150+2,010+0,648+1,435+0,385+0,874)*1,8*0,3 |  | 10.0175 | [8 empty] | _
[9 empty] | (0,539+0,100+2,939)*1,800 |  | 6.4404 | [8 empty] | _
[9 empty] | 1.14: WC ŽENY |  | 0 | [8 empty] | _
[9 empty] | (0,232+1,498+0,900+1,459+0,900+0,110+0,900+0,854+1,085+0,605+0,959+1,400+0,03+0,651)*1,8-0,7*1,80 |  | 19.5894 | [8 empty] | _
[9 empty] | 1.15: WC INVALIDÉ |  | 0 | [8 empty] | _
[9 empty] | doplnění stávajících obkladů 30% |  | 0 | [8 empty] | _
[9 empty] | ((0,570+0,812+1,375+0,090+0,988+0,796+0,605+2,453)*1,8-0,9*1,8)*0,3 |  | 3.6661 | [8 empty] | _
[9 empty] | 2.PATRO |  | 0 | [8 empty] | _
[9 empty] | doplnění obkladu pro instalaci ZTI |  | 0 | [8 empty] | _
[9 empty] | 2.02: PŘEDSÍŇ |  | 0 | [8 empty] | _
[9 empty] | 1,609*0,45 |  | 0.72405 | [8 empty] | _
[9 empty] | 2.03: WC MUŽI |  | 0 | [8 empty] | _
[9 empty] | 1,764+0,3+0,3+0,575+0,235+0,255+0,635+1,278+1,147+0,865+0,833+0,872)*0,45 |  | 0 | [8 empty] | _
[9 empty] | 2.04: ÚKLIDOVÁ KOMOPRA |  | 0 | [8 empty] | _
[9 empty] | (0,641+0,600+0,638+1,087)*0,45 |  | 1.3347 | [8 empty] | _
[9 empty] | 2.13: RESTAURÁTORSKÁ DÍLNA |  | 0 | [8 empty] | _
[9 empty] | (2,310+3,767)*2,000 |  | 12.154 | [8 empty] | _
[5 empty] | 6 | SP | 412Az0024-004 | 998781202 | Přesun hmot pro keramické obklady - výška do 12 m | % | 3.37 | 0 | 3.37 | 398 | 1341.26 |  | 0 |  | 0 | 21 | 281.6646 | 1622.9246 |  | SO-01a1 | 781
_
[9 empty] | 783: Nátěry | [5 empty] | 2048.6917 |  | 0.0036335 |  | 0 | _ | 430.2253 | 2478.917
[5 empty] | 1 | SP | 486Vv4020-030 | 783125530 | Nátěry ocelových konstrukcí syntetické, na vzduchu schnoucí, standardními barvami - OK lehká C nebo velmi lehká CC, dvojnásobné a 1× email | m2 | 7.7309 | 0 | 7.7309 | 265 | 2048.6917 | 0.00047 | 0.0036335 |  | 0 | 21 | 430.2253 | 2478.917 |  | SO-01a1 | 783
[9 empty] | Z03: ocelový nosník kloubového ramena VZT |  | 0 | [8 empty] | _
[9 empty] | 0,06*4*7,450*4 |  | 7.152 | [8 empty] | _
[9 empty] | 0,06*4*0,5*3 |  | 0.36 | [8 empty] | _
[9 empty] | (0,06+0,04)*2*0,707 |  | 0.1414 | [8 empty] | _
[9 empty] | 3,14*0,016*0,016*0,31*10 |  | 0.0024919 | [8 empty] | _
[9 empty] | 3,14*0,016*0,016*0,146*10 |  | 0.0011736 | [8 empty] | _
[9 empty] | Z01: ocelové zábradlí terasy |  | 0 | [8 empty] | _
[9 empty] | 3,14*0,026*0,026*(11,24+0,27*5)*2 |  | 0.053448 | [8 empty] | _
[9 empty] | 3,14*0,026*0,026*(8,8+0,27*3) |  | 0.020399 | [8 empty] | _
[11 empty] | 0 | [8 empty] | _
_
[9 empty] | 784: Malby | [5 empty] | 90544.09 |  | 0.67317 |  | 0 | _ | 19014.2589 | 109558.3489
[5 empty] | 1 | SP | 400Vv8043-011 | 784453631 | Malby z malířských směsí - mal. směs tekutá disperzní, bílá, otěruvz., dvojnás. s pen. nátěrem, v místnostech, výška do 3,8 m | m2 | 2166.5016 | 0 | 2166.5016 | 40 | 86660.065 | 0.00031 | 0.67162 |  | 0 | 21 | 18198.6136 | 104858.6786 |  | SO-01a1 | 784
[9 empty] | STĚNY |  | 0 | [8 empty] | _
[9 empty] | PŘÍZEMÍ |  | 0 | [8 empty] | _
[9 empty] | 1.01: VSTUP |  | 0 | [8 empty] | _
[9 empty] | (0,426+0,916+3,476)*2,970 |  | 14.3095 | [8 empty] | _
[9 empty] | -0,900*2,020 |  | -1.818 | [8 empty] | _
[9 empty] | (1,825+1,710+0,530)*(2,970-2,000)-1,710*0,420 |  | 3.2248 | [8 empty] | _
[9 empty] | 1.02: ŠATNA |  | 0 | [8 empty] | _
[9 empty] | (1,622+3,476)*2*2,970 |  | 30.2821 | [8 empty] | _
[9 empty] | -0,900*2,020 |  | -1.818 | [8 empty] | _
[9 empty] | -1,200*1,200 |  | -1.44 | [8 empty] | _
[9 empty] | 1.03: CHODBA 1 |  | 0 | [8 empty] | _
[9 empty] | (3,25+0,325+0,310+4,057+0,155+0,660+0,155+0,578+1,374+0,536+1,969)*(3,418-2,000) |  | 18.9572 | [8 empty] | _
[9 empty] | -1,710*0,420 |  | -0.7182 | [8 empty] | _
[9 empty] | 4,319*(4,110-2,000) |  | 9.1131 | [8 empty] | _
[9 empty] | (0,150+0,660+0,150+1,473+1,355+1,245+0,25+0,31)*(3,418-2,000) |  | 7.9309 | [8 empty] | _
[9 empty] | 3,25*0,4*2 |  | 2.6 | [8 empty] | _
[9 empty] | 1.04: PŘEDNÁŠKOVÝ SÁL |  | 0 | [8 empty] | _
[9 empty] | (7,190+0,150+0,150+9,466)*(3,418-2,500) |  | 15.5656 | [8 empty] | _
[9 empty] | (7,190+0,150+0,150+9,466)*(3,418-2,000) |  | 24.0436 | [8 empty] | _
[9 empty] | -2,300*0,200 |  | -0.46 | [8 empty] | _
[9 empty] | (0,635+0,671)*2*(3,418-2,000) |  | 3.7038 | [8 empty] | _
[9 empty] | 1.07: HRUBÁ OČISTA EXPONÁTŮ |  | 0 | [8 empty] | _
[9 empty] | (4,759+11,097+0,150*4+0,648)*(4,418-1,800) |  | 44.7783 | [8 empty] | _
[9 empty] | 2,573*(3,418-2,000) |  | 3.6485 | [8 empty] | _
[9 empty] | (0,450+0,371+1,242+1,480+0,187+0,640)*(3,418-2,000) |  | 6.1967 | [8 empty] | _
[9 empty] | (1,435+0,385+0,874)*(3,418-1,800) |  | 4.3589 | [8 empty] | _
[9 empty] | 1.08: VÝTAHOVÁ ŠACHTA |  | 0 | [8 empty] | _
[9 empty] | (2,250+3,257+0,228)*(3,418-2,000) |  | 8.1322 | [8 empty] | _
[9 empty] | 1.09: STROJOVNA VÝTAHU |  | 0 | [8 empty] | _
[9 empty] | (1,700+2,581+0,320+0,150+1,380)*3,418-1,500 |  | 19.4558 | [8 empty] | _
[9 empty] | 1.10: ÚKLIDOVÁ KOMORA |  | 0 | [8 empty] | _
[9 empty] | 1,830*2*(3,418-1,500) |  | 7.0199 | [8 empty] | _
[9 empty] | 2,581*3,418-1,550*2,020 |  | 5.6909 | [8 empty] | _
[9 empty] | 1.11: ZÁDVEŘÍ |  | 0 | [8 empty] | _
[9 empty] | (1,136+1,149+1,070+0,677+1,585+0,269+3,355+2,581)*3,418-2,000 |  | 38.4076 | [8 empty] | _
[9 empty] | -1,585-0,800 |  | -2.385 | [8 empty] | _
[9 empty] | 1.32: SKLAD |  | 0 | [8 empty] | _
[9 empty] | (5,435+0,150+0,650+0,150+5,380+11,112+0,150*4+5,563+0,135+0,183+3,129+0,183+0,660+0,658+0,315+0,475+0,315+0,132+1,388+3,148+0,345+0,284+2,921+0,150+0,635+0,150+3,286)*(3,418-2,000) |  | 67.4004 | [8 empty] | _
[9 empty] | (0,649+0,635)*2*(3,418-2,000) |  | 3.6414 | [8 empty] | _
[9 empty] | 3,128*0,400*2 |  | 2.5024 | [8 empty] | _
[9 empty] | 3,275*0,400*2 |  | 2.62 | [8 empty] | _
[9 empty] | 1.33: SKLAD |  | 0 | [8 empty] | _
[9 empty] | (5,572+3,634+3,432+1,388+0,43+0,658+0,322+2,784)*(3,418-2,000) |  | 25.836 | [8 empty] | _
[9 empty] | 1.31: SKLAD |  | 0 | [8 empty] | _
[9 empty] | (7,086+2,982+7,268+1,450+0,200+1,481)*(3,418-2,000) |  | 29.0222 | [8 empty] | _
[9 empty] | 1.12: CHODBA 2 |  | 0 | [8 empty] | _
[9 empty] | (0,810+3,171+0,700)*(2,970-2,000) |  | 4.5406 | [8 empty] | _
[9 empty] | (1,696+1,839+0,571+3,6000)*2,97-0,900*2,020*2 |  | 19.2508 | [8 empty] | _
[9 empty] | 1.13: PŘEDSÍŇ |  | 0 | [8 empty] | _
[9 empty] | (0,571+1,285+1,930+0,150+0,701+0,297+1,488+1,742+0,896)*2,970-(0,900+0,700)*2,020-1,200*1,200 |  | 22.2362 | [8 empty] | _
[9 empty] | 1.14: WC ŽENY |  | 0 | [8 empty] | _
[9 empty] | (0,900+1,498+0,304+0,232+0,651+0,030+1,400+2,649+0,854+0,900+0,100+0,900+1,459)*(2,970-1,800)-0,605*(2,550-1,800) |  | 13.4423 | [8 empty] | _
[9 empty] | 1.15: WC INVALIDÉ |  | 0 | [8 empty] | _
[9 empty] | (1,401+2,391+0,812+0,570+2,391)*(2,970-1,800)-0,605*(2,550-1,800) |  | 8.3973 | [8 empty] | _
[9 empty] | 1.16: ŠATNA 1 |  | 0 | [8 empty] | _
[9 empty] | (2,554+2,391+0,476+1,600+0,535+1,170+0,193+3,723+0,180)*2,970-1,600*2,500-1,170*2,500 |  | 31.1563 | [8 empty] | _
[9 empty] | 0,270*2,500*4 |  | 2.7 | [8 empty] | _
[9 empty] | 1.17: ŠATNA 2 + 1.18: CHODBA3 |  | 0 | [8 empty] | _
[9 empty] | (8,528+2,580+1,958+2,004+6,605)*2,970 |  | 64.3748 | [8 empty] | _
[9 empty] | -(1,600+1,170+1,165+1,180+1,202)*2,500 |  | -15.7925 | [8 empty] | _
[9 empty] | -0,700*2,020*3 |  | -4.242 | [8 empty] | _
[9 empty] | -1,230*1,200 |  | -1.476 | [8 empty] | _
[9 empty] | 1.19: PŘEDSÍŇ |  | 0 | [8 empty] | _
[9 empty] | (0,450+1,080+0,880)*2*(2,97-1,800) |  | 5.6394 | [8 empty] | _
[9 empty] | 1.20: WC MUŽI |  | 0 | [8 empty] | _
[9 empty] | (0,450+1,080+0,981+1,606+1,485)*(2,970-1,800) |  | 6.5543 | [8 empty] | _
[9 empty] | 1.21: WC MUŽI |  | 0 | [8 empty] | _
[9 empty] | (2,496+1,628+2,076+0,920+0,100+1,140+0,895+1,537+0,450)*(2,970-1,800) |  | 13.1531 | [8 empty] | _
[9 empty] | 1.22: UMÝVÁRNA |  | 0 | [8 empty] | _
[9 empty] | (1,270+2,594+1,972+1,198+0,810+0,110+0,810+0,852+0,930+0,115+0,769+0,890+0,769+1,171+0,440)*(2,970-1,800) |  | 17.199 | [8 empty] | _
[9 empty] | 1.23: ŠATNA 3 |  | 0 | [8 empty] | _
[9 empty] | (3,723+1,550)*2*2,970-1,165*2,500-0,831*0,800 |  | 27.7443 | [8 empty] | _
[9 empty] | 1.24: ŠATNA 4 |  | 0 | [8 empty] | _
[9 empty] | (3,723+1,548)*2*2,970-1,180*2,500-0,831*0,800 |  | 27.6949 | [8 empty] | _
[9 empty] | 1.25: ŠATNA 5 |  | 0 | [8 empty] | _
[9 empty] | (3,723+1,578)*2*2,97-1,202*2,500 |  | 28.4829 | [8 empty] | _
[9 empty] | 1.PATRO |  | 0 | [8 empty] | _
[9 empty] | 2.01: CHODBA, SCHODIŠTĚ |  | 0 | [8 empty] | _
[9 empty] | (4,701+3,527-0,305+0,330+0,305+3,517+0,343+1,444+0,906+1,385+0,354+3,847+0,257)*3,200 |  | 65.9552 | [8 empty] | _
[9 empty] | (0,720+0,705+0,364+0,150+0,478+0,855+0,746+0,705+0,720)*3,200 |  | 17.4176 | [8 empty] | _
[9 empty] | -1,200*1,800*2 |  | -4.32 | [8 empty] | _
[9 empty] | -0,805*2,200 |  | -1.771 | [8 empty] | _
[9 empty] | -0,862-2,200 |  | -3.062 | [8 empty] | _
[9 empty] | -0,988-2,200 |  | -3.188 | [8 empty] | _
[9 empty] | -0,705*2,000*2 |  | -2.82 | [8 empty] | _
[9 empty] | 2.02: PŘEDSÍŇ |  | 0 | [8 empty] | _
[9 empty] | (0,635+1,180+0,685+1,580+1,609+0,335+0,200+0,809+1,144)*(3,200-1,800) |  | 11.4478 | [8 empty] | _
[9 empty] | -0,805*2,200 |  | -1.771 | [8 empty] | _
[9 empty] | -0,700*0,200 |  | -0.14 | [8 empty] | _
[9 empty] | -0,900*0,200 |  | -0.18 | [8 empty] | _
[9 empty] | 2.03: WC MUŽI |  | 0 | [8 empty] | _
[9 empty] | (3,407+1,764+0,870+0,200+0,870+0,575+0,235+0,255+0,635+1,278+0,112+1,147+0,865+0,112+0,833+0,112+0,872)*(3,200-1,800) |  | 19.7988 | [8 empty] | _
[9 empty] | (0,436+0,965+0,961+0,434+1,147*4)*0,4 |  | 2.9536 | [8 empty] | _
[9 empty] | -1,278*(3,200-2,625) |  | -0.73485 | [8 empty] | _
[9 empty] | 2.04: ÚKLIDOVÁ KOMORA |  | 0 | [8 empty] | _
[9 empty] | (0,638+0,600+0,641+1,111)*2*(3,200-1,800) |  | 8.372 | [8 empty] | _
[9 empty] | -0,700*0,2 |  | -0.14 | [8 empty] | _
[9 empty] | -0,600*(3,200-2,745) |  | -0.273 | [8 empty] | _
[9 empty] | 2.05: DEPOZITÁŘ 1 |  | 0 | [8 empty] | _
[9 empty] | (4,783+3,757)*2*3,100-0,900*1,970-1,247*1,800 |  | 48.9304 | [8 empty] | _
[9 empty] | 2.06: DEPOZITÁŘ 2 |  | 0 | [8 empty] | _
[9 empty] | (9,688+3,700)*2*3,170-1,000*2,04-0,900*1,970-1,247*1,800-1,234*1,800-1,245*1,800 |  | 74.3601 | [8 empty] | _
[9 empty] | 2.07: DEPOZITÁŘ 3 |  | 0 | [8 empty] | _
[9 empty] | (3,886+3,700)*3,170-0,857*2,200-1,000*2,040 |  | 20.1222 | [8 empty] | _
[9 empty] | 2.08: PRACOVNA |  | 0 | [8 empty] | _
[9 empty] | (8,363+3,455)*2*3,170-0,858*2,200-1,207*1,800-1,200*1,800 |  | 68.7059 | [8 empty] | _
[9 empty] | 2.09: DEPOZITÁŘ 4 |  | 0 | [8 empty] | _
[9 empty] | (5,796+8,734+5,796+8,720)*3,170-0,987*2,200-1,207*1,800*3-0,8*1,970 |  | 81.8106 | [8 empty] | _
[9 empty] | 2.10: DEPOZITÁŘ 5 |  | 0 | [8 empty] | _
[9 empty] | (1,409+4,387+2,613+5,796+2,627)*3,170-0,800*1,970-1,200*1,800 |  | 49.6214 | [8 empty] | _
[9 empty] | 2.11: SKLAD RESTAURÁTORSKÉ DÍLNY |  | 0 | [8 empty] | _
[9 empty] | (0,339+0,580+1,526+0,853+1,524+0,810+2,750+0,510+0,258+1,461+1,200+0,055+0,746+2,980)*3,170-0,853*2,200-0,800*1,970-1,200*1,800 |  | 43.814 | [8 empty] | _
[9 empty] | 2.12: TECHNICKÁ MÍSTNOST |  | 0 | [8 empty] | _
[9 empty] | (1,614+0,075+0,160+3,385+1,774+3,385+0,075)*3,170-0,800*1,970-0,900*1,970 |  | 29.8346 | [8 empty] | _
[9 empty] | 2.13: RESTAURÁTORSKÁ DÍLNA |  | 0 | [8 empty] | _
[9 empty] | (5,900+7,152+2,681+1,530+0,465+0,670+1,372+0,667+0,813+1,000+0,336+3,309)*3,170-0,983*2,200-1,000*2,004-1,200*1,800*3-0,911*2,150 |  | 69.4819 | [8 empty] | _
[9 empty] | 2.14: VÝTAHOVÁ ŠACHTA |  | 0 | [8 empty] | _
[9 empty] | (3,373+0,451)*3,590 |  | 13.7282 | [8 empty] | _
[9 empty] | 2.15: CHODBA |  | 0 | [8 empty] | _
[9 empty] | (12,475+3,527)*2*3,170-0,857*2,200-0,858*2,200-0,987*2,200-0,853*2,200-0,983*2,200-1,480*2,44 |  | 87.8579 | [8 empty] | _
[9 empty] | PŘÍZEMÍ |  | 0 | [8 empty] | _
[9 empty] | 1.05: KOMORA |  | 0 | [8 empty] | _
[9 empty] | (3,250+0,127+0,833+0,310+2,395+1,155)*3,000 |  | 24.21 | [8 empty] | _
[9 empty] | 3,049*3,000*0,5*2 |  | 9.147 | [8 empty] | _
[9 empty] | 1.14: WC ŽENY |  | 0 | [8 empty] | _
[9 empty] | (0,900+1,498+0,304+0,232+0,651+0,030+1,400+2,649+0,854+0,110+1,459)*(2,925-1,800)-0,605*0,750 |  | 10.8941 | [8 empty] | _
[9 empty] | 1.15: WC INVALIDÉ |  | 0 | [8 empty] | _
[9 empty] | (0,988+0,090+1,375+1,401)*2*(2,295-1,800)-0,605*0,750 |  | 3.3617 | [8 empty] | _
[9 empty] | 1.16: ŠATNA 1 |  | 0 | [8 empty] | _
[9 empty] | (0,180+2,554+2,391+0,476+0,351)*2,925 |  | 17.4096 | [8 empty] | _
[9 empty] | 0,270+0,193+3,723)*2,925 |  | 0 | [8 empty] | _
[9 empty] | (0,270+0,535)*2*2,925 |  | 4.7092 | [8 empty] | _
[9 empty] | 1.17: ŠATNA 2 |  | 0 | [8 empty] | _
[9 empty] | (0,196+2,580+1,958+2,004)*2,925-1,230*1,200 |  | 18.2326 | [8 empty] | _
[9 empty] | 1.18: CHODBA 3 |  | 0 | [8 empty] | _
[9 empty] | (6,605+8,528)*2,925-0,6*1,97*3-(1,202+1,180+1,165+1,170+1,600)*2,625 |  | 24.1359 | [8 empty] | _
[9 empty] | 1.23: ŠATNA 3 |  | 0 | [8 empty] | _
[9 empty] | (3,723+1,155)*2*2,295-1,165*2,265-0,83*0,9 |  | 19.0043 | [8 empty] | _
[9 empty] | 1.24: ŠATNA 4 |  | 0 | [8 empty] | _
[9 empty] | (3,723+1,548)*2*2,925-1,180*2,625-0,83*0,9 |  | 26.9908 | [8 empty] | _
[9 empty] | 1.25: ŠATNA 5 |  | 0 | [8 empty] | _
[9 empty] | ((3,723+1,578)*2*2,925-1,202*2,625 |  | 0 | [8 empty] | _
[9 empty] | 1.PATRO |  | 0 | [8 empty] | _
[9 empty] | 2.02: PŘEDSÍŇ |  | 0 | [8 empty] | _
[9 empty] | (0,205+0,335+1,609+1,580+0,685+0,1180+0,635+1,144+0,809)*(3,170-1,800) |  | 9.7544 | [8 empty] | _
[9 empty] | 2.03: WC MUŽI |  | 0 | [8 empty] | _
[9 empty] | (1,764+0,870+0,200+0,870+0,575+0,235+0,255+0,635+1,278+0,112+1,147+0,865+0,112+0,833+0,112+0,872+3,407)*(3,17-1,800)-1,200*0,545 |  | 18.7205 | [8 empty] | _
[9 empty] | (0,436+0,965+0,961+0,343)*2*0,4+1,174*4*0,4 |  | 4.0424 | [8 empty] | _
[9 empty] | 2.04: TECHNICKÁ MÍSTNOST |  | 0 | [8 empty] | _
[9 empty] | ((0,638+0,600+0,641+1,087)*2*(3,170-1800)-0,600*0,425 |  | 0 | [8 empty] | _
[9 empty] | OSTĚNÍ |  | 0 | [8 empty] | _
[9 empty] | PŘÍZEMÍ |  | 0 | [8 empty] | _
[9 empty] | 1.06: ČAJOVÁ KUCHYNĚ |  | 0 | [8 empty] | _
[9 empty] | (2,200*2+2,300)*0,739 |  | 4.9513 | [8 empty] | _
[9 empty] | 1.08: VÝTAHOVÁ ŠACHTA |  | 0 | [8 empty] | _
[9 empty] | (2,440*2+1,480)*0,657 |  | 4.1785 | [8 empty] | _
[9 empty] | 1.PATRO |  | 0 | [8 empty] | _
[9 empty] | 2.05: DEPOZITÁŘ 1 |  | 0 | [8 empty] | _
[9 empty] | (2,040*2+1,000)*0,330 |  | 1.6764 | [8 empty] | _
[9 empty] | 2.06: DEPOZITÁŘ 2 |  | 0 | [8 empty] | _
[9 empty] | (2,040*2+1,000)*0,341 |  | 1.7323 | [8 empty] | _
[9 empty] | 2.12: TECHNICKÁ MÍSTNOST |  | 0 | [8 empty] | _
[9 empty] | (2,040*2+1,000)*0,312 |  | 1.585 | [8 empty] | _
[9 empty] | 2.14: VÝTAHOVÁ ŠACHTA |  | 0 | [8 empty] | _
[9 empty] | (2,440*2+1,480)*0,474 |  | 3.0146 | [8 empty] | _
[9 empty] | STROPY |  | 0 | [8 empty] | _
[9 empty] | 1.PATRO |  | 0 | [8 empty] | _
[9 empty] | 2.01: CHODBA, SCHODIŠTĚ |  | 0 | [8 empty] | _
[9 empty] | 33,52 |  | 33.52 | [8 empty] | _
[9 empty] | 2.02: PŘEDSÍŇ |  | 0 | [8 empty] | _
[9 empty] | 4.06 |  | 4.06 | [8 empty] | _
[9 empty] | 2.04: TECHNICKÁ MÍSTNOST |  | 0 | [8 empty] | _
[9 empty] | 2,06 |  | 2.06 | [8 empty] | _
[9 empty] | 2.06: DEPOZITÁŘ 2 |  | 0 | [8 empty] | _
[9 empty] | 35,83 |  | 35.83 | [8 empty] | _
[9 empty] | 2.07: DEPOZITÁŘ 3 |  | 0 | [8 empty] | _
[9 empty] | 14,15 |  | 14.15 | [8 empty] | _
[9 empty] | 2.08: PRACOVNA |  | 0 | [8 empty] | _
[9 empty] | 30,93 |  | 30.93 | [8 empty] | _
[9 empty] | 2.09: DEPOZITÁŘ 4 |  | 0 | [8 empty] | _
[9 empty] | 50,58 |  | 50.58 | [8 empty] | _
[9 empty] | 2.10: DEPOZITÁŘ 5 |  | 0 | [8 empty] | _
[9 empty] | 15,19 |  | 15.19 | [8 empty] | _
[9 empty] | 2.11: SKLAD RESTAURÁTORSKÉ DÍLNY |  | 0 | [8 empty] | _
[9 empty] | 13,94 |  | 13.94 | [8 empty] | _
[9 empty] | 2.12: TECHNICKÁ MÍSTNOST |  | 0 | [8 empty] | _
[9 empty] | 6,29 |  | 6.29 | [8 empty] | _
[9 empty] | 2.13: RESTAURÁTORSKÁ DÍLNA |  | 0 | [8 empty] | _
[9 empty] | 53,41 |  | 53.41 | [8 empty] | _
[9 empty] | 2.15: CHODBA |  | 0 | [8 empty] | _
[9 empty] | 44,00 |  | 44 | [8 empty] | _
[9 empty] | 3.05: PRÁDELNA |  | 0 | [8 empty] | _
[9 empty] | PŘÍZEMÍ |  | 0 | [8 empty] | _
[9 empty] | 1.02: ŠATNA |  | 0 | [8 empty] | _
[9 empty] | 5,58 |  | 5.58 | [8 empty] | _
[9 empty] | 1.03: CHODBA 1 |  | 0 | [8 empty] | _
[9 empty] | 23,43 |  | 23.43 | [8 empty] | _
[9 empty] | 1.04: PŘEDNÁŠKOVÝ SÁL |  | 0 | [8 empty] | _
[9 empty] | 67,74 |  | 67.74 | [8 empty] | _
[9 empty] | 1.05: KOMORA |  | 0 | [8 empty] | _
[9 empty] | 7,20 |  | 7.2 | [8 empty] | _
[9 empty] | 1.06: ČAJOVÁ KUCHYNĚ |  | 0 | [8 empty] | _
[9 empty] | 4,12 |  | 4.12 | [8 empty] | _
[9 empty] | 1.07: HRUBÁ OČISTA |  | 0 | [8 empty] | _
[9 empty] | 50,61 |  | 50.61 | [8 empty] | _
[9 empty] | 1.09: STROJOVNA VÝTAHU |  | 0 | [8 empty] | _
[9 empty] | 4,35 |  | 4.35 | [8 empty] | _
[9 empty] | 1.10: ÚKLIDOVÁ KOMORA |  | 0 | [8 empty] | _
[9 empty] | 4,70 |  | 4.7 | [8 empty] | _
[9 empty] | 1.11: ZÁDVEŘÍ |  | 0 | [8 empty] | _
[9 empty] | 10,29 |  | 10.29 | [8 empty] | _
[9 empty] | 1.12: CHODBA 2 |  | 0 | [8 empty] | _
[9 empty] | 7,60 |  | 7.6 | [8 empty] | _
[9 empty] | 1.13: PŘEDSÍŇ |  | 0 | [8 empty] | _
[9 empty] | 4,91 |  | 4.91 | [8 empty] | _
[9 empty] | 1.14: WC ŽENY |  | 0 | [8 empty] | _
[9 empty] | 6,18 |  | 6.18 | [8 empty] | _
[9 empty] | 1.15: WC INVALIDÉ |  | 0 | [8 empty] | _
[9 empty] | 3,41 |  | 3.41 | [8 empty] | _
[9 empty] | 1.16: ŠATNA 1 |  | 0 | [8 empty] | _
[9 empty] | 10,63 |  | 10.63 | [8 empty] | _
[9 empty] | 1.17: ŠATNA 2 |  | 0 | [8 empty] | _
[9 empty] | 5,44 |  | 5.44 | [8 empty] | _
[9 empty] | 1.18: CHODBA 3 |  | 0 | [8 empty] | _
[9 empty] | 7,70 |  | 7.7 | [8 empty] | _
[9 empty] | 1.19: PŘEDSÍŇ |  | 0 | [8 empty] | _
[9 empty] | 1,34 |  | 1.34 | [8 empty] | _
[9 empty] | 1.20: WC MUŽI |  | 0 | [8 empty] | _
[9 empty] | 1,88 |  | 1.88 | [8 empty] | _
[9 empty] | 1.21: WC MUŽI |  | 0 | [8 empty] | _
[9 empty] | 4,99 |  | 4.99 | [8 empty] | _
[9 empty] | 1.22: UMÝVÁRNA |  | 0 | [8 empty] | _
[9 empty] | 7,84 |  | 7.84 | [8 empty] | _
[9 empty] | 1.23: ŠATNA 3 |  | 0 | [8 empty] | _
[9 empty] | 6,07 |  | 6.07 | [8 empty] | _
[9 empty] | 1.24: ŠATNA 4 |  | 0 | [8 empty] | _
[9 empty] | 6,04 |  | 6.04 | [8 empty] | _
[9 empty] | 1.25: ŠATNA 5 |  | 0 | [8 empty] | _
[9 empty] | 6,13 |  | 6.13 | [8 empty] | _
[9 empty] | 1.33: SKLAD |  | 0 | [8 empty] | _
[9 empty] | 19,98 |  | 19.98 | [8 empty] | _
[9 empty] | PŘÍZEMÍ |  | 0 | [8 empty] | _
[9 empty] | VSTUP |  | 0 | [8 empty] | _
[9 empty] | 11,04 |  | 11.04 | [8 empty] | _
[9 empty] | 1.PATRO |  | 0 | [8 empty] | _
[9 empty] | 2.03: WC MUŽI |  | 0 | [8 empty] | _
[9 empty] | 8,92 |  | 8.92 | [8 empty] | _
[5 empty] | 2 | SP | 426Bv0010-002 | 783801812 | Odstranění starých nátěrů z omítek stěn - oškrabání s obroušením | m2 | 155.361 | 0 | 155.361 | 25 | 3884.025 | 1e-05 | 0.0015536 |  | 0 | 21 | 815.6453 | 4699.6703 |  | SO-01a1 | 784
[9 empty] | PŘÍZEMÍ |  | 0 | [8 empty] | _
[9 empty] | ODSTRANĚNÍ NÁTĚRŮ SOKLU PŘÍSTAVBY |  | 0 | [8 empty] | _
[9 empty] | 1.16: ŠATNA 1 |  | 0 | [8 empty] | _
[9 empty] | (3,723+0,150+0,270+0,535+0,270+0,351+0,476+2,391+2,554+0,180)*1,500 |  | 16.35 | [8 empty] | _
[9 empty] | 1.17: ŠATNA 2 |  | 0 | [8 empty] | _
[9 empty] | (0,535+0,096+0,490+1,230+0,860+1,958+2,004)*1,500 |  | 10.7595 | [8 empty] | _
[9 empty] | 1.18: CHODBA 3 |  | 0 | [8 empty] | _
[9 empty] | (0,535+0,520+0,525+0,525+6,605-0,700*3)*1,500 |  | 9.915 | [8 empty] | _
[9 empty] | 1.23: ŠATNA 3 |  | 0 | [8 empty] | _
[9 empty] | (0,270+0,192+3,723+1,550+3,723+0,193+0,270)*1,500 |  | 14.8815 | [8 empty] | _
[9 empty] | 1.24: ŠATNA 4 |  | 0 | [8 empty] | _
[9 empty] | (0,270+0,184+3,723+1,548+3,723+0,184+0,270)*1,500 |  | 14.853 | [8 empty] | _
[9 empty] | 1.25: ŠATNA 5 |  | 0 | [8 empty] | _
[9 empty] | (0,270+0,184+3,723+1,578+3,723+0,192+0,270)*1,500 |  | 14.91 | [8 empty] | _
[9 empty] | 1.PATRO |  | 0 | [8 empty] | _
[9 empty] | 2.01: CHODBA A SCHODIŠTĚ |  | 0 | [8 empty] | _
[9 empty] | (0,275+3,847+4,432+3,517+0,305+0,300+0,305+3,527+4,701-0,988-0,862-0,805+0,600+0,150+0,364+0,705+0,720+0,422+0,720+0,705+1,00)*1,45 |  | 34.713 | [8 empty] | _
[9 empty] | 2.15: CHODBA |  | 0 | [8 empty] | _
[9 empty] | (12,475+3,527)*2*1,500 |  | 48.006 | [8 empty] | _
[9 empty] | -(0,857+0,858+0,987+0,853+0,983+1,48)*1,500 |  | -9.027 | [8 empty] | _
_
_
[9 empty] | Objekt : VRNa | [5 empty] | 68366.95 |  | 0 |  | 0 | _ | 14357.0595 | 82724.0095
[9 empty] | VRN: Vedlejší rozpočtové náklady | [5 empty] | 68366.95 |  | 0 |  | 0 | _ | 14357.0595 | 82724.0095
[5 empty] | 1 | ON | 07 |  | Zařízení staveniště | % | 6836695 | 0 | 6836695 | 0.01 | 68366.95 |  | 0 |  | 0 | 21 | 14357.0595 | 82724.0095 |  | VRNa | VRN
[5 empty] | 3 | SP | -20Aa0020-060 |  | Projektová dokumentace pro - skutečné provedení stavby (DSPS) | Kč | 0 | 0 | 0 | 10000 | 0 |  | 0 |  | 0 | 21 | 0 | 0 |  | VRNa | VRN
[5 empty] | 4 | SP | -20Aa0040-100 |  | Smluvní dohody - technický dozor stavby | Kč | 0 | 0 | 0 | 1000 | 0 |  | 0 |  | 0 | 21 | 0 | 0 |  | VRNa | VRN
[5 empty] | 5 | SP | -20Aa0040-110 |  | Smluvní dohody - bezpečnostní technik | Kč | 0 | 0 | 0 | 1000 | 0 |  | 0 |  | 0 | 21 | 0 | 0 |  | VRNa | VRN
[5 empty] | 6 | SP | -30Aa0040-020 |  | Smluvní dohody - autorský dozor stavby | Kč | 0 | 0 | 0 | 1000 | 0 |  | 0 |  | 0 | 21 | 0 | 0 |  | VRNa | VRN
[5 empty] | 7 | SP | -40Aa0010-210 |  | Práce - předání stavby do užívání | Kč | 0 | 0 | 0 | 5000 | 0 |  | 0 |  | 0 | 21 | 0 | 0 |  | VRNa | VRN
_
_
_

## Figury
Figura | Výraz | Hodnota | Popis