## Rekapitulace stavby
Export VZ |  | List obsahuje: |  |  |  |  | 1) Rekapitulace stavby |  |  | 2) Rekapitulace objektů stavby a soupisů prací | [15 empty] | 3.0 | ZAMOK |  |  |  |  | False | False | {2bd2a339-8340-48cd-99e2-edac891a8377}
[31 empty] | 0,01 | 21
[31 empty] | 0,01 | 15
|  | REKAPITULACE STAVBY | [15 empty] | v --- níže se nacházejí doplnkové a pomocné údaje k sestavám --- v | [11 empty] | Návod na vyplnění | 0,001
|  | Kód: |  |  |  |  | 012018-1 | [22 empty] | Měnit lze pouze buňky se žlutým podbarvením! 1) v Rekapitulaci stavby vyplňte údaje o Uchazeči (přenesou se do ostatních sestav i v jiných listech) 2) na vybraných listech vyplňte v sestavě Soupis prací ceny u položek Podrobnosti k vyplnění naleznete na poslední záložce s Pokyny pro vyplnění | 0,01
|  | Stavba: |  |  |  |  | Holoubkov - rekonstrukce kanalizace Chejlavy - I.etapa | [23 empty] | 0,01
|  | KSO: | [11 empty] | CC-CZ: | [16 empty] | 0,01
|  | Místo: | [11 empty] | Datum: |  | 17. 2. 2018 | [14 empty] | 0,01
0,01
|  | Zadavatel: | [11 empty] | IČ: | [16 empty] | 0,01
[14 empty] | DIČ: | [16 empty] | 0,01
0,01
|  | Uchazeč: | [11 empty] | IČ: |  | 480 35 599 | [14 empty] | 0,01
|  |  | Swietelsky stavební s.r.o., Odštěpný závod Dopravní stavby ZÁPAD, Zemská 259, 337 01 Ejpovice | [10 empty] | DIČ: |  | CZ 480 35 599 | [14 empty] | 0,01
False
|  | Projektant: | [11 empty] | IČ: | [16 empty] | False
[14 empty] | DIČ: | [16 empty] | True
0,01
|  | Poznámka: | [28 empty] | 0,01
False
|  | Cena bez DPH | [11 empty] | 5083988.02
[8 empty] | Sazba daně |  | Základ daně |  |  |  | Výše daně
|  | DPH |  | základní |  |  |  | 21% |  | 5083988.02 |  |  |  | 1067637.48
|  |  |  | snížená |  |  |  | 15% |  | 0 |  |  |  | 0
|  |  |  | zákl. přenesená |  |  |  | 21% |  | 0 |  |  |  | 0
|  |  |  | sníž. přenesená |  |  |  | 15% |  | 0 |  |  |  | 0
|  |  |  | nulová |  |  |  | 0% |  | 0 |  |  |  | 0
|  | Cena s DPH | [6 empty] | v |  | CZK |  |  | 6151625.5
REKAPITULACE OBJEKTŮ STAVBY A SOUPISŮ PRACÍ
| Kód: | [6 empty] | 012018-1
| Stavba: | [6 empty] | Holoubkov - rekonstrukce kanalizace Chejlavy - I.etapa
| Místo: | [11 empty] | Datum: |  | 17. 2. 2018
| Zadavatel: | [11 empty] | Projektant: |  |  |  |  | Informatívní údaje z listů zakázek
| Uchazeč: | [6 empty] | Swietelsky stavební s.r.o., Odštěpný závod Dopravní stavby ZÁPAD, Zemská 259, 337 01 Ejpovice
| Kód |  |  |  | Objekt, Soupis prací | [6 empty] | Cena bez DPH [CZK] |  |  |  | Cena s DPH [CZK] | Typ | z toho Ostat. náklady [CZK] | DPH [CZK] | Normohodiny [h] | DPH základní [CZK] | DPH snížená [CZK] | DPH základní přenesená [CZK] | DPH snížená přenesená [CZK] | Základna DPH základní | Základna DPH snížená | Základna DPH zákl. přenesená | Základna DPH sníž. přenesená | Základna DPH nulová
| Náklady stavby celkem | [10 empty] | 5083988.02 |  |  |  | 6151625.5 |  | 0 | 1067637.48 | 0 | 1067637.48 | 0 | 0 | 0 | 5083988.02 | 0 | 0 | 0 | 0 |  | D | 0 | ###NOIMPORT### | IMPORT | {2bd2a339-8340-48cd-99e2-edac891a8377} | {00000000-0000-0000-0000-000000000000}
|  | 001 |  |  |  | SO 01 - Jednotná kanalizace (východní část) | [5 empty] | 4145576.08 |  |  |  | 5016147.06 | STA | 0 | 870570.98 | 0 | 870570.98 | 0 | 0 | 0 | 4145576.08 | 0 | 0 | 0 | 0 |  | D | 1 | ###NOIMPORT### | IMPORT | {fe0a4e10-97c6-47bf-a0d0-e824470013dd} | {2bd2a339-8340-48cd-99e2-edac891a8377} | 2
/ |  |  | 001.1 |  |  |  | Stoka A (část VO-ŠA8) |  |  |  |  | 3571610.18 |  |  |  | 4321648.32 | Soupis | 0 | 750038.14 | 0 | 750038.14 | 0 | 0 | 0 | 3571610.18 | 0 | 0 | 0 | 0 |  |  | 2 |  | IMPORT | {6cfcd38e-7cd7-4461-b02c-b6a70f3f8c1d} | {fe0a4e10-97c6-47bf-a0d0-e824470013dd}
/ |  |  | 001.2 |  |  |  | Domovní přípojky |  |  |  |  | 162496.39 |  |  |  | 196620.63 | Soupis | 0 | 34124.24 | 0 | 34124.24 | 0 | 0 | 0 | 162496.39 | 0 | 0 | 0 | 0 |  |  | 2 |  | IMPORT | {12022a37-ed82-43eb-bd85-80374f4b4330} | {fe0a4e10-97c6-47bf-a0d0-e824470013dd}
/ |  |  | 001.3 |  |  |  | Odlehčovací komora |  |  |  |  | 238934.09 |  |  |  | 289110.25 | Soupis | 0 | 50176.16 | 0 | 50176.16 | 0 | 0 | 0 | 238934.09 | 0 | 0 | 0 | 0 |  |  | 2 |  | IMPORT | {53401ff3-c469-45cf-8650-5cc243cfa576} | {fe0a4e10-97c6-47bf-a0d0-e824470013dd}
/ |  |  | 001.4 |  |  |  | Výustní objekt |  |  |  |  | 172535.42 |  |  |  | 208767.86 | Soupis | 0 | 36232.44 | 0 | 36232.44 | 0 | 0 | 0 | 172535.42 | 0 | 0 | 0 | 0 |  |  | 2 |  | IMPORT | {f3415bc1-1e19-4cde-ad20-84f1d1d0c569} | {fe0a4e10-97c6-47bf-a0d0-e824470013dd}
|  | 004 |  |  |  | SO 04 - Veřejná ČSOV u Markovy vily | [5 empty] | 713948.18 |  |  |  | 863877.3 | STA | 0 | 149929.12 | 0 | 149929.12 | 0 | 0 | 0 | 713948.18 | 0 | 0 | 0 | 0 |  | D | 1 | ###NOIMPORT### | IMPORT | {9ca880b4-a004-4bd9-b3b1-fcd7c565112e} | {2bd2a339-8340-48cd-99e2-edac891a8377} | 2
/ |  |  | 004.1 |  |  |  | ČSOV |  |  |  |  | 575914.66 |  |  |  | 696856.74 | Soupis | 0 | 120942.08 | 0 | 120942.08 | 0 | 0 | 0 | 575914.66 | 0 | 0 | 0 | 0 |  |  | 2 |  | IMPORT | {858b6d38-1df8-4b95-b964-0e5a8764de41} | {9ca880b4-a004-4bd9-b3b1-fcd7c565112e}
/ |  |  | 004.2 |  |  |  | ČSOV - technologie a rozvody NN |  |  |  |  | 138033.52 |  |  |  | 167020.56 | Soupis | 0 | 28987.04 | 0 | 28987.04 | 0 | 0 | 0 | 138033.52 | 0 | 0 | 0 | 0 |  |  | 2 |  | IMPORT | {13106fc0-13fd-411b-8340-3c6232ec831a} | {9ca880b4-a004-4bd9-b3b1-fcd7c565112e}
/ |  | 005 |  |  |  | VRN - Vedlejší rozpočtové náklady | [5 empty] | 224463.76 |  |  |  | 271601.15 | STA | 0 | 47137.39 | 0 | 47137.39 | 0 | 0 | 0 | 224463.76 | 0 | 0 | 0 | 0 |  |  | 1 |  | IMPORT | {03c42729-b637-489d-8b72-9921faa6d61f} | {2bd2a339-8340-48cd-99e2-edac891a8377} | 2

## 001.1 - Stoka A (část VO-...
| List obsahuje: |  | 1) Krycí list soupisu | 2) Rekapitulace |  |  | 3) Soupis prací | Zpět na list: | Rekapitulace stavby
{6cfcd38e-7cd7-4461-b02c-b6a70f3f8c1d}
2
| KRYCÍ LIST SOUPISU | [8 empty] | v --- níže se nacházejí doplnkové a pomocné údaje k sestavám --- v | [8 empty] | False
Stavba:
Holoubkov - rekonstrukce kanalizace Chejlavy - I.etapa
Objekt:
001 - SO 01 - Jednotná kanalizace (východní část)
Soupis:
001.1 - Stoka A (část VO-ŠA8)
| KSO: |  |  |  |  | CC-CZ:
| Místo: |  |  |  |  | Datum: | 17. 2. 2018
| Zadavatel: |  |  |  |  | IČ:
DIČ:
| Uchazeč: |  |  |  |  | IČ: | 480 35 599
|  | Swietelsky stavební s.r.o., Odštěpný závod Dopravní stavby ZÁPAD, Zemská 259, 337 01 Ejpovice |  |  |  | DIČ: | CZ 480 35 599
| Projektant: |  |  |  |  | IČ:
DIČ:
Poznámka:
| Cena bez DPH | [5 empty] | 3571610.18
|  |  | Základ daně |  |  | Sazba daně | Výše daně
| DPH | základní | 3571610.18 |  |  | 21% | 750038.14
|  | snížená | 0 |  |  | 15% | 0
|  | zákl. přenesená | 0 |  |  | 21% | 0
|  | sníž. přenesená | 0 |  |  | 15% | 0
|  | nulová | 0 |  |  | 0% | 0
| Cena s DPH |  |  | v | CZK |  | 4321648.32
REKAPITULACE ČLENĚNÍ SOUPISU PRACÍ
Stavba:
Holoubkov - rekonstrukce kanalizace Chejlavy - I.etapa
Objekt:
001 - SO 01 - Jednotná kanalizace (východní část)
Soupis:
001.1 - Stoka A (část VO-ŠA8)
Místo: | [5 empty] | Datum: | 17. 2. 2018
Zadavatel: | [5 empty] | Projektant:
Uchazeč: |  |  | Swietelsky stavební s.r.o., Odštěpný závod Dopravní stavby ZÁPAD, Zemská 259, 337 01 Ejpovice
Kód dílu - Popis | [6 empty] | Cena celkem [CZK]
Náklady soupisu celkem | [6 empty] | 3571610.18 | [12 empty] | -1
| HSV - Práce a dodávky HSV | [5 empty] | 3571610.18
| 1 - Zemní práce | [5 empty] | 1077406.13
| 2 - Zakládání | [5 empty] | 108954.98
| 3 - Svislé a kompletní konstrukce | [5 empty] | 15447.55
| 4 - Vodorovné konstrukce | [5 empty] | 88955.84
| 5 - Komunikace pozemní | [5 empty] | 237056.72
| 8 - Trubní vedení | [5 empty] | 1769533
| 9 - Ostatní konstrukce a práce, bourání | [5 empty] | 20316.88
| 997 - Přesun sutě | [5 empty] | 99194.71
| 998 - Přesun hmot | [5 empty] | 154744.37
SOUPIS PRACÍ
Stavba:
Holoubkov - rekonstrukce kanalizace Chejlavy - I.etapa
Objekt:
001 - SO 01 - Jednotná kanalizace (východní část)
Soupis:
001.1 - Stoka A (část VO-ŠA8)
Místo: | [5 empty] | Datum: | 17. 2. 2018
Zadavatel: | [5 empty] | Projektant:
Uchazeč: |  |  | Swietelsky stavební s.r.o., Odštěpný závod Dopravní stavby ZÁPAD, Zemská 259, 337 01 Ejpovice
PČ | Typ | Kód | Popis | MJ | Množství | J.cena [CZK] | Cena celkem [CZK] | Cenová soustava |  | Poznámka | DPH | J. Nh [h] | Nh celkem [h] | J. hmotnost [t] | Hmotnost celkem [t] | J. suť [t] | Suť Celkem [t]
Náklady soupisu celkem | [6 empty] | 3571610.18 | [5 empty] | 0 |  | 1062.2943 |  | 287.2804 |  | D | -1 | [10 empty] | 3571610.18
| D | HSV | Práce a dodávky HSV |  |  |  | 3571610.18 | [5 empty] | 0 |  | 1062.2943 |  | 287.2804 | 1 | D | 0 |  |  |  | ROZPOCET | [6 empty] | 3571610.18
| D | 1 | Zemní práce |  |  |  | 1077406.13 | [5 empty] | 0 |  | 733.6739 |  | 280.6904 | 1 | D | 1 |  |  |  | ROZPOCET | [6 empty] | 1077406.13
1 | K | 113106271 | Rozebrání dlažeb vozovek pl přes 50 do 200 m2 ze zámkové dlažby s ložem z kameniva | m2 | 87.28 | 17.88 | 1560.57 | CS ÚRS 2017 01 |  |  | základní |  | 0 | 0 | 0 | 0.295 | 25.7476 | 4 | K | 2 |  |  |  | ROZPOCET | 1560.57 | 0 | 0 | 0 | 0 | 1 | 1560.57 | 4 | -1030824819
| PP |  | Rozebrání dlažeb a dílců komunikací pro pěší, vozovek a ploch s přemístěním hmot na skládku na vzdálenost do 3 m nebo s naložením na dopravní prostředek vozovek a ploch, s jakoukoliv výplní spár v ploše jednotlivě přes 50 m2 do 200 m2 ze zámkové dlažby s ložem z kameniva | [15 empty] | PP | 2
| VV |  | C.2.1 | [15 empty] | VV | 2 | 1 | True | 0 | ROZPOCET
| VV |  | 1,091*80"stávající vjezdy a parkovací stání |  | 87.28 | [13 empty] | VV | 2 | 2 | True | 1 | ROZPOCET
2 | K | 113107162 | Odstranění podkladu pl přes 50 do 200 m2 z kameniva drceného tl 200 mm | m2 | 87.28 | 45.73 | 3991.31 | CS ÚRS 2017 01 |  |  | základní |  | 0 | 0 | 0 | 0.29 | 25.3112 | 4 | K | 2 |  |  |  | ROZPOCET | 3991.31 | 0 | 0 | 0 | 0 | 1 | 3991.31 | 4 | -1281503971
| PP |  | Odstranění podkladů nebo krytů s přemístěním hmot na skládku na vzdálenost do 20 m nebo s naložením na dopravní prostředek v ploše jednotlivě přes 50 m2 do 200 m2 z kameniva hrubého drceného, o tl. vrstvy přes 100 do 200 mm | [15 empty] | PP | 2
| VV |  | C.2.1 | [15 empty] | VV | 2 | 1 | True | 0 | ROZPOCET
| VV |  | 1,091*80 "stávající vjezdy a parkovací stání |  | 87.28 | [13 empty] | VV | 2 | 2 | True | 1 | ROZPOCET
3 | K | 113107223 | Odstranění podkladu pl přes 200 m2 z kameniva drceného tl 300 mm | m2 | 227.637 | 50.48 | 11491.12 | CS ÚRS 2017 01 |  |  | základní |  | 0 | 0 | 0 | 0.44 | 100.1603 | 4 | K | 2 |  |  |  | ROZPOCET | 11491.12 | 0 | 0 | 0 | 0 | 1 | 11491.12 | 4 | 219021394
| PP |  | Odstranění podkladů nebo krytů s přemístěním hmot na skládku na vzdálenost do 20 m nebo s naložením na dopravní prostředek v ploše jednotlivě přes 200 m2 z kameniva hrubého drceného, o tl. vrstvy přes 200 do 300 mm | [15 empty] | PP | 2
| VV |  | "C.2.1,D.7 | [15 empty] | VV | 2 | 1 | True | 0 | ROZPOCET
| VV |  | 14,26*2,182 |  | 31.115 | [13 empty] | VV | 2 | 2 | True | 0 | ROZPOCET
| VV |  | 9*2,182 |  | 19.638 | [13 empty] | VV | 2 | 2 | True | 0 | ROZPOCET
| VV |  | 162,13*1,091 |  | 176.884 | [13 empty] | VV | 2 | 2 | True | 0 | ROZPOCET
| VV |  | Součet |  | 227.637 | [13 empty] | VV | 2 | 4 | True | 1 | ROZPOCET
4 | K | 113107242 | Odstranění podkladu pl přes 200 m2 živičných tl 100 mm | m2 | 227.637 | 37.73 | 8588.74 | CS ÚRS 2017 01 |  |  | základní |  | 0 | 0 | 0 | 0.22 | 50.0801 | 4 | K | 2 |  |  |  | ROZPOCET | 8588.74 | 0 | 0 | 0 | 0 | 1 | 8588.74 | 4 | 1416516245
| PP |  | Odstranění podkladů nebo krytů s přemístěním hmot na skládku na vzdálenost do 20 m nebo s naložením na dopravní prostředek v ploše jednotlivě přes 200 m2 živičných, o tl. vrstvy přes 50 do 100 mm | [15 empty] | PP | 2
5 | K | 113154233 | Frézování živičného krytu tl 50 mm pruh š 2 m pl do 1000 m2 bez překážek v trase | m2 | 331.962 | 79.72 | 26464.01 | CS ÚRS 2017 01 |  |  | základní |  | 0 | 7e-05 | 0.023237 | 0.128 | 42.4911 | 4 | K | 2 |  |  |  | ROZPOCET | 26464.01 | 0 | 0 | 0 | 0 | 1 | 26464.01 | 4 | -879862308
| PP |  | Frézování živičného podkladu nebo krytu s naložením na dopravní prostředek plochy přes 500 do 1 000 m2 bez překážek v trase pruhu šířky přes 1 m do 2 m, tloušťky vrstvy 50 mm | [15 empty] | PP | 2
| VV |  | "C.2.1,D.7 | [15 empty] | VV | 2 | 1 | True | 0 | ROZPOCET
| VV |  | 0,5m na každou stranu výkopu: | [15 empty] | VV | 2 | 1 | True | 0 | ROZPOCET
| VV |  | 14,26*3,182 |  | 45.375 | [13 empty] | VV | 2 | 2 | True | 0 | ROZPOCET
| VV |  | 9*3,182 |  | 28.638 | [13 empty] | VV | 2 | 2 | True | 0 | ROZPOCET
| VV |  | 162,13*1,591 |  | 257.949 | [13 empty] | VV | 2 | 2 | True | 0 | ROZPOCET
| VV |  | Součet |  | 331.962 | [13 empty] | VV | 2 | 4 | True | 1 | ROZPOCET
6 | K | 113202111 | Vytrhání obrub krajníků obrubníků stojatých | m | 180 | 56.08 | 10094.4 | CS ÚRS 2017 01 |  |  | základní |  | 0 | 0 | 0 | 0.205 | 36.9 | 4 | K | 2 |  |  |  | ROZPOCET | 10094.4 | 0 | 0 | 0 | 0 | 1 | 10094.4 | 4 | -1346018262
| PP |  | Vytrhání obrub s vybouráním lože, s přemístěním hmot na skládku na vzdálenost do 3 m nebo s naložením na dopravní prostředek z krajníků nebo obrubníků stojatých | [15 empty] | PP | 2
| VV |  | "C.4.1 | [15 empty] | VV | 2 | 1 | True | 0 | ROZPOCET
| VV |  | 180 |  | 180 | [13 empty] | VV | 2 | 2 | True | 1 | ROZPOCET
7 | K | 119001401 | Dočasné zajištění potrubí ocelového nebo litinového DN do 200 | m | 16 | 333.96 | 5343.36 | CS ÚRS 2017 01 |  |  | základní |  | 0 | 0.00868 | 0.13888 | 0 | 0 | 4 | K | 2 |  |  |  | ROZPOCET | 5343.36 | 0 | 0 | 0 | 0 | 1 | 5343.36 | 4 | 308993414
| PP |  | Dočasné zajištění podzemního potrubí nebo vedení ve výkopišti ve stavu i poloze , ve kterých byla na začátku zemních prací a to s podepřením, vzepřením nebo vyvěšením, příp. s ochranným bedněním, se zřízením a odstraněním za jišťovací konstrukce, s opotřebením hmot potrubí ocelového nebo litinového, jmenovité světlosti DN do 200 | [15 empty] | PP | 2
| VV |  | "D.1.1.1 | [15 empty] | VV | 2 | 1 | True | 0 | ROZPOCET
| VV |  | 2*8 |  | 16 | [13 empty] | VV | 2 | 2 | True | 1 | ROZPOCET
8 | K | 119001421 | Dočasné zajištění kabelů a kabelových tratí ze 3 volně ložených kabelů | m | 2 | 264.59 | 529.18 | CS ÚRS 2017 01 |  |  | základní |  | 0 | 0.0369 | 0.0738 | 0 | 0 | 4 | K | 2 |  |  |  | ROZPOCET | 529.18 | 0 | 0 | 0 | 0 | 1 | 529.18 | 4 | 1471422956
| PP |  | Dočasné zajištění podzemního potrubí nebo vedení ve výkopišti ve stavu i poloze , ve kterých byla na začátku zemních prací a to s podepřením, vzepřením nebo vyvěšením, příp. s ochranným bedněním, se zřízením a odstraněním za jišťovací konstrukce, s opotřebením hmot kabelů a kabelových tratí z volně ložených kabelů a to do 3 kabelů | [15 empty] | PP | 2
| VV |  | "D.1.1.1 | [15 empty] | VV | 2 | 1 | True | 0 | ROZPOCET
| VV |  | 2*1 |  | 2 | [13 empty] | VV | 2 | 2 | True | 1 | ROZPOCET
9 | K | 121101101 | Sejmutí ornice s přemístěním na vzdálenost do 50 m | m3 | 21.82 | 38.04 | 830.03 | CS ÚRS 2017 01 |  |  | základní |  | 0 | 0 | 0 | 0 | 0 | 4 | K | 2 |  |  |  | ROZPOCET | 830.03 | 0 | 0 | 0 | 0 | 1 | 830.03 | 4 | -1359018426
| PP |  | Sejmutí ornice nebo lesní půdy s vodorovným přemístěním na hromady v místě upotřebení nebo na dočasné či trvalé skládky se složením, na vzdálenost do 50 m | [15 empty] | PP | 2
| VV |  | C.2.1 | [15 empty] | VV | 2 | 1 | True | 0 | ROZPOCET
| VV |  | 1,091*0,2*100 |  | 21.82 | [13 empty] | VV | 2 | 2 | True | 1 | ROZPOCET
10 | K | 130001101 | Příplatek za ztížení vykopávky v blízkosti podzemního vedení | m3 | 224.4 | 572.14 | 128388.22 | CS ÚRS 2017 01 |  |  | základní |  | 0 | 0 | 0 | 0 | 0 | 4 | K | 2 |  |  |  | ROZPOCET | 128388.22 | 0 | 0 | 0 | 0 | 1 | 128388.22 | 4 | -180104038
| PP |  | Příplatek k cenám hloubených vykopávek za ztížení vykopávky v blízkosti podzemního vedení nebo výbušnin pro jakoukoliv třídu horniny | [15 empty] | PP | 2
| VV |  | 110*1,2*1,7 |  | 224.4 | [13 empty] | VV | 2 | 2 | True | 1 | ROZPOCET
11 | K | 132201202 | Hloubení rýh š do 2000 mm v hornině tř. 3 objemu do 1000 m3 | m3 | 979.975 | 241.1 | 236271.97 | CS ÚRS 2017 01 |  |  | základní |  | 0 | 0 | 0 | 0 | 0 | 4 | K | 2 |  |  |  | ROZPOCET | 236271.97 | 0 | 0 | 0 | 0 | 1 | 236271.97 | 4 | -1184168819
| PP |  | Hloubení zapažených i nezapažených rýh šířky přes 600 do 2 000 mm s urovnáním dna do předepsaného profilu a spádu v hornině tř. 3 přes 100 do 1 000 m3 | [15 empty] | PP | 2
| VV |  | C.2.1 | [15 empty] | VV | 2 | 1 | True | 0 | ROZPOCET
| VV |  | 112,15*2,182*2,5"VO-ŠA5 |  | 611.778 | [13 empty] | VV | 2 | 2 | True | 0 | ROZPOCET
| VV |  | 30,34*2,182*2,8"ŠA5-ŠA6 |  | 185.365 | [13 empty] | VV | 2 | 2 | True | 0 | ROZPOCET
| VV |  | 43,31*2,182*3,1"ŠA6-ŠA8 |  | 292.958 | [13 empty] | VV | 2 | 2 | True | 0 | ROZPOCET
| VV |  | -162,13*1,091*0,45"vozovka |  | -79.598 | [13 empty] | VV | 2 | 2 | True | 0 | ROZPOCET
| VV |  | -80*1,091*0,1"dlážděné povrchy |  | -8.728 | [13 empty] | VV | 2 | 2 | True | 0 | ROZPOCET
| VV |  | -100*1,09*0,2"zelené pásy |  | -21.8 | [13 empty] | VV | 2 | 2 | True | 0 | ROZPOCET
| VV |  | Součet |  | 979.975 | [13 empty] | VV | 2 | 4 | True | 1 | ROZPOCET
12 | K | 132201209 | Příplatek za lepivost k hloubení rýh š do 2000 mm v hornině tř. 3 | m3 | 293.993 | 32.45 | 9540.07 | CS ÚRS 2017 01 |  |  | základní |  | 0 | 0 | 0 | 0 | 0 | 4 | K | 2 |  |  |  | ROZPOCET | 9540.07 | 0 | 0 | 0 | 0 | 1 | 9540.07 | 4 | -800060784
| PP |  | Hloubení zapažených i nezapažených rýh šířky přes 600 do 2 000 mm s urovnáním dna do předepsaného profilu a spádu v hornině tř. 3 Příplatek k cenám za lepivost horniny tř. 3 | [15 empty] | PP | 2
| VV |  | 979,975*0,3 'Přepočtené koeficientem množství |  | 293.993 | [13 empty] | VV | 2 | 2 | False | 1 | ROZPOCET
13 | K | 151811112 | Osazení a odstranění pažicího boxu těžkého hl výkopu do 4 m š do 2,5 m | m2 | 499.588 | 140.03 | 69957.31 | CS ÚRS 2017 01 |  |  | základní |  | 0 | 0 | 0 | 0 | 0 | 4 | K | 2 |  |  |  | ROZPOCET | 69957.31 | 0 | 0 | 0 | 0 | 1 | 69957.31 | 4 | -2002134325
| PP |  | Pažicí boxy pro pažení a rozepření stěn rýh podzemního vedení těžké osazení a odstranění hloubka výkopu do 4 m, šířka přes 1,2 do 2,5 m | [15 empty] | PP | 2
| VV |  | 112,15*2,5 |  | 280.375 | [13 empty] | VV | 2 | 2 | True | 0 | ROZPOCET
| VV |  | 30,34*2,8 |  | 84.952 | [13 empty] | VV | 2 | 2 | True | 0 | ROZPOCET
| VV |  | 43,31*3,1 |  | 134.261 | [13 empty] | VV | 2 | 2 | True | 0 | ROZPOCET
| VV |  | Součet |  | 499.588 | [13 empty] | VV | 2 | 4 | True | 1 | ROZPOCET
14 | K | 161101102 | Svislé přemístění výkopku z horniny tř. 1 až 4 hl výkopu do 4 m | m3 | 156.796 | 177.03 | 27757.6 | CS ÚRS 2017 01 |  |  | základní |  | 0 | 0 | 0 | 0 | 0 | 4 | K | 2 |  |  |  | ROZPOCET | 27757.6 | 0 | 0 | 0 | 0 | 1 | 27757.6 | 4 | 1665317058
| PP |  | Svislé přemístění výkopku bez naložení do dopravní nádoby avšak s vyprázdněním dopravní nádoby na hromadu nebo do dopravního prostředku z horniny tř. 1 až 4, při hloubce výkopu přes 2,5 do 4 m | [15 empty] | PP | 2
| VV |  | 979,975*0,16 'Přepočtené koeficientem množství |  | 156.796 | [13 empty] | VV | 2 | 2 | False | 1 | ROZPOCET
15 | K | 162701105 | Vodorovné přemístění do 10000 m výkopku/sypaniny z horniny tř. 1 až 4 | m3 | 789.43 | 118.21 | 93318.52 | CS ÚRS 2017 01 |  |  | základní |  | 0 | 0 | 0 | 0 | 0 | 4 | K | 2 |  |  |  | ROZPOCET | 93318.52 | 0 | 0 | 0 | 0 | 1 | 93318.52 | 4 | 6756851
| PP |  | Vodorovné přemístění výkopku nebo sypaniny po suchu na obvyklém dopravním prostředku, bez naložení výkopku, avšak se složením bez rozhrnutí z horniny tř. 1 až 4 na vzdálenost přes 9 000 do 10 000 m | [15 empty] | PP | 2
| VV |  | 789,43 |  | 789.43 | [13 empty] | VV | 2 | 2 | True | 1 | ROZPOCET
16 | K | 171201211 | Poplatek za uložení odpadu ze sypaniny na skládce (skládkovné) | t | 1420.974 | 116.34 | 165316.12 |  |  |  | základní |  | 0 | 0 | 0 | 0 | 0 | 4 | K | 2 |  |  |  | ROZPOCET | 165316.12 | 0 | 0 | 0 | 0 | 1 | 165316.12 | 4 | 60418915
| PP |  | Uložení sypaniny poplatek za uložení sypaniny na skládce (skládkovné) | [15 empty] | PP | 2
| VV |  | 789,43*1,8 'Přepočtené koeficientem množství |  | 1420.974 | [13 empty] | VV | 2 | 2 | False | 1 | ROZPOCET
17 | K | 174101101 | Zásyp jam, šachet rýh nebo kolem objektů sypaninou se zhutněním | m3 | 190.545 | 111.48 | 21241.96 | CS ÚRS 2017 01 |  |  | základní |  | 0 | 0 | 0 | 0 | 0 | 4 | K | 2 |  |  |  | ROZPOCET | 21241.96 | 0 | 0 | 0 | 0 | 1 | 21241.96 | 4 | 1660147516
| PP |  | Zásyp sypaninou z jakékoliv horniny s uložením výkopku ve vrstvách se zhutněním jam, šachet, rýh nebo kolem objektů v těchto vykopávkách | [15 empty] | PP | 2
| VV |  | 185,8*2,182*0,47"zásyp rýhy vytěženou zeminou |  | 190.545 | [13 empty] | VV | 2 | 2 | True | 1 | ROZPOCET
18 | K | 175151101 | Obsypání potrubí strojně sypaninou bez prohození, uloženou do 3 m | m3 | 366.719 | 216.35 | 79339.66 | CS ÚRS 2017 01 |  |  | základní |  | 0 | 0 | 0 | 0 | 0 | 4 | K | 2 |  |  |  | ROZPOCET | 79339.66 | 0 | 0 | 0 | 0 | 1 | 79339.66 | 4 | 711514609
| PP |  | Obsypání potrubí strojně sypaninou z vhodných hornin tř. 1 až 4 nebo materiálem připraveným podél výkopu ve vzdálenosti do 3 m od jeho kraje, pro jakoukoliv hloubku výkopu a míru zhutnění bez prohození sypaniny | [15 empty] | PP | 2
| VV |  | "D.7 | [15 empty] | VV | 2 | 1 | True | 0 | ROZPOCET
| VV |  | 2,182*1,476*185,8 |  | 598.393 | [13 empty] | VV | 2 | 2 | True | 0 | ROZPOCET
| VV |  | -(PI*0,63*0,63*185,8)"odpočet potrubí |  | -231.674 | [13 empty] | VV | 2 | 2 | True | 0 | ROZPOCET
| VV |  | Součet |  | 366.719 | [13 empty] | VV | 2 | 4 | True | 1 | ROZPOCET
19 | M | 583312000 | štěrkopísek (Bratčice) netříděný zásypový materiál | t | 733.438 | 241.85 | 177381.98 | CS ÚRS 2017 01 |  |  | základní |  | 0 | 1 | 733.438 | 0 | 0 | 8 | M | 2 |  |  |  | ROZPOCET | 177381.98 | 0 | 0 | 0 | 0 | 1 | 177381.98 | 4 | 1049705296
| PP |  | štěrkopísek netříděný zásypový materiál | [15 empty] | PP | 2
| VV |  | 366,719*2 'Přepočtené koeficientem množství |  | 733.438 | [13 empty] | VV | 2 | 2 | False | 1 | ROZPOCET
| D | 2 | Zakládání |  |  |  | 108954.98 | [5 empty] | 0 |  | 42.0967 |  | 0 | 1 | D | 1 |  |  |  | ROZPOCET | [6 empty] | 108954.98
20 | K | 212752212 | Trativod z drenážních trubek plastových flexibilních D do 100 mm včetně lože otevřený výkop | m | 185.8 | 586.41 | 108954.98 | CS ÚRS 2017 01 |  |  | základní |  | 0 | 0.22657 | 42.0967 | 0 | 0 | 4 | K | 2 |  |  |  | ROZPOCET | 108954.98 | 0 | 0 | 0 | 0 | 1 | 108954.98 | 4 | 900438593
| PP |  | Trativody z drenážních trubek se zřízením štěrkopískového lože pod trubky a s jejich obsypem v průměrném celkovém množství do 0,15 m3/m v otevřeném výkopu z trubek plastových flexibilních D přes 65 do 100 mm | [15 empty] | PP | 2
| VV |  | 185,8 |  | 185.8 | [13 empty] | VV | 2 | 2 | True | 1 | ROZPOCET
| D | 3 | Svislé a kompletní konstrukce |  |  |  | 15447.55 | [5 empty] | 0 |  | 0 |  | 6.49 | 1 | D | 1 |  |  |  | ROZPOCET | [6 empty] | 15447.55
21 | K | 358315114 | Bourání šachty, stoky kompletní nebo otvorů z prostého betonu plochy do 4 m2 | m3 | 2.95 | 3138.49 | 9258.55 | CS ÚRS 2017 01 |  |  | základní |  | 0 | 0 | 0 | 2.2 | 6.49 | 4 | K | 2 |  |  |  | ROZPOCET | 9258.55 | 0 | 0 | 0 | 0 | 1 | 9258.55 | 4 | -857370992
| PP |  | Bourání šachty, stoky kompletní nebo vybourání otvorů průřezové plochy do 4 m2 ve stokách ze zdiva z prostého betonu | [15 empty] | PP | 2
| VV |  | 4*0,691"vybourání šachet RŠ1-RŠ4 |  | 2.764 | [13 empty] | VV | 2 | 2 | True | 0 | ROZPOCET
| VV |  | 0,186"stávající potrubí DN 250 |  | 0.186 | [13 empty] | VV | 2 | 2 | True | 0 | ROZPOCET
| VV |  | Součet |  | 2.95 | [13 empty] | VV | 2 | 4 | True | 1 | ROZPOCET
22 | K | 359901211 | Monitoring stoky jakékoli výšky na nové kanalizaci | m | 185.8 | 33.31 | 6189 | CS ÚRS 2017 01 |  |  | základní |  | 0 | 0 | 0 | 0 | 0 | 4 | K | 2 |  |  |  | ROZPOCET | 6189 | 0 | 0 | 0 | 0 | 1 | 6189 | 4 | 113064794
| PP |  | Monitoring stok (kamerový systém) jakékoli výšky nová kanalizace | [15 empty] | PP | 2
| VV |  | 185,8"DN 1000 (VO-ŠA8) |  | 185.8 | [13 empty] | VV | 2 | 2 | True | 1 | ROZPOCET
| D | 4 | Vodorovné konstrukce |  |  |  | 88955.84 | [5 empty] | 0 |  | 0 |  | 0 | 1 | D | 1 |  |  |  | ROZPOCET | [6 empty] | 88955.84
23 | K | 451573111 | Lože pod potrubí otevřený výkop ze štěrkopísku | m3 | 94.867 | 937.69 | 88955.84 | CS ÚRS 2017 01 |  |  | základní |  | 0 | 0 | 0 | 0 | 0 | 4 | K | 2 |  |  |  | ROZPOCET | 88955.84 | 0 | 0 | 0 | 0 | 1 | 88955.84 | 4 | 1884018174
| PP |  | Lože pod potrubí, stoky a drobné objekty v otevřeném výkopu z písku a štěrkopísku do 63 mm | [15 empty] | PP | 2
| VV |  | "D.7 | [15 empty] | VV | 2 | 1 | True | 0 | ROZPOCET
| VV |  | 2,182*0,234*185,8 |  | 94.867 | [13 empty] | VV | 2 | 2 | True | 1 | ROZPOCET
| D | 5 | Komunikace pozemní |  |  |  | 237056.72 | [5 empty] | 0 |  | 9.044 |  | 0 | 1 | D | 1 |  |  |  | ROZPOCET | [6 empty] | 237056.72
52 | K | 564861111 | Podklad ze štěrkodrtě ŠD tl 200 mm | m2 | 87.28 | 172.91 | 15091.58 | CS ÚRS 2017 01 |  |  | základní |  | 0 | 0 | 0 | 0 | 0 | 4 | K | 2 |  |  |  | ROZPOCET | 15091.58 | 0 | 0 | 0 | 0 | 1 | 15091.58 | 4 | -624115188
| PP |  | Podklad ze štěrkodrti ŠD s rozprostřením a zhutněním, po zhutnění tl. 200 mm | [15 empty] | PP | 2
24 | K | 564871111 | Podklad ze štěrkodrtě ŠD tl 250 mm | m2 | 404.521 | 198.16 | 80159.88 | CS ÚRS 2017 01 |  |  | základní |  | 0 | 0 | 0 | 0 | 0 | 4 | K | 2 |  |  |  | ROZPOCET | 80159.88 | 0 | 0 | 0 | 0 | 1 | 80159.88 | 4 | -294284903
| PP |  | Podklad ze štěrkodrti ŠD s rozprostřením a zhutněním, po zhutnění tl. 250 mm | [15 empty] | PP | 2
| VV |  | C.4.1 | [15 empty] | VV | 2 | 1 | True | 0 | ROZPOCET
| VV |  | 14,26*2,182 |  | 31.115 | [13 empty] | VV | 2 | 2 | True | 0 | ROZPOCET
| VV |  | 162,13*2,182 |  | 353.768 | [13 empty] | VV | 2 | 2 | True | 0 | ROZPOCET
| VV |  | 9*2,182 |  | 19.638 | [13 empty] | VV | 2 | 2 | True | 0 | ROZPOCET
| VV |  | Součet |  | 404.521 | [13 empty] | VV | 2 | 4 | True | 1 | ROZPOCET
25 | K | 564962111 | Podklad z mechanicky zpevněného kameniva MZK tl 200 mm | m2 | 404.521 | 302.46 | 122351.42 | CS ÚRS 2017 01 |  |  | základní |  | 0 | 0 | 0 | 0 | 0 | 4 | K | 2 |  |  |  | ROZPOCET | 122351.42 | 0 | 0 | 0 | 0 | 1 | 122351.42 | 4 | -2136948167
| PP |  | Podklad z mechanicky zpevněného kameniva MZK (minerální beton) s rozprostřením a s hutněním, po zhutnění tl. 200 mm | [15 empty] | PP | 2
30 | K | 596212211 | Kladení zámkové dlažby pozemních komunikací tl 80 mm skupiny A pl do 100 m2 | m2 | 87.28 | 222.89 | 19453.84 | CS ÚRS 2017 01 |  |  | základní |  | 0 | 0.10362 | 9.044 | 0 | 0 | 4 | K | 2 |  |  |  | ROZPOCET | 19453.84 | 0 | 0 | 0 | 0 | 1 | 19453.84 | 4 | -1334739767
| PP |  | Kladení dlažby z betonových zámkových dlaždic pozemních komunikací s ložem z kameniva těženého nebo drceného tl. do 50 mm, s vyplněním spár, s dvojitým hutněním vibrováním a se smetením přebytečného materiálu na krajnici tl. 80 mm skupiny A, pro plochy přes 50 do 100 m2 | [15 empty] | PP | 2
| VV |  | 87,280"zpětná pokládka dlažby |  | 87.28 | [13 empty] | VV | 2 | 2 | True | 1 | ROZPOCET
| D | 8 | Trubní vedení |  |  |  | 1769533 | [5 empty] | 0 |  | 277.4797 |  | 0.1 | 1 | D | 1 |  |  |  | ROZPOCET | [6 empty] | 1769533
31 | K | 822492111 | Montáž potrubí z trub TZH s integrovaným těsněním otevřený výkop sklon do 20 % DN 1000 | m | 185.8 | 730.4 | 135708.32 | CS ÚRS 2017 01 |  |  | základní |  | 0 | 2e-05 | 0.003716 | 0 | 0 | 4 | K | 2 |  |  |  | ROZPOCET | 135708.32 | 0 | 0 | 0 | 0 | 1 | 135708.32 | 4 | 595611775
| PP |  | Montáž potrubí z trub železobetonových hrdlových v otevřeném výkopu ve sklonu do 20 % s integrovaným těsněním DN 1000 | [15 empty] | PP | 2
| VV |  | 185,8 |  | 185.8 | [13 empty] | VV | 2 | 2 | True | 1 | ROZPOCET
32 | M | 592224140 | trouba hrdlová přímá železobet. s integrovaným těsněním DEHA TZH-Q 1000/2500 100 x 250 x 13 cm | kus | 74.32 | 17101.86 | 1271010.24 | CS ÚRS 2017 01 |  |  | základní |  | 0 | 3.46 | 257.1472 | 0 | 0 | 8 | M | 2 |  |  |  | ROZPOCET | 1271010.24 | 0 | 0 | 0 | 0 | 1 | 1271010.24 | 4 | 1635313722
| PP |  | trouba hrdlová přímá železobetonová s integrovaným těsněním 100 x 250 x 13 cm | [15 empty] | PP | 2
| VV |  | 185,8/2,5 |  | 74.32 | [13 empty] | VV | 2 | 2 | True | 1 | ROZPOCET
33 | K | 892491111 | Tlaková zkouška vodou potrubí DN 1000 | m | 185.8 | 114.4 | 21255.52 | CS ÚRS 2017 01 |  |  | základní |  | 0 | 0 | 0 | 0 | 0 | 4 | K | 2 |  |  |  | ROZPOCET | 21255.52 | 0 | 0 | 0 | 0 | 1 | 21255.52 | 4 | -238527601
| PP |  | Tlakové zkoušky vodou na potrubí DN 1000 | [15 empty] | PP | 2
| VV |  | 185,8 |  | 185.8 | [13 empty] | VV | 2 | 2 | True | 1 | ROZPOCET
34 | K | 892522111 | Zabezpečení konců potrubí DN nad 900 při tlakových zkouškách vodou | kus | 2 | 28609.53 | 57219.06 | CS ÚRS 2017 01 |  |  | základní |  | 0 | 1.3901 | 2.7801 | 0 | 0 | 4 | K | 2 |  |  |  | ROZPOCET | 57219.06 | 0 | 0 | 0 | 0 | 1 | 57219.06 | 4 | 1828997080
| PP |  | Tlakové zkoušky vodou zabezpečení konců potrubí při tlakových zkouškách DN přes 900 | [15 empty] | PP | 2
35 | K | 89441115R1 | Zřízení šachet kanalizačních z betonových dílců na potrubí DN 1000 dno beton tř. C 25/30 včetně dodávky betonových dílců | kus | 7 | 23225.7 | 162579.9 |  |  |  | základní |  | 0 | 2.4209 | 16.9465 | 0 | 0 | 4 | K | 2 |  |  |  | ROZPOCET | 162579.9 | 0 | 0 | 0 | 0 | 1 | 162579.9 | 4 | -779084615
| PP |  | Zřízení šachet kanalizačních z betonových dílců na potrubí DN 1000 dno beton tř. C 25/30 včetně dodávky betonových dílců | [15 empty] | PP | 2
| VV |  | 7 |  | 7 | [13 empty] | VV | 2 | 2 | True | 1 | ROZPOCET
36 | K | 899201211 | Demontáž mříží litinových včetně rámů hmotnosti do 50 kg | kus | 2 | 214.19 | 428.38 | CS ÚRS 2017 01 |  |  | základní |  | 0 | 0 | 0 | 0.05 | 0.1 | 4 | K | 2 |  |  |  | ROZPOCET | 428.38 | 0 | 0 | 0 | 0 | 1 | 428.38 | 4 | 1670457342
| PP |  | Demontáž mříží litinových včetně rámů, hmotnosti jednotlivě do 50 kg | [15 empty] | PP | 2
| VV |  | 2 |  | 2 | [13 empty] | VV | 2 | 2 | True | 1 | ROZPOCET
37 | K | 899311112 | Osazení poklopů s rámem hmotnosti nad 50 do 100 kg | kus | 7 | 319.22 | 2234.54 | CS ÚRS 2017 01 |  |  | základní |  | 0 | 0.00702 | 0.04914 | 0 | 0 | 4 | K | 2 |  |  |  | ROZPOCET | 2234.54 | 0 | 0 | 0 | 0 | 1 | 2234.54 | 4 | 214750694
| PP |  | Osazení ocelových nebo litinových poklopů s rámem na šachtách tunelové stoky hmotnosti jednotlivě přes 50 do 100 kg | [15 empty] | PP | 2
38 | M | 552410300 | poklop šachtový třída D 400, kruhový VIATOP bez ventilace | kus | 7 | 9248 | 64736 | CS ÚRS 2017 01 |  |  | základní |  | 0 | 0.079 | 0.553 | 0 | 0 | 8 | M | 2 |  |  |  | ROZPOCET | 64736 | 0 | 0 | 0 | 0 | 1 | 64736 | 4 | -1660282362
| PP |  | poklop šachtový třída D 400, kruhový bez ventilace | [15 empty] | PP | 2
39 | K | R1 | Zafoukání stávající kanalizace DN 400 popílkocementem, dl. 178m, D+M - viz.C.5.1 | soubor | 1 | 54361.04 | 54361.04 |  |  |  | základní |  | 0 | 0 | 0 | 0 | 0 | 4 | K | 2 |  |  |  | ROZPOCET | 54361.04 | 0 | 0 | 0 | 0 | 1 | 54361.04 | 4 | 1421484960
| PP |  | Zafoukání stávající kanalizace DN 400 popílkocementem, dl. 178m, D+M - viz.C.5.1 | [15 empty] | PP | 2
| P |  | Poznámka k položce: - popílko-cementovou směsí - 2xmontážní jáma,betonpumpa schwing,mix, doprava |  |  | , | [12 empty] | P | 2
| D | 9 | Ostatní konstrukce a práce, bourání |  |  |  | 20316.88 | [5 empty] | 0 |  | 0 |  | 0 | 1 | D | 1 |  |  |  | ROZPOCET | [6 empty] | 20316.88
44 | K | 919735111 | Řezání stávajícího živičného krytu hl do 50 mm | m | 208.65 | 67.51 | 14085.96 | CS ÚRS 2017 01 |  |  | základní |  | 0 | 0 | 0 | 0 | 0 | 4 | K | 2 |  |  |  | ROZPOCET | 14085.96 | 0 | 0 | 0 | 0 | 1 | 14085.96 | 4 | -670614711
| PP |  | Řezání stávajícího živičného krytu nebo podkladu hloubky do 50 mm | [15 empty] | PP | 2
45 | K | 979054451 | Očištění vybouraných zámkových dlaždic s původním spárováním z kameniva těženého | m2 | 87.28 | 71.39 | 6230.92 | CS ÚRS 2017 01 |  |  | základní |  | 0 | 0 | 0 | 0 | 0 | 4 | K | 2 |  |  |  | ROZPOCET | 6230.92 | 0 | 0 | 0 | 0 | 1 | 6230.92 | 4 | -1994649904
| PP |  | Očištění vybouraných prvků komunikací od spojovacího materiálu s odklizením a uložením očištěných hmot a spojovacího materiálu na skládku na vzdálenost do 10 m zámkových dlaždic s vyplněním spár kamenivem | [15 empty] | PP | 2
| D | 997 | Přesun sutě |  |  |  | 99194.71 | [5 empty] | 0 |  | 0 |  | 0 | 1 | D | 1 |  |  |  | ROZPOCET | [6 empty] | 99194.71
46 | K | 997013501 | Odvoz suti a vybouraných hmot na skládku nebo meziskládku do 1 km se složením | t | 287.28 | 47.76 | 13720.49 |  |  |  | základní |  | 0 | 0 | 0 | 0 | 0 | 4 | K | 2 |  |  |  | ROZPOCET | 13720.49 | 0 | 0 | 0 | 0 | 1 | 13720.49 | 4 | 1662799047
| PP |  | Odvoz suti a vybouraných hmot na skládku nebo meziskládku se složením, na vzdálenost do 1 km | [15 empty] | PP | 2
47 | K | 997013509 | Příplatek k odvozu suti a vybouraných hmot na skládku ZKD 1 km přes 1 km | t | 2872.8 | 7.41 | 21287.45 | CS ÚRS 2016 01 |  |  | základní |  | 0 | 0 | 0 | 0 | 0 | 4 | K | 2 |  |  |  | ROZPOCET | 21287.45 | 0 | 0 | 0 | 0 | 1 | 21287.45 | 4 | -1294496959
| PP |  | Odvoz suti a vybouraných hmot na skládku nebo meziskládku se složením, na vzdálenost Příplatek k ceně za každý další i započatý 1 km přes 1 km | [15 empty] | PP | 2
| VV |  | 287,28*10 'Přepočtené koeficientem množství |  | 2872.8 | [13 empty] | VV | 2 | 2 | False | 1 | ROZPOCET
48 | K | 997221815 | Poplatek za uložení betonového odpadu na skládce (skládkovné) | t | 69.238 | 126.13 | 8732.99 | CS ÚRS 2017 01 |  |  | základní |  | 0 | 0 | 0 | 0 | 0 | 4 | K | 2 |  |  |  | ROZPOCET | 8732.99 | 0 | 0 | 0 | 0 | 1 | 8732.99 | 4 | -1377326338
| PP |  | Poplatek za uložení stavebního odpadu na skládce (skládkovné) betonového | [15 empty] | PP | 2
| VV |  | 69,238 |  | 69.238 | [13 empty] | VV | 2 | 2 | True | 1 | ROZPOCET
49 | K | 997221845 | Poplatek za uložení odpadu z asfaltových povrchů na skládce (skládkovné) | t | 92.571 | 135.94 | 12584.1 |  |  |  | základní |  | 0 | 0 | 0 | 0 | 0 | 4 | K | 2 |  |  |  | ROZPOCET | 12584.1 | 0 | 0 | 0 | 0 | 1 | 12584.1 | 4 | 927127100
| PP |  | Poplatek za uložení stavebního odpadu na skládce (skládkovné) z asfaltových povrchů | [15 empty] | PP | 2
| VV |  | 92,571 |  | 92.571 | [13 empty] | VV | 2 | 2 | True | 1 | ROZPOCET
50 | K | 997221855 | Poplatek za uložení odpadu z kameniva na skládce (skládkovné) | t | 125.471 | 341.67 | 42869.68 | CS ÚRS 2017 01 |  |  | základní |  | 0 | 0 | 0 | 0 | 0 | 4 | K | 2 |  |  |  | ROZPOCET | 42869.68 | 0 | 0 | 0 | 0 | 1 | 42869.68 | 4 | 1670269495
| PP |  | Poplatek za uložení stavebního odpadu na skládce (skládkovné) z kameniva | [15 empty] | PP | 2
| VV |  | 125,471 |  | 125.471 | [13 empty] | VV | 2 | 2 | True | 1 | ROZPOCET
| D | 998 | Přesun hmot |  |  |  | 154744.37 | [5 empty] | 0 |  | 0 |  | 0 | 1 | D | 1 |  |  |  | ROZPOCET | [6 empty] | 154744.37
51 | K | 998274101 | Přesun hmot pro trubní vedení z trub betonových otevřený výkop | t | 1062.294 | 145.67 | 154744.37 | CS ÚRS 2017 01 |  |  | základní |  | 0 | 0 | 0 | 0 | 0 | 4 | K | 2 |  |  |  | ROZPOCET | 154744.37 | 0 | 0 | 0 | 0 | 1 | 154744.37 | 4 | 1371161059
| PP |  | Přesun hmot pro trubní vedení hloubené z trub betonových nebo železobetonových pro vodovody nebo kanalizace v otevřeném výkopu dopravní vzdálenost do 15 m | [15 empty] | PP | 2

## 001.2 - Domovní přípojky
| List obsahuje: |  | 1) Krycí list soupisu | 2) Rekapitulace |  |  | 3) Soupis prací | Zpět na list: | Rekapitulace stavby
{12022a37-ed82-43eb-bd85-80374f4b4330}
2
| KRYCÍ LIST SOUPISU | [8 empty] | v --- níže se nacházejí doplnkové a pomocné údaje k sestavám --- v | [8 empty] | False
Stavba:
Holoubkov - rekonstrukce kanalizace Chejlavy - I.etapa
Objekt:
001 - SO 01 - Jednotná kanalizace (východní část)
Soupis:
001.2 - Domovní přípojky
| KSO: |  |  |  |  | CC-CZ:
| Místo: |  |  |  |  | Datum: | 17. 2. 2018
| Zadavatel: |  |  |  |  | IČ:
DIČ:
| Uchazeč: |  |  |  |  | IČ: | 480 35 599
|  | Swietelsky stavební s.r.o., Odštěpný závod Dopravní stavby ZÁPAD, Zemská 259, 337 01 Ejpovice |  |  |  | DIČ: | CZ 480 35 599
| Projektant: |  |  |  |  | IČ:
DIČ:
Poznámka:
| Cena bez DPH | [5 empty] | 162496.39
|  |  | Základ daně |  |  | Sazba daně | Výše daně
| DPH | základní | 162496.39 |  |  | 21% | 34124.24
|  | snížená | 0 |  |  | 15% | 0
|  | zákl. přenesená | 0 |  |  | 21% | 0
|  | sníž. přenesená | 0 |  |  | 15% | 0
|  | nulová | 0 |  |  | 0% | 0
| Cena s DPH |  |  | v | CZK |  | 196620.63
REKAPITULACE ČLENĚNÍ SOUPISU PRACÍ
Stavba:
Holoubkov - rekonstrukce kanalizace Chejlavy - I.etapa
Objekt:
001 - SO 01 - Jednotná kanalizace (východní část)
Soupis:
001.2 - Domovní přípojky
Místo: | [5 empty] | Datum: | 17. 2. 2018
Zadavatel: | [5 empty] | Projektant:
Uchazeč: |  |  | Swietelsky stavební s.r.o., Odštěpný závod Dopravní stavby ZÁPAD, Zemská 259, 337 01 Ejpovice
Kód dílu - Popis | [6 empty] | Cena celkem [CZK]
Náklady soupisu celkem | [6 empty] | 162496.39 | [12 empty] | -1
| HSV - Práce a dodávky HSV | [5 empty] | 162496.39
| 1 - Zemní práce | [5 empty] | 64526.05
| 4 - Vodorovné konstrukce | [5 empty] | 2543.42
| 5 - Komunikace pozemní | [5 empty] | 10435.57
| 8 - Trubní vedení | [5 empty] | 72291.41
| 997 - Přesun sutě | [5 empty] | 3646.08
| 998 - Přesun hmot | [5 empty] | 9053.86
SOUPIS PRACÍ
Stavba:
Holoubkov - rekonstrukce kanalizace Chejlavy - I.etapa
Objekt:
001 - SO 01 - Jednotná kanalizace (východní část)
Soupis:
001.2 - Domovní přípojky
Místo: | [5 empty] | Datum: | 17. 2. 2018
Zadavatel: | [5 empty] | Projektant:
Uchazeč: |  |  | Swietelsky stavební s.r.o., Odštěpný závod Dopravní stavby ZÁPAD, Zemská 259, 337 01 Ejpovice
PČ | Typ | Kód | Popis | MJ | Množství | J.cena [CZK] | Cena celkem [CZK] | Cenová soustava |  | Poznámka | DPH | J. Nh [h] | Nh celkem [h] | J. hmotnost [t] | Hmotnost celkem [t] | J. suť [t] | Suť Celkem [t]
Náklady soupisu celkem | [6 empty] | 162496.39 | [5 empty] | 0 |  | 65.8987 |  | 15.818 |  | D | -1 | [10 empty] | 162496.39
| D | HSV | Práce a dodávky HSV |  |  |  | 162496.39 | [5 empty] | 0 |  | 65.8987 |  | 15.818 | 1 | D | 0 |  |  |  | ROZPOCET | [6 empty] | 162496.39
| D | 1 | Zemní práce |  |  |  | 64526.05 | [5 empty] | 0 |  | 62.3044 |  | 15.818 | 1 | D | 1 |  |  |  | ROZPOCET | [6 empty] | 64526.05
1 | K | 113106123 | Rozebrání dlažeb komunikací pro pěší ze zámkových dlaždic | m2 | 28.76 | 64.27 | 1848.41 | CS ÚRS 2017 01 |  |  | základní |  | 0 | 0 | 0 | 0.26 | 7.4776 | 4 | K | 2 |  |  |  | ROZPOCET | 1848.41 | 0 | 0 | 0 | 0 | 1 | 1848.41 | 4 | -1722265848
| PP |  | Rozebrání dlažeb a dílců komunikací pro pěší, vozovek a ploch s přemístěním hmot na skládku na vzdálenost do 3 m nebo s naložením na dopravní prostředek komunikací pro pěší s ložem z kameniva nebo živice a s výplní spár ze zámkové dlažby | [15 empty] | PP | 2
| VV |  | C.2.1 | [15 empty] | VV | 2 | 1 | True | 0 | ROZPOCET
| VV |  | 5*1"rozebrání stávajícího chodníku |  | 5 | [13 empty] | VV | 2 | 2 | True | 0 | ROZPOCET
| VV |  | 23,76*1"vjezdy |  | 23.76 | [13 empty] | VV | 2 | 2 | True | 0 | ROZPOCET
| VV |  | Součet |  | 28.76 | [13 empty] | VV | 2 | 4 | True | 1 | ROZPOCET
2 | K | 113107122 | Odstranění podkladu pl do 50 m2 z kameniva drceného tl 200 mm | m2 | 28.76 | 276.33 | 7947.25 | CS ÚRS 2017 01 |  |  | základní |  | 0 | 0 | 0 | 0.29 | 8.3404 | 4 | K | 2 |  |  |  | ROZPOCET | 7947.25 | 0 | 0 | 0 | 0 | 1 | 7947.25 | 4 | -1037884686
| PP |  | Odstranění podkladů nebo krytů s přemístěním hmot na skládku na vzdálenost do 3 m nebo s naložením na dopravní prostředek v ploše jednotlivě do 50 m2 z kameniva hrubého drceného, o tl. vrstvy přes 100 do 200 mm | [15 empty] | PP | 2
3 | K | 119001401 | Dočasné zajištění potrubí ocelového nebo litinového DN do 200 | m | 5 | 314.97 | 1574.85 | CS ÚRS 2017 01 |  |  | základní |  | 0 | 0.00868 | 0.0434 | 0 | 0 | 4 | K | 2 |  |  |  | ROZPOCET | 1574.85 | 0 | 0 | 0 | 0 | 1 | 1574.85 | 4 | 509106430
| PP |  | Dočasné zajištění podzemního potrubí nebo vedení ve výkopišti ve stavu i poloze , ve kterých byla na začátku zemních prací a to s podepřením, vzepřením nebo vyvěšením, příp. s ochranným bedněním, se zřízením a odstraněním za jišťovací konstrukce, s opotřebením hmot potrubí ocelového nebo litinového, jmenovité světlosti DN do 200 | [15 empty] | PP | 2
| VV |  | 5 |  | 5 | [13 empty] | VV | 2 | 2 | True | 1 | ROZPOCET
4 | K | 119001421 | Dočasné zajištění kabelů a kabelových tratí ze 3 volně ložených kabelů | m | 5 | 249.53 | 1247.65 | CS ÚRS 2017 01 |  |  | základní |  | 0 | 0.0369 | 0.1845 | 0 | 0 | 4 | K | 2 |  |  |  | ROZPOCET | 1247.65 | 0 | 0 | 0 | 0 | 1 | 1247.65 | 4 | 1498693928
| PP |  | Dočasné zajištění podzemního potrubí nebo vedení ve výkopišti ve stavu i poloze , ve kterých byla na začátku zemních prací a to s podepřením, vzepřením nebo vyvěšením, příp. s ochranným bedněním, se zřízením a odstraněním za jišťovací konstrukce, s opotřebením hmot kabelů a kabelových tratí z volně ložených kabelů a to do 3 kabelů | [15 empty] | PP | 2
| VV |  | 5 |  | 5 | [13 empty] | VV | 2 | 2 | True | 1 | ROZPOCET
5 | K | 132201201 | Hloubení rýh š do 2000 mm v hornině tř. 3 objemu do 100 m3 | m3 | 43.14 | 227.39 | 9809.6 | CS ÚRS 2017 01 |  |  | základní |  | 0 | 0 | 0 | 0 | 0 | 4 | K | 2 |  |  |  | ROZPOCET | 9809.6 | 0 | 0 | 0 | 0 | 1 | 9809.6 | 4 | 905287757
| PP |  | Hloubení zapažených i nezapažených rýh šířky přes 600 do 2 000 mm s urovnáním dna do předepsaného profilu a spádu v hornině tř. 3 do 100 m3 | [15 empty] | PP | 2
| VV |  | 28,76*1*1,5 |  | 43.14 | [13 empty] | VV | 2 | 2 | True | 1 | ROZPOCET
6 | K | 151101101 | Zřízení příložného pažení a rozepření stěn rýh hl do 2 m | m2 | 86.28 | 102.84 | 8873.04 | CS ÚRS 2017 01 |  |  | základní |  | 0 | 0.00084 | 0.072475 | 0 | 0 | 4 | K | 2 |  |  |  | ROZPOCET | 8873.04 | 0 | 0 | 0 | 0 | 1 | 8873.04 | 4 | -15541531
| PP |  | Zřízení pažení a rozepření stěn rýh pro podzemní vedení pro všechny šířky rýhy příložné pro jakoukoliv mezerovitost, hloubky do 2 m | [15 empty] | PP | 2
| VV |  | (28,76*1,5)*2 |  | 86.28 | [13 empty] | VV | 2 | 2 | True | 1 | ROZPOCET
7 | K | 151101111 | Odstranění příložného pažení a rozepření stěn rýh hl do 2 m | m2 | 86.28 | 21.42 | 1848.12 | CS ÚRS 2017 01 |  |  | základní |  | 0 | 0 | 0 | 0 | 0 | 4 | K | 2 |  |  |  | ROZPOCET | 1848.12 | 0 | 0 | 0 | 0 | 1 | 1848.12 | 4 | 18044551
| PP |  | Odstranění pažení a rozepření stěn rýh pro podzemní vedení s uložením materiálu na vzdálenost do 3 m od kraje výkopu příložné, hloubky do 2 m | [15 empty] | PP | 2
8 | K | 161101101 | Svislé přemístění výkopku z horniny tř. 1 až 4 hl výkopu do 2,5 m | m3 | 43.14 | 105.6 | 4555.58 | CS ÚRS 2017 01 |  |  | základní |  | 0 | 0 | 0 | 0 | 0 | 4 | K | 2 |  |  |  | ROZPOCET | 4555.58 | 0 | 0 | 0 | 0 | 1 | 4555.58 | 4 | -317215318
| PP |  | Svislé přemístění výkopku bez naložení do dopravní nádoby avšak s vyprázdněním dopravní nádoby na hromadu nebo do dopravního prostředku z horniny tř. 1 až 4, při hloubce výkopu přes 1 do 2,5 m | [15 empty] | PP | 2
9 | K | 162701105 | Vodorovné přemístění do 10000 m výkopku/sypaniny z horniny tř. 1 až 4 | m3 | 43.14 | 111.49 | 4809.68 | CS ÚRS 2017 01 |  |  | základní |  | 0 | 0 | 0 | 0 | 0 | 4 | K | 2 |  |  |  | ROZPOCET | 4809.68 | 0 | 0 | 0 | 0 | 1 | 4809.68 | 4 | -1256831186
| PP |  | Vodorovné přemístění výkopku nebo sypaniny po suchu na obvyklém dopravním prostředku, bez naložení výkopku, avšak se složením bez rozhrnutí z horniny tř. 1 až 4 na vzdálenost přes 9 000 do 10 000 m | [15 empty] | PP | 2
| VV |  | 43,140 |  | 43.14 | [13 empty] | VV | 2 | 2 | True | 1 | ROZPOCET
10 | K | 171201211 | Poplatek za uložení odpadu ze sypaniny na skládce (skládkovné) | t | 86.28 | 109.72 | 9466.64 |  |  |  | základní |  | 0 | 0 | 0 | 0 | 0 | 4 | K | 2 |  |  |  | ROZPOCET | 9466.64 | 0 | 0 | 0 | 0 | 1 | 9466.64 | 4 | 196177868
| PP |  | Uložení sypaniny poplatek za uložení sypaniny na skládce (skládkovné) | [15 empty] | PP | 2
| VV |  | 43,14*2 'Přepočtené koeficientem množství |  | 86.28 | [13 empty] | VV | 2 | 2 | False | 1 | ROZPOCET
11 | K | 174101101 | Zásyp jam, šachet rýh nebo kolem objektů sypaninou se zhutněním | m3 | 17.256 | 105.14 | 1814.3 | CS ÚRS 2017 01 |  |  | základní |  | 0 | 0 | 0 | 0 | 0 | 4 | K | 2 |  |  |  | ROZPOCET | 1814.3 | 0 | 0 | 0 | 0 | 1 | 1814.3 | 4 | -37899369
| PP |  | Zásyp sypaninou z jakékoliv horniny s uložením výkopku ve vrstvách se zhutněním jam, šachet, rýh nebo kolem objektů v těchto vykopávkách | [15 empty] | PP | 2
| VV |  | 1*0,6*28,76 |  | 17.256 | [13 empty] | VV | 2 | 2 | True | 1 | ROZPOCET
12 | M | 583441550 | štěrkodrť frakce 0-22 | t | 35.052 | 57.18 | 2004.27 | CS ÚRS 2017 01 |  |  | základní |  | 0 | 1 | 35.052 | 0 | 0 | 8 | M | 2 |  |  |  | ROZPOCET | 2004.27 | 0 | 0 | 0 | 0 | 1 | 2004.27 | 4 | -471686801
| PP |  | štěrkodrť frakce 0-22 | [15 empty] | PP | 2
| VV |  | 17,526*2 'Přepočtené koeficientem množství |  | 35.052 | [13 empty] | VV | 2 | 2 | False | 1 | ROZPOCET
13 | K | 175151101 | Obsypání potrubí strojně sypaninou bez prohození, uloženou do 3 m | m3 | 13.476 | 204.05 | 2749.78 | CS ÚRS 2017 01 |  |  | základní |  | 0 | 0 | 0 | 0 | 0 | 4 | K | 2 |  |  |  | ROZPOCET | 2749.78 | 0 | 0 | 0 | 0 | 1 | 2749.78 | 4 | 788189295
| PP |  | Obsypání potrubí strojně sypaninou z vhodných hornin tř. 1 až 4 nebo materiálem připraveným podél výkopu ve vzdálenosti do 3 m od jeho kraje, pro jakoukoliv hloubku výkopu a míru zhutnění bez prohození sypaniny | [15 empty] | PP | 2
| VV |  | 1*0,5*28,76 |  | 14.38 | [13 empty] | VV | 2 | 2 | True | 0 | ROZPOCET
| VV |  | -0,904"odpočet potrubí |  | -0.904 | [13 empty] | VV | 2 | 2 | True | 0 | ROZPOCET
| VV |  | Součet |  | 13.476 | [13 empty] | VV | 2 | 4 | True | 1 | ROZPOCET
14 | M | 583312000 | štěrkopísek (Bratčice) netříděný zásypový materiál | t | 26.952 | 221.76 | 5976.88 | CS ÚRS 2017 01 |  |  | základní |  | 0 | 1 | 26.952 | 0 | 0 | 8 | M | 2 |  |  |  | ROZPOCET | 5976.88 | 0 | 0 | 0 | 0 | 1 | 5976.88 | 4 | 637025295
| PP |  | štěrkopísek netříděný zásypový materiál | [15 empty] | PP | 2
| VV |  | 13,476*2 'Přepočtené koeficientem množství |  | 26.952 | [13 empty] | VV | 2 | 2 | False | 1 | ROZPOCET
| D | 4 | Vodorovné konstrukce |  |  |  | 2543.42 | [5 empty] | 0 |  | 0 |  | 0 | 1 | D | 1 |  |  |  | ROZPOCET | [6 empty] | 2543.42
15 | K | 451573111 | Lože pod potrubí otevřený výkop ze štěrkopísku | m3 | 2.876 | 884.36 | 2543.42 | CS ÚRS 2017 01 |  |  | základní |  | 0 | 0 | 0 | 0 | 0 | 4 | K | 2 |  |  |  | ROZPOCET | 2543.42 | 0 | 0 | 0 | 0 | 1 | 2543.42 | 4 | -1902916924
| PP |  | Lože pod potrubí, stoky a drobné objekty v otevřeném výkopu z písku a štěrkopísku do 63 mm | [15 empty] | PP | 2
| VV |  | 28,76*1*0,1 |  | 2.876 | [13 empty] | VV | 2 | 2 | True | 1 | ROZPOCET
| D | 5 | Komunikace pozemní |  |  |  | 10435.57 | [5 empty] | 0 |  | 2.9801 |  | 0 | 1 | D | 1 |  |  |  | ROZPOCET | [6 empty] | 10435.57
16 | K | 564861111 | Podklad ze štěrkodrtě ŠD tl 200 mm | m2 | 28.76 | 152.64 | 4389.93 | CS ÚRS 2017 01 |  |  | základní |  | 0 | 0 | 0 | 0 | 0 | 4 | K | 2 |  |  |  | ROZPOCET | 4389.93 | 0 | 0 | 0 | 0 | 1 | 4389.93 | 4 | 124350674
| PP |  | Podklad ze štěrkodrti ŠD s rozprostřením a zhutněním, po zhutnění tl. 200 mm | [15 empty] | PP | 2
| VV |  | 28,76*1 |  | 28.76 | [13 empty] | VV | 2 | 2 | True | 1 | ROZPOCET
17 | K | 596212211 | Kladení zámkové dlažby pozemních komunikací tl 80 mm skupiny A pl do 100 m2 | m2 | 28.76 | 210.21 | 6045.64 | CS ÚRS 2017 01 |  |  | základní |  | 0 | 0.10362 | 2.9801 | 0 | 0 | 4 | K | 2 |  |  |  | ROZPOCET | 6045.64 | 0 | 0 | 0 | 0 | 1 | 6045.64 | 4 | -202427323
| PP |  | Kladení dlažby z betonových zámkových dlaždic pozemních komunikací s ložem z kameniva těženého nebo drceného tl. do 50 mm, s vyplněním spár, s dvojitým hutněním vibrováním a se smetením přebytečného materiálu na krajnici tl. 80 mm skupiny A, pro plochy přes 50 do 100 m2 | [15 empty] | PP | 2
| D | 8 | Trubní vedení |  |  |  | 72291.41 | [5 empty] | 0 |  | 0.61424 |  | 0 | 1 | D | 1 |  |  |  | ROZPOCET | [6 empty] | 72291.41
18 | K | 871350310 | Montáž kanalizačního potrubí hladkého plnostěnného SN 10 z polypropylenu DN 200 | m | 28.76 | 112.39 | 3232.34 | CS ÚRS 2017 01 |  |  | základní |  | 0 | 1e-05 | 0.0002876 | 0 | 0 | 4 | K | 2 |  |  |  | ROZPOCET | 3232.34 | 0 | 0 | 0 | 0 | 1 | 3232.34 | 4 | 700541394
| PP |  | Montáž kanalizačního potrubí z plastů z polypropylenu PP hladkého plnostěnného SN 10 DN 200 | [15 empty] | PP | 2
| VV |  | C.2.1 | [15 empty] | VV | 2 | 1 | True | 0 | ROZPOCET
| VV |  | 4"P728 |  | 4 | [13 empty] | VV | 2 | 2 | True | 0 | ROZPOCET
| VV |  | 4,7"P557 |  | 4.7 | [13 empty] | VV | 2 | 2 | True | 0 | ROZPOCET
| VV |  | 4,2"P355 |  | 4.2 | [13 empty] | VV | 2 | 2 | True | 0 | ROZPOCET
| VV |  | 5,36"P167 |  | 5.36 | [13 empty] | VV | 2 | 2 | True | 0 | ROZPOCET
| VV |  | 10,5"P500 |  | 10.5 | [13 empty] | VV | 2 | 2 | True | 0 | ROZPOCET
| VV |  | Součet |  | 28.76 | [13 empty] | VV | 2 | 4 | True | 1 | ROZPOCET
19 | M | 286171130 | trubka kanalizační PP MASTER SN 10, dl. 3m, DN 200 | kus | 9.587 | 2575.6 | 24692.28 | CS ÚRS 2017 01 |  |  | základní |  | 0 | 0.0138 | 0.1323 | 0 | 0 | 8 | M | 2 |  |  |  | ROZPOCET | 24692.28 | 0 | 0 | 0 | 0 | 1 | 24692.28 | 4 | -1990048410
| PP |  | trubka kanalizační PP SN 10, dl. 3m, DN 200 | [15 empty] | PP | 2
| VV |  | 28,76/3 |  | 9.587 | [13 empty] | VV | 2 | 2 | True | 1 | ROZPOCET
20 | K | 877315211 | Montáž tvarovek z tvrdého PVC-systém KG nebo z polypropylenu-systém KG 2000 jednoosé DN 150 | kus | 5 | 209.56 | 1047.8 |  |  |  | základní |  | 0 | 0 | 0 | 0 | 0 | 4 | K | 2 |  |  |  | ROZPOCET | 1047.8 | 0 | 0 | 0 | 0 | 1 | 1047.8 | 4 | -935801420
| PP |  | Montáž tvarovek z tvrdého PVC-systém KG nebo z polypropylenu-systém KG 2000 jednoosé DN 150 | [15 empty] | PP | 2
21 | M | 286R | přechodový kus DN 200 - napojení na stávající potrubí přípojky | kus | 5 | 635.24 | 3176.2 |  |  |  | základní |  | 0 | 0 | 0 | 0 | 0 | 8 | M | 2 |  |  |  | ROZPOCET | 3176.2 | 0 | 0 | 0 | 0 | 1 | 3176.2 | 4 | -92766073
| PP |  | přechodový kus DN 200 - napojení na stávající potrubí přípojky | [15 empty] | PP | 2
22 | M | 286113650 | koleno kanalizace plastové KGB 200x30° | kus | 5 | 125.9 | 629.5 | CS ÚRS 2017 01 |  |  | základní |  | 0 | 0.00121 | 0.00605 | 0 | 0 | 8 | M | 2 |  |  |  | ROZPOCET | 629.5 | 0 | 0 | 0 | 0 | 1 | 629.5 | 4 | -1997572158
| PP |  | koleno kanalizace plastové KG 200x30° | [15 empty] | PP | 2
23 | K | 877355221 | Montáž tvarovek z tvrdého PVC-systém KG nebo z polypropylenu-systém KG 2000 dvouosé DN 200 | kus | 5 | 374.05 | 1870.25 | CS ÚRS 2017 01 |  |  | základní |  | 0 | 1e-05 | 5e-05 | 0 | 0 | 4 | K | 2 |  |  |  | ROZPOCET | 1870.25 | 0 | 0 | 0 | 0 | 1 | 1870.25 | 4 | -1351295452
| PP |  | Montáž tvarovek na kanalizačním potrubí z trub z plastu z tvrdého PVC [systém KG] nebo z polypropylenu [systém KG 2000] v otevřeném výkopu dvouosých DN 200 | [15 empty] | PP | 2
24 | M | 871R | odbočka PVC s integrovaným kulovým kloubem 0°-11° DN 200 | kus | 5 | 254.09 | 1270.45 |  |  |  | základní |  | 0 | 0 | 0 | 0 | 0 | 8 | M | 2 |  |  |  | ROZPOCET | 1270.45 | 0 | 0 | 0 | 0 | 1 | 1270.45 | 4 | -1845072070
| PP |  | odbočka PVC s integrovaným kulovým kloubem 0°-11° DN 200 | [15 empty] | PP | 2
25 | K | 877355211 | Montáž tvarovek z tvrdého PVC-systém KG nebo z polypropylenu-systém KG 2000 jednoosé DN 200 | kus | 5 | 228.8 | 1144 | CS ÚRS 2017 01 |  |  | základní |  | 0 | 1e-05 | 5e-05 | 0 | 0 | 4 | K | 2 |  |  |  | ROZPOCET | 1144 | 0 | 0 | 0 | 0 | 1 | 1144 | 4 | 152489039
| PP |  | Montáž tvarovek na kanalizačním potrubí z trub z plastu z tvrdého PVC [systém KG] nebo z polypropylenu [systém KG 2000] v otevřeném výkopu jednoosých DN 200 | [15 empty] | PP | 2
26 | K | 894812317 | Revizní a čistící šachta z PP typ DN 600/200 šachtové dno s přítokem tvaru T | kus | 2 | 6523.64 | 13047.28 | CS ÚRS 2017 01 |  |  | základní |  | 0 | 0.10762 | 0.21524 | 0 | 0 | 4 | K | 2 |  |  |  | ROZPOCET | 13047.28 | 0 | 0 | 0 | 0 | 1 | 13047.28 | 4 | 1823549300
| PP |  | Revizní a čistící šachta z polypropylenu PP pro hladké trouby [např. systém KG] DN 600 šachtové dno (DN šachty / DN trubního vedení) DN 600/200 s přítokem tvaru T | [15 empty] | PP | 2
27 | K | 894812331 | Revizní a čistící šachta z PP DN 600 šachtová roura korugovaná světlé hloubky 1000 mm | kus | 2 | 2125.16 | 4250.32 | CS ÚRS 2017 01 |  |  | základní |  | 0 | 0.01212 | 0.02424 | 0 | 0 | 4 | K | 2 |  |  |  | ROZPOCET | 4250.32 | 0 | 0 | 0 | 0 | 1 | 4250.32 | 4 | 455924909
| PP |  | Revizní a čistící šachta z polypropylenu PP pro hladké trouby [např. systém KG] DN 600 roura šachtová korugovaná, světlé hloubky 1 000 mm | [15 empty] | PP | 2
28 | K | 894812357 | Revizní a čistící šachta z PP DN 600 poklop litinový do 12,5 t s teleskopickým adaptérem | kus | 2 | 8093.35 | 16186.7 | CS ÚRS 2017 01 |  |  | základní |  | 0 | 0.11413 | 0.22826 | 0 | 0 | 4 | K | 2 |  |  |  | ROZPOCET | 16186.7 | 0 | 0 | 0 | 0 | 1 | 16186.7 | 4 | -1463617582
| PP |  | Revizní a čistící šachta z polypropylenu PP pro hladké trouby [např. systém KG] DN 600 poklop (mříž) litinový pro zatížení od 1,5 t do 12,5 t s teleskopickým adaptérem | [15 empty] | PP | 2
29 | K | 899721112 | Signalizační vodič DN nad 150 mm na potrubí PVC | m | 28.76 | 48.03 | 1381.34 | CS ÚRS 2017 01 |  |  | základní |  | 0 | 0.0002 | 0.005752 | 0 | 0 | 4 | K | 2 |  |  |  | ROZPOCET | 1381.34 | 0 | 0 | 0 | 0 | 1 | 1381.34 | 4 | -910513966
| PP |  | Signalizační vodič na potrubí PVC DN nad 150 mm | [15 empty] | PP | 2
30 | K | 899722112 | Krytí potrubí z plastů výstražnou fólií z PVC 25 cm | m | 28.76 | 12.62 | 362.95 | CS ÚRS 2017 01 |  |  | základní |  | 0 | 7e-05 | 0.0020132 | 0 | 0 | 4 | K | 2 |  |  |  | ROZPOCET | 362.95 | 0 | 0 | 0 | 0 | 1 | 362.95 | 4 | 2009790938
| PP |  | Krytí potrubí z plastů výstražnou fólií z PVC šířky 25 cm | [15 empty] | PP | 2
| D | 997 | Přesun sutě |  |  |  | 3646.08 | [5 empty] | 0 |  | 0 |  | 0 | 1 | D | 1 |  |  |  | ROZPOCET | [6 empty] | 3646.08
31 | K | 997013501 | Odvoz suti a vybouraných hmot na skládku nebo meziskládku do 1 km se složením | t | 8.34 | 45.04 | 375.63 |  |  |  | základní |  | 0 | 0 | 0 | 0 | 0 | 4 | K | 2 |  |  |  | ROZPOCET | 375.63 | 0 | 0 | 0 | 0 | 1 | 375.63 | 4 | 1759492084
| PP |  | Odvoz suti a vybouraných hmot na skládku nebo meziskládku se složením, na vzdálenost do 1 km | [15 empty] | PP | 2
32 | K | 997013509 | Příplatek k odvozu suti a vybouraných hmot na skládku ZKD 1 km přes 1 km | t | 83.4 | 6.99 | 582.97 | CS ÚRS 2016 01 |  |  | základní |  | 0 | 0 | 0 | 0 | 0 | 4 | K | 2 |  |  |  | ROZPOCET | 582.97 | 0 | 0 | 0 | 0 | 1 | 582.97 | 4 | -802525663
| PP |  | Odvoz suti a vybouraných hmot na skládku nebo meziskládku se složením, na vzdálenost Příplatek k ceně za každý další i započatý 1 km přes 1 km | [15 empty] | PP | 2
| VV |  | 8,34*10 'Přepočtené koeficientem množství |  | 83.4 | [13 empty] | VV | 2 | 2 | False | 1 | ROZPOCET
33 | K | 997221855 | Poplatek za uložení odpadu z kameniva na skládce (skládkovné) | t | 8.34 | 322.24 | 2687.48 | CS ÚRS 2017 01 |  |  | základní |  | 0 | 0 | 0 | 0 | 0 | 4 | K | 2 |  |  |  | ROZPOCET | 2687.48 | 0 | 0 | 0 | 0 | 1 | 2687.48 | 4 | -1936611388
| PP |  | Poplatek za uložení stavebního odpadu na skládce (skládkovné) z kameniva | [15 empty] | PP | 2
| VV |  | 8,34 |  | 8.34 | [13 empty] | VV | 2 | 2 | True | 1 | ROZPOCET
| D | 998 | Přesun hmot |  |  |  | 9053.86 | [5 empty] | 0 |  | 0 |  | 0 | 1 | D | 1 |  |  |  | ROZPOCET | [6 empty] | 9053.86
34 | K | 998274101 | Přesun hmot pro trubní vedení z trub betonových otevřený výkop | t | 65.899 | 137.39 | 9053.86 | CS ÚRS 2017 01 |  |  | základní |  | 0 | 0 | 0 | 0 | 0 | 4 | K | 2 |  |  |  | ROZPOCET | 9053.86 | 0 | 0 | 0 | 0 | 1 | 9053.86 | 4 | 749550365
| PP |  | Přesun hmot pro trubní vedení hloubené z trub betonových nebo železobetonových pro vodovody nebo kanalizace v otevřeném výkopu dopravní vzdálenost do 15 m | [15 empty] | PP | 2

## 001.3 - Odlehčovací komora
| List obsahuje: |  | 1) Krycí list soupisu | 2) Rekapitulace |  |  | 3) Soupis prací | Zpět na list: | Rekapitulace stavby
{53401ff3-c469-45cf-8650-5cc243cfa576}
2
| KRYCÍ LIST SOUPISU | [8 empty] | v --- níže se nacházejí doplnkové a pomocné údaje k sestavám --- v | [8 empty] | False
Stavba:
Holoubkov - rekonstrukce kanalizace Chejlavy - I.etapa
Objekt:
001 - SO 01 - Jednotná kanalizace (východní část)
Soupis:
001.3 - Odlehčovací komora
| KSO: |  |  |  |  | CC-CZ:
| Místo: |  |  |  |  | Datum: | 17. 2. 2018
| Zadavatel: |  |  |  |  | IČ:
DIČ:
| Uchazeč: |  |  |  |  | IČ: | 480 35 599
|  | Swietelsky stavební s.r.o., Odštěpný závod Dopravní stavby ZÁPAD, Zemská 259, 337 01 Ejpovice |  |  |  | DIČ: | CZ 480 35 599
| Projektant: |  |  |  |  | IČ:
DIČ:
Poznámka:
| Cena bez DPH | [5 empty] | 238934.09
|  |  | Základ daně |  |  | Sazba daně | Výše daně
| DPH | základní | 238934.09 |  |  | 21% | 50176.16
|  | snížená | 0 |  |  | 15% | 0
|  | zákl. přenesená | 0 |  |  | 21% | 0
|  | sníž. přenesená | 0 |  |  | 15% | 0
|  | nulová | 0 |  |  | 0% | 0
| Cena s DPH |  |  | v | CZK |  | 289110.25
REKAPITULACE ČLENĚNÍ SOUPISU PRACÍ
Stavba:
Holoubkov - rekonstrukce kanalizace Chejlavy - I.etapa
Objekt:
001 - SO 01 - Jednotná kanalizace (východní část)
Soupis:
001.3 - Odlehčovací komora
Místo: | [5 empty] | Datum: | 17. 2. 2018
Zadavatel: | [5 empty] | Projektant:
Uchazeč: |  |  | Swietelsky stavební s.r.o., Odštěpný závod Dopravní stavby ZÁPAD, Zemská 259, 337 01 Ejpovice
Kód dílu - Popis | [6 empty] | Cena celkem [CZK]
Náklady soupisu celkem | [6 empty] | 238934.09 | [12 empty] | -1
| HSV - Práce a dodávky HSV | [5 empty] | 230563.7
| 1 - Zemní práce | [5 empty] | 45502.11
| 3 - Svislé a kompletní konstrukce | [5 empty] | 2994.23
| 4 - Vodorovné konstrukce | [5 empty] | 9872.29
| 8 - Trubní vedení | [5 empty] | 165949.26
| 998 - Přesun hmot | [5 empty] | 6245.81
| PSV - Práce a dodávky PSV | [5 empty] | 8370.39
| 715 - Izolace proti chemickým vlivům | [5 empty] | 8370.39
SOUPIS PRACÍ
Stavba:
Holoubkov - rekonstrukce kanalizace Chejlavy - I.etapa
Objekt:
001 - SO 01 - Jednotná kanalizace (východní část)
Soupis:
001.3 - Odlehčovací komora
Místo: | [5 empty] | Datum: | 17. 2. 2018
Zadavatel: | [5 empty] | Projektant:
Uchazeč: |  |  | Swietelsky stavební s.r.o., Odštěpný závod Dopravní stavby ZÁPAD, Zemská 259, 337 01 Ejpovice
PČ | Typ | Kód | Popis | MJ | Množství | J.cena [CZK] | Cena celkem [CZK] | Cenová soustava |  | Poznámka | DPH | J. Nh [h] | Nh celkem [h] | J. hmotnost [t] | Hmotnost celkem [t] | J. suť [t] | Suť Celkem [t]
Náklady soupisu celkem | [6 empty] | 238934.09 | [5 empty] | 0 |  | 24.6689 |  | 0 |  | D | -1 | [10 empty] | 238934.09
| D | HSV | Práce a dodávky HSV |  |  |  | 230563.7 | [5 empty] | 0 |  | 24.2334 |  | 0 | 1 | D | 0 |  |  |  | ROZPOCET | [6 empty] | 230563.7
| D | 1 | Zemní práce |  |  |  | 45502.11 | [5 empty] | 0 |  | 0 |  | 0 | 1 | D | 1 |  |  |  | ROZPOCET | [6 empty] | 45502.11
1 | K | 115101201 | Čerpání vody na dopravní výšku do 10 m průměrný přítok do 500 l/min | hod | 100 | 74.61 | 7461 |  |  |  | základní |  | 0 | 0 | 0 | 0 | 0 | 4 | K | 2 |  |  |  | ROZPOCET | 7461 | 0 | 0 | 0 | 0 | 1 | 7461 | 4 | 2124495210
| PP |  | Čerpání vody na dopravní výšku do 10 m průměrný přítok do 500 l/min | [15 empty] | PP | 2
2 | K | 115101301 | Pohotovost čerpací soupravy pro dopravní výšku do 10 m přítok do 500 l/min | den | 10 | 28.47 | 284.7 |  |  |  | základní |  | 0 | 0 | 0 | 0 | 0 | 4 | K | 2 |  |  |  | ROZPOCET | 284.7 | 0 | 0 | 0 | 0 | 1 | 284.7 | 4 | -1599334665
| PP |  | Pohotovost čerpací soupravy pro dopravní výšku do 10 m přítok do 500 l/min | [15 empty] | PP | 2
3 | K | 131201101 | Hloubení jam nezapažených v hornině tř. 3 objemu do 100 m3 | m3 | 66.674 | 227.39 | 15161 | CS ÚRS 2017 01 |  |  | základní |  | 0 | 0 | 0 | 0 | 0 | 4 | K | 2 |  |  |  | ROZPOCET | 15161 | 0 | 0 | 0 | 0 | 1 | 15161 | 4 | 134186201
| PP |  | Hloubení nezapažených jam a zářezů s urovnáním dna do předepsaného profilu a spádu v hornině tř. 3 do 100 m3 | [15 empty] | PP | 2
| VV |  | 5,3*3,7*3,4 |  | 66.674 | [13 empty] | VV | 2 | 2 | True | 1 | ROZPOCET
4 | K | 131201109 | Příplatek za lepivost u hloubení jam nezapažených v hornině tř. 3 | m3 | 20.002 | 30.6 | 612.06 | CS ÚRS 2017 01 |  |  | základní |  | 0 | 0 | 0 | 0 | 0 | 4 | K | 2 |  |  |  | ROZPOCET | 612.06 | 0 | 0 | 0 | 0 | 1 | 612.06 | 4 | -54191626
| PP |  | Hloubení nezapažených jam a zářezů s urovnáním dna do předepsaného profilu a spádu Příplatek k cenám za lepivost horniny tř. 3 | [15 empty] | PP | 2
| VV |  | 66,674*0,3 'Přepočtené koeficientem množství |  | 20.002 | [13 empty] | VV | 2 | 2 | False | 1 | ROZPOCET
5 | K | 161101102 | Svislé přemístění výkopku z horniny tř. 1 až 4 hl výkopu do 4 m | m3 | 66.674 | 166.96 | 11131.89 | CS ÚRS 2017 01 |  |  | základní |  | 0 | 0 | 0 | 0 | 0 | 4 | K | 2 |  |  |  | ROZPOCET | 11131.89 | 0 | 0 | 0 | 0 | 1 | 11131.89 | 4 | -1617919741
| PP |  | Svislé přemístění výkopku bez naložení do dopravní nádoby avšak s vyprázdněním dopravní nádoby na hromadu nebo do dopravního prostředku z horniny tř. 1 až 4, při hloubce výkopu přes 2,5 do 4 m | [15 empty] | PP | 2
6 | K | 162701105 | Vodorovné přemístění do 10000 m výkopku/sypaniny z horniny tř. 1 až 4 | m3 | 20.064 | 99.1 | 1988.34 | CS ÚRS 2017 01 |  |  | základní |  | 0 | 0 | 0 | 0 | 0 | 4 | K | 2 |  |  |  | ROZPOCET | 1988.34 | 0 | 0 | 0 | 0 | 1 | 1988.34 | 4 | -38464745
| PP |  | Vodorovné přemístění výkopku nebo sypaniny po suchu na obvyklém dopravním prostředku, bez naložení výkopku, avšak se složením bez rozhrnutí z horniny tř. 1 až 4 na vzdálenost přes 9 000 do 10 000 m | [15 empty] | PP | 2
| VV |  | 20,064 |  | 20.064 | [13 empty] | VV | 2 | 2 | True | 1 | ROZPOCET
7 | K | 171201211 | Poplatek za uložení odpadu ze sypaniny na skládce (skládkovné) | t | 36.115 | 109.72 | 3962.54 | CS ÚRS 2017 01 |  |  | základní |  | 0 | 0 | 0 | 0 | 0 | 4 | K | 2 |  |  |  | ROZPOCET | 3962.54 | 0 | 0 | 0 | 0 | 1 | 3962.54 | 4 | -1958365743
| PP |  | Uložení sypaniny poplatek za uložení sypaniny na skládce (skládkovné) | [15 empty] | PP | 2
| VV |  | 20,064*1,8 'Přepočtené koeficientem množství |  | 36.115 | [13 empty] | VV | 2 | 2 | False | 1 | ROZPOCET
8 | K | 174101101 | Zásyp jam, šachet rýh nebo kolem objektů sypaninou se zhutněním | m3 | 46.61 | 105.14 | 4900.58 | CS ÚRS 2017 01 |  |  | základní |  | 0 | 0 | 0 | 0 | 0 | 4 | K | 2 |  |  |  | ROZPOCET | 4900.58 | 0 | 0 | 0 | 0 | 1 | 4900.58 | 4 | -1045233494
| PP |  | Zásyp sypaninou z jakékoliv horniny s uložením výkopku ve vrstvách se zhutněním jam, šachet, rýh nebo kolem objektů v těchto vykopávkách | [15 empty] | PP | 2
| VV |  | 66,674-20,064 |  | 46.61 | [13 empty] | VV | 2 | 2 | True | 1 | ROZPOCET
| D | 3 | Svislé a kompletní konstrukce |  |  |  | 2994.23 | [5 empty] | 0 |  | 0.11 |  | 0 | 1 | D | 1 |  |  |  | ROZPOCET | [6 empty] | 2994.23
9 | K | 311101213 | Vytvoření prostupů do 0,10 m2 ve zdech nosných osazením vložek z trub, dílců, tvarovek | m | 0.6 | 489.72 | 293.83 | CS ÚRS 2017 01 |  |  | základní |  | 0 | 0 | 0 | 0 | 0 | 4 | K | 2 |  |  |  | ROZPOCET | 293.83 | 0 | 0 | 0 | 0 | 1 | 293.83 | 4 | 253580929
| PP |  | Vytvoření prostupů nebo suchých kanálků v betonových zdech nosných z monolitického betonu a železobetonu vodorovných, šikmých, obloukových, zalomených, svislých vložkami z trub, prefabrikovaných dílců, dutinových tvarovek, apod., bez jejich dodání přes 0,05 do 0,10 m2 trvale osazenými na sraz, včetně polohového zajištění v bednění při betonáži, vnější průřezové plochy | [15 empty] | PP | 2
10 | M | 286111R1 | prostup DN 300 vč. těsnění s bentonitovými pásy | kus | 1 | 2084.93 | 2084.93 |  |  |  | základní |  | 0 | 0.055 | 0.055 | 0 | 0 | 8 | M | 2 |  |  |  | ROZPOCET | 2084.93 | 0 | 0 | 0 | 0 | 1 | 2084.93 | 4 | -537361606
| PP |  | prostup DN 300 vč. těsnění s bentonitovými pásy | [15 empty] | PP | 2
11 | M | 286111R2 | prostup DN 150 vč. těsnění s bentonitovými pásy | kus | 1 | 615.47 | 615.47 |  |  |  | základní |  | 0 | 0.055 | 0.055 | 0 | 0 | 8 | M | 2 |  |  |  | ROZPOCET | 615.47 | 0 | 0 | 0 | 0 | 1 | 615.47 | 4 | -1145553286
| PP |  | prostup DN 150 vč. těsnění s bentonitovými pásy | [15 empty] | PP | 2
| D | 4 | Vodorovné konstrukce |  |  |  | 9872.29 | [5 empty] | 0 |  | 0.017696 |  | 0 | 1 | D | 1 |  |  |  | ROZPOCET | [6 empty] | 9872.29
12 | K | 451541111 | Lože pod potrubí otevřený výkop ze štěrkodrtě | m3 | 2.322 | 884.38 | 2053.53 | CS ÚRS 2017 01 |  |  | základní |  | 0 | 0 | 0 | 0 | 0 | 4 | K | 2 |  |  |  | ROZPOCET | 2053.53 | 0 | 0 | 0 | 0 | 1 | 2053.53 | 4 | 1808988011
| PP |  | Lože pod potrubí, stoky a drobné objekty v otevřeném výkopu ze štěrkodrtě 0-63 mm | [15 empty] | PP | 2
| VV |  | 4,3*2,7*0,2"podkladní vrstva odlehčovací komory |  | 2.322 | [13 empty] | VV | 2 | 2 | True | 1 | ROZPOCET
13 | K | 452311161 | Podkladní desky z betonu prostého tř. C 25/30 otevřený výkop | m3 | 2.322 | 2940.03 | 6826.75 | CS ÚRS 2017 01 |  |  | základní |  | 0 | 0 | 0 | 0 | 0 | 4 | K | 2 |  |  |  | ROZPOCET | 6826.75 | 0 | 0 | 0 | 0 | 1 | 6826.75 | 4 | -780068812
| PP |  | Podkladní a zajišťovací konstrukce z betonu prostého v otevřeném výkopu desky pod potrubí, stoky a drobné objekty z betonu tř. C 25/30 | [15 empty] | PP | 2
| VV |  | 1-R0 | [15 empty] | VV | 2 | 1 | True | 0 | ROZPOCET
| VV |  | 4,3*2,7*0,2 |  | 2.322 | [13 empty] | VV | 2 | 2 | True | 1 | ROZPOCET
14 | K | 452351101 | Bednění podkladních desek nebo bloků nebo sedlového lože otevřený výkop | m2 | 2.8 | 354.29 | 992.01 | CS ÚRS 2017 01 |  |  | základní |  | 0 | 0.00632 | 0.017696 | 0 | 0 | 4 | K | 2 |  |  |  | ROZPOCET | 992.01 | 0 | 0 | 0 | 0 | 1 | 992.01 | 4 | 1865386271
| PP |  | Bednění podkladních a zajišťovacích konstrukcí v otevřeném výkopu desek nebo sedlových loží pod potrubí, stoky a drobné objekty | [15 empty] | PP | 2
| VV |  | 2*(4,3*0,2)+2*(2,7*0,2) |  | 2.8 | [13 empty] | VV | 2 | 2 | True | 1 | ROZPOCET
| D | 8 | Trubní vedení |  |  |  | 165949.26 | [5 empty] | 0 |  | 24.1057 |  | 0 | 1 | D | 1 |  |  |  | ROZPOCET | [6 empty] | 165949.26
15 | K | 87749044R1 | Montáž šachtových vložek na potrubí z ŽB trub DN 1000 | kus | 2 | 2668.93 | 5337.86 |  |  |  | základní |  | 0 | 0.00052 | 0.00104 | 0 | 0 | 4 | K | 2 |  |  |  | ROZPOCET | 5337.86 | 0 | 0 | 0 | 0 | 1 | 5337.86 | 4 | -1704332522
| PP |  | Montáž šachtových vložek na potrubí z ŽB trub DN 1000 | [15 empty] | PP | 2
16 | M | 286R2 | vložka šachtová na ŽB potrubí DN 1000 | kus | 2 | 2136.71 | 4273.42 |  |  |  | základní |  | 0 | 0.0102 | 0.0204 | 0 | 0 | 8 | M | 2 |  |  |  | ROZPOCET | 4273.42 | 0 | 0 | 0 | 0 | 1 | 4273.42 | 4 | 1971563993
| PP |  | vložka šachtová na ŽB potrubí DN 1000 | [15 empty] | PP | 2
17 | K | 894201161 | Dno šachet tl nad 200 mm z prostého betonu se zvýšenými nároky na prostředí tř. C 30/37 | m3 | 2.926 | 4664.69 | 13648.88 | CS ÚRS 2017 01 |  |  | základní |  | 0 | 0 | 0 | 0 | 0 | 4 | K | 2 |  |  |  | ROZPOCET | 13648.88 | 0 | 0 | 0 | 0 | 1 | 13648.88 | 4 | 1905080535
| PP |  | Ostatní konstrukce na trubním vedení z prostého betonu dno šachet tloušťky přes 200 mm z betonu se zvýšenými nároky na prostředí tř. C 30/37 | [15 empty] | PP | 2
| VV |  | statická část 1-R0 | [15 empty] | VV | 2 | 1 | True | 0 | ROZPOCET
| VV |  | 1,1*1,6*0,769 |  | 1.353 | [13 empty] | VV | 2 | 2 | True | 0 | ROZPOCET
| VV |  | 0,4*1,6*0,97 |  | 0.621 | [13 empty] | VV | 2 | 2 | True | 0 | ROZPOCET
| VV |  | 1,7*1,6*0,35 |  | 0.952 | [13 empty] | VV | 2 | 2 | True | 0 | ROZPOCET
| VV |  | Součet |  | 2.926 | [13 empty] | VV | 2 | 4 | True | 1 | ROZPOCET
18 | K | 894302172 | Stěny šachet tl nad 200 mm ze ŽB se zvýšenými nároky na prostředí tř. C 35/45 | m3 | 6.054 | 5028.03 | 30439.69 | CS ÚRS 2017 01 |  |  | základní |  | 0 | 2.4776 | 14.9993 | 0 | 0 | 4 | K | 2 |  |  |  | ROZPOCET | 30439.69 | 0 | 0 | 0 | 0 | 1 | 30439.69 | 4 | 2038395716
| PP |  | Ostatní konstrukce na trubním vedení ze železového betonu stěny šachet tloušťky přes 200 mm ze železového betonu se zvýšenými nároky na prostředí tř. C 35/45 | [15 empty] | PP | 2
| VV |  | 2*(2,2*2,1*0,3) |  | 2.772 | [13 empty] | VV | 2 | 2 | True | 0 | ROZPOCET
| VV |  | 2*(3,2*2,1*0,3) |  | 4.032 | [13 empty] | VV | 2 | 2 | True | 0 | ROZPOCET
| VV |  | -2*0,362"prostupy DN1000 |  | -0.724 | [13 empty] | VV | 2 | 2 | True | 0 | ROZPOCET
| VV |  | -0,005"prostup DN150 |  | -0.005 | [13 empty] | VV | 2 | 2 | True | 0 | ROZPOCET
| VV |  | -0,021"prostup DN300 |  | -0.021 | [13 empty] | VV | 2 | 2 | True | 0 | ROZPOCET
| VV |  | Součet |  | 6.054 | [13 empty] | VV | 2 | 4 | True | 1 | ROZPOCET
19 | K | 894302272 | Strop šachet ze ŽB se zvýšenými nároky na prostředí tř. C 35/45 | m3 | 3.061 | 5661.7 | 17330.46 | CS ÚRS 2017 01 |  |  | základní |  | 0 | 2.4776 | 7.5839 | 0 | 0 | 4 | K | 2 |  |  |  | ROZPOCET | 17330.46 | 0 | 0 | 0 | 0 | 1 | 17330.46 | 4 | 1362467516
| PP |  | Ostatní konstrukce na trubním vedení ze železového betonu strop šachet vodovodních nebo kanalizačních ze železového betonu se zvýšenými nároky na prostředí tř. C 35/45 | [15 empty] | PP | 2
| VV |  | 3,8*2,2*0,3 |  | 2.508 | [13 empty] | VV | 2 | 2 | True | 0 | ROZPOCET
| VV |  | 0,745 |  | 0.745 | [13 empty] | VV | 2 | 2 | True | 0 | ROZPOCET
| VV |  | -0,8*0,8*0,3"vstup do OK |  | -0.192 | [13 empty] | VV | 2 | 2 | True | 0 | ROZPOCET
| VV |  | Součet |  | 3.061 | [13 empty] | VV | 2 | 4 | True | 1 | ROZPOCET
20 | K | 894502101 | Bednění stěn šachet pravoúhlých nebo vícehranných jednostranné | m2 | 1.12 | 380.22 | 425.85 | CS ÚRS 2017 01 |  |  | základní |  | 0 | 0.00232 | 0.0025984 | 0 | 0 | 4 | K | 2 |  |  |  | ROZPOCET | 425.85 | 0 | 0 | 0 | 0 | 1 | 425.85 | 4 | 1821399038
| PP |  | Bednění konstrukcí na trubním vedení stěn šachet pravoúhlých nebo čtyř a vícehranných jednostranné | [15 empty] | PP | 2
| VV |  | 0,7*1,6 "přelivná hrana |  | 1.12 | [13 empty] | VV | 2 | 2 | True | 1 | ROZPOCET
21 | K | 894502201 | Bednění stěn šachet pravoúhlých nebo vícehranných oboustranné | m2 | 45.36 | 397.6 | 18035.14 | CS ÚRS 2017 01 |  |  | základní |  | 0 | 0.00465 | 0.21092 | 0 | 0 | 4 | K | 2 |  |  |  | ROZPOCET | 18035.14 | 0 | 0 | 0 | 0 | 1 | 18035.14 | 4 | 284149597
| PP |  | Bednění konstrukcí na trubním vedení stěn šachet pravoúhlých nebo čtyř a vícehranných oboustranné | [15 empty] | PP | 2
| VV |  | (2,2*2,1+1,6*2,1)*2 |  | 15.96 | [13 empty] | VV | 2 | 2 | True | 0 | ROZPOCET
| VV |  | (3,8*2,1+3,2*2,1)*2 |  | 29.4 | [13 empty] | VV | 2 | 2 | True | 0 | ROZPOCET
| VV |  | Součet |  | 45.36 | [13 empty] | VV | 2 | 4 | True | 1 | ROZPOCET
22 | K | 894503111 | Bednění deskových stropů šachet | m2 | 7.72 | 371.25 | 2866.05 | CS ÚRS 2017 01 |  |  | základní |  | 0 | 0.00396 | 0.030571 | 0 | 0 | 4 | K | 2 |  |  |  | ROZPOCET | 2866.05 | 0 | 0 | 0 | 0 | 1 | 2866.05 | 4 | -777130449
| PP |  | Bednění konstrukcí na trubním vedení deskových stropů šachet jakýchkoliv rozměrů | [15 empty] | PP | 2
| VV |  | 3,8*2,2-0,8*0,8 |  | 7.72 | [13 empty] | VV | 2 | 2 | True | 1 | ROZPOCET
23 | K | 894608112 | Výztuž šachet z betonářské oceli 10 505 | t | 1.176 | 35308.39 | 41522.67 | CS ÚRS 2017 01 |  |  | základní |  | 0 | 1.042 | 1.2253 | 0 | 0 | 4 | K | 2 |  |  |  | ROZPOCET | 41522.67 | 0 | 0 | 0 | 0 | 1 | 41522.67 | 4 | 1556607657
| PP |  | Výztuž šachet z betonářské oceli 10 505 (R) nebo BSt 500 | [15 empty] | PP | 2
| VV |  | statická část 1-R0 | [15 empty] | VV | 2 | 1 | True | 0 | ROZPOCET
| VV |  | 1,1764 |  | 1.176 | [13 empty] | VV | 2 | 2 | True | 1 | ROZPOCET
24 | K | 899102111 | Osazení poklopů litinových nebo ocelových včetně rámů hmotnosti nad 50 do 100 kg | kus | 1 | 518.24 | 518.24 | CS ÚRS 2017 01 |  |  | základní |  | 0 | 0.00702 | 0.00702 | 0 | 0 | 4 | K | 2 |  |  |  | ROZPOCET | 518.24 | 0 | 0 | 0 | 0 | 1 | 518.24 | 4 | -1610742079
| PP |  | Osazení poklopů litinových a ocelových včetně rámů hmotnosti jednotlivě přes 50 do 100 kg | [15 empty] | PP | 2
25 | M | 2866176R | poklop kruhový z tvárné litiny pro zatížení D400, PAMREX 800 - čtvercový rám s pneumatickou vzpěrou | kus | 1 | 29406.9 | 29406.9 | CS ÚRS 2017 01 |  |  | základní |  | 0 | 0.015 | 0.015 | 0 | 0 | 8 | M | 2 |  |  |  | ROZPOCET | 29406.9 | 0 | 0 | 0 | 0 | 1 | 29406.9 | 4 | 1485713541
| PP |  | poklop kruhový z tvárné litiny pro zatížení D400, PAMREX 800 - čtvercový rám s pneumatickou vzpěrou | [15 empty] | PP | 2
26 | K | 899503111 | Stupadla do šachet polyetylenová zapouštěcí kapsová osazovaná při zdění a betonování | kus | 7 | 153.15 | 1072.05 | CS ÚRS 2017 01 |  |  | základní |  | 0 | 0.00069 | 0.00483 | 0 | 0 | 4 | K | 2 |  |  |  | ROZPOCET | 1072.05 | 0 | 0 | 0 | 0 | 1 | 1072.05 | 4 | -581049644
| PP |  | Stupadla do šachet a drobných objektů ocelová s PE povlakem zapouštěcí - kapsová osazovaná při zdění a betonování | [15 empty] | PP | 2
27 | K | 899503111 | Stupadla do šachet polyetylenová zapouštěcí kapsová osazovaná při zdění a betonování | kus | 7 | 153.15 | 1072.05 | CS ÚRS 2017 01 |  |  | základní |  | 0 | 0.00069 | 0.00483 | 0 | 0 | 4 | K | 2 |  |  |  | ROZPOCET | 1072.05 | 0 | 0 | 0 | 0 | 1 | 1072.05 | 4 | -749487853
| PP |  | Stupadla do šachet a drobných objektů ocelová s PE povlakem zapouštěcí - kapsová osazovaná při zdění a betonování | [15 empty] | PP | 2
| D | 998 | Přesun hmot |  |  |  | 6245.81 | [5 empty] | 0 |  | 0 |  | 0 | 1 | D | 1 |  |  |  | ROZPOCET | [6 empty] | 6245.81
28 | K | 998271301 | Přesun hmot pro kanalizace hloubené monolitické z betonu otevřený výkop | t | 24.233 | 257.74 | 6245.81 | CS ÚRS 2017 01 |  |  | základní |  | 0 | 0 | 0 | 0 | 0 | 4 | K | 2 |  |  |  | ROZPOCET | 6245.81 | 0 | 0 | 0 | 0 | 1 | 6245.81 | 4 | 540193174
| PP |  | Přesun hmot pro kanalizace (stoky) hloubené monolitické z betonu nebo železobetonu v otevřeném výkopu dopravní vzdálenost do 15 m | [15 empty] | PP | 2
| D | PSV | Práce a dodávky PSV |  |  |  | 8370.39 | [5 empty] | 0 |  | 0.43554 |  | 0 | 2 | D | 0 |  |  |  | ROZPOCET | [6 empty] | 8370.39
| D | 715 | Izolace proti chemickým vlivům |  |  |  | 8370.39 | [5 empty] | 0 |  | 0.43554 |  | 0 | 2 | D | 1 |  |  |  | ROZPOCET | [6 empty] | 8370.39
29 | K | 715174012 | Provedení izolace proti chemickým vlivům nádrží, kanálů, šachet obklady čedičovými tl 40 mm do tmelů | m2 | 7.23 | 414.64 | 2997.85 | CS ÚRS 2017 01 |  |  | základní |  | 0 | 0.00024 | 0.0017352 | 0 | 0 | 16 | K | 2 |  |  |  | ROZPOCET | 2997.85 | 0 | 0 | 0 | 0 | 1 | 2997.85 | 16 | 255948548
| PP |  | Provedení izolace stavebních konstrukcí speciální obklady nádrží, kanálů nebo šachet do tmelů, s úpravou spár čedičovými tl. 25 až 40 mm | [15 empty] | PP | 2
| VV |  | (2,1*1+1,7*0,6)*2 |  | 6.24 | [13 empty] | VV | 2 | 2 | True | 0 | ROZPOCET
| VV |  | 1,6*1+1,6*0,6 |  | 2.56 | [13 empty] | VV | 2 | 2 | True | 0 | ROZPOCET
| VV |  | -0,785*2 |  | -1.57 | [13 empty] | VV | 2 | 2 | True | 0 | ROZPOCET
| VV |  | Součet |  | 7.23 | [13 empty] | VV | 2 | 4 | True | 1 | ROZPOCET
30 | M | 632321180 | dlaždice z taveného čediče JRI = jemný rastr 200x200x22 | kus | 180.75 | 27.72 | 5010.39 | CS ÚRS 2017 01 |  |  | základní |  | 0 | 0.0024 | 0.4338 | 0 | 0 | 32 | M | 2 |  |  |  | ROZPOCET | 5010.39 | 0 | 0 | 0 | 0 | 1 | 5010.39 | 16 | -194381514
| PP |  | dlaždice z taveného čediče jemný rastr 200x200x22 | [15 empty] | PP | 2
31 | K | 998715101 | Přesun hmot tonážní pro izolace proti chemickým vlivům v objektech v do 6 m | t | 0.436 | 830.62 | 362.15 | CS ÚRS 2017 01 |  |  | základní |  | 0 | 0 | 0 | 0 | 0 | 16 | K | 2 |  |  |  | ROZPOCET | 362.15 | 0 | 0 | 0 | 0 | 1 | 362.15 | 16 | -1153975020
| PP |  | Přesun hmot pro izolace proti chemickým vlivům stanovený z hmotnosti přesunovaného materiálu vodorovná dopravní vzdálenost do 50 m v objektech výšky do 6 m | [15 empty] | PP | 2

## 001.4 - Výustní objekt
| List obsahuje: |  | 1) Krycí list soupisu | 2) Rekapitulace |  |  | 3) Soupis prací | Zpět na list: | Rekapitulace stavby
{f3415bc1-1e19-4cde-ad20-84f1d1d0c569}
2
| KRYCÍ LIST SOUPISU | [8 empty] | v --- níže se nacházejí doplnkové a pomocné údaje k sestavám --- v | [8 empty] | False
Stavba:
Holoubkov - rekonstrukce kanalizace Chejlavy - I.etapa
Objekt:
001 - SO 01 - Jednotná kanalizace (východní část)
Soupis:
001.4 - Výustní objekt
| KSO: |  |  |  |  | CC-CZ:
| Místo: |  |  |  |  | Datum: | 17. 2. 2018
| Zadavatel: |  |  |  |  | IČ:
DIČ:
| Uchazeč: |  |  |  |  | IČ: | 480 35 599
|  | Swietelsky stavební s.r.o., Odštěpný závod Dopravní stavby ZÁPAD, Zemská 259, 337 01 Ejpovice |  |  |  | DIČ: | CZ 480 35 599
| Projektant: |  |  |  |  | IČ:
DIČ:
Poznámka:
| Cena bez DPH | [5 empty] | 172535.42
|  |  | Základ daně |  |  | Sazba daně | Výše daně
| DPH | základní | 172535.42 |  |  | 21% | 36232.44
|  | snížená | 0 |  |  | 15% | 0
|  | zákl. přenesená | 0 |  |  | 21% | 0
|  | sníž. přenesená | 0 |  |  | 15% | 0
|  | nulová | 0 |  |  | 0% | 0
| Cena s DPH |  |  | v | CZK |  | 208767.86
REKAPITULACE ČLENĚNÍ SOUPISU PRACÍ
Stavba:
Holoubkov - rekonstrukce kanalizace Chejlavy - I.etapa
Objekt:
001 - SO 01 - Jednotná kanalizace (východní část)
Soupis:
001.4 - Výustní objekt
Místo: | [5 empty] | Datum: | 17. 2. 2018
Zadavatel: | [5 empty] | Projektant:
Uchazeč: |  |  | Swietelsky stavební s.r.o., Odštěpný závod Dopravní stavby ZÁPAD, Zemská 259, 337 01 Ejpovice
Kód dílu - Popis | [6 empty] | Cena celkem [CZK]
Náklady soupisu celkem | [6 empty] | 172535.42 | [12 empty] | -1
| HSV - Práce a dodávky HSV | [5 empty] | 172535.42
| 1 - Zemní práce | [5 empty] | 11977.49
| 3 - Svislé a kompletní konstrukce | [5 empty] | 85219.36
| 4 - Vodorovné konstrukce | [5 empty] | 65328.28
| 998 - Přesun hmot | [5 empty] | 10010.29
SOUPIS PRACÍ
Stavba:
Holoubkov - rekonstrukce kanalizace Chejlavy - I.etapa
Objekt:
001 - SO 01 - Jednotná kanalizace (východní část)
Soupis:
001.4 - Výustní objekt
Místo: | [5 empty] | Datum: | 17. 2. 2018
Zadavatel: | [5 empty] | Projektant:
Uchazeč: |  |  | Swietelsky stavební s.r.o., Odštěpný závod Dopravní stavby ZÁPAD, Zemská 259, 337 01 Ejpovice
PČ | Typ | Kód | Popis | MJ | Množství | J.cena [CZK] | Cena celkem [CZK] | Cenová soustava |  | Poznámka | DPH | J. Nh [h] | Nh celkem [h] | J. hmotnost [t] | Hmotnost celkem [t] | J. suť [t] | Suť Celkem [t]
Náklady soupisu celkem | [6 empty] | 172535.42 | [5 empty] | 0 |  | 45.2324 |  | 0 |  | D | -1 | [10 empty] | 172535.42
| D | HSV | Práce a dodávky HSV |  |  |  | 172535.42 | [5 empty] | 0 |  | 45.2324 |  | 0 | 1 | D | 0 |  |  |  | ROZPOCET | [6 empty] | 172535.42
| D | 1 | Zemní práce |  |  |  | 11977.49 | [5 empty] | 0 |  | 0 |  | 0 | 1 | D | 1 |  |  |  | ROZPOCET | [6 empty] | 11977.49
1 | K | 115101201 | Čerpání vody na dopravní výšku do 10 m průměrný přítok do 500 l/min | hod | 32 | 74.61 | 2387.52 | CS ÚRS 2012 02 |  |  | základní |  | 0 | 0 | 0 | 0 | 0 | 4 | K | 2 |  |  |  | ROZPOCET | 2387.52 | 0 | 0 | 0 | 0 | 1 | 2387.52 | 4 | -1475641263
| PP |  | Čerpání vody na dopravní výšku do 10 m s uvažovaným průměrným přítokem do 500 l/min | [15 empty] | PP | 2
2 | K | 115101301 | Pohotovost čerpací soupravy pro dopravní výšku do 10 m přítok do 500 l/min | den | 4 | 28.47 | 113.88 | CS ÚRS 2012 02 |  |  | základní |  | 0 | 0 | 0 | 0 | 0 | 4 | K | 2 |  |  |  | ROZPOCET | 113.88 | 0 | 0 | 0 | 0 | 1 | 113.88 | 4 | 415522688
| PP |  | Pohotovost záložní čerpací soupravy pro dopravní výšku do 10 m s uvažovaným průměrným přítokem do 500 l/min | [15 empty] | PP | 2
3 | K | 124203101 | Vykopávky do 1000 m3 pro koryta vodotečí v hornině tř. 3 | m3 | 14.2 | 227.39 | 3228.94 | CS ÚRS 2012 02 |  |  | základní |  | 0 | 0 | 0 | 0 | 0 | 4 | K | 2 |  |  |  | ROZPOCET | 3228.94 | 0 | 0 | 0 | 0 | 1 | 3228.94 | 4 | -598072744
| PP |  | Vykopávky pro koryta vodotečí s přehozením výkopku na vzdálenost do 3 m nebo s naložením na dopravní prostředek v hornině tř. 3 do 1 000 m3 | [15 empty] | PP | 2
| VV |  | 14,2 |  | 14.2 | [13 empty] | VV | 2 | 2 | True | 1 | ROZPOCET
4 | K | 124203109 | Příplatek k vykopávkám pro koryta vodotečí v hornině tř. 3 za lepivost | m3 | 7.1 | 30.6 | 217.26 | CS ÚRS 2012 02 |  |  | základní |  | 0 | 0 | 0 | 0 | 0 | 4 | K | 2 |  |  |  | ROZPOCET | 217.26 | 0 | 0 | 0 | 0 | 1 | 217.26 | 4 | 900923393
| PP |  | Vykopávky pro koryta vodotečí s přehozením výkopku na vzdálenost do 3 m nebo s naložením na dopravní prostředek v hornině tř. 3 Příplatek k cenám za lepivost horniny tř. 3 | [15 empty] | PP | 2
| VV |  | 14,2*0,5 'Přepočtené koeficientem množství |  | 7.1 | [13 empty] | VV | 2 | 2 | False | 1 | ROZPOCET
5 | K | 161101102 | Svislé přemístění výkopku z horniny tř. 1 až 4 hl výkopu do 4 m | m3 | 14.2 | 166.96 | 2370.83 | CS ÚRS 2012 02 |  |  | základní |  | 0 | 0 | 0 | 0 | 0 | 4 | K | 2 |  |  |  | ROZPOCET | 2370.83 | 0 | 0 | 0 | 0 | 1 | 2370.83 | 4 | -735249753
| PP |  | Svislé přemístění výkopku bez naložení do dopravní nádoby avšak s vyprázdněním dopravní nádoby na hromadu nebo do dopravního prostředku z horniny tř. 1 až 4, při hloubce výkopu přes 2,5 do 4 m | [15 empty] | PP | 2
6 | K | 162201102 | Vodorovné přemístění do 50 m výkopku/sypaniny z horniny tř. 1 až 4 | m3 | 28.4 | 34.59 | 982.36 | CS ÚRS 2012 02 |  |  | základní |  | 0 | 0 | 0 | 0 | 0 | 4 | K | 2 |  |  |  | ROZPOCET | 982.36 | 0 | 0 | 0 | 0 | 1 | 982.36 | 4 | -275227024
| PP |  | Vodorovné přemístění výkopku nebo sypaniny po suchu na obvyklém dopravním prostředku, bez naložení výkopku, avšak se složením bez rozhrnutí z horniny tř. 1 až 4 na vzdálenost přes 20 do 50 m | [15 empty] | PP | 2
| VV |  | 14,2*2 |  | 28.4 | [13 empty] | VV | 2 | 2 | True | 1 | ROZPOCET
7 | K | 167101102 | Nakládání výkopku z hornin tř. 1 až 4 přes 100 m3 | m3 | 14.2 | 68.59 | 973.98 | CS ÚRS 2012 02 |  |  | základní |  | 0 | 0 | 0 | 0 | 0 | 4 | K | 2 |  |  |  | ROZPOCET | 973.98 | 0 | 0 | 0 | 0 | 1 | 973.98 | 4 | -10064795
| PP |  | Nakládání, skládání a překládání neulehlého výkopku nebo sypaniny nakládání, množství přes 100 m3, z hornin tř. 1 až 4 | [15 empty] | PP | 2
8 | K | 171201201 | Uložení sypaniny na skládky | m3 | 14.2 | 14.77 | 209.73 | CS ÚRS 2017 01 |  |  | základní |  | 0 | 0 | 0 | 0 | 0 | 4 | K | 2 |  |  |  | ROZPOCET | 209.73 | 0 | 0 | 0 | 0 | 1 | 209.73 | 4 | -1182461561
| PP |  | Uložení sypaniny na skládky | [15 empty] | PP | 2
9 | K | 174101101 | Zásyp jam, šachet rýh nebo kolem objektů sypaninou se zhutněním | m3 | 14.2 | 105.14 | 1492.99 | CS ÚRS 2017 01 |  |  | základní |  | 0 | 0 | 0 | 0 | 0 | 4 | K | 2 |  |  |  | ROZPOCET | 1492.99 | 0 | 0 | 0 | 0 | 1 | 1492.99 | 4 | 1291380235
| PP |  | Zásyp sypaninou z jakékoliv horniny s uložením výkopku ve vrstvách se zhutněním jam, šachet, rýh nebo kolem objektů v těchto vykopávkách | [15 empty] | PP | 2
| D | 3 | Svislé a kompletní konstrukce |  |  |  | 85219.36 | [5 empty] | 0 |  | 0.15999 |  | 0 | 1 | D | 1 |  |  |  | ROZPOCET | [6 empty] | 85219.36
10 | K | 321321116 | Konstrukce vodních staveb ze ŽB mrazuvzdorného tř. C 30/37 XF3 | m3 | 7.446 | 6806.97 | 50684.7 | CS ÚRS 2012 02 |  |  | základní |  | 0 | 0 | 0 | 0 | 0 | 4 | K | 2 |  |  |  | ROZPOCET | 50684.7 | 0 | 0 | 0 | 0 | 1 | 50684.7 | 4 | 573440846
| PP |  | Konstrukce z betonu vodních staveb přehrad, jezů a plavebních komor, spodní stavby vodních elektráren, jader přehrad, odběrných věží a výpustných zařízení, opěrných zdí, šachet, šachtic a ostatních konstrukcí železového pro prostředí s mrazovými cykly C 30/37 XF4 | [15 empty] | PP | 2
| VV |  | 3,4*0,45*2,2 |  | 3.366 | [13 empty] | VV | 2 | 2 | True | 0 | ROZPOCET
| VV |  | 0,6*1,5*4 |  | 3.6 | [13 empty] | VV | 2 | 2 | True | 0 | ROZPOCET
| VV |  | 4*0,6*0,2 |  | 0.48 | [13 empty] | VV | 2 | 2 | True | 0 | ROZPOCET
| VV |  | Součet |  | 7.446 | [13 empty] | VV | 2 | 4 | True | 1 | ROZPOCET
11 | K | 321351010 | Bednění konstrukcí vodních staveb rovinné - zřízení | m2 | 18.8 | 1440.63 | 27083.84 | CS ÚRS 2012 02 |  |  | základní |  | 0 | 0.00765 | 0.14382 | 0 | 0 | 4 | K | 2 |  |  |  | ROZPOCET | 27083.84 | 0 | 0 | 0 | 0 | 1 | 27083.84 | 4 | -787327980
| PP |  | Bednění konstrukcí z betonu prostého nebo železového vodních staveb přehrad, jezů a plavebních komor, spodní stavby vodních elektráren, jader přehrad, odběrných věží a výpustných zařízení, opěrných zdí, šachet, šachtic a ostatních konstrukcí zřízení ploch rovinných | [15 empty] | PP | 2
| VV |  | 2*4 |  | 8 | [13 empty] | VV | 2 | 2 | True | 0 | ROZPOCET
| VV |  | 1,5*4 |  | 6 | [13 empty] | VV | 2 | 2 | True | 0 | ROZPOCET
| VV |  | (0,6*4)*2 |  | 4.8 | [13 empty] | VV | 2 | 2 | True | 0 | ROZPOCET
| VV |  | Součet |  | 18.8 | [13 empty] | VV | 2 | 4 | True | 1 | ROZPOCET
12 | K | 321352010 | Bednění konstrukcí vodních staveb rovinné - odstranění | m2 | 18.8 | 396.32 | 7450.82 | CS ÚRS 2012 02 |  |  | základní |  | 0 | 0.00086 | 0.016168 | 0 | 0 | 4 | K | 2 |  |  |  | ROZPOCET | 7450.82 | 0 | 0 | 0 | 0 | 1 | 7450.82 | 4 | 19092070
| PP |  | Bednění konstrukcí z betonu prostého nebo železového vodních staveb přehrad, jezů a plavebních komor, spodní stavby vodních elektráren, jader přehrad, odběrných věží a výpustných zařízení, opěrných zdí, šachet, šachtic a ostatních konstrukcí odstranění ploch rovinných | [15 empty] | PP | 2
| D | 4 | Vodorovné konstrukce |  |  |  | 65328.28 | [5 empty] | 0 |  | 45.0724 |  | 0 | 1 | D | 1 |  |  |  | ROZPOCET | [6 empty] | 65328.28
13 | K | 411125002 | Montáž ŽB stropních panelů hmotnosti do 3 t | kus | 1 | 780.46 | 780.46 | CS ÚRS 2017 01 |  |  | základní |  | 0 | 0.1578 | 0.1578 | 0 | 0 | 4 | K | 2 |  |  |  | ROZPOCET | 780.46 | 0 | 0 | 0 | 0 | 1 | 780.46 | 4 | 701706697
| PP |  | Montáž stropních panelů ze železobetonu hmotnosti přes 1,5 do 3 t | [15 empty] | PP | 2
14 | M | 593R3 | panel ŽB prefabrikovaný 200x500x20 cm | kus | 1 | 11168.64 | 11168.64 |  |  |  | základní |  | 0 | 2.115 | 2.115 | 0 | 0 | 8 | M | 2 |  |  |  | ROZPOCET | 11168.64 | 0 | 0 | 0 | 0 | 1 | 11168.64 | 4 | 1296249122
| PP |  | panel ŽB prefabrikovaný 200x500x20 cm | [15 empty] | PP | 2
15 | K | 451315114 | Podkladní nebo výplňová vrstva z betonu C 12/15 tl do 100 mm | m2 | 9.88 | 279.83 | 2764.72 | CS ÚRS 2017 01 |  |  | základní |  | 0 | 0 | 0 | 0 | 0 | 4 | K | 2 |  |  |  | ROZPOCET | 2764.72 | 0 | 0 | 0 | 0 | 1 | 2764.72 | 4 | -1089654514
| PP |  | Podkladní a výplňové vrstvy z betonu prostého tloušťky do 100 mm, z betonu C 12/15 | [15 empty] | PP | 2
| VV |  | D.5 | [15 empty] | VV | 2 | 1 | True | 0 | ROZPOCET
| VV |  | 2,6*3,8 |  | 9.88 | [13 empty] | VV | 2 | 2 | True | 1 | ROZPOCET
16 | K | 463212111 | Rovnanina z lomového kamene upraveného s vyklínováním spár úlomky kamene | m3 | 7.2 | 2149.14 | 15473.81 | CS ÚRS 2017 01 |  |  | základní |  | 0 | 1.9968 | 14.377 | 0 | 0 | 4 | K | 2 |  |  |  | ROZPOCET | 15473.81 | 0 | 0 | 0 | 0 | 1 | 15473.81 | 4 | 1777067417
| PP |  | Rovnanina z lomového kamene upraveného, tříděného jakékoliv tloušťky rovnaniny s vyklínováním spár a dutin úlomky kamene | [15 empty] | PP | 2
| VV |  | 8*3*0,3 |  | 7.2 | [13 empty] | VV | 2 | 2 | True | 1 | ROZPOCET
17 | K | 465513127 | Dlažba z lomového kamene na cementovou maltu s vyspárováním tl 200 mm | m2 | 38.24 | 918.95 | 35140.65 | CS ÚRS 2017 01 |  |  | základní |  | 0 | 0.74327 | 28.4226 | 0 | 0 | 4 | K | 2 |  |  |  | ROZPOCET | 35140.65 | 0 | 0 | 0 | 0 | 1 | 35140.65 | 4 | 1071493408
| PP |  | Dlažba z lomového kamene lomařsky upraveného na cementovou maltu, s vyspárováním cementovou maltou, tl. kamene 200 mm | [15 empty] | PP | 2
| VV |  | 4,78*8 |  | 38.24 | [13 empty] | VV | 2 | 2 | True | 1 | ROZPOCET
| D | 998 | Přesun hmot |  |  |  | 10010.29 | [5 empty] | 0 |  | 0 |  | 0 | 1 | D | 1 |  |  |  | ROZPOCET | [6 empty] | 10010.29
18 | K | 998332011 | Přesun hmot pro úpravy vodních toků a kanály | t | 45.232 | 221.31 | 10010.29 | CS ÚRS 2017 01 |  |  | základní |  | 0 | 0 | 0 | 0 | 0 | 4 | K | 2 |  |  |  | ROZPOCET | 10010.29 | 0 | 0 | 0 | 0 | 1 | 10010.29 | 4 | 1319169246
| PP |  | Přesun hmot pro úpravy vodních toků a kanály, hráze rybníků apod. dopravní vzdálenost do 500 m | [15 empty] | PP | 2

## 004.1 - ČSOV
| List obsahuje: |  | 1) Krycí list soupisu | 2) Rekapitulace |  |  | 3) Soupis prací | Zpět na list: | Rekapitulace stavby
{858b6d38-1df8-4b95-b964-0e5a8764de41}
2
| KRYCÍ LIST SOUPISU | [8 empty] | v --- níže se nacházejí doplnkové a pomocné údaje k sestavám --- v | [8 empty] | False
Stavba:
Holoubkov - rekonstrukce kanalizace Chejlavy - I.etapa
Objekt:
004 - SO 04 - Veřejná ČSOV u Markovy vily
Soupis:
004.1 - ČSOV
| KSO: |  |  |  |  | CC-CZ:
| Místo: |  |  |  |  | Datum: | 17. 2. 2018
| Zadavatel: |  |  |  |  | IČ:
DIČ:
| Uchazeč: |  |  |  |  | IČ: | 480 35 599
|  | Swietelsky stavební s.r.o., Odštěpný závod Dopravní stavby ZÁPAD, Zemská 259, 337 01 Ejpovice |  |  |  | DIČ: | CZ 480 35 599
| Projektant: |  |  |  |  | IČ:
DIČ:
Poznámka:
| Cena bez DPH | [5 empty] | 575914.66
|  |  | Základ daně |  |  | Sazba daně | Výše daně
| DPH | základní | 575914.66 |  |  | 21% | 120942.08
|  | snížená | 0 |  |  | 15% | 0
|  | zákl. přenesená | 0 |  |  | 21% | 0
|  | sníž. přenesená | 0 |  |  | 15% | 0
|  | nulová | 0 |  |  | 0% | 0
| Cena s DPH |  |  | v | CZK |  | 696856.74
REKAPITULACE ČLENĚNÍ SOUPISU PRACÍ
Stavba:
Holoubkov - rekonstrukce kanalizace Chejlavy - I.etapa
Objekt:
004 - SO 04 - Veřejná ČSOV u Markovy vily
Soupis:
004.1 - ČSOV
Místo: | [5 empty] | Datum: | 17. 2. 2018
Zadavatel: | [5 empty] | Projektant:
Uchazeč: |  |  | Swietelsky stavební s.r.o., Odštěpný závod Dopravní stavby ZÁPAD, Zemská 259, 337 01 Ejpovice
Kód dílu - Popis | [6 empty] | Cena celkem [CZK]
Náklady soupisu celkem | [6 empty] | 575914.66 | [12 empty] | -1
| HSV - Práce a dodávky HSV | [5 empty] | 575914.66
| 1 - Zemní práce | [5 empty] | 96787.9
| 3 - Svislé a kompletní konstrukce | [5 empty] | 68264.98
| 4 - Vodorovné konstrukce | [5 empty] | 16798.52
| 8 - Trubní vedení | [5 empty] | 363155.81
| 9 - Ostatní konstrukce a práce-bourání | [5 empty] | 17289.76
| 998 - Přesun hmot | [5 empty] | 13617.69
SOUPIS PRACÍ
Stavba:
Holoubkov - rekonstrukce kanalizace Chejlavy - I.etapa
Objekt:
004 - SO 04 - Veřejná ČSOV u Markovy vily
Soupis:
004.1 - ČSOV
Místo: | [5 empty] | Datum: | 17. 2. 2018
Zadavatel: | [5 empty] | Projektant:
Uchazeč: |  |  | Swietelsky stavební s.r.o., Odštěpný závod Dopravní stavby ZÁPAD, Zemská 259, 337 01 Ejpovice
PČ | Typ | Kód | Popis | MJ | Množství | J.cena [CZK] | Cena celkem [CZK] | Cenová soustava |  | Poznámka | DPH | J. Nh [h] | Nh celkem [h] | J. hmotnost [t] | Hmotnost celkem [t] | J. suť [t] | Suť Celkem [t]
Náklady soupisu celkem | [6 empty] | 575914.66 | [5 empty] | 0 |  | 52.8349 |  | 0 |  | D | -1 | [10 empty] | 575914.66
| D | HSV | Práce a dodávky HSV |  |  |  | 575914.66 | [5 empty] | 0 |  | 52.8349 |  | 0 | 1 | D | 0 |  |  |  | ROZPOCET | [6 empty] | 575914.66
| D | 1 | Zemní práce |  |  |  | 96787.9 | [5 empty] | 0 |  | 0 |  | 0 | 1 | D | 1 |  |  |  | ROZPOCET | [6 empty] | 96787.9
1 | K | 115101201 | Čerpání vody na dopravní výšku do 10 m průměrný přítok do 500 l/min | hod | 112 | 74.61 | 8356.32 |  |  |  | základní |  | 0 | 0 | 0 | 0 | 0 | 4 | K | 2 |  |  |  | ROZPOCET | 8356.32 | 0 | 0 | 0 | 0 | 1 | 8356.32 | 4 | 915152565
| PP |  | Čerpání vody na dopravní výšku do 10 m průměrný přítok do 500 l/min | [15 empty] | PP | 2
2 | K | 115101301 | Pohotovost čerpací soupravy pro dopravní výšku do 10 m přítok do 500 l/min | den | 14 | 28.47 | 398.58 |  |  |  | základní |  | 0 | 0 | 0 | 0 | 0 | 4 | K | 2 |  |  |  | ROZPOCET | 398.58 | 0 | 0 | 0 | 0 | 1 | 398.58 | 4 | 907081759
| PP |  | Pohotovost čerpací soupravy pro dopravní výšku do 10 m přítok do 500 l/min | [15 empty] | PP | 2
3 | K | 131201202 | Hloubení jam zapažených v hornině tř. 3 objemu do 1000 m3 | m3 | 114.758 | 227.39 | 26094.82 | CS ÚRS 2017 01 |  |  | základní |  | 0 | 0 | 0 | 0 | 0 | 4 | K | 2 |  |  |  | ROZPOCET | 26094.82 | 0 | 0 | 0 | 0 | 1 | 26094.82 | 4 | -984861044
| PP |  | Hloubení zapažených jam a zářezů s urovnáním dna do předepsaného profilu a spádu v hornině tř. 3 přes 100 do 1 000 m3 | [15 empty] | PP | 2
| VV |  | 6,95*3,2*5,16 |  | 114.758 | [13 empty] | VV | 2 | 2 | True | 1 | ROZPOCET
4 | K | 131201109 | Příplatek za lepivost u hloubení jam nezapažených v hornině tř. 3 | m3 | 34.427 | 30.6 | 1053.47 | CS ÚRS 2017 01 |  |  | základní |  | 0 | 0 | 0 | 0 | 0 | 4 | K | 2 |  |  |  | ROZPOCET | 1053.47 | 0 | 0 | 0 | 0 | 1 | 1053.47 | 4 | 1161864334
| PP |  | Hloubení nezapažených jam a zářezů s urovnáním dna do předepsaného profilu a spádu Příplatek k cenám za lepivost horniny tř. 3 | [15 empty] | PP | 2
| VV |  | 114,758*0,3 'Přepočtené koeficientem množství |  | 34.427 | [13 empty] | VV | 2 | 2 | False | 1 | ROZPOCET
5 | K | 151101202 | Zřízení příložného pažení stěn výkopu hl do 8 m | m2 | 104.748 | 127.58 | 13363.75 | CS ÚRS 2017 01 |  |  | základní |  | 0 | 0 | 0 | 0 | 0 | 4 | K | 2 |  |  |  | ROZPOCET | 13363.75 | 0 | 0 | 0 | 0 | 1 | 13363.75 | 4 | -870953304
| PP |  | Zřízení pažení stěn výkopu bez rozepření nebo vzepření příložné, hloubky do 8 m | [15 empty] | PP | 2
| VV |  | (6,95*5,16)*2 |  | 71.724 | [13 empty] | VV | 2 | 2 | True | 0 | ROZPOCET
| VV |  | (3,2*5,16)*2 |  | 33.024 | [13 empty] | VV | 2 | 2 | True | 0 | ROZPOCET
| VV |  | Součet |  | 104.748 | [13 empty] | VV | 2 | 4 | True | 1 | ROZPOCET
6 | K | 151101212 | Odstranění příložného pažení stěn hl do 8 m | m2 | 104.748 | 52.34 | 5482.51 | CS ÚRS 2017 01 |  |  | základní |  | 0 | 0 | 0 | 0 | 0 | 4 | K | 2 |  |  |  | ROZPOCET | 5482.51 | 0 | 0 | 0 | 0 | 1 | 5482.51 | 4 | 1759471295
| PP |  | Odstranění pažení stěn výkopu s uložením pažin na vzdálenost do 3 m od okraje výkopu příložné, hloubky do 8 m | [15 empty] | PP | 2
7 | K | 161101102 | Svislé přemístění výkopku z horniny tř. 1 až 4 hl výkopu do 4 m | m3 | 114.758 | 166.96 | 19160 | CS ÚRS 2017 01 |  |  | základní |  | 0 | 0 | 0 | 0 | 0 | 4 | K | 2 |  |  |  | ROZPOCET | 19160 | 0 | 0 | 0 | 0 | 1 | 19160 | 4 | 316532183
| PP |  | Svislé přemístění výkopku bez naložení do dopravní nádoby avšak s vyprázdněním dopravní nádoby na hromadu nebo do dopravního prostředku z horniny tř. 1 až 4, při hloubce výkopu přes 2,5 do 4 m | [15 empty] | PP | 2
8 | K | 162701105 | Vodorovné přemístění do 10000 m výkopku/sypaniny z horniny tř. 1 až 4 | m3 | 53.044 | 111.49 | 5913.88 | CS ÚRS 2017 01 |  |  | základní |  | 0 | 0 | 0 | 0 | 0 | 4 | K | 2 |  |  |  | ROZPOCET | 5913.88 | 0 | 0 | 0 | 0 | 1 | 5913.88 | 4 | -941393208
| PP |  | Vodorovné přemístění výkopku nebo sypaniny po suchu na obvyklém dopravním prostředku, bez naložení výkopku, avšak se složením bez rozhrnutí z horniny tř. 1 až 4 na vzdálenost přes 9 000 do 10 000 m | [15 empty] | PP | 2
| VV |  | 53,044 |  | 53.044 | [13 empty] | VV | 2 | 2 | True | 1 | ROZPOCET
9 | K | 171201211 | Poplatek za uložení odpadu ze sypaniny na skládce (skládkovné) | t | 95.479 | 109.72 | 10475.96 | CS ÚRS 2017 01 |  |  | základní |  | 0 | 0 | 0 | 0 | 0 | 4 | K | 2 |  |  |  | ROZPOCET | 10475.96 | 0 | 0 | 0 | 0 | 1 | 10475.96 | 4 | -1044903407
| PP |  | Uložení sypaniny poplatek za uložení sypaniny na skládce (skládkovné) | [15 empty] | PP | 2
| VV |  | 53,044*1,8 'Přepočtené koeficientem množství |  | 95.479 | [13 empty] | VV | 2 | 2 | False | 1 | ROZPOCET
10 | K | 174101101 | Zásyp jam, šachet rýh nebo kolem objektů sypaninou se zhutněním | m3 | 61.714 | 105.14 | 6488.61 | CS ÚRS 2017 01 |  |  | základní |  | 0 | 0 | 0 | 0 | 0 | 4 | K | 2 |  |  |  | ROZPOCET | 6488.61 | 0 | 0 | 0 | 0 | 1 | 6488.61 | 4 | -196561838
| PP |  | Zásyp sypaninou z jakékoliv horniny s uložením výkopku ve vrstvách se zhutněním jam, šachet, rýh nebo kolem objektů v těchto vykopávkách | [15 empty] | PP | 2
| VV |  | (3,2*1*5,16)*2 |  | 33.024 | [13 empty] | VV | 2 | 2 | True | 0 | ROZPOCET
| VV |  | (0,4*6,95*5,16)*2 |  | 28.69 | [13 empty] | VV | 2 | 2 | True | 0 | ROZPOCET
| VV |  | Součet |  | 61.714 | [13 empty] | VV | 2 | 4 | True | 1 | ROZPOCET
| D | 3 | Svislé a kompletní konstrukce |  |  |  | 68264.98 | [5 empty] | 0 |  | 0.33 |  | 0 | 1 | D | 1 |  |  |  | ROZPOCET | [6 empty] | 68264.98
11 | K | 311101213 | Vytvoření prostupů do 0,10 m2 ve zdech nosných osazením vložek z trub, dílců, tvarovek | m | 1.8 | 489.72 | 881.5 | CS ÚRS 2017 01 |  |  | základní |  | 0 | 0 | 0 | 0 | 0 | 4 | K | 2 |  |  |  | ROZPOCET | 881.5 | 0 | 0 | 0 | 0 | 1 | 881.5 | 4 | -323984515
| PP |  | Vytvoření prostupů nebo suchých kanálků v betonových zdech nosných z monolitického betonu a železobetonu vodorovných, šikmých, obloukových, zalomených, svislých vložkami z trub, prefabrikovaných dílců, dutinových tvarovek, apod., bez jejich dodání přes 0,05 do 0,10 m2 trvale osazenými na sraz, včetně polohového zajištění v bednění při betonáži, vnější průřezové plochy | [15 empty] | PP | 2
| VV |  | 6*0,3 |  | 1.8 | [13 empty] | VV | 2 | 2 | True | 1 | ROZPOCET
12 | M | 286111R1 | prostup DN 300 vč. těsnění s bentonitovými pásy | kus | 2 | 2084.93 | 4169.86 |  |  |  | základní |  | 0 | 0.055 | 0.11 | 0 | 0 | 8 | M | 2 |  |  |  | ROZPOCET | 4169.86 | 0 | 0 | 0 | 0 | 1 | 4169.86 | 4 | 2126652560
| PP |  | prostup DN 300 vč. těsnění s bentonitovými pásy | [15 empty] | PP | 2
13 | M | 286111R2 | prostup DN 150 vč. těsnění s bentonitovými pásy | kus | 3 | 615.47 | 1846.41 |  |  |  | základní |  | 0 | 0.055 | 0.165 | 0 | 0 | 8 | M | 2 |  |  |  | ROZPOCET | 1846.41 | 0 | 0 | 0 | 0 | 1 | 1846.41 | 4 | 809900049
| PP |  | prostup DN 150 vč. těsnění s bentonitovými pásy | [15 empty] | PP | 2
14 | M | 286111R3 | prostup DN 200 vč. těsnění s bentonitovými pásy | kus | 1 | 942.97 | 942.97 |  |  |  | základní |  | 0 | 0.055 | 0.055 | 0 | 0 | 8 | M | 2 |  |  |  | ROZPOCET | 942.97 | 0 | 0 | 0 | 0 | 1 | 942.97 | 4 | 1790811969
| PP |  | prostup DN 200 vč. těsnění s bentonitovými pásy | [15 empty] | PP | 2
15 | K | 31R | Vodoměrná komora 900x1200mm vč. příslušenství - viz. D.1 - Technická zpráva | soubor | 1 | 60424.24 | 60424.24 |  |  |  | základní |  | 0 | 0 | 0 | 0 | 0 | 4 | K | 2 |  |  |  | ROZPOCET | 60424.24 | 0 | 0 | 0 | 0 | 1 | 60424.24 | 4 | 1359869023
| PP |  | Vodoměrná komora 900x1200mm vč. příslušenství - viz. D.1 - Technická zpráva | [15 empty] | PP | 2
| D | 4 | Vodorovné konstrukce |  |  |  | 16798.52 | [5 empty] | 0 |  | 0.023637 |  | 0 | 1 | D | 1 |  |  |  | ROZPOCET | [6 empty] | 16798.52
16 | K | 451541111 | Lože pod potrubí otevřený výkop ze štěrkodrtě | m3 | 4.046 | 884.36 | 3578.12 | CS ÚRS 2017 01 |  |  | základní |  | 0 | 0 | 0 | 0 | 0 | 4 | K | 2 |  |  |  | ROZPOCET | 3578.12 | 0 | 0 | 0 | 0 | 1 | 3578.12 | 4 | 1773649168
| PP |  | Lože pod potrubí, stoky a drobné objekty v otevřeném výkopu ze štěrkodrtě 0-63 mm | [15 empty] | PP | 2
| VV |  | 3,4*5,95*0,2"podkladní vrstva ČSOV |  | 4.046 | [13 empty] | VV | 2 | 2 | True | 1 | ROZPOCET
17 | K | 452311161 | Podkladní desky z betonu prostého tř. C 25/30 otevřený výkop | m3 | 4.046 | 2940.03 | 11895.36 | CS ÚRS 2017 01 |  |  | základní |  | 0 | 0 | 0 | 0 | 0 | 4 | K | 2 |  |  |  | ROZPOCET | 11895.36 | 0 | 0 | 0 | 0 | 1 | 11895.36 | 4 | -1889680603
| PP |  | Podkladní a zajišťovací konstrukce z betonu prostého v otevřeném výkopu desky pod potrubí, stoky a drobné objekty z betonu tř. C 25/30 | [15 empty] | PP | 2
| VV |  | 1-R0 | [15 empty] | VV | 2 | 1 | True | 0 | ROZPOCET
| VV |  | 3,4*5,95*0,2 |  | 4.046 | [13 empty] | VV | 2 | 2 | True | 1 | ROZPOCET
18 | K | 452351101 | Bednění podkladních desek nebo bloků nebo sedlového lože otevřený výkop | m2 | 3.74 | 354.29 | 1325.04 | CS ÚRS 2017 01 |  |  | základní |  | 0 | 0.00632 | 0.023637 | 0 | 0 | 4 | K | 2 |  |  |  | ROZPOCET | 1325.04 | 0 | 0 | 0 | 0 | 1 | 1325.04 | 4 | -2071850199
| PP |  | Bednění podkladních a zajišťovacích konstrukcí v otevřeném výkopu desek nebo sedlových loží pod potrubí, stoky a drobné objekty | [15 empty] | PP | 2
| VV |  | (3,4+5,95+3,4+5,95)*0,2 |  | 3.74 | [13 empty] | VV | 2 | 2 | True | 1 | ROZPOCET
| D | 8 | Trubní vedení |  |  |  | 363155.81 | [5 empty] | 0 |  | 52.4782 |  | 0 | 1 | D | 1 |  |  |  | ROZPOCET | [6 empty] | 363155.81
19 | K | 894201161 | Dno šachet tl nad 200 mm z prostého betonu se zvýšenými nároky na prostředí tř. C 30/37 | m3 | 5.94 | 4664.69 | 27708.26 | CS ÚRS 2017 01 |  |  | základní |  | 0 | 0 | 0 | 0 | 0 | 4 | K | 2 |  |  |  | ROZPOCET | 27708.26 | 0 | 0 | 0 | 0 | 1 | 27708.26 | 4 | 1777139875
| PP |  | Ostatní konstrukce na trubním vedení z prostého betonu dno šachet tloušťky přes 200 mm z betonu se zvýšenými nároky na prostředí tř. C 30/37 | [15 empty] | PP | 2
| VV |  | statická část 1-R0 | [15 empty] | VV | 2 | 1 | True | 0 | ROZPOCET
| VV |  | 2,4*0,5*4,95 |  | 5.94 | [13 empty] | VV | 2 | 2 | True | 0 | ROZPOCET
| VV |  | Součet |  | 5.94 | [13 empty] | VV | 2 | 4 | True | 1 | ROZPOCET
20 | K | 894302172 | Stěny šachet tl nad 200 mm ze ŽB se zvýšenými nároky na prostředí tř. C 35/45 | m3 | 16.579 | 5028.03 | 83359.71 | CS ÚRS 2017 01 |  |  | základní |  | 0 | 2.4776 | 41.0758 | 0 | 0 | 4 | K | 2 |  |  |  | ROZPOCET | 83359.71 | 0 | 0 | 0 | 0 | 1 | 83359.71 | 4 | -204061548
| PP |  | Ostatní konstrukce na trubním vedení ze železového betonu stěny šachet tloušťky přes 200 mm ze železového betonu se zvýšenými nároky na prostředí tř. C 35/45 | [15 empty] | PP | 2
| VV |  | 2*(2,4*0,3*4,1) |  | 5.904 | [13 empty] | VV | 2 | 2 | True | 0 | ROZPOCET
| VV |  | 2*(4,35*0,3*4,1) |  | 10.701 | [13 empty] | VV | 2 | 2 | True | 0 | ROZPOCET
| VV |  | -0,005"prostup DN200 |  | -0.005 | [13 empty] | VV | 2 | 2 | True | 0 | ROZPOCET
| VV |  | -0,021"prostup DN300 |  | -0.021 | [13 empty] | VV | 2 | 2 | True | 0 | ROZPOCET
| VV |  | Součet |  | 16.579 | [13 empty] | VV | 2 | 4 | True | 1 | ROZPOCET
21 | K | 894302272 | Strop šachet ze ŽB se zvýšenými nároky na prostředí tř. C 35/45 | m3 | 2.522 | 5661.7 | 14278.81 | CS ÚRS 2017 01 |  |  | základní |  | 0 | 2.4776 | 6.2485 | 0 | 0 | 4 | K | 2 |  |  |  | ROZPOCET | 14278.81 | 0 | 0 | 0 | 0 | 1 | 14278.81 | 4 | 168042131
| PP |  | Ostatní konstrukce na trubním vedení ze železového betonu strop šachet vodovodních nebo kanalizačních ze železového betonu se zvýšenými nároky na prostředí tř. C 35/45 | [15 empty] | PP | 2
| VV |  | 2,4*0,25*4,95 |  | 2.97 | [13 empty] | VV | 2 | 2 | True | 0 | ROZPOCET
| VV |  | -(0,6*0,6*0,25+0,7*0,76*0,25+0,9*0,6*0,25+0,6*0,6*0,25)"vstupy do OK |  | -0.448 | [13 empty] | VV | 2 | 2 | True | 0 | ROZPOCET
| VV |  | Součet |  | 2.522 | [13 empty] | VV | 2 | 4 | True | 1 | ROZPOCET
22 | K | 894502201 | Bednění stěn šachet pravoúhlých nebo vícehranných oboustranné | m2 | 41.79 | 397.6 | 16615.7 | CS ÚRS 2017 01 |  |  | základní |  | 0 | 0.00465 | 0.19432 | 0 | 0 | 4 | K | 2 |  |  |  | ROZPOCET | 16615.7 | 0 | 0 | 0 | 0 | 1 | 16615.7 | 4 | -1568463228
| PP |  | Bednění konstrukcí na trubním vedení stěn šachet pravoúhlých nebo čtyř a vícehranných oboustranné | [15 empty] | PP | 2
| VV |  | (4,95*0,5)*2 +(2,4*0,5)*2"dno |  | 7.35 | [13 empty] | VV | 2 | 2 | True | 0 | ROZPOCET
| VV |  | (2,4*4,1)*2+(1,8*4,1)*2"stěny |  | 34.44 | [13 empty] | VV | 2 | 2 | True | 0 | ROZPOCET
| VV |  | Součet |  | 41.79 | [13 empty] | VV | 2 | 4 | True | 1 | ROZPOCET
23 | K | 894503111 | Bednění deskových stropů šachet | m2 | 11.505 | 371.25 | 4271.23 | CS ÚRS 2017 01 |  |  | základní |  | 0 | 0.00396 | 0.04556 | 0 | 0 | 4 | K | 2 |  |  |  | ROZPOCET | 4271.23 | 0 | 0 | 0 | 0 | 1 | 4271.23 | 4 | -1588231532
| PP |  | Bednění konstrukcí na trubním vedení deskových stropů šachet jakýchkoliv rozměrů | [15 empty] | PP | 2
| VV |  | 4,35*1,8 |  | 7.83 | [13 empty] | VV | 2 | 2 | True | 0 | ROZPOCET
| VV |  | (4,95*0,25)*2 +(2,4*0,25)*2"strop |  | 3.675 | [13 empty] | VV | 2 | 2 | True | 0 | ROZPOCET
| VV |  | Součet |  | 11.505 | [13 empty] | VV | 2 | 4 | True | 1 | ROZPOCET
24 | K | 894608112 | Výztuž šachet z betonářské oceli 10 505 | t | 4.625 | 35308.39 | 163301.3 | CS ÚRS 2017 01 |  |  | základní |  | 0 | 1.042 | 4.8191 | 0 | 0 | 4 | K | 2 |  |  |  | ROZPOCET | 163301.3 | 0 | 0 | 0 | 0 | 1 | 163301.3 | 4 | -561673742
| PP |  | Výztuž šachet z betonářské oceli 10 505 (R) nebo BSt 500 | [15 empty] | PP | 2
| VV |  | statická část 1-R0 | [15 empty] | VV | 2 | 1 | True | 0 | ROZPOCET
| VV |  | 4,625 |  | 4.625 | [13 empty] | VV | 2 | 2 | True | 1 | ROZPOCET
25 | K | 899102111 | Osazení poklopů litinových nebo ocelových včetně rámů hmotnosti nad 50 do 100 kg | kus | 4 | 518.24 | 2072.96 | CS ÚRS 2017 01 |  |  | základní |  | 0 | 0.00702 | 0.02808 | 0 | 0 | 4 | K | 2 |  |  |  | ROZPOCET | 2072.96 | 0 | 0 | 0 | 0 | 1 | 2072.96 | 4 | 1124329600
| PP |  | Osazení poklopů litinových a ocelových včetně rámů hmotnosti jednotlivě přes 50 do 100 kg | [15 empty] | PP | 2
26 | M | 286R1 | poklop 600x600 kompozitový pro zatížení B | kus | 2 | 6392.81 | 12785.62 |  |  |  | základní |  | 0 | 0.015 | 0.03 | 0 | 0 | 8 | M | 2 |  |  |  | ROZPOCET | 12785.62 | 0 | 0 | 0 | 0 | 1 | 12785.62 | 4 | -1326136293
| PP |  | poklop 600x600 kompozitový pro zatížení B | [15 empty] | PP | 2
27 | M | 286R1.2 | poklop 700x700 kompozitový pro zatížení B | kus | 1 | 8477.54 | 8477.54 |  |  |  | základní |  | 0 | 0.015 | 0.015 | 0 | 0 | 8 | M | 2 |  |  |  | ROZPOCET | 8477.54 | 0 | 0 | 0 | 0 | 1 | 8477.54 | 4 | 1735631446
| PP |  | poklop 700x700 kompozitový pro zatížení B | [15 empty] | PP | 2
28 | M | 286R1.3 | poklop 900x600 kompozitový pro zatížení B | kus | 1 | 14893.44 | 14893.44 |  |  |  | základní |  | 0 | 0.015 | 0.015 | 0 | 0 | 8 | M | 2 |  |  |  | ROZPOCET | 14893.44 | 0 | 0 | 0 | 0 | 1 | 14893.44 | 4 | -381675078
| PP |  | poklop 900x600 kompozitový pro zatížení B | [15 empty] | PP | 2
29 | K | 899503111 | Stupadla do šachet polyetylenová zapouštěcí kapsová osazovaná při zdění a betonování | kus | 10 | 153.15 | 1531.5 | CS ÚRS 2017 01 |  |  | základní |  | 0 | 0.00069 | 0.0069 | 0 | 0 | 4 | K | 2 |  |  |  | ROZPOCET | 1531.5 | 0 | 0 | 0 | 0 | 1 | 1531.5 | 4 | -1990586525
| PP |  | Stupadla do šachet a drobných objektů ocelová s PE povlakem zapouštěcí - kapsová osazovaná při zdění a betonování | [15 empty] | PP | 2
30 | K | 7R | Potrubí ČSOV | soubor | 1 | 13859.74 | 13859.74 |  |  |  | základní |  | 0 | 0 | 0 | 0 | 0 | 4 | K | 2 |  |  |  | ROZPOCET | 13859.74 | 0 | 0 | 0 | 0 | 1 | 13859.74 | 4 | -1363414594
| PP |  | Potrubí ČSOV | [15 empty] | PP | 2
| P |  | Poznámka k položce: viz. TZ a výkr. C.2.1 Obsahuje: - potrubí v ČS - obtok během výstavby ČS z PP DN 300 - 13,5m - napojení stoky ze severu na ČSOV - 1,5m - napojení na stávající výtlak DN 80 - 7,5m | [15 empty] | P | 2
| D | 9 | Ostatní konstrukce a práce-bourání |  |  |  | 17289.76 | [5 empty] | 0 |  | 0.00303 |  | 0 | 1 | D | 1 |  |  |  | ROZPOCET | [6 empty] | 17289.76
31 | K | 933901111 | Provedení zkoušky vodotěsnosti nádrže do 1000 m3 | m3 | 32.103 | 34.89 | 1120.07 | CS ÚRS 2014 01 |  |  | základní |  | 0 | 0 | 0 | 0 | 0 | 4 | K | 2 |  |  |  | ROZPOCET | 1120.07 | 0 | 0 | 0 | 0 | 1 | 1120.07 | 4 | -1908041119
| PP |  | Zkoušky objektů a vymývání provedení zkoušky vodotěsnosti betonové nádrže jakéhokoliv druhu a tvaru, o obsahu do 1000 m3 | [15 empty] | PP | 2
| VV |  | 32,103 |  | 32.103 | [13 empty] | VV | 2 | 2 | True | 1 | ROZPOCET
32 | K | 9853242R | Odizolování ČSOV proti zemní vlhkosti D+M | soubor | 1 | 16169.69 | 16169.69 |  |  |  | základní |  | 0 | 0.00303 | 0.00303 | 0 | 0 | 4 | K | 2 |  |  |  | ROZPOCET | 16169.69 | 0 | 0 | 0 | 0 | 1 | 16169.69 | 4 | 876055189
| PP |  | Odizolování ČSOV proti zemní vlhkosti D+M | [15 empty] | PP | 2
| P |  | Poznámka k položce: vč. ochrany betonu | [15 empty] | P | 2
| VV |  | 1 |  | 1 | [13 empty] | VV | 2 | 2 | True | 0 | ROZPOCET
| VV |  | Součet |  | 1 | [13 empty] | VV | 2 | 4 | True | 1 | ROZPOCET
| D | 998 | Přesun hmot |  |  |  | 13617.69 | [5 empty] | 0 |  | 0 |  | 0 | 1 | D | 1 |  |  |  | ROZPOCET | [6 empty] | 13617.69
33 | K | 998271301 | Přesun hmot pro kanalizace hloubené monolitické z betonu otevřený výkop | t | 52.835 | 257.74 | 13617.69 | CS ÚRS 2017 01 |  |  | základní |  | 0 | 0 | 0 | 0 | 0 | 4 | K | 2 |  |  |  | ROZPOCET | 13617.69 | 0 | 0 | 0 | 0 | 1 | 13617.69 | 4 | 1204049337
| PP |  | Přesun hmot pro kanalizace (stoky) hloubené monolitické z betonu nebo železobetonu v otevřeném výkopu dopravní vzdálenost do 15 m | [15 empty] | PP | 2

## 004.2 - ČSOV - technologi...
| List obsahuje: |  | 1) Krycí list soupisu | 2) Rekapitulace |  |  | 3) Soupis prací | Zpět na list: | Rekapitulace stavby
{13106fc0-13fd-411b-8340-3c6232ec831a}
2
| KRYCÍ LIST SOUPISU | [8 empty] | v --- níže se nacházejí doplnkové a pomocné údaje k sestavám --- v | [8 empty] | False
Stavba:
Holoubkov - rekonstrukce kanalizace Chejlavy - I.etapa
Objekt:
004 - SO 04 - Veřejná ČSOV u Markovy vily
Soupis:
004.2 - ČSOV - technologie a rozvody NN
| KSO: |  |  |  |  | CC-CZ:
| Místo: |  |  |  |  | Datum: | 17. 2. 2018
| Zadavatel: |  |  |  |  | IČ:
DIČ:
| Uchazeč: |  |  |  |  | IČ: | 480 35 599
|  | Swietelsky stavební s.r.o., Odštěpný závod Dopravní stavby ZÁPAD, Zemská 259, 337 01 Ejpovice |  |  |  | DIČ: | CZ 480 35 599
| Projektant: |  |  |  |  | IČ:
DIČ:
Poznámka:
| Cena bez DPH | [5 empty] | 138033.52
|  |  | Základ daně |  |  | Sazba daně | Výše daně
| DPH | základní | 138033.52 |  |  | 21% | 28987.04
|  | snížená | 0 |  |  | 15% | 0
|  | zákl. přenesená | 0 |  |  | 21% | 0
|  | sníž. přenesená | 0 |  |  | 15% | 0
|  | nulová | 0 |  |  | 0% | 0
| Cena s DPH |  |  | v | CZK |  | 167020.56
REKAPITULACE ČLENĚNÍ SOUPISU PRACÍ
Stavba:
Holoubkov - rekonstrukce kanalizace Chejlavy - I.etapa
Objekt:
004 - SO 04 - Veřejná ČSOV u Markovy vily
Soupis:
004.2 - ČSOV - technologie a rozvody NN
Místo: | [5 empty] | Datum: | 17. 2. 2018
Zadavatel: | [5 empty] | Projektant:
Uchazeč: |  |  | Swietelsky stavební s.r.o., Odštěpný závod Dopravní stavby ZÁPAD, Zemská 259, 337 01 Ejpovice
Kód dílu - Popis | [6 empty] | Cena celkem [CZK]
Náklady soupisu celkem | [6 empty] | 138033.52 | [12 empty] | -1
| M - Práce a dodávky M | [5 empty] | 138033.52
| 21-M - Elektromontáže | [5 empty] | 49591.6
| 35-M - Montáž čerpadel, kompr.a vodoh.zař. | [5 empty] | 88441.92
SOUPIS PRACÍ
Stavba:
Holoubkov - rekonstrukce kanalizace Chejlavy - I.etapa
Objekt:
004 - SO 04 - Veřejná ČSOV u Markovy vily
Soupis:
004.2 - ČSOV - technologie a rozvody NN
Místo: | [5 empty] | Datum: | 17. 2. 2018
Zadavatel: | [5 empty] | Projektant:
Uchazeč: |  |  | Swietelsky stavební s.r.o., Odštěpný závod Dopravní stavby ZÁPAD, Zemská 259, 337 01 Ejpovice
PČ | Typ | Kód | Popis | MJ | Množství | J.cena [CZK] | Cena celkem [CZK] | Cenová soustava |  | Poznámka | DPH | J. Nh [h] | Nh celkem [h] | J. hmotnost [t] | Hmotnost celkem [t] | J. suť [t] | Suť Celkem [t]
Náklady soupisu celkem | [6 empty] | 138033.52 | [5 empty] | 0 |  | 0 |  | 0 |  | D | -1 | [7 empty] | 138033.52
| D | M | Práce a dodávky M |  |  |  | 138033.52 | [5 empty] | 0 |  | 0 |  | 0 | 3 | D | 0 | ROZPOCET | [6 empty] | 138033.52
| D | 21-M | Elektromontáže |  |  |  | 49591.6 | [5 empty] | 0 |  | 0 |  | 0 | 3 | D | 1 | ROZPOCET | [6 empty] | 49591.6
1 | K | 21R | Přípojka NN k ČSOV vč. rozvodné skříně | soubor | 1 | 49591.6 | 49591.6 |  |  |  | základní |  | 0 | 0 | 0 | 0 | 0 | 64 | K | 2 | ROZPOCET | 49591.6 | 0 | 0 | 0 | 0 | 1 | 49591.6 | 64 | -1913330075
| PP |  | Přípojka NN k ČSOV vč. rozvodné skříně | [15 empty] | PP | 2
| P |  | Poznámka k položce: viz. TZ: pol. obsahuje: stavební elektroinstalace technologické elektroinstalace MaR ASŘTP zabezpečení objektu ČSOV | [15 empty] | P | 2
| D | 35-M | Montáž čerpadel, kompr.a vodoh.zař. |  |  |  | 88441.92 | [5 empty] | 0 |  | 0 |  | 0 | 3 | D | 1 | ROZPOCET | [6 empty] | 88441.92
2 | K | 36R1 | D+M kalového čerpadla se šroubovým odstředivým kolem, Q=4,4l/s, H=24,9m - včetně příslušenství | soubor | 2 | 44220.96 | 88441.92 |  |  |  | základní |  | 0 | 0 | 0 | 0 | 0 | 64 | K | 2 | ROZPOCET | 88441.92 | 0 | 0 | 0 | 0 | 1 | 88441.92 | 64 | -798532983
| PP |  | D+M kalového čerpadla se šroubovým odstředivým kolem, Q=4,4l/s, H=24,9m - včetně příslušenství | [15 empty] | PP | 2
| P |  | Poznámka k položce: pol. obsahuje: spouštěcí zařízení řetěz z korozivzdorné oceli vyhodnocovací relé vlhkosti | [15 empty] | P | 2

## 005 - VRN - Vedlejší rozp...
| List obsahuje: |  | 1) Krycí list soupisu | 2) Rekapitulace |  |  | 3) Soupis prací | Zpět na list: | Rekapitulace stavby
{03c42729-b637-489d-8b72-9921faa6d61f}
2
| KRYCÍ LIST SOUPISU | [8 empty] | v --- níže se nacházejí doplnkové a pomocné údaje k sestavám --- v | [8 empty] | False
Stavba:
Holoubkov - rekonstrukce kanalizace Chejlavy - I.etapa
Objekt:
005 - VRN - Vedlejší rozpočtové náklady
| KSO: |  |  |  |  | CC-CZ:
| Místo: |  |  |  |  | Datum: | 17. 2. 2018
| Zadavatel: |  |  |  |  | IČ:
DIČ:
| Uchazeč: |  |  |  |  | IČ: | 480 35 599
|  | Swietelsky stavební s.r.o., Odštěpný závod Dopravní stavby ZÁPAD, Zemská 259, 337 01 Ejpovice |  |  |  | DIČ: | CZ 480 35 599
| Projektant: |  |  |  |  | IČ:
DIČ:
Poznámka:
| Cena bez DPH | [5 empty] | 224463.76
|  |  | Základ daně |  |  | Sazba daně | Výše daně
| DPH | základní | 224463.76 |  |  | 21% | 47137.39
|  | snížená | 0 |  |  | 15% | 0
|  | zákl. přenesená | 0 |  |  | 21% | 0
|  | sníž. přenesená | 0 |  |  | 15% | 0
|  | nulová | 0 |  |  | 0% | 0
| Cena s DPH |  |  | v | CZK |  | 271601.15
REKAPITULACE ČLENĚNÍ SOUPISU PRACÍ
Stavba:
Holoubkov - rekonstrukce kanalizace Chejlavy - I.etapa
Objekt:
005 - VRN - Vedlejší rozpočtové náklady
Místo: | [5 empty] | Datum: | 17. 2. 2018
Zadavatel: | [5 empty] | Projektant:
Uchazeč: |  |  | Swietelsky stavební s.r.o., Odštěpný závod Dopravní stavby ZÁPAD, Zemská 259, 337 01 Ejpovice
Kód dílu - Popis | [6 empty] | Cena celkem [CZK]
Náklady soupisu celkem | [6 empty] | 224463.76 | [12 empty] | -1
| VRN - Vedlejší rozpočtové náklady | [5 empty] | 224463.76
SOUPIS PRACÍ
Stavba:
Holoubkov - rekonstrukce kanalizace Chejlavy - I.etapa
Objekt:
005 - VRN - Vedlejší rozpočtové náklady
Místo: | [5 empty] | Datum: | 17. 2. 2018
Zadavatel: | [5 empty] | Projektant:
Uchazeč: |  |  | Swietelsky stavební s.r.o., Odštěpný závod Dopravní stavby ZÁPAD, Zemská 259, 337 01 Ejpovice
PČ | Typ | Kód | Popis | MJ | Množství | J.cena [CZK] | Cena celkem [CZK] | Cenová soustava |  | Poznámka | DPH | J. Nh [h] | Nh celkem [h] | J. hmotnost [t] | Hmotnost celkem [t] | J. suť [t] | Suť Celkem [t]
Náklady soupisu celkem | [6 empty] | 224463.76 | [5 empty] | 0 |  | 0 |  | 0 |  | D | -1 | [7 empty] | 224463.76
| D | VRN | Vedlejší rozpočtové náklady |  |  |  | 224463.76 | [5 empty] | 0 |  | 0 |  | 0 | 5 | D | 0 | ROZPOCET | [6 empty] | 224463.76
1 | K | VRN1 | Geodetické zaměření skut. stavu vč. geometr. plánů | kpl | 1 | 56199.13 | 56199.13 |  |  |  | základní |  | 0 | 0 | 0 | 0 | 0 | 4 | K | 1 | ROZPOCET | 56199.13 | 0 | 0 | 0 | 0 | 1 | 56199.13 | 4 | -404586395
| PP |  | Geodetické zaměření skut. stavu vč. geometr. plánů | [15 empty] | PP | 1
2 | K | VRN2 | Vytyčení stáv. IS jejich správci | kpl | 1 | 28874.46 | 28874.46 |  |  |  | základní |  | 0 | 0 | 0 | 0 | 0 | 4 | K | 1 | ROZPOCET | 28874.46 | 0 | 0 | 0 | 0 | 1 | 28874.46 | 4 | 1514965273
| PP |  | Vytyčení stáv. IS jejich správci | [15 empty] | PP | 1
3 | K | VRN3 | Vytyčení stavby | kpl | 1 | 34649.35 | 34649.35 |  |  |  | základní |  | 0 | 0 | 0 | 0 | 0 | 4 | K | 1 | ROZPOCET | 34649.35 | 0 | 0 | 0 | 0 | 1 | 34649.35 | 4 | -541614274
| PP |  | Vytyčení stavby | [15 empty] | PP | 1
4 | K | VRN4 | Pasportizace | kpl | 1 | 11549.78 | 11549.78 |  |  |  | základní |  | 0 | 0 | 0 | 0 | 0 | 4 | K | 1 | ROZPOCET | 11549.78 | 0 | 0 | 0 | 0 | 1 | 11549.78 | 4 | 484279877
| PP |  | Pasportizace | [15 empty] | PP | 1
5 | K | VRN5 | Zařízení staveniště | kpl | 1 | 17324.68 | 17324.68 |  |  |  | základní |  | 0 | 0 | 0 | 0 | 0 | 4 | K | 1 | ROZPOCET | 17324.68 | 0 | 0 | 0 | 0 | 1 | 17324.68 | 4 | 1534354691
| PP |  | Zařízení staveniště | [15 empty] | PP | 1
6 | K | VRN6 | POV | kpl | 1 | 3464.94 | 3464.94 |  |  |  | základní |  | 0 | 0 | 0 | 0 | 0 | 4 | K | 1 | ROZPOCET | 3464.94 | 0 | 0 | 0 | 0 | 1 | 3464.94 | 4 | -1551573324
| PP |  | POV | [15 empty] | PP | 1
7 | K | VRN7 | Fotodokumentace | kpl | 1 | 5692 | 5692 |  |  |  | základní |  | 0 | 0 | 0 | 0 | 0 | 4 | K | 1 | ROZPOCET | 5692 | 0 | 0 | 0 | 0 | 1 | 5692 | 4 | 1109897967
| PP |  | Fotodokumentace | [15 empty] | PP | 1
8 | K | VRN8 | Dopravně - inženýrská opatření | kpl | 1 | 66709.42 | 66709.42 |  |  |  | základní |  | 0 | 0 | 0 | 0 | 0 | 4 | K | 1 | ROZPOCET | 66709.42 | 0 | 0 | 0 | 0 | 1 | 66709.42 | 4 | -203690440
| PP |  | Dopravně - inženýrská opatření | [15 empty] | PP | 1

## Pokyny pro vyplnění
Struktura údajů, formát souboru a metodika pro zpracování
Struktura
Soubor je složen ze záložky Rekapitulace stavby a záložek s názvem soupisu prací pro jednotlivé objekty ve formátu XLSX. Každá ze záložek přitom obsahuje
ještě samostatné sestavy vymezené orámovaním a nadpisem sestavy.
Rekapitulace stavby obsahuje sestavu Rekapitulace stavby a Rekapitulace objektů stavby a soupisů prací.
V sestavě Rekapitulace stavby jsou uvedeny informace identifikující předmět veřejné zakázky na stavební práce, KSO, CC-CZ, CZ-CPV, CZ-CPA a rekapitulaci
celkové nabídkové ceny uchazeče.
V sestavě Rekapitulace objektů stavby a soupisů prací je uvedena rekapitulace stavebních objektů, inženýrských objektů, provozních souborů,
vedlejších a ostatních nákladů a ostatních nákladů s rekapitulací nabídkové ceny za jednotlivé soupisy prací. Na základě údaje Typ je možné
identifikovat, zda se jedná o objekt nebo soupis prací pro daný objekt:
|  | STA | Stavební objekt pozemní
|  | ING | Stavební objekt inženýrský
|  | PRO | Provozní soubor
|  | VON | Vedlejší a ostatní náklady
|  | OST | Ostatní
|  | Soupis | Soupis prací pro daný typ objektu
Soupis prací pro jednotlivé objekty obsahuje sestavy Krycí list soupisu, Rekapitulace členění soupisu prací, Soupis prací. Za soupis prací může být považován
i objekt stavby v případě, že neobsahuje podřízenou zakázku.
Krycí list soupisu obsahuje rekapitulaci informací o předmětu veřejné zakázky ze sestavy Rekapitulace stavby, informaci o zařazení objektu do KSO,
CC-CZ, CZ-CPV, CZ-CPA a rekapitulaci celkové nabídkové ceny uchazeče za aktuální soupis prací.
Rekapitulace členění soupisu prací obsahuje rekapitulaci soupisu prací ve všech úrovních členění soupisu tak, jak byla tato členění použita (např.
stavební díly, funkční díly, případně jiné členění) s rekapitulací nabídkové ceny.
Soupis prací obsahuje položky veškerých stavebních nebo montážních prací, dodávek materiálů a služeb nezbytných pro zhotovení stavebního objektu,
inženýrského objektu, provozního souboru, vedlejších a ostatních nákladů.
Pro položky soupisu prací se zobrazují následující informace:
|  | PČ |  | Pořadové číslo položky v aktuálním soupisu
|  | TYP |  | Typ položky: K - konstrukce, M - materiál, PP - plný popis, PSC - poznámka k souboru cen, P - poznámka k položce, VV - výkaz výměr
|  | Kód |  | Kód položky
|  | Popis |  | Zkrácený popis položky
|  | MJ |  | Měrná jednotka položky
|  | Množství |  | Množství v měrné jednotce
|  | J.cena |  | Jednotková cena položky. Zadaní může obsahovat namísto J.ceny sloupce J.materiál a J.montáž, jejichž součet definuje
J.cenu položky.
|  | Cena celkem |  | Celková cena položky daná jako součin množství a j.ceny
|  | Cenová soustava |  | Příslušnost položky do cenové soustavy
Ke každé položce soupisu prací se na samostatných řádcích může zobrazovat:
Plný popis položky
Poznámka k souboru cen a poznámka zadavatele
Výkaz výměr
Pokud je k řádku výkazu výměr evidovaný údaj ve sloupci Kód, jedná se o definovaný odkaz, na který se může odvolávat výkaz výměr z jiné položky.
Metodika pro zpracování
Jednotlivé sestavy jsou v souboru provázány. Editovatelné pole jsou zvýrazněny žlutým podbarvením, ostatní pole neslouží k editaci a nesmí být jakkoliv
modifikovány.
Uchazeč je pro podání nabídky povinen vyplnit žlutě podbarvená pole:
Pole Uchazeč v sestavě Rekapitulace stavby - zde uchazeč vyplní svůj název (název subjektu)
Pole IČ a DIČ v sestavě Rekapitulace stavby - zde uchazeč vyplní svoje IČ a DIČ
Datum v sestavě Rekapitulace stavby - zde uchazeč vyplní datum vytvoření nabídky
J.cena = jednotková cena v sestavě Soupis prací o maximálním počtu desetinných míst uvedených v poli
- pokud sestavy soupisů prací obsahují pole J.cena, musí být všechna tato pole vyplněna nenulovými kladnými číslicemi
Poznámka - nepovinný údaj pro položku soupisu
V případě, že sestavy soupisů prací neobsahují pole J.cena, potom ve všech soupisech prací obsahují pole:
- J.materiál - jednotková cena materiálu
- J.montáž - jednotková cena montáže
Uchazeč je v tomto případě povinen vyplnit všechna pole J.materiál a pole J.montáž nenulovými kladnými číslicemi. V případech, kdy položka
neobsahuje žádný materiál je přípustné, aby pole J.materiál bylo vyplněno nulou. V případech, kdy položka neobsahuje žádnou montáž je přípustné,
aby pole J.montáž bylo vyplněno nulou. Není však přípustné, aby obě pole - J.materiál, J.Montáž byly u jedné položky vyplněny nulou.
Rekapitulace stavby
Název |  |  | Povinný |  | Popis | Typ | Max. počet
atributu |  |  | (A/N) |  |  |  | znaků
Kód |  |  | A |  | Kód stavby | String | 20
Stavba |  |  | A |  | Název stavby | String | 120
Místo |  |  | N |  | Místo stavby | String | 50
Datum |  |  | A |  | Datum vykonaného exportu | Date
KSO |  |  | N |  | Klasifikace stavebního objektu | String | 15
CC-CZ |  |  | N |  | Klasifikace stavbeních děl | String | 15
CZ-CPV |  |  | N |  | Společný slovník pro veřejné zakázky | String | 20
CZ-CPA |  |  | N |  | Klasifikace produkce podle činností | String | 20
Zadavatel |  |  | N |  | Zadavatel zadaní | String | 50
IČ |  |  | N |  | IČ zadavatele zadaní | String | 20
DIČ |  |  | N |  | DIČ zadavatele zadaní | String | 20
Uchazeč |  |  | N |  | Uchazeč veřejné zakázky | String | 50
Projektant |  |  | N |  | Projektant | String | 50
Poznámka |  |  | N |  | Poznámka k zadání | String | 255
Sazba DPH |  |  | A |  | Rekapitulace sazeb DPH u položek soupisů | eGSazbaDph
Základna DPH |  |  | A |  | Základna DPH určena součtem celkové ceny z položek soupisů | Double
Hodnota DPH |  |  | A |  | Hodnota DPH | Double
Cena bez DPH |  |  | A |  | Celková cena bez DPH za celou stavbu. Sčítává se ze všech listů. | Double
Cena s DPH |  |  | A |  | Celková cena s DPH za celou stavbu | Double
Rekapitulace objektů stavby a soupisů prací
Název |  |  | Povinný |  | Popis | Typ | Max. počet
atributu |  |  | (A/N) |  |  |  | znaků
Kód |  |  | A |  | Přebírá se z Rekapitulace stavby | String | 20
Stavba |  |  | A |  | Přebírá se z Rekapitulace stavby | String | 120
Místo |  |  | N |  | Přebírá se z Rekapitulace stavby | String | 50
Datum |  |  | A |  | Přebírá se z Rekapitulace stavby | Date
Zadavatel |  |  | N |  | Přebírá se z Rekapitulace stavby | String | 50
Projektant |  |  | N |  | Přebírá se z Rekapitulace stavby | String | 50
Uchazeč |  |  | N |  | Přebírá se z Rekapitulace stavby | String | 50
Kód |  |  | A |  | Kód objektu | String | 20
Objektu, Soupis prací |  |  | A |  | Název objektu | String | 120
Cena bez DPH |  |  | A |  | Cena bez DPH za daný objekt | Double
Cena s DPH |  |  | A |  | Cena spolu s DPH za daný objekt | Double
Typ |  |  | A |  | Typ zakázky | eGTypZakazky
Krycí list soupisu
Název |  |  | Povinný |  | Popis | Typ | Max. počet
atributu |  |  | (A/N) |  |  |  | znaků
Stavba |  |  | A |  | Přebírá se z Rekapitulace stavby | String | 120
Objekt |  |  | A |  | Kód a název objektu | String | 20 + 120
Soupis |  |  | A |  | Kód a název soupisu | String | 20 + 120
KSO |  |  | N |  | Klasifikace stavebního objektu | String | 15
CC-CZ |  |  | N |  | Klasifikace stavbeních děl | String | 15
CZ-CPV |  |  | N |  | Společný slovník pro veřejné zakázky | String | 20
CZ-CPA |  |  | N |  | Klasifikace produkce podle činností | String | 20
Místo |  |  | N |  | Přebírá se z Rekapitulace stavby | String | 50
Zadavatel |  |  | N |  | Přebírá se z Rekapitulace stavby | String | 50
Uchazeč |  |  | N |  | Přebírá se z Rekapitulace stavby | String | 50
Projektant |  |  | N |  | Přebírá se z Rekapitulace stavby | String | 50
Poznámka |  |  | N |  | Poznámka k soupisu prací | String | 255
Sazba DPH |  |  | A |  | Rekapitulace sazeb DPH na položkách aktuálního soupisu | eGSazbaDph
Základna DPH |  |  | A |  | Základna DPH určena součtem celkové ceny z položek aktuálního soupisu | Double
Hodnota DPH |  |  | A |  | Hodnota DPH | Double
Cena bez DPH |  |  | A |  | Cena bez DPH za daný soupis | Double
Cena s DPH |  |  | A |  | Cena s DPH za daný soupis | Double
Rekapitulace členění soupisu prací
Název |  |  | Povinný |  | Popis | Typ | Max. počet
atributu |  |  | (A/N) |  |  |  | znaků
Stavba |  |  | A |  | Přebírá se z Rekapitulace stavby | String | 120
Objekt |  |  | A |  | Kód a název objektu, přebírá se z Krycího listu soupisu | String | 20 + 120
Soupis |  |  | A |  | Kód a název objektu, přebírá se z Krycího listu soupisu | String | 20 + 120
Místo |  |  | N |  | Přebírá se z Rekapitulace stavby | String | 50
Datum |  |  | A |  | Přebírá se z Rekapitulace stavby | Date
Zadavatel |  |  | N |  | Přebírá se z Rekapitulace stavby | String | 50
Projektant |  |  | N |  | Přebírá se z Rekapitulace stavby | String | 50
Uchazeč |  |  | N |  | Přebírá se z Rekapitulace stavby | String | 50
Kód dílu - Popis |  |  | A |  | Kód a název dílu ze soupisu | String | 20 + 100
Cena celkem |  |  | A |  | Cena celkem za díl ze soupisu | Double
Soupis prací
Název |  |  | Povinný |  | Popis | Typ | Max. počet
atributu |  |  | (A/N) |  |  |  | znaků
Stavba |  |  | A |  | Přebírá se z Rekapitulace stavby | String | 120
Objekt |  |  | A |  | Kód a název objektu | String | 20 + 120
Soupis |  |  | A |  | Přebírá se z Krycího listu soupisu | String | 20 + 120
Místo |  |  | N |  | Přebírá se z Krycího listu soupisu | String | 50
Datum |  |  | A |  | Přebírá se z Krycího listu soupisu | Date
Zadavatel |  |  | N |  | Přebírá se z Krycího listu soupisu | String | 50
Projektant |  |  | N |  | Přebírá se z Krycího listu soupisu | String | 50
Uchazeč |  |  | N |  | Přebírá se z Krycího listu soupisu | String | 50
PČ |  |  | A |  | Pořadové číslo položky soupisu | Long
Typ |  |  | A |  | Typ položky soupisu | eGTypPolozky | 1
Kód |  |  | A |  | Kód položky ze soupisu | String | 20
Popis |  |  | A |  | Popis položky ze soupisu | String | 255
MJ |  |  | A |  | Měrná jednotka položky | String | 10
Množství |  |  | A |  | Množství položky soupisu | Double
J.Cena |  |  | A |  | Jednotková cena položky | Double
Cena celkem |  |  | A |  | Cena celkem vyčíslena jako J.Cena * Množství | Double
Cenová soustava |  |  | N |  | Zařazení položky do cenové soustavy | String | 50
p |  |  | N |  | Poznámka položky ze soupisu | Memo
psc |  |  | N |  | Poznámka k souboru cen ze soupisu | Memo
pp |  |  | N |  | Plný popis položky ze soupisu | Memo
vv |  |  | N |  | Výkaz výměr (figura, výraz, výměra) ze soupisu | Text,Text,Double | 20, 150
DPH |  |  | A |  | Sazba DPH pro položku | eGSazbaDPH
Hmotnost |  |  | A |  | Hmotnost položky ze soupisu | Double
Suť |  |  | A |  | Suť položky ze soupisu | Double
Nh |  |  | N |  | Normohodiny položky ze soupisu | Double
Datová věta
Typ věty |  |  | Hodnota |  | Význam
eGSazbaDPH |  |  | základní |  | Základní sazba DPH
|  |  | snížená |  | Snížená sazba DPH
|  |  | nulová |  | Nulová sazba DPH
|  |  | zákl. přenesená |  | Základní sazba DPH přenesená
|  |  | sníž. přenesená |  | Snížená sazba DPH přenesená
eGTypZakazky |  |  | STA |  | Stavební objekt
|  |  | PRO |  | Provozní soubor
|  |  | ING |  | Inženýrský objekt
|  |  | VON |  | Vedlejší a ostatní náklady
|  |  | OST |  | Ostatní náklady
eGTypPolozky |  |  | 1 |  | Položka typu HSV
|  |  | 2 |  | Položka typu PSV
|  |  | 3 |  | Položka typu M
|  |  | 4 |  | Položka typu OST