## 6. Zadání - na výšku
ZADÁNÍ
Stavba: |  | Rekonstrukce 1.PP - Nemocnice Svatá Anna
Objekt:
Objednatel: |  | Nemocnice Svatá Anna s.r.o.
Zhotovitel: |  |  |  |  | Zpracoval:
Místo: |  | Planá u Mar. Látní |  |  | Datum: | 28. 8. 2018
Č. | KCN | Kód položky | Popis | MJ | Množství celkem | Cena jednotková | Cena celkem
1 | 2 | 3 | 4 | 5 | 6 | 7 | 8
|  | HSV | Práce a dodávky HSV
|  | 3 | Svislé a kompletní konstrukce
1 | 011 | 342272323 | Příčky tl 100 mm z pórobetonových přesných hladkých příčkovek objemové hmotnosti 500 kg/m3 | m2 | 4.2
|  | 6 | Úpravy povrchů, podlahy a osazování výplní
2 | 011 | 612131121 | Penetrace vnitřních stěn nanášená ručně | m2 | 112.8
3 | 011 | 612142001 | Potažení vnitřních stěn sklovláknitým pletivem vtlačeným do tenkovrstvé hmoty | m2 | 74.6
4 | 011 | 612311131 | Potažení vnitřních stěn vápenným štukem tloušťky do 3 mm | m2 | 112
5 | 014 | 612325411 | Oprava vnitřní vápenocementové hladké omítky stěn v rozsahu plochy do 10% | m2 | 21.4
6 | 014 | 612325412 | Oprava vnitřní vápenocementové hladké omítky stěn v rozsahu plochy do 30% | m2 | 74.37
7 | 014 | 612821012 | Vnitřní sanační štuková omítka pro vlhké a zasolené zdivo prováděná ručně | m2 | 192.6
8 | 014 | 612821051 | Příplatek k vnitřní sanační omítce pro vlhké zdivo ZKD 10 mm omítky prováděné ručně ve více vrstvách | m2 | 192.6
9 | 011 | 622511111 | Tenkovrstvá akrylátová mozaiková střednězrnná omítka včetně penetrace vnějších stěn | m2 | 74.6
10 | 011 | 629991011 | Zakrytí výplní otvorů a svislých ploch fólií přilepenou lepící páskou | m2 | 69.37
11 | 011 | 642942111 | Osazování zárubní nebo rámů dveřních kovových do 2,5 m2 na MC | kus | 2
12 | 553 | 553311130 | zárubeň ocelová pro běžné zdění H 110 600 L/P | kus | 2
|  | 9 | Ostatní konstrukce a práce, bourání
13 | 003 | 949101111 | Lešení pomocné pro objekty pozemních staveb s lešeňovou podlahou v do 1,9 m zatížení do 150 kg/m2 | m2 | 301
14 | 013 | 962032241 | Bourání zdiva z cihel pálených nebo vápenopískových na MC přes 1 m3 | m3 | 2.62
15 | 013 | 965081223 | Bourání podlah z dlaždic keramických nebo xylolitových tl přes 10 mm plochy přes 1 m2 | m2 | 68.97
16 | 013 | 968072455 | Vybourání kovových dveřních zárubní pl do 2 m2 | m2 | 3.2
17 | 013 | 978023411 | Vyškrabání spár zdiva cihelného mimo komínového | m2 | 192.6
18 | 005 | 985111111 | Otlučení omítek stěn | m2 | 192.6
19 | 005 | 985111191 | Příplatek k otlučení omítek za práci ve stísněném prostoru | m2 | 14.8
20 | 005 | 985111192 | Příplatek k otlučení omítek za plochu do 10 m2 jednotlivě | m2 | 25.7
|  | 997 | Přesun sutě
21 | 013 | 997013831 | Poplatek za uložení stavebního směsného odpadu na skládce (skládkovné) | t | 56.811
22 | 321 | 997321211 | Svislá doprava suti a vybouraných hmot v do 4 m | t | 56.745
23 | 321 | 997321511 | Vodorovná doprava suti a vybouraných hmot po suchu do 1 km | t | 56.475
24 | 321 | 997321519 | Příplatek ZKD 1km vodorovné dopravy suti a vybouraných hmot po suchu | t | 695.37
|  | 998 | Přesun hmot
25 | 011 | 998011003 | Přesun hmot pro budovy zděné v do 24 m | t | 12.496
|  | PSV | Práce a dodávky PSV
|  | 711 | Izolace proti vodě, vlhkosti a plynům
26 | 711 | 711135811 | Údržba izolace zdiva proti zemní vlhkosti pásem Fondaline Render | m2 | 24.37
27 | 711 | 711191001 | Provedení adhezního můstku na vodorovné ploše | m2 | 82.4
28 | 711 | 711191011 | Provedení adhezního můstku na svislé ploše | m2 | 69.8
29 | 585 | 585812200 | můstek adhezní | kg | 16.362
30 | 711 | 711199101 | Provedení těsnícího pásu do spoje dilatační nebo styčné spáry podlaha - stěna | m | 72.8
31 | 711 | 711199102 | Provedení těsnícího koutu pro vnější nebo vnitřní roh spáry podlaha - stěna | kus | 32
32 | 283 | 283552000 | páska těsnící | m | 72.8
33 | 711 | 711413111 | Izolace proti vodě za studena vodorovné dvousložkovou těsnicí hmotou | m2 | 82.4
34 | 711 | 711413121 | Izolace proti vodě za studena svislé dvousložkovou těsnicí hmotou | m2 | 101.3
35 | 711 | 998711203 | Přesun hmot procentní pro izolace proti vodě, vlhkosti a plynům v objektech v do 60 m | %
|  | 721 | Zdravotechnika - úprava bazénu
36 | 721 | 721219R01 | Montáž odtokového přelivového žlabu délky přes 1000 mm | kus | 15
37 | 552 | 552332R01 | Betonový přlivový žlábek l ID 412200 | kus | 15
38 | 552 | 552300R01 | rošt přelivového žlábku 200x500x20 ID 4105021 | kus | 30
39 | 552 | 552310R01 | Roll rošt – hrana (MP201-LAT) přelivného žlábku, délka 2 m | kus | 15
40 | 552 | 552310R01 | Roll rošt – hrana (MP201-LAT) přelivného žlábku, délka 2 m | kus | 2
41 | 552 | 552313R01 | Přelivový žlábek - Koncovka vnitřní + vnější PVC s výpustí | kus | 1
|  | 722 | Zdravotechnika - vnitřní vodovod
42 | 721 | 722176112 | Montáž potrubí plastové spojované svary polyfuzně do D 20 mm | m | 30.6
43 | 286 | 286151000 | trubka tlaková PPR řada PN 10 20 x 2,2 x 4000 mm | m | 30.6
44 | 721 | 722179191 | Příplatek k rozvodu vody z plastů za malý rozsah prací na zakázce do 20 m | soubor | 1
45 | 721 | 722181211 | Ochrana vodovodního potrubí přilepenými tepelně izolačními trubicemi z PE tl do 6 mm DN do 22 mm | m | 30.6
46 | 721 | 722190401 | Vyvedení a upevnění výpustku do DN 25 | kus | 10
|  | 725 | Zdravotechnika - zařizovací předměty
47 | 721 | 725112182 | Kombi klozet s úspornou armaturou odpad svislý | soubor | 2
48 | 721 | 725210821 | Demontáž umyvadel bez výtokových armatur | soubor | 3
49 | 721 | 725211603 | Umyvadlo keramické připevněné na stěnu šrouby bílé bez krytu na sifon 600 mm | soubor | 3
50 | 721 | 725813111 | Ventil rohový bez připojovací trubičky nebo flexi hadičky G 1/2 | soubor | 10
51 | 721 | 725820801 | Demontáž baterie nástěnné do G 3 / 4 | soubor | 3
52 | 721 | 725822611 | Baterie umyvadlové stojánkové pákové bez výpusti | soubor | 3
53 | 721 | 725861102 | Zápachová uzávěrka pro umyvadla DN 40 | kus | 3
|  | 741 | Elektroinstalace - silnoproud
54 | 741 | 741112001 | Montáž krabice zapuštěná plastová kruhová | kus | 12
55 | 345 | 345715110 | krabice přístrojová instalační KP 68/2 | kus | 12
56 | 741 | 741120001 | Montáž vodič Cu izolovaný plný a laněný žíla 0,35-6 mm2 pod omítku (CY) | m | 89
57 | 341 | 341110300 | kabel silový s Cu jádrem CYKY 3x1,5 mm2 | m | 25
58 | 341 | 341110360 | kabel silový s Cu jádrem CYKY 3x2,5 mm2 | m | 42
59 | 341 | 341111000 | kabel silový s Cu jádrem CYKY 5x6 mm2 | m | 22
60 | 741 | 741130001 | Ukončení vodič izolovaný do 2,5mm2 v rozváděči nebo na přístroji | kus | 24
61 | 741 | 741130004 | Ukončení vodič izolovaný do 6 mm2 v rozváděči nebo na přístroji | kus | 10
62 | 741 | 741210001 | Montáž rozvodnice oceloplechová nebo plastová běžná do 20 kg | kus | 1
63 | 357 | 35711R01 | Rozvodnice BC-O-1/12-ECO | kus | 1
64 | 741 | 741310011 | Montáž ovladač nástěnný 1/0-tlačítkový zapínací prostředí normální | kus | 23
65 | 345 | 345355150 | spínač jednopólový 10A bílý, slonová kost | kus | 23
66 | 345 | 345364900 | kryt spínače jednopáčkový jednoduchý pro spínače řazení 1,2,6,7,1/0 | kus | 23
67 | 345 | 345367000 | rámeček pro spínače a zásuvky jednonásobný | kus | 23
68 | 741 | 741311813 | Demontáž spínačů nástěnných normálních do 10 A šroubových bez zachování funkčnosti | kus | 2
69 | 741 | 741313001 | Montáž zásuvka (polo)zapuštěná bezšroubové připojení 2P+PE se zapojením vodičů | kus | 48
70 | 345 | 345551030 | zásuvka 1násobná 16A bílý, slonová kost | kus | 48
71 | 741 | 741313813 | Demontáž spínačů nástěnných normálních do 10 A šroubových se zachováním funkčnosti | kus | 21
72 | 741 | 741315823 | Demontáž zásuvek domovních normálních do 16A zapuštěných šroubových bezzachování funkčnosti 2P+PE | kus | 6
73 | 741 | 741316823 | Demontáž zásuvek domovních normál do 16A zapuštěných šroubových se zachováním funkčnosti 2P+PE | kus | 42
74 | 741 | 741320101 | Montáž jistič jednopólový nn do 25 A bez krytu | kus | 4
75 | 358 | 358221090 | jistič 1pólový-charakteristika B LPN (LSN) 10B/1 | kus | 2
76 | 358 | 358221110 | jistič 1pólový-charakteristika B LPN (LSN) 16B/1 | kus | 2
77 | 741 | 741320165 | Montáž jistič třípólový nn do 25 A ve skříni | kus | 1
78 | 358 | 358224030 | jistič 3pólový-charakteristika B LPN (LSN) 25B/3 | kus | 1
79 | 741 | 741321003 | Montáž proudových chráničů dvoupólových nn do 25 A ve skříni | kus | 1
80 | 358 | 358890560 | chránič proudový 2pólový OFE-25-2-030AC typ AC | kus | 1
81 | 741 | 741371021 | Montáž svítidlo zářivkové bytové stropní vestavné 1 zdroj | kus | 32
82 | 348 | 348144450 | svítidlo bytové stropní přisazené zářivkové 4x18W | kus | 32
83 | 741 | 741371821 | Demontáž osvětlovacího modulového systému zářivkového délky do 1100 mm bez zachováním funkčnosti | kus | 4
84 | 741 | 741372111 | Montáž svítidlo LED bytové vestavné podhledové čtvercové do 0,09 m2 | kus | 8
85 | 348 | 348144R01 | LED panel 600x600 40W IP44, bílý rám, neutrální bílá | kus | 8
86 | 741 | 741374821 | Demontáž osvětlovacího modulového systému zářivkového délky do 1100 mm se zachováním funkčnosti | kus | 28
87 | 741 | 741810002 | Celková prohlídka elektrického rozvodu a zařízení do 500 000,- Kč | kus | 1
88 | 741 | 741820102 | Měření intenzity osvětlení | soubor | 1
89 | 741 | 998741203 | Přesun hmot procentní pro silnoproud v objektech v do 24 m | %
|  | 751 | Vzduchotechnika
90 | 751 | 751111R01 | Kontrola stávající vzduchtechniky, vyčištění mřížek | hod | 10
|  | 763 | Konstrukce suché výstavby
91 | 763 | 763121811 | Demontáž SDK předsazené/šachtové stěny s jednoduchou nosnou kcí opláštění jednoduché | m2 | 1
92 | 763 | 763431001 | Montáž minerálního podhledu s vyjímatelnými panely vel. do 0,36 m2 na zavěšený viditelný rošt | m2 | 301.6
93 | 763 | 763431201 | Napojení minerálního podhledu na stěnu obvodovou lištou | m | 64.5
94 | 590 | 590361320 | panel Hygiene Meditec bílá 010, 600x600x15mm ( z důvodu užití tohoto typu v jiných částech budovy) | m2 | 272.4
95 | 590 | 590361230 | panel akustický Hygiene Performance bílá 010, 600x600x20mm (z důvodu užití tohoto typu v jiných částech budovy) | m2 | 72.6
|  | 766 | Konstrukce truhlářské
96 | 766 | 766411811 | Demontáž truhlářského obložení stěn z panelů plochy do 1,5 m2 | m2 | 192.6
97 | 766 | 766411822 | Demontáž truhlářského obložení stěn podkladových roštů | m2 | 192.6
98 | 766 | 766421811 | Demontáž truhlářského obložení podhledů z panelů plochy do 1,5 m2 | m2 | 186.9
99 | 766 | 766421821 | Demontáž truhlářského obložení podhledů z palubek | m2 | 24.6
100 | 766 | 766421822 | Demontáž truhlářského obložení podhledů podkladových roštů | m2 | 24.6
101 | 766 | 766421R01 | Demontáž truhlářského obložení podhledů ze sklolaminátových desek | m2 | 36.8
102 | 766 | 766660001 | Montáž dveřních křídel otvíravých 1křídlových š do 0,8 m do ocelové zárubně | kus | 2
103 | 611 | 611627020 | dveře vnitřní hladké folie bílá plné 1křídlové 60x197 cm ( určení do vlhkého prostředí) | kus | 2
104 | 766 | 766660722 | Montáž dveřního kování - klika/klika rozeta | kus | 2
105 | 549 | 549146100 | klika včetně rozet a montážního materiálu BB nerez PK | kus | 2
106 | 766 | 766691914 | Vyvěšení nebo zavěšení dřevěných křídel dveří pl do 2 m2 | kus | 14
107 | 766 | 998766201 | Přesun hmot procentní pro konstrukce truhlářské v objektech v do 6 m | %
|  | 771 | Podlahy z dlaždic
108 | 771 | 771471112 | Montáž soklíků z dlaždic keramických rovných do malty v do 90 mm | m | 18.5
109 | 771 | 771574116 | Montáž podlah keramických režných hladkých lepených flexibilním lepidlem do 25 ks/m2 | m2 | 68.9
110 | 597 | 597614070 | dlaždice keramické slinuté neglazované mrazuvzdorné S 19,8 x 19,8 x 0,9 cm ( designového typu Taurus, z důvodu užití v jiných částech budovy) | m2 | 79.25
111 | 771 | 771579191 | Příplatek k montáž podlah keramických za plochu do 5 m2 | m2 | 24.2
112 | 771 | 771579192 | Příplatek k montáž podlah keramických za omezený prostor | m2 | 5.8
113 | 771 | 771591111 | Podlahy penetrace podkladu | m2 | 68.9
114 | 771 | 771591115 | Podlahy spárování silikonem | m | 46.6
115 | 771 | 771591185 | Podlahy řezání keramických dlaždic rovné | kus | 98
116 | 771 | 771591191 | Příplatek k podlahám za diagonální kladení dlažby | m2 | 68.9
117 | 771 | 771990111 | Vyrovnání podkladu samonivelační stěrkou tl 4 mm pevnosti 15 Mpa | m2 | 68.9
118 | 771 | 771990191 | Příplatek k vyrovnání podkladu dlažby samonivelační stěrkou pevnosti 15 Mpa ZKD 1 mm tloušťky | m2 | 275.6
119 | 771 | 998771203 | Přesun hmot procentní pro podlahy z dlaždic v objektech v do 24 m | %
|  | 776 | Podlahy povlakové
120 | 776 | 776111115 | Broušení podkladu povlakových podlah před litím stěrky | m2 | 146.47
121 | 776 | 776111311 | Vysátí podkladu povlakových podlah | m2 | 146.47
122 | 776 | 776121111 | Vodou ředitelná penetrace savého podkladu povlakových podlah ředěná v poměru 1:3 | m2 | 146.47
123 | 776 | 776141112 | Vyrovnání podkladu povlakových podlah stěrkou pevnosti 20 MPa tl 5 mm | m2 | 146.47
124 | 776 | 776201811 | Demontáž lepených povlakových podlah bez podložky ručně | m2 | 146.74
125 | 776 | 776211111 | Lepení textilních pásů | m2 | 29.64
126 | 697 | 697510610 | koberec zátěž. vpich. v rolích,jemné vlákno, š. 2m, vlákno 100% Polyamide 400g/m2, zátěž 33 Extrem, útlum 21 dB, Bfl S1 | m2 | 32.604
127 | 776 | 776221111 | Lepení pásů z PVC standardním lepidlem | m2 | 116.83
128 | 284 | 284122850 | krytina podlahová heterogenní šířka 1500 mm tl. 2 mm | m2 | 128.513
129 | 776 | 776410811 | Odstranění soklíků a lišt pryžových nebo plastových | m | 96.2
130 | 776 | 776411111 | Montáž obvodových soklíků výšky do 80 mm | m | 96.2
131 | 776 | 776421111 | Montáž obvodových lišt lepením | m | 23
132 | 284 | 284110070 | lišta speciální soklová PVC 10310 15 x 50 mm role 50 m | m | 23.46
133 | 776 | 776991821 | Odstranění lepidla ručně z podlah | m2 | 146.47
|  | 777 | Podlahy lité
134 | 777 | 777111101 | Zametení podkladu | m2 | 22.8
135 | 777 | 777111111 | Vysátí podkladu | m2 | 22.8
136 | 777 | 777121115 | Vyrovnání podkladu podlah epoxidovou stěrkou plněnou pískem plochy přes 1,0 m2 tl do 5 mm | m2 | 22.8
137 | 777 | 777131107 | Penetrační epoxidový nátěr podlahy na podklad ohrožený vzlínám vlhkosti | m2 | 22.8
138 | 777 | 777211212 | Podlahy z epoxidové pryskyřice a oblázků mramorových frakce 4 až 7 mm tl. 14 mm | m2 | 22.8
139 | 777 | 777211713 | Nátěr pro vytvoření protiskluzového povrchu | m2 | 22.8
140 | 777 | 998777203 | Přesun hmot procentní pro podlahy lité v objektech v do 24 m | %
|  | 781 | Dokončovací práce - obklady
141 | 781 | 781471810 | Demontáž obkladů z obkladaček keramických kladených do malty | m2 | 246.8
142 | 781 | 781474115 | Montáž obkladů vnitřních keramických hladkých do 25 ks/m2 lepených flexibilním lepidlem | m2 | 58.3
143 | 597 | 597611180 | dlaždice keramické bílé (barevné) 20 x 20 x 0,8 cm I. j. | m2 | 64.13
144 | 781 | 781484114 | Montáž obkladů vnitřních z mozaiky 25x25 mm lepených flexibilním lepidlem | m2 | 65.8
145 | 597 | 597611R01 | Mozaika The Mosaic Factory BARCELONA Dark Blue Glossy 23 AF230084 I. j. ( materiál určený vzhledem k tomu, že z důvodu architektonického a designového řešení interiéru nelze obecně specifikovat | m2 | 72.38
146 | 781 | 781489192 | Příplatek k montáži obkladů vnitřních z mozaiky za omezený prostor | m2 | 65.8
147 | 781 | 781489194 | Příplatek k montáži obkladů vnitřních z mozaiky za nerovný povrch | m2 | 65.8
148 | 781 | 781491012 | Montáž zrcadel plochy přes 1 m2 lepených silikonovým tmelem na podkladní omítku | m2 | 6.5
149 | 634 | 634651240 | zrcadlo nemontované čiré tl. 4 mm, max. rozměr 3210 x 2250 mm | m2 | 7.15
150 | 781 | 781494511 | Plastové profily ukončovací lepené flexibilním lepidlem | m | 42
151 | 781 | 781495111 | Penetrace podkladu vnitřních obkladů | m2 | 1
152 | 781 | 781495115 | Spárování vnitřních obkladů silikonem | m | 1
153 | 781 | 781495141 | Průnik obkladem kruhový do DN 30 bez izolace | kus | 6
154 | 781 | 781495146 | Průnik obkladem kruhový do DN 90 s izolací | kus | 2
155 | 781 | 781495147 | Průnik obkladem kruhový přes DN 90 s izolací | kus | 2
156 | 781 | 781495185 | Řezání rovné keramických obkládaček | kus | 1
157 | 781 | 781674113 | Montáž obkladů parapetů šířky do 200 mm z dlaždic keramických lepených flexibilním lepidlem | m | 26.8
158 | 781 | 998781203 | Přesun hmot procentní pro obklady keramické v objektech v do 24 m | %
|  | 784 | Dokončovací práce - malby a tapety
159 | 784 | 784211111 | Dvojnásobné bílé malby ze směsí za mokra velmi dobře otěruvzdorných v místnostech výšky do 3,80 m | m2 | 112
160 | 784 | 784312021 | Dvojnásobné bílé vápenné malby v místnostech výšky do 3,80 m | m2 | 192.6
|  | VRN | Vedlejší rozpočtové náklady
|  | VRN3 | Zařízení staveniště
161 | R | 030001000 | Zařízení staveniště | %
|  | VRN6 | Provozní vlivy
162 | 000 | 065002000 | Mimostaveništní doprava materiálů | %
163 | 000 | 070001000 | Provozní vlivy | %
|  | VRN8 | Přesun stavebních kapacit
164 | 000 | 081002000 | Doprava zaměstnanců | %
Celkem