## Rekapitulace stavby
2012 |  | List obsahuje: |  |  |  |  | 1) Souhrnný list stavby |  |  |  | 2) Rekapitulace objektů | [16 empty] | 2.0 |  |  |  |  | False | False
| optimalizováno pro tisk sestav ve formátu A4 - na výšku | [17 empty] | >> skryté sloupce << | [12 empty] | 0,01 | 21
[32 empty] | 0,01 | 15
| SOUHRNNÝ LIST STAVBY | [18 empty] | v --- níže se nacházejí doplnkové a pomocné údaje k sestavám --- v | [11 empty] | 0,001
|  | Kód: |  |  |  |  | 30/16 | [24 empty] | 0,01
|  | Stavba: |  |  |  |  | PD-III/1822 Soběkury-oprava | [24 empty] | 0,1
|  | JKSO: | [13 empty] | CC-CZ: | [15 empty] | 1
|  | Místo: |  |  |  |  | Soběkury | [8 empty] | Datum: |  | 18.9.2016 | [13 empty] | 10
100
|  | Objednatel: | [13 empty] | IČ: | [15 empty] | 0,1
|  |  | SÚS Plzeňského kraje, Škroupova 18, 306 13 Plzeň | [12 empty] | DIČ: | [15 empty] | 0,1
0,1
|  | Zhotovitel: | [13 empty] | IČ: | [15 empty] | 0,1
[16 empty] | DIČ: | [15 empty] | 0,1
False
|  | Projektant: | [13 empty] | IČ: | [15 empty] | False
|  |  | U-PROJEKT DOS s.r.o. | [12 empty] | DIČ: | [15 empty] | True
0,01
|  | Zpracovatel: | [13 empty] | IČ: |  | 01112333 | [13 empty] | 0,01
|  |  | David Šprincl | [12 empty] | DIČ:
Poznámka:
|  | Náklady z rozpočtů | [13 empty] | 2988890.38
|  | Ostatní náklady ze souhrnného listu | [13 empty] | 0
|  | Cena bez DPH | [13 empty] | 2988890.38
|  | DPH |  | základní |  |  |  | 21% |  | ze | 2988890.38 |  |  |  |  | 627666.98
|  |  |  | snížená |  |  |  | 15% |  | ze | 0 |  |  |  |  | 0
|  |  |  | zákl. přenesená |  |  |  | 21% |  | ze | 0 |  |  |  |  | 0
|  |  |  | sníž. přenesená |  |  |  | 15% |  | ze | 0 |  |  |  |  | 0
|  |  |  | nulová |  |  |  | 0% |  | ze | 0 |  |  |  |  | 0
|  | Cena s DPH | [7 empty] | v |  | CZK |  |  |  | 3616557.36
|  | Projektant | [10 empty] | Zpracovatel
|  | Datum a podpis: | [6 empty] | Razítko |  |  |  | Datum a podpis: |  |  |  | Razítko
|  | Objednavatel | [10 empty] | Zhotovitel
|  | Datum a podpis: | [6 empty] | Razítko |  |  |  | Datum a podpis: |  |  |  | Razítko
REKAPITULACE OBJEKTŮ STAVBY
| Kód: | [6 empty] | 30/16
| Stavba: | [6 empty] | PD-III/1822 Soběkury-oprava
| Místo: | [6 empty] | Soběkury | [6 empty] | Datum: |  | 18.9.2016
| Objednatel: | [6 empty] | SÚS Plzeňského kraje, Škroupova 18, 306 13 Plzeň | [6 empty] | Projektant: |  | U-PROJEKT DOS s.r.o. |  |  | Informatívní údaje z listů zakázek
| Zhotovitel: | [13 empty] | Zpracovatel: |  | David Šprincl
| Kód |  |  |  | Objekt | [8 empty] | Cena bez DPH [CZK] |  |  |  | Cena s DPH [CZK] |  | z toho Ostat. náklady [CZK] | DPH [CZK] | Normohodiny [h] | DPH základní [CZK] | DPH snížená [CZK] | DPH základní přenesená [CZK] | DPH snížená přenesená [CZK] | Základna DPH základní | Základna DPH snížená | Základna DPH zákl. přenesená | Základna DPH sníž. přenesená | Základna DPH nulová
| 1) Náklady z rozpočtů | [12 empty] | 2988890.38 |  |  |  | 3616557.36 |  | 0 | 627666.98 | 653.7968 | 627666.98 | 0 | 0 | 0 | 2988890.38 | 0 | 0 | 0 | 0 | D | 0 | ###NOIMPORT### | IMPORT | {6bccb6d8-cb44-4fa7-995d-17dca473f044} | {00000000-0000-0000-0000-000000000000}
/ |  | SO 101 |  |  |  | Komunikace | [7 empty] | 2347301.3 |  |  |  | 2840234.57 |  | 0 | 492933.27 | 448.2738 | 492933.27 | 0 | 0 | 0 | 2347301.3 | 0 | 0 | 0 | 0 |  | 1 |  | IMPORT | {fb504fd5-0744-4cb8-8be6-d86f5abf1361} | {6bccb6d8-cb44-4fa7-995d-17dca473f044}
/ |  | SO 110 |  |  |  | Chodníky, úpravy připojení | [7 empty] | 389589.08 |  |  |  | 471402.79 |  | 0 | 81813.71 | 205.523 | 81813.71 | 0 | 0 | 0 | 389589.08 | 0 | 0 | 0 | 0 |  | 1 |  | IMPORT | {dbfa7860-8d22-4a9e-9932-5458db2b339a} | {6bccb6d8-cb44-4fa7-995d-17dca473f044}
/ |  | VRN |  |  |  | Vedlejší rozpočtové náklady | [7 empty] | 252000 |  |  |  | 304920 |  | 0 | 52920 | 0 | 52920 | 0 | 0 | 0 | 252000 | 0 | 0 | 0 | 0 |  | 1 |  | IMPORT | {ad57918f-eb81-47d9-a521-eb45c9b257a2} | {6bccb6d8-cb44-4fa7-995d-17dca473f044}
| 2) Ostatní náklady ze souhrnného listu | [12 empty] | 0 |  |  |  | 0 |  | Procent. zadání [% nákladů rozpočtu] | Zařazení nákladů | DPH | DPH [CZK]
| Celkové náklady za stavbu 1) + 2) | [12 empty] | 2988890.38 |  |  |  | 3616557.36

## SO 101 - Komunikace
| List obsahuje: |  | 1) Krycí list rozpočtu |  | 2) Rekapitulace rozpočtu |  |  | 3) Rozpočet |  |  | Zpět na list: | Rekapitulace stavby
optimalizováno pro tisk sestav ve formátu A4 - na výšku | [21 empty] | {fb504fd5-0744-4cb8-8be6-d86f5abf1361}
2
KRYCÍ LIST ROZPOČTU | [12 empty] | v --- níže se nacházejí doplnkové a pomocné údaje k sestavám --- v | [8 empty] | False
| Stavba: |  | PD-III/1822 Soběkury-oprava
| Objekt: |  | SO 101 - Komunikace
| JKSO: | [7 empty] | CC-CZ:
| Místo: |  | Soběkury | [5 empty] | Datum: |  | 18.9.2016
| Objednatel: | [7 empty] | IČ:
|  | SÚS Plzeňského kraje, Škroupova 18, 306 13 Plzeň | [6 empty] | DIČ:
| Zhotovitel: | [7 empty] | IČ:
DIČ:
| Projektant: | [7 empty] | IČ:
|  | U-PROJEKT DOS s.r.o. | [6 empty] | DIČ:
| Zpracovatel: | [7 empty] | IČ: |  | 01112333
|  | David Šprincl | [6 empty] | DIČ:
Poznámka:
| Náklady z rozpočtu | [7 empty] | 2347301.3
| Ostatní náklady | [7 empty] | 0
| Cena bez DPH | [7 empty] | 2347301.3
| DPH | základní | 21% | ze | 2347301.3 |  |  |  | 492933.27
|  | snížená | 15% | ze | 0 |  |  |  | 0
|  | zákl. přenesená | 21% | ze | 0 |  |  |  | 0
|  | sníž. přenesená | 15% | ze | 0 |  |  |  | 0
|  | nulová | 0% | ze | 0 |  |  |  | 0
| Cena s DPH |  |  | v | CZK |  |  | 2840234.57
| Projektant |  |  |  |  | Zpracovatel
| Datum a podpis: |  |  | Razítko |  | Datum a podpis: |  |  |  | Razítko
| Objednavatel |  |  |  |  | Zhotovitel
| Datum a podpis: |  |  | Razítko |  | Datum a podpis: |  |  |  | Razítko
REKAPITULACE ROZPOČTU
Stavba: |  |  | PD-III/1822 Soběkury-oprava
Objekt: |  |  | SO 101 - Komunikace
Místo: |  |  | Soběkury |  |  |  | Datum: |  | 18.9.2016
Objednatel: |  |  | SÚS Plzeňského kraje, Škroupova 18, 306 13 Plzeň |  |  |  | Projektant: |  | U-PROJEKT DOS s.r.o.
Zhotovitel: | [6 empty] | Zpracovatel: |  | David Šprincl
Kód - Popis | [9 empty] | Cena celkem [CZK]
1) Náklady z rozpočtu | [9 empty] | 2347301.3 | [12 empty] | -1
| HSV - Práce a dodávky HSV | [8 empty] | 2347301.3
| 1 - Zemní práce | [8 empty] | 111034.98
| 11 - Zemní práce - přípravné a přidružené práce | [8 empty] | 111034.98
| 5 - Komunikace pozemní | [8 empty] | 2179078.47
| 9 - Ostatní konstrukce a práce, bourání | [8 empty] | 39180
| 91 - Doplňující konstrukce a práce pozemních komunikací, letišť a ploch | [8 empty] | 39180
| 998 - Přesun hmot | [8 empty] | 18007.85
2) Ostatní náklady | [9 empty] | 0 |  |  |  | DPH
Celkové náklady za stavbu 1) + 2) | [7 empty] | 2347301.3
ROZPOČET
Stavba: |  |  | PD-III/1822 Soběkury-oprava
Objekt: |  |  | SO 101 - Komunikace
Místo: |  |  | Soběkury |  |  |  | Datum: |  | 18.9.2016
Objednatel: |  |  | SÚS Plzeňského kraje, Škroupova 18, 306 13 Plzeň |  |  |  | Projektant: |  | U-PROJEKT DOS s.r.o.
Zhotovitel: | [6 empty] | Zpracovatel: |  | David Šprincl
PČ | Typ | Kód | Popis |  |  | MJ | Množství | J.cena [CZK] |  | Cena celkem [CZK] |  |  | Poznámka | DPH | J. Nh [h] | Nh celkem [h] | J. hmotnost [t] | Hmotnost celkem [t] | J. suť [t] | Suť Celkem [t]
Náklady z rozpočtu | [9 empty] | 2347301.3 | [5 empty] | 448.2738 |  | 83.8586 |  | 212.0008 |  | D | -1 | [10 empty] | 2347301.3
| HSV - Práce a dodávky HSV | [8 empty] | 2347301.3 | [5 empty] | 448.2738 |  | 83.8586 |  | 212.0008 | 1 | D | 0 |  |  |  | ROZPOCET | [6 empty] | 2347301.3
| 1 - Zemní práce | [8 empty] | 111034.98 | [5 empty] | 101.3215 |  | 1.8665 |  | 212.0008 | 1 | D | 1 |  |  |  | ROZPOCET | [6 empty] | 111034.98
| 11 - Zemní práce - přípravné a přidružené práce | [8 empty] | 111034.98 | [5 empty] | 101.3215 |  | 1.8665 |  | 212.0008 | 1 | D | 2 |  |  |  | ROZPOCET | [6 empty] | 111034.98
1 | K | 113107161 | Odstranění podkladu pl přes 50 do 200 m2 z kameniva drceného tl 100 mm |  |  | m2 | 77.743 | 64.776 |  | 5035.88 |  |  |  | základní | 0.07 | 5.442 | 0 | 0 | 0.13 | 10.1066 | 4 | K | 3 |  |  |  | ROZPOCET | 5035.88 | 0 | 0 | 0 | 0 | 1 | 5035.88 | 4 | -1206316696
|  |  | dwg | [18 empty] | VV | 3 | 1 | True | 0 | ROZPOCET
|  |  | 77,743 |  |  |  | 77.743 | [14 empty] | VV | 3 | 2 | True | 0 | ROZPOCET
|  |  | Součet |  |  |  | 77.743 | [14 empty] | VV | 3 | 4 | True | 1 | ROZPOCET
2 | K | 113202111 | Vytrhání obrub krajníků obrubníků stojatých |  |  | m | 21.6 | 107.952 |  | 2331.76 |  |  |  | základní | 0.133 | 2.8728 | 0 | 0 | 0.205 | 4.428 | 4 | K | 3 |  |  |  | ROZPOCET | 2331.76 | 0 | 0 | 0 | 0 | 1 | 2331.76 | 4 | -469835643
|  |  | dwg | [18 empty] | VV | 3 | 1 | True | 0 | ROZPOCET
|  |  | 21,6 |  |  |  | 21.6 | [14 empty] | VV | 3 | 2 | True | 0 | ROZPOCET
|  |  | Součet |  |  |  | 21.6 | [14 empty] | VV | 3 | 4 | True | 1 | ROZPOCET
3 | K | 122201101 | Odkopávky a prokopávky nezapažené v hornině tř. 3 objem do 100 m3 |  |  | m3 | 1 | 237.636 |  | 237.64 |  |  |  | základní | 0.368 | 0.368 | 0 | 0 | 0 | 0 | 4 | K | 3 |  |  |  | ROZPOCET | 237.64 | 0 | 0 | 0 | 0 | 1 | 237.64 | 4 | -2100919180
|  |  | odkopávky UV | [18 empty] | VV | 3 | 1 | True | 0 | ROZPOCET
|  |  | (0,5*0,5*1)*4 |  |  |  | 1 | [14 empty] | VV | 3 | 2 | True | 0 | ROZPOCET
|  |  | Součet |  |  |  | 1 | [14 empty] | VV | 3 | 4 | True | 1 | ROZPOCET
4 | K | 171201211 | Poplatek za uložení odpadu ze sypaniny na skládce (skládkovné) |  |  | t | 199.266 | 54 |  | 10760.36 |  |  |  | základní | 0 | 0 | 0 | 0 | 0 | 0 | 4 | K | 3 |  |  |  | ROZPOCET | 10760.36 | 0 | 0 | 0 | 0 | 1 | 10760.36 | 4 | 417749010
|  |  | poplatek krajnice | [18 empty] | VV | 3 | 1 | True | 0 | ROZPOCET
|  |  | 197,466 |  |  |  | 197.466 | [14 empty] | VV | 3 | 2 | True | 0 | ROZPOCET
|  |  | odkopávky | [18 empty] | VV | 3 | 1 | True | 0 | ROZPOCET
|  |  | 1*1,8 |  |  |  | 1.8 | [14 empty] | VV | 3 | 2 | True | 0 | ROZPOCET
|  |  | Součet |  |  |  | 199.266 | [14 empty] | VV | 3 | 4 | True | 1 | ROZPOCET
5 | K | 899431111 | Výšková úprava uličního vstupu nebo vpusti do 200 mm zvýšením krycího hrnce, šoupěte nebo hydrantu |  |  | kus | 6 | 4200 |  | 25200 |  |  |  | základní | 1.551 | 9.306 | 0.31108 | 1.8665 | 0 | 0 | 4 | K | 3 |  |  |  | ROZPOCET | 25200 | 0 | 0 | 0 | 0 | 1 | 25200 | 4 | -2017541063
|  |  | plyn | [18 empty] | VV | 3 | 1 | True | 0 | ROZPOCET
|  |  | 1+1+1 |  |  |  | 3 | [14 empty] | VV | 3 | 2 | True | 0 | ROZPOCET
|  |  | voda | [18 empty] | VV | 3 | 1 | True | 0 | ROZPOCET
|  |  | 1+1+1 |  |  |  | 3 | [14 empty] | VV | 3 | 2 | True | 0 | ROZPOCET
|  |  | Součet |  |  |  | 6 | [14 empty] | VV | 3 | 4 | True | 1 | ROZPOCET
6 | K | 938909612 | Odstranění nánosu na krajnicích tl do 200 mm |  |  | m2 | 783.596 | 43.176 |  | 33832.54 |  |  |  | základní | 0.066 | 51.7173 | 0 | 0 | 0.252 | 197.4662 | 4 | K | 3 |  |  |  | ROZPOCET | 33832.54 | 0 | 0 | 0 | 0 | 1 | 33832.54 | 4 | -1534751136
|  |  | sjezd 2-23 | [18 empty] | VV | 3 | 1 | True | 0 | ROZPOCET
|  |  | 276,13 |  |  |  | 276.13 | [14 empty] | VV | 3 | 2 | True | 0 | ROZPOCET
|  |  | dosypání ŠD 0/32 | [18 empty] | VV | 3 | 1 | True | 0 | ROZPOCET
|  |  | 130,787 |  |  |  | 130.787 | [14 empty] | VV | 3 | 2 | True | 0 | ROZPOCET
|  |  | zpevnění krajnic | [18 empty] | VV | 3 | 1 | True | 0 | ROZPOCET
|  |  | 376,679 |  |  |  | 376.679 | [14 empty] | VV | 3 | 2 | True | 0 | ROZPOCET
|  |  | Součet |  |  |  | 783.596 | [14 empty] | VV | 3 | 4 | True | 1 | ROZPOCET
7 | K | 997006512 | Vodorovné doprava suti s naložením a složením na skládku do 1 km |  |  | t | 209.373 | 129.6 |  | 27134.74 |  |  |  | základní | 0.091 | 19.0529 | 0 | 0 | 0 | 0 | 4 | K | 3 |  |  |  | ROZPOCET | 27134.74 | 0 | 0 | 0 | 0 | 1 | 27134.74 | 4 | -1856935352
|  |  | poplatky | [18 empty] | VV | 3 | 1 | True | 0 | ROZPOCET
|  |  | 10,107+197,466+1,800 |  |  |  | 209.373 | [14 empty] | VV | 3 | 2 | True | 0 | ROZPOCET
|  |  | Součet |  |  |  | 209.373 | [14 empty] | VV | 3 | 4 | True | 1 | ROZPOCET
8 | K | 997211519 | Příplatek ZKD 1 km u vodorovné dopravy suti |  |  | t | 3140.595 | 1.8 |  | 5653.07 |  |  |  | základní | 0.004 | 12.5624 | 0 | 0 | 0 | 0 | 4 | K | 3 |  |  |  | ROZPOCET | 5653.07 | 0 | 0 | 0 | 0 | 1 | 5653.07 | 4 | -827314467
|  |  | poplatky | [18 empty] | VV | 3 | 1 | True | 0 | ROZPOCET
|  |  | (10,107+197,466)*15 |  |  |  | 3113.595 | [14 empty] | VV | 3 | 2 | True | 0 | ROZPOCET
|  |  | 1,8*15 |  |  |  | 27 | [14 empty] | VV | 3 | 2 | True | 0 | ROZPOCET
|  |  | Součet |  |  |  | 3140.595 | [14 empty] | VV | 3 | 4 | True | 1 | ROZPOCET
9 | K | 997221855 | Poplatek za uložení odpadu z kameniva na skládce (skládkovné) |  |  | t | 10.107 | 84 |  | 848.99 |  |  |  | základní | 0 | 0 | 0 | 0 | 0 | 0 | 4 | K | 3 |  |  |  | ROZPOCET | 848.99 | 0 | 0 | 0 | 0 | 1 | 848.99 | 4 | 796154420
|  |  | poplatek | [18 empty] | VV | 3 | 1 | True | 0 | ROZPOCET
|  |  | 10,107 |  |  |  | 10.107 | [14 empty] | VV | 3 | 2 | True | 0 | ROZPOCET
|  |  | Součet |  |  |  | 10.107 | [14 empty] | VV | 3 | 4 | True | 1 | ROZPOCET
| 5 - Komunikace pozemní | [8 empty] | 2179078.47 | [5 empty] | 201.6217 |  | 81.9858 |  | 0 | 1 | D | 1 |  |  |  | ROZPOCET | [6 empty] | 2179078.47
10 | K | 569951133 | Zpevnění krajnic asfaltovým recyklátem tl 150 mm |  |  | m2 | 376.679 | 160.416 |  | 60425.34 |  |  |  | základní | 0.058 | 21.8474 | 0.198 | 74.5824 | 0 | 0 | 4 | K | 2 |  |  |  | ROZPOCET | 60425.34 | 0 | 0 | 0 | 0 | 1 | 60425.34 | 4 | 326778410
|  |  | zpevnění krajnic | [18 empty] | VV | 2 | 1 | True | 0 | ROZPOCET
|  |  | 376,679 |  |  |  | 376.679 | [14 empty] | VV | 2 | 2 | True | 0 | ROZPOCET
|  |  | Součet |  |  |  | 376.679 | [14 empty] | VV | 2 | 4 | True | 1 | ROZPOCET
11 | K | 573211111 | Postřik živičný spojovací z asfaltu v množství do 0,70 kg/m2 |  |  | m2 | 7626.166 | 18.6 |  | 141846.69 |  |  |  | základní | 0.002 | 15.2523 | 0.00061 | 4.652 | 0 | 0 | 4 | K | 2 |  |  |  | ROZPOCET | 141846.69 | 0 | 0 | 0 | 0 | 1 | 141846.69 | 4 | 954126528
|  |  | dwg | [18 empty] | VV | 2 | 1 | True | 0 | ROZPOCET
|  |  | (609,671+507,56+271,56+396,05+385,933+421,528+754,379+466,402)*2 |  |  |  | 7626.166 | [14 empty] | VV | 2 | 2 | True | 0 | ROZPOCET
|  |  | Součet |  |  |  | 7626.166 | [14 empty] | VV | 2 | 4 | True | 1 | ROZPOCET
12 | K | 577144141 | Asfaltový beton vrstva obrusná ACO 11 (ABS) tř. I tl 50 mm š přes 3 m z modifikovaného asfaltu |  |  | m2 | 3813.083 | 221.136 |  | 843209.92 |  |  |  | základní | 0.016 | 61.0093 | 0 | 0 | 0 | 0 | 4 | K | 2 |  |  |  | ROZPOCET | 843209.92 | 0 | 0 | 0 | 0 | 1 | 843209.92 | 4 | -51322779
|  |  | dwg | [18 empty] | VV | 2 | 1 | True | 0 | ROZPOCET
|  |  | 609,671+507,56+271,56+396,05+385,933+421,528+754,379+466,402 |  |  |  | 3813.083 | [14 empty] | VV | 2 | 2 | True | 0 | ROZPOCET
|  |  | Součet |  |  |  | 3813.083 | [14 empty] | VV | 2 | 4 | True | 1 | ROZPOCET
13 | K | 577155142 | Asfaltový beton vrstva ložní ACL 16 (ABH) tl 60 mm š přes 3 m z modifikovaného asfaltu |  |  | m2 | 3813.083 | 255 |  | 972336.17 |  |  |  | základní | 0.019 | 72.4486 | 0 | 0 | 0 | 0 | 4 | K | 2 |  |  |  | ROZPOCET | 972336.17 | 0 | 0 | 0 | 0 | 1 | 972336.17 | 4 | -1070954524
|  |  | dwg | [18 empty] | VV | 2 | 1 | True | 0 | ROZPOCET
|  |  | 609,671+507,56+271,56+396,05+385,933+421,528+754,379+466,402 |  |  |  | 3813.083 | [14 empty] | VV | 2 | 2 | True | 0 | ROZPOCET
|  |  | Součet |  |  |  | 3813.083 | [14 empty] | VV | 2 | 4 | True | 1 | ROZPOCET
14 | K | 599141111 | Vyplnění spár mezi silničními dílci živičnou zálivkou |  |  | m | 675.306 | 90 |  | 60777.54 |  |  |  | základní | 0.046 | 31.0641 | 0.0036 | 2.4311 | 0 | 0 | 4 | K | 2 |  |  |  | ROZPOCET | 60777.54 | 0 | 0 | 0 | 0 | 1 | 60777.54 | 4 | -687221541
|  |  | celková délka | [18 empty] | VV | 2 | 1 | True | 0 | ROZPOCET
|  |  | 675,306 |  |  |  | 675.306 | [14 empty] | VV | 2 | 2 | True | 0 | ROZPOCET
|  |  | Součet |  |  |  | 675.306 | [14 empty] | VV | 2 | 4 | True | 1 | ROZPOCET
15 | M | 69321092R | D+M geomříže dvouosé pro asfaltové vozovky TENSAR Glasstex P100 100 x 1,5 m |  |  | m2 | 762.62 | 131.76 |  | 100482.81 |  |  |  | základní | 0 | 0 | 0.00042 | 0.3203 | 0 | 0 | 8 | M | 2 |  |  |  | ROZPOCET | 100482.81 | 0 | 0 | 0 | 0 | 1 | 100482.81 | 4 | 109345843
|  |  | dwg, cca 20 % z celkové plochy | [18 empty] | VV | 2 | 1 | True | 0 | ROZPOCET
|  |  | 762,62 |  |  |  | 762.62 | [14 empty] | VV | 2 | 2 | True | 0 | ROZPOCET
|  |  | Součet |  |  |  | 762.62 | [14 empty] | VV | 2 | 4 | True | 1 | ROZPOCET
| 9 - Ostatní konstrukce a práce, bourání | [8 empty] | 39180 | [5 empty] | 1.8 |  | 0.0063 |  | 0 | 1 | D | 1 |  |  |  | ROZPOCET | [6 empty] | 39180
| 91 - Doplňující konstrukce a práce pozemních komunikací, letišť a ploch | [8 empty] | 39180 | [5 empty] | 1.8 |  | 0.0063 |  | 0 | 1 | D | 2 |  |  |  | ROZPOCET | [6 empty] | 39180
16 | K | UV1 | D+M Uliční vpusti UV1 |  |  | kus | 1 | 9060 |  | 9060 |  |  |  | základní | 0.2 | 0.2 | 0.0007 | 0.0007 | 0 | 0 | 4 | K | 3 |  |  |  | ROZPOCET | 9060 | 0 | 0 | 0 | 0 | 1 | 9060 | 4 | 679453442
|  |  | dwg, UV1 | [18 empty] | VV | 3 | 1 | True | 0 | ROZPOCET
|  |  | 1 |  |  |  | 1 | [14 empty] | VV | 3 | 2 | True | 0 | ROZPOCET
|  |  | Součet |  |  |  | 1 | [14 empty] | VV | 3 | 4 | True | 1 | ROZPOCET
17 | K | UVR | D+M Přípojky k uliční vpusti, vč. zemních prací, uložení, obsypu, zásyp, hutnění |  |  | m | 5 | 1500 |  | 7500 |  |  |  | základní | 0.2 | 1 | 0.0007 | 0.0035 | 0 | 0 | 4 | K | 3 |  |  |  | ROZPOCET | 7500 | 0 | 0 | 0 | 0 | 1 | 7500 | 4 | -1957759212
|  |  | dwg | [18 empty] | VV | 3 | 1 | True | 0 | ROZPOCET
|  |  | 5 |  |  |  | 5 | [14 empty] | VV | 3 | 2 | True | 0 | ROZPOCET
|  |  | Součet |  |  |  | 5 | [14 empty] | VV | 3 | 4 | True | 1 | ROZPOCET
18 | K | UV2 | D+M Úprava uliční vpusti UV2 |  |  | kus | 1 | 4500 |  | 4500 |  |  |  | základní | 0.2 | 0.2 | 0.0007 | 0.0007 | 0 | 0 | 4 | K | 3 |  |  |  | ROZPOCET | 4500 | 0 | 0 | 0 | 0 | 1 | 4500 | 4 | -1052771360
|  |  | dwg, UV2 | [18 empty] | VV | 3 | 1 | True | 0 | ROZPOCET
|  |  | 1 |  |  |  | 1 | [14 empty] | VV | 3 | 2 | True | 0 | ROZPOCET
|  |  | Součet |  |  |  | 1 | [14 empty] | VV | 3 | 4 | True | 1 | ROZPOCET
19 | K | UV | D+M Uliční vpusti UV3, UV4 |  |  | kus | 2 | 9060 |  | 18120 |  |  |  | základní | 0.2 | 0.4 | 0.0007 | 0.0014 | 0 | 0 | 4 | K | 3 |  |  |  | ROZPOCET | 18120 | 0 | 0 | 0 | 0 | 1 | 18120 | 4 | -1366404775
|  |  | UV3, UV4 | [18 empty] | VV | 3 | 1 | True | 0 | ROZPOCET
|  |  | 1+1 |  |  |  | 2 | [14 empty] | VV | 3 | 2 | True | 0 | ROZPOCET
|  |  | Součet |  |  |  | 2 | [14 empty] | VV | 3 | 4 | True | 1 | ROZPOCET
| 998 - Přesun hmot | [8 empty] | 18007.85 | [5 empty] | 143.5307 |  | 0 |  | 0 | 1 | D | 1 |  |  |  | ROZPOCET | [6 empty] | 18007.85
20 | K | 998225111 | Přesun hmot pro pozemní komunikace s krytem z kamene, monolitickým betonovým nebo živičným |  |  | t | 1166.916 | 5.136 |  | 5993.28 |  |  |  | základní | 0.066 | 77.0165 | 0 | 0 | 0 | 0 | 4 | K | 2 |  |  |  | ROZPOCET | 5993.28 | 0 | 0 | 0 | 0 | 1 | 5993.28 | 4 | -1374715306
|  |  | asfalt+postřik | [18 empty] | VV | 2 | 1 | True | 0 | ROZPOCET
|  |  | 4,652+494,404+593,278 |  |  |  | 1092.334 | [14 empty] | VV | 2 | 2 | True | 0 | ROZPOCET
|  |  | krajnice | [18 empty] | VV | 2 | 1 | True | 0 | ROZPOCET
|  |  | 74,582 |  |  |  | 74.582 | [14 empty] | VV | 2 | 2 | True | 0 | ROZPOCET
|  |  | Součet |  |  |  | 1166.916 | [14 empty] | VV | 2 | 4 | True | 1 | ROZPOCET
21 | K | 998225195 | Příplatek k přesunu hmot pro pozemní komunikace s krytem z kamene, živičným, betonovým ZKD 5000 m |  |  | t | 3500.748 | 3.432 |  | 12014.57 |  |  |  | základní | 0.019 | 66.5142 | 0 | 0 | 0 | 0 | 4 | K | 2 |  |  |  | ROZPOCET | 12014.57 | 0 | 0 | 0 | 0 | 1 | 12014.57 | 4 | -1373618355
|  |  | asfalt+postřik | [18 empty] | VV | 2 | 1 | True | 0 | ROZPOCET
|  |  | (4,652+494,404+593,278)*3 |  |  |  | 3277.002 | [14 empty] | VV | 2 | 2 | True | 0 | ROZPOCET
|  |  | krajnice | [18 empty] | VV | 2 | 1 | True | 0 | ROZPOCET
|  |  | 74,582*3 |  |  |  | 223.746 | [14 empty] | VV | 2 | 2 | True | 0 | ROZPOCET
|  |  | Součet |  |  |  | 3500.748 | [14 empty] | VV | 2 | 4 | True | 1 | ROZPOCET

## SO 110 - Chodníky, úpravy...
| List obsahuje: |  | 1) Krycí list rozpočtu |  | 2) Rekapitulace rozpočtu |  |  | 3) Rozpočet |  |  | Zpět na list: | Rekapitulace stavby
optimalizováno pro tisk sestav ve formátu A4 - na výšku | [21 empty] | {dbfa7860-8d22-4a9e-9932-5458db2b339a}
2
KRYCÍ LIST ROZPOČTU | [12 empty] | v --- níže se nacházejí doplnkové a pomocné údaje k sestavám --- v | [8 empty] | False
| Stavba: |  | PD-III/1822 Soběkury-oprava
| Objekt: |  | SO 110 - Chodníky, úpravy připojení
| JKSO: | [7 empty] | CC-CZ:
| Místo: |  | Soběkury | [5 empty] | Datum: |  | 18.9.2016
| Objednatel: | [7 empty] | IČ:
|  | SÚS Plzeňského kraje, Škroupova 18, 306 13 Plzeň | [6 empty] | DIČ:
| Zhotovitel: | [7 empty] | IČ:
DIČ:
| Projektant: | [7 empty] | IČ:
|  | U-PROJEKT DOS s.r.o. | [6 empty] | DIČ:
| Zpracovatel: | [7 empty] | IČ: |  | 01112333
|  | David Šprincl | [6 empty] | DIČ:
Poznámka:
| Náklady z rozpočtu | [7 empty] | 389589.08
| Ostatní náklady | [7 empty] | 0
| Cena bez DPH | [7 empty] | 389589.08
| DPH | základní | 21% | ze | 389589.08 |  |  |  | 81813.71
|  | snížená | 15% | ze | 0 |  |  |  | 0
|  | zákl. přenesená | 21% | ze | 0 |  |  |  | 0
|  | sníž. přenesená | 15% | ze | 0 |  |  |  | 0
|  | nulová | 0% | ze | 0 |  |  |  | 0
| Cena s DPH |  |  | v | CZK |  |  | 471402.79
| Projektant |  |  |  |  | Zpracovatel
| Datum a podpis: |  |  | Razítko |  | Datum a podpis: |  |  |  | Razítko
| Objednavatel |  |  |  |  | Zhotovitel
| Datum a podpis: |  |  | Razítko |  | Datum a podpis: |  |  |  | Razítko
REKAPITULACE ROZPOČTU
Stavba: |  |  | PD-III/1822 Soběkury-oprava
Objekt: |  |  | SO 110 - Chodníky, úpravy připojení
Místo: |  |  | Soběkury |  |  |  | Datum: |  | 18.9.2016
Objednatel: |  |  | SÚS Plzeňského kraje, Škroupova 18, 306 13 Plzeň |  |  |  | Projektant: |  | U-PROJEKT DOS s.r.o.
Zhotovitel: | [6 empty] | Zpracovatel: |  | David Šprincl
Kód - Popis | [9 empty] | Cena celkem [CZK]
1) Náklady z rozpočtu | [9 empty] | 389589.08 | [12 empty] | -1
| HSV - Práce a dodávky HSV | [8 empty] | 389589.08
| 1 - Zemní práce | [8 empty] | 10446.91
| 11 - Zemní práce - přípravné a přidružené práce | [8 empty] | 10446.91
| 5 - Komunikace pozemní | [8 empty] | 284976.21
| 57 - Kryty pozemních komunikací letišť a ploch z kameniva nebo živičné | [8 empty] | 0
| 59 - Kryty pozemních komunikací, letišť a ploch dlážděné | [8 empty] | 54165.89
| 9 - Ostatní konstrukce a práce, bourání | [8 empty] | 79167.78
| 91 - Doplňující konstrukce a práce pozemních komunikací, letišť a ploch | [8 empty] | 79167.78
| 998 - Přesun hmot | [8 empty] | 14998.18
2) Ostatní náklady | [9 empty] | 0 |  |  |  | DPH
Celkové náklady za stavbu 1) + 2) | [7 empty] | 389589.08
ROZPOČET
Stavba: |  |  | PD-III/1822 Soběkury-oprava
Objekt: |  |  | SO 110 - Chodníky, úpravy připojení
Místo: |  |  | Soběkury |  |  |  | Datum: |  | 18.9.2016
Objednatel: |  |  | SÚS Plzeňského kraje, Škroupova 18, 306 13 Plzeň |  |  |  | Projektant: |  | U-PROJEKT DOS s.r.o.
Zhotovitel: | [6 empty] | Zpracovatel: |  | David Šprincl
PČ | Typ | Kód | Popis |  |  | MJ | Množství | J.cena [CZK] |  | Cena celkem [CZK] |  |  | Poznámka | DPH | J. Nh [h] | Nh celkem [h] | J. hmotnost [t] | Hmotnost celkem [t] | J. suť [t] | Suť Celkem [t]
Náklady z rozpočtu | [9 empty] | 389589.08 | [5 empty] | 205.523 |  | 77.086 |  | 0 |  | D | -1 | [10 empty] | 389589.08
| HSV - Práce a dodávky HSV | [8 empty] | 389589.08 | [5 empty] | 205.523 |  | 77.086 |  | 0 | 1 | D | 0 |  |  |  | ROZPOCET | [6 empty] | 389589.08
| 1 - Zemní práce | [8 empty] | 10446.91 | [5 empty] | 35.1515 |  | 0.31251 |  | 0 | 1 | D | 1 |  |  |  | ROZPOCET | [6 empty] | 10446.91
| 11 - Zemní práce - přípravné a přidružené práce | [8 empty] | 10446.91 | [5 empty] | 35.1515 |  | 0.31251 |  | 0 | 1 | D | 2 |  |  |  | ROZPOCET | [6 empty] | 10446.91
1 | K | 181301102 | Rozprostření ornice tl vrstvy do 150 mm pl do 500 m2 v rovině nebo ve svahu do 1:5 |  |  | m2 | 142.981 | 37.08 |  | 5301.74 |  |  |  | základní | 0.177 | 25.3076 | 0 | 0 | 0 | 0 | 4 | K | 3 |  |  |  | ROZPOCET | 5301.74 | 0 | 0 | 0 | 0 | 1 | 5301.74 | 4 | 193737587
|  |  | ozelenění | [18 empty] | VV | 3 | 1 | True | 0 | ROZPOCET
|  |  | 142,981 |  |  |  | 142.981 | [14 empty] | VV | 3 | 2 | True | 0 | ROZPOCET
|  |  | Součet |  |  |  | 142.981 | [14 empty] | VV | 3 | 4 | True | 1 | ROZPOCET
2 | K | 181411131 | Založení parkového trávníku výsevem plochy do 1000 m2 v rovině a ve svahu do 1:5 |  |  | m2 | 142.981 | 17.5 |  | 2502.17 |  |  |  | základní | 0.058 | 8.2929 | 0 | 0 | 0 | 0 | 4 | K | 3 |  |  |  | ROZPOCET | 2502.17 | 0 | 0 | 0 | 0 | 1 | 2502.17 | 4 | -365627846
|  |  | ozelenění | [18 empty] | VV | 3 | 1 | True | 0 | ROZPOCET
|  |  | 142,981 |  |  |  | 142.981 | [14 empty] | VV | 3 | 2 | True | 0 | ROZPOCET
|  |  | Součet |  |  |  | 142.981 | [14 empty] | VV | 3 | 4 | True | 1 | ROZPOCET
3 | M | 005724100 | osivo směs travní parková |  |  | kg | 1.43 | 100 |  | 143 |  |  |  | základní | 0 | 0 | 0.001 | 0.00143 | 0 | 0 | 8 | M | 3 |  |  |  | ROZPOCET | 143 | 0 | 0 | 0 | 0 | 1 | 143 | 4 | -956739709
|  |  | ozelenění | [18 empty] | VV | 3 | 1 | True | 0 | ROZPOCET
|  |  | 142,981/100 |  |  |  | 1.43 | [14 empty] | VV | 3 | 2 | True | 0 | ROZPOCET
|  |  | Součet |  |  |  | 1.43 | [14 empty] | VV | 3 | 4 | True | 1 | ROZPOCET
4 | K | 899431111 | Výšková úprava uličního vstupu nebo vpusti do 200 mm zvýšením krycího hrnce, šoupěte nebo hydrantu |  |  | kus | 1 | 2500 |  | 2500 |  |  |  | základní | 1.551 | 1.551 | 0.31108 | 0.31108 | 0 | 0 | 4 | K | 3 |  |  |  | ROZPOCET | 2500 | 0 | 0 | 0 | 0 | 1 | 2500 | 4 | -236208899
|  |  | sjezd 15 | [18 empty] | VV | 3 | 1 | True | 0 | ROZPOCET
|  |  | 1 |  |  |  | 1 | [14 empty] | VV | 3 | 2 | True | 0 | ROZPOCET
|  |  | Součet |  |  |  | 1 | [14 empty] | VV | 3 | 4 | True | 1 | ROZPOCET
| 5 - Komunikace pozemní | [8 empty] | 284976.21 | [5 empty] | 58.2905 |  | 32.0366 |  | 0 | 1 | D | 1 |  |  |  | ROZPOCET | [6 empty] | 284976.21
5 | K | 564831111 | Podklad ze štěrkodrtě ŠD tl 100 mm |  |  | m2 | 42.903 | 142.54 |  | 6115.39 |  |  |  | základní | 0.023 | 0.98677 | 0 | 0 | 0 | 0 | 4 | K | 2 |  |  |  | ROZPOCET | 6115.39 | 0 | 0 | 0 | 0 | 1 | 6115.39 | 4 | 1497582623
|  |  | sjezd 11 | [18 empty] | VV | 2 | 1 | True | 0 | ROZPOCET
|  |  | 42,903 |  |  |  | 42.903 | [14 empty] | VV | 2 | 2 | True | 0 | ROZPOCET
|  |  | Součet |  |  |  | 42.903 | [14 empty] | VV | 2 | 4 | True | 1 | ROZPOCET
6 | K | 564851111 | Podklad ze štěrkodrtě ŠD tl 150 mm |  |  | m2 | 484.66 | 129.87 |  | 62942.79 |  |  |  | základní | 0.026 | 12.6012 | 0 | 0 | 0 | 0 | 4 | K | 2 |  |  |  | ROZPOCET | 62942.79 | 0 | 0 | 0 | 0 | 1 | 62942.79 | 4 | -1195548324
|  |  | sjezd 2-23 | [18 empty] | VV | 2 | 1 | True | 0 | ROZPOCET
|  |  | 276,13 |  |  |  | 276.13 | [14 empty] | VV | 2 | 2 | True | 0 | ROZPOCET
|  |  | dosypání ŠD 0/32 | [18 empty] | VV | 2 | 1 | True | 0 | ROZPOCET
|  |  | 130,787 |  |  |  | 130.787 | [14 empty] | VV | 2 | 2 | True | 0 | ROZPOCET
|  |  | dosypání ŠD pod zeleň pod odstranění podkladu | [18 empty] | VV | 2 | 1 | True | 0 | ROZPOCET
|  |  | 77,743 |  |  |  | 77.743 | [14 empty] | VV | 2 | 2 | True | 0 | ROZPOCET
|  |  | Součet |  |  |  | 484.66 | [14 empty] | VV | 2 | 4 | True | 1 | ROZPOCET
7 | K | 573211111 | Postřik živičný spojovací z asfaltu v množství do 0,70 kg/m2 |  |  | m2 | 287.85 | 15.5 |  | 4461.68 |  |  |  | základní | 0.002 | 0.5757 | 0.00061 | 0.17559 | 0 | 0 | 4 | K | 2 |  |  |  | ROZPOCET | 4461.68 | 0 | 0 | 0 | 0 | 1 | 4461.68 | 4 | -893101427
|  |  | ÚK ke hřbitovu | [18 empty] | VV | 2 | 1 | True | 0 | ROZPOCET
|  |  | 116,54 |  |  |  | 116.54 | [14 empty] | VV | 2 | 2 | True | 0 | ROZPOCET
|  |  | MK III.třídy | [18 empty] | VV | 2 | 1 | True | 0 | ROZPOCET
|  |  | 54,476+116,834 |  |  |  | 171.31 | [14 empty] | VV | 2 | 2 | True | 0 | ROZPOCET
|  |  | Součet |  |  |  | 287.85 | [14 empty] | VV | 2 | 4 | True | 1 | ROZPOCET
8 | K | 577135142 | Asfaltový beton vrstva ložní ACL 16 (ABH) tl 40 mm š přes 3 m z modifikovaného asfaltu |  |  | m2 | 287.85 | 248.49 |  | 71527.85 |  |  |  | základní | 0.013 | 3.742 | 0 | 0 | 0 | 0 | 4 | K | 2 |  |  |  | ROZPOCET | 71527.85 | 0 | 0 | 0 | 0 | 1 | 71527.85 | 4 | 1031126552
|  |  | ÚK ke hřbitovu | [18 empty] | VV | 2 | 1 | True | 0 | ROZPOCET
|  |  | 116,54 |  |  |  | 116.54 | [14 empty] | VV | 2 | 2 | True | 0 | ROZPOCET
|  |  | MK III.třídy | [18 empty] | VV | 2 | 1 | True | 0 | ROZPOCET
|  |  | 54,476+116,834 |  |  |  | 171.31 | [14 empty] | VV | 2 | 2 | True | 0 | ROZPOCET
|  |  | Součet |  |  |  | 287.85 | [14 empty] | VV | 2 | 4 | True | 1 | ROZPOCET
9 | K | 577144141 | Asfaltový beton vrstva obrusná ACO 11 (ABS) tř. I tl 50 mm š přes 3 m z modifikovaného asfaltu |  |  | m2 | 42.903 | 300.39 |  | 12887.63 |  |  |  | základní | 0.016 | 0.68645 | 0 | 0 | 0 | 0 | 4 | K | 2 |  |  |  | ROZPOCET | 12887.63 | 0 | 0 | 0 | 0 | 1 | 12887.63 | 4 | 1903627773
|  |  | sjezd 11 | [18 empty] | VV | 2 | 1 | True | 0 | ROZPOCET
|  |  | 42,903 |  |  |  | 42.903 | [14 empty] | VV | 2 | 2 | True | 0 | ROZPOCET
|  |  | Součet |  |  |  | 42.903 | [14 empty] | VV | 2 | 4 | True | 1 | ROZPOCET
10 | K | 577134141 | Asfaltový beton vrstva obrusná ACO 11 (ABS) tř. I tl 40 mm š přes 3 m z modifikovaného asfaltu |  |  | m2 | 287.85 | 253.17 |  | 72874.98 |  |  |  | základní | 0.013 | 3.742 | 0 | 0 | 0 | 0 | 4 | K | 2 |  |  |  | ROZPOCET | 72874.98 | 0 | 0 | 0 | 0 | 1 | 72874.98 | 4 | 1177375924
|  |  | ÚK ke hřbitovu | [18 empty] | VV | 2 | 1 | True | 0 | ROZPOCET
|  |  | 116,54 |  |  |  | 116.54 | [14 empty] | VV | 2 | 2 | True | 0 | ROZPOCET
|  |  | MK III.třídy | [18 empty] | VV | 2 | 1 | True | 0 | ROZPOCET
|  |  | 54,476+116,834 |  |  |  | 171.31 | [14 empty] | VV | 2 | 2 | True | 0 | ROZPOCET
|  |  | Součet |  |  |  | 287.85 | [14 empty] | VV | 2 | 4 | True | 1 | ROZPOCET
| 57 - Kryty pozemních komunikací letišť a ploch z kameniva nebo živičné | [8 empty] | 0 | [5 empty] | 0 |  | 0 |  | 0 | 1 | D | 2 |  |  |  | ROZPOCET | [6 empty] | 0
| 59 - Kryty pozemních komunikací, letišť a ploch dlážděné | [8 empty] | 54165.89 | [5 empty] | 35.9564 |  | 31.861 |  | 0 | 1 | D | 2 |  |  |  | ROZPOCET | [6 empty] | 54165.89
11 | M | 592174910 | obrubník betonový silniční ABO 15-25 100x15x25 cm |  |  | kus | 248 | 79 |  | 19592 |  |  |  | základní | 0 | 0 | 0.083 | 20.584 | 0 | 0 | 8 | M | 3 |  |  |  | ROZPOCET | 19592 | 0 | 0 | 0 | 0 | 1 | 19592 | 4 | -2089878946
|  |  | dwg | [18 empty] | VV | 3 | 1 | True | 0 | ROZPOCET
|  |  | 76+111+61 |  |  |  | 248 | [14 empty] | VV | 3 | 2 | True | 0 | ROZPOCET
|  |  | Součet |  |  |  | 248 | [14 empty] | VV | 3 | 4 | True | 1 | ROZPOCET
12 | K | 599141111 | Vyplnění spár mezi silničními dílci živičnou zálivkou |  |  | m | 181.947 | 75 |  | 13646.03 |  |  |  | základní | 0.046 | 8.3696 | 0.0036 | 0.65501 | 0 | 0 | 4 | K | 3 |  |  |  | ROZPOCET | 13646.03 | 0 | 0 | 0 | 0 | 1 | 13646.03 | 4 | 1809108617
|  |  | sjezd 11 | [18 empty] | VV | 3 | 1 | True | 0 | ROZPOCET
|  |  | 26,30 |  |  |  | 26.3 | [14 empty] | VV | 3 | 2 | True | 0 | ROZPOCET
|  |  | ÚK ke hřbitovu | [18 empty] | VV | 3 | 1 | True | 0 | ROZPOCET
|  |  | 67,836 |  |  |  | 67.836 | [14 empty] | VV | 3 | 2 | True | 0 | ROZPOCET
|  |  | MK III. třídy | [18 empty] | VV | 3 | 1 | True | 0 | ROZPOCET
|  |  | 29,415+28,12+15,14+15,136 |  |  |  | 87.811 | [14 empty] | VV | 3 | 2 | True | 0 | ROZPOCET
|  |  | Součet |  |  |  | 181.947 | [14 empty] | VV | 3 | 4 | True | 1 | ROZPOCET
13 | K | 596211110 | Kladení zámkové dlažby komunikací pro pěší tl 60 mm skupiny A pl do 50 m2 |  |  | m2 | 38.315 | 230.85 |  | 8845.02 |  |  |  | základní | 0.72 | 27.5868 | 0.08425 | 3.228 | 0 | 0 | 4 | K | 3 |  |  |  | ROZPOCET | 8845.02 | 0 | 0 | 0 | 0 | 1 | 8845.02 | 4 | 303181416
|  |  | dwg | [18 empty] | VV | 3 | 1 | True | 0 | ROZPOCET
|  |  | 33,334 |  |  |  | 33.334 | [14 empty] | VV | 3 | 2 | True | 0 | ROZPOCET
|  |  | 1,892 |  |  |  | 1.892 | [14 empty] | VV | 3 | 2 | True | 0 | ROZPOCET
|  |  | 3,089 |  |  |  | 3.089 | [14 empty] | VV | 3 | 2 | True | 0 | ROZPOCET
|  |  | Součet |  |  |  | 38.315 | [14 empty] | VV | 3 | 4 | True | 1 | ROZPOCET
14 | M | 592452120 | dlažba zámková IČKO přírodní 19,6x16,1x6 cm |  |  | m2 | 42.146 | 177 |  | 7459.84 |  |  |  | základní | 0 | 0 | 0.13 | 5.479 | 0 | 0 | 8 | M | 3 |  |  |  | ROZPOCET | 7459.84 | 0 | 0 | 0 | 0 | 1 | 7459.84 | 4 | 417713677
|  |  | dwg | [18 empty] | VV | 3 | 1 | True | 0 | ROZPOCET
|  |  | 33,334*1,1 |  |  |  | 36.667 | [14 empty] | VV | 3 | 2 | True | 0 | ROZPOCET
|  |  | 1,892*1,1 |  |  |  | 2.081 | [14 empty] | VV | 3 | 2 | True | 0 | ROZPOCET
|  |  | 3,089*1,1 |  |  |  | 3.398 | [14 empty] | VV | 3 | 2 | True | 0 | ROZPOCET
|  |  | Součet |  |  |  | 42.146 | [14 empty] | VV | 3 | 4 | True | 1 | ROZPOCET
15 | M | 592175100 | obrubník betonový silniční nájezdový 100x15x15 cm |  |  | kus | 13 | 79 |  | 1027 |  |  |  | základní | 0 | 0 | 0.063 | 0.819 | 0 | 0 | 8 | M | 3 |  |  |  | ROZPOCET | 1027 | 0 | 0 | 0 | 0 | 1 | 1027 | 4 | -1231381660
|  |  | sjezd 20+21 | [18 empty] | VV | 3 | 1 | True | 0 | ROZPOCET
|  |  | 13 |  |  |  | 13 | [14 empty] | VV | 3 | 2 | True | 0 | ROZPOCET
|  |  | Součet |  |  |  | 13 | [14 empty] | VV | 3 | 4 | True | 1 | ROZPOCET
16 | M | 592175110 | obrubník betonový silniční přechodový levý,pravý 100x15x15/25 cm |  |  | kus | 2 | 268 |  | 536 |  |  |  | základní | 0 | 0 | 0.072 | 0.144 | 0 | 0 | 8 | M | 3 |  |  |  | ROZPOCET | 536 | 0 | 0 | 0 | 0 | 1 | 536 | 4 | -49361588
|  |  | DWG | [18 empty] | VV | 3 | 1 | True | 0 | ROZPOCET
|  |  | 1+1 |  |  |  | 2 | [14 empty] | VV | 3 | 2 | True | 0 | ROZPOCET
|  |  | Součet |  |  |  | 2 | [14 empty] | VV | 3 | 4 | True | 1 | ROZPOCET
17 | M | 592173050 | obrubník betonový zahradní přírodní šedá ABO 5-20 50x5x25 cm |  |  | kus | 68 | 45 |  | 3060 |  |  |  | základní | 0 | 0 | 0.014 | 0.952 | 0 | 0 | 8 | M | 3 |  |  |  | ROZPOCET | 3060 | 0 | 0 | 0 | 0 | 1 | 3060 | 4 | -96208129
|  |  | dwg | [18 empty] | VV | 3 | 1 | True | 0 | ROZPOCET
|  |  | 3*2 |  |  |  | 6 | [14 empty] | VV | 3 | 2 | True | 0 | ROZPOCET
|  |  | 2*2 |  |  |  | 4 | [14 empty] | VV | 3 | 2 | True | 0 | ROZPOCET
|  |  | 29*2 |  |  |  | 58 | [14 empty] | VV | 3 | 2 | True | 0 | ROZPOCET
|  |  | Součet |  |  |  | 68 | [14 empty] | VV | 3 | 4 | True | 1 | ROZPOCET
| 9 - Ostatní konstrukce a práce, bourání | [8 empty] | 79167.78 | [5 empty] | 76.9222 |  | 44.7369 |  | 0 | 1 | D | 1 |  |  |  | ROZPOCET | [6 empty] | 79167.78
| 91 - Doplňující konstrukce a práce pozemních komunikací, letišť a ploch | [8 empty] | 79167.78 | [5 empty] | 76.9222 |  | 44.7369 |  | 0 | 1 | D | 2 |  |  |  | ROZPOCET | [6 empty] | 79167.78
18 | K | 916231213 | Osazení chodníkového obrubníku betonového stojatého s boční opěrou do lože z betonu prostého |  |  | m | 31.391 | 230.84 |  | 7246.3 |  |  |  | základní | 0.216 | 6.7805 | 0.1295 | 4.0651 | 0 | 0 | 4 | K | 3 |  |  |  | ROZPOCET | 7246.3 | 0 | 0 | 0 | 0 | 1 | 7246.3 | 4 | -983651448
|  |  | dwg | [18 empty] | VV | 3 | 1 | True | 0 | ROZPOCET
|  |  | 1,43+1,57 |  |  |  | 3 | [14 empty] | VV | 3 | 2 | True | 0 | ROZPOCET
|  |  | 1,57 |  |  |  | 1.57 | [14 empty] | VV | 3 | 2 | True | 0 | ROZPOCET
|  |  | 26,821 |  |  |  | 26.821 | [14 empty] | VV | 3 | 2 | True | 0 | ROZPOCET
|  |  | Součet |  |  |  | 31.391 | [14 empty] | VV | 3 | 4 | True | 1 | ROZPOCET
19 | K | 916131213 | Osazení silničního obrubníku betonového stojatého s boční opěrou do lože z betonu prostého |  |  | m | 261.723 | 274.8 |  | 71921.48 |  |  |  | základní | 0.268 | 70.1418 | 0.1554 | 40.6718 | 0 | 0 | 4 | K | 3 |  |  |  | ROZPOCET | 71921.48 | 0 | 0 | 0 | 0 | 1 | 71921.48 | 4 | -1434382055
|  |  | dwg | [18 empty] | VV | 3 | 1 | True | 0 | ROZPOCET
|  |  | 2+12,894+75,37+110,975+60,484 |  |  |  | 261.723 | [14 empty] | VV | 3 | 2 | True | 0 | ROZPOCET
|  |  | Součet |  |  |  | 261.723 | [14 empty] | VV | 3 | 4 | True | 1 | ROZPOCET
| 998 - Přesun hmot | [8 empty] | 14998.18 | [5 empty] | 35.1587 |  | 0 |  | 0 | 1 | D | 1 |  |  |  | ROZPOCET | [6 empty] | 14998.18
20 | K | 998225111 | Přesun hmot pro pozemní komunikace s krytem z kamene, monolitickým betonovým nebo živičným |  |  | t | 285.843 | 17.49 |  | 4999.39 |  |  |  | základní | 0.066 | 18.8656 | 0 | 0 | 0 | 0 | 4 | K | 2 |  |  |  | ROZPOCET | 4999.39 | 0 | 0 | 0 | 0 | 1 | 4999.39 | 4 | -152157376
|  |  | ŠD | [18 empty] | VV | 2 | 1 | True | 0 | ROZPOCET
|  |  | 8,112+135,676 |  |  |  | 143.788 | [14 empty] | VV | 2 | 2 | True | 0 | ROZPOCET
|  |  | asfalt+postřik | [18 empty] | VV | 2 | 1 | True | 0 | ROZPOCET
|  |  | 0,176+29,859+5,563+29,859 |  |  |  | 65.457 | [14 empty] | VV | 2 | 2 | True | 0 | ROZPOCET
|  |  | obrubníky+dlažby+beton | [18 empty] | VV | 2 | 1 | True | 0 | ROZPOCET
|  |  | 31,861+44,737 |  |  |  | 76.598 | [14 empty] | VV | 2 | 2 | True | 0 | ROZPOCET
|  |  | Součet |  |  |  | 285.843 | [14 empty] | VV | 2 | 4 | True | 1 | ROZPOCET
21 | K | 998225195 | Příplatek k přesunu hmot pro pozemní komunikace s krytem z kamene, živičným, betonovým ZKD 5000 m |  |  | t | 857.529 | 11.66 |  | 9998.79 |  |  |  | základní | 0.019 | 16.2931 | 0 | 0 | 0 | 0 | 4 | K | 2 |  |  |  | ROZPOCET | 9998.79 | 0 | 0 | 0 | 0 | 1 | 9998.79 | 4 | -1641483772
|  |  | ŠD | [18 empty] | VV | 2 | 1 | True | 0 | ROZPOCET
|  |  | (8,112+135,676)*3 |  |  |  | 431.364 | [14 empty] | VV | 2 | 2 | True | 0 | ROZPOCET
|  |  | asfalt+postřik | [18 empty] | VV | 2 | 1 | True | 0 | ROZPOCET
|  |  | (0,176+29,859+5,563+29,859)*3 |  |  |  | 196.371 | [14 empty] | VV | 2 | 2 | True | 0 | ROZPOCET
|  |  | obrubníky+dlažby+beton | [18 empty] | VV | 2 | 1 | True | 0 | ROZPOCET
|  |  | (31,861+44,737)*3 |  |  |  | 229.794 | [14 empty] | VV | 2 | 2 | True | 0 | ROZPOCET
|  |  | Součet |  |  |  | 857.529 | [14 empty] | VV | 2 | 4 | True | 1 | ROZPOCET

## VRN - Vedlejší rozpočtové...
| List obsahuje: |  | 1) Krycí list rozpočtu |  | 2) Rekapitulace rozpočtu |  |  | 3) Rozpočet |  |  | Zpět na list: | Rekapitulace stavby
optimalizováno pro tisk sestav ve formátu A4 - na výšku | [21 empty] | {ad57918f-eb81-47d9-a521-eb45c9b257a2}
2
KRYCÍ LIST ROZPOČTU | [12 empty] | v --- níže se nacházejí doplnkové a pomocné údaje k sestavám --- v | [8 empty] | False
| Stavba: |  | PD-III/1822 Soběkury-oprava
| Objekt: |  | VRN - Vedlejší rozpočtové náklady
| JKSO: | [7 empty] | CC-CZ:
| Místo: |  | Soběkury | [5 empty] | Datum: |  | 18.9.2016
| Objednatel: | [7 empty] | IČ:
|  | SÚS Plzeňského kraje, Škroupova 18, 306 13 Plzeň | [6 empty] | DIČ:
| Zhotovitel: | [7 empty] | IČ:
DIČ:
| Projektant: | [7 empty] | IČ:
|  | U-PROJEKT DOS s.r.o. | [6 empty] | DIČ:
| Zpracovatel: | [7 empty] | IČ: |  | 01112333
|  | David Šprincl | [6 empty] | DIČ:
Poznámka:
| Náklady z rozpočtu | [7 empty] | 252000
| Ostatní náklady | [7 empty] | 0
| Cena bez DPH | [7 empty] | 252000
| DPH | základní | 21% | ze | 252000 |  |  |  | 52920
|  | snížená | 15% | ze | 0 |  |  |  | 0
|  | zákl. přenesená | 21% | ze | 0 |  |  |  | 0
|  | sníž. přenesená | 15% | ze | 0 |  |  |  | 0
|  | nulová | 0% | ze | 0 |  |  |  | 0
| Cena s DPH |  |  | v | CZK |  |  | 304920
| Projektant |  |  |  |  | Zpracovatel
| Datum a podpis: |  |  | Razítko |  | Datum a podpis: |  |  |  | Razítko
| Objednavatel |  |  |  |  | Zhotovitel
| Datum a podpis: |  |  | Razítko |  | Datum a podpis: |  |  |  | Razítko
REKAPITULACE ROZPOČTU
Stavba: |  |  | PD-III/1822 Soběkury-oprava
Objekt: |  |  | VRN - Vedlejší rozpočtové náklady
Místo: |  |  | Soběkury |  |  |  | Datum: |  | 18.9.2016
Objednatel: |  |  | SÚS Plzeňského kraje, Škroupova 18, 306 13 Plzeň |  |  |  | Projektant: |  | U-PROJEKT DOS s.r.o.
Zhotovitel: | [6 empty] | Zpracovatel: |  | David Šprincl
Kód - Popis | [9 empty] | Cena celkem [CZK]
1) Náklady z rozpočtu | [9 empty] | 252000 | [12 empty] | -1
| VRN - Vedlejší rozpočtové náklady | [8 empty] | 252000
| VRN4 - Inženýrská činnost | [8 empty] | 228000
2) Ostatní náklady | [9 empty] | 0 |  |  |  | DPH
Celkové náklady za stavbu 1) + 2) | [7 empty] | 252000
ROZPOČET
Stavba: |  |  | PD-III/1822 Soběkury-oprava
Objekt: |  |  | VRN - Vedlejší rozpočtové náklady
Místo: |  |  | Soběkury |  |  |  | Datum: |  | 18.9.2016
Objednatel: |  |  | SÚS Plzeňského kraje, Škroupova 18, 306 13 Plzeň |  |  |  | Projektant: |  | U-PROJEKT DOS s.r.o.
Zhotovitel: | [6 empty] | Zpracovatel: |  | David Šprincl
PČ | Typ | Kód | Popis |  |  | MJ | Množství | J.cena [CZK] |  | Cena celkem [CZK] |  |  | Poznámka | DPH | J. Nh [h] | Nh celkem [h] | J. hmotnost [t] | Hmotnost celkem [t] | J. suť [t] | Suť Celkem [t]
Náklady z rozpočtu | [9 empty] | 252000 | [5 empty] | 0 |  | 0 |  | 0 |  | D | -1 | [10 empty] | 252000
| VRN - Vedlejší rozpočtové náklady | [8 empty] | 252000 | [5 empty] | 0 |  | 0 |  | 0 | 5 | D | 0 |  |  |  | ROZPOCET | [6 empty] | 252000
1 | K | 020001000 | Příprava staveniště |  |  | kpl | 1 | 24000 |  | 24000 |  |  |  | základní | 0 | 0 | 0 | 0 | 0 | 0 | 1024 | K | 1 |  |  |  | ROZPOCET | 24000 | 0 | 0 | 0 | 0 | 1 | 24000 | 1024 | -1818178498
|  |  | 1 |  |  |  | 1 | [14 empty] | VV | 1 | 2 | True | 1 | ROZPOCET
| VRN4 - Inženýrská činnost | [8 empty] | 228000 | [5 empty] | 0 |  | 0 |  | 0 | 5 | D | 1 |  |  |  | ROZPOCET | [6 empty] | 228000
2 | K | 012002000 | Geodetické práce |  |  | kpl | 1 | 36000 |  | 36000 |  |  |  | základní | 0 | 0 | 0 | 0 | 0 | 0 | 1024 | K | 2 |  |  |  | ROZPOCET | 36000 | 0 | 0 | 0 | 0 | 1 | 36000 | 1024 | -1109836237
|  |  | 1 |  |  |  | 1 | [14 empty] | VV | 2 | 2 | True | 1 | ROZPOCET
3 | K | 030001000 | Zařízení staveniště |  |  | kpl | 1 | 96000 |  | 96000 |  |  |  | základní | 0 | 0 | 0 | 0 | 0 | 0 | 1024 | K | 2 |  |  |  | ROZPOCET | 96000 | 0 | 0 | 0 | 0 | 1 | 96000 | 1024 | 240144413
|  |  | 1 |  |  |  | 1 | [14 empty] | VV | 2 | 2 | True | 1 | ROZPOCET
4 | K | 043002000 | Zkoušky a ostatní měření |  |  | kus | 4 | 3000 |  | 12000 |  |  |  | základní | 0 | 0 | 0 | 0 | 0 | 0 | 1024 | K | 2 |  |  |  | ROZPOCET | 12000 | 0 | 0 | 0 | 0 | 1 | 12000 | 1024 | -1368231122
|  |  | 4 |  |  |  | 4 | [14 empty] | VV | 2 | 2 | True | 0 | ROZPOCET
|  |  | Součet |  |  |  | 4 | [14 empty] | VV | 2 | 4 | True | 1 | ROZPOCET
5 | K | 045002000 | Kompletační a koordinační činnost |  |  | kpl | 1 | 24000 |  | 24000 |  |  |  | základní | 0 | 0 | 0 | 0 | 0 | 0 | 1024 | K | 2 |  |  |  | ROZPOCET | 24000 | 0 | 0 | 0 | 0 | 1 | 24000 | 1024 | 500854417
|  |  | 1 |  |  |  | 1 | [14 empty] | VV | 2 | 2 | True | 1 | ROZPOCET
6 | K | DIO | Dočasné dopravní značení |  |  | kpl | 1 | 60000 |  | 60000 |  |  |  | základní | 0 | 0 | 0 | 0 | 0 | 0 | 1024 | K | 2 |  |  |  | ROZPOCET | 60000 | 0 | 0 | 0 | 0 | 1 | 60000 | 1024 | 412780050
|  |  | 1 |  |  |  | 1 | [14 empty] | VV | 2 | 2 | True | 1 | ROZPOCET