## Uchazeč
Vyplňte následující údaje o Vaší společnosti
Obchodní název
Ulice a č.p.
Místo
PSČ
IČO
DIČ
Kontaktní osoba
telefon, fax
e-mail
Poznámka :
Ve všech listech tohoto souboru můžete měnit pouze buňky s modrým pozadím. Jedná se o tyto údaje : - údaje o firmě - jednotkové ceny položek

## Stavba
-1
Soupis stavebních prací, dodávek a služeb
| Stavba : |  | 07/18/04
Výměna střešní krytiny a zateplení stropu na budově odborného výcviku SŠ Rokycany 0592016 B
| Cena bez DPH: |  | 0
| Zadavatel : |  | Střední škola, Rokycany, Jeřabinová 96/III |  |  | IČO : | 18242171
|  |  | Jeřabinová 96/III |  |  | DIČ : | CZ18242171
|  | 33701 | Rokycany-Plzeňské Předměstí
| Projektant : |  | SEAP Rokycany s. r. o. |  |  | IČO : | 47718374
|  |  | Na Pátku 122 |  |  | DIČ : | CZ47718374
|  | 33701 | Rokycany-Nové Město
Rekapitulace stavebních objektů a provozních souborů
| Číslo a název objektu / provozního souboru |  |  |  |  | JKSO | Počet | Cena
| Ostatní a vedlejší náklady | [5 empty] | 1
| 00 | Vedlejší a ostatní náklady |  |  |  |  | 1 | 0 | 0 | 0
| Stavební objekt | [5 empty] | 1
| 01 | Budova odborného výcviku SŠ Rokycany |  |  |  | 801.33.1.3 | 1 | 0 | 0 | 0
| Celkem za stavbu | [6 empty] | 0
| Rekapitulace DPH | [6 empty] | Cena
| Základ pro DPH |  |  | 15 | % |  |  | 0
| DPH |  |  | 15 | % |  |  | 0
| Základ pro DPH |  |  | 21 | % |  |  | 0
| DPH |  |  | 21 | % |  |  | 0
| Celkem za stavbu s DPH | [6 empty] | 0
| · Dodavatel je povinen seznámit se před vypracováním a podáním cenové nabídky s celou projektovou dokumentací, fyzicky se seznámit s místní situací a stávajícím stavem stavby, a to s dostatečnou odbornou péčí pro řádné provedení díla. Dodavatel veškeré případné nesrovnalosti, nejasnosti, požadavky na upřesnění nebo upřesňující a doplňující názory a náměty na kvalitní, řádné a komplexní provedení celého díla projedná s investorem, popř. projektantem tak, aby vše bylo vyřešeno ještě před podáním cenové nabídky a mohlo toto být součástí případného výběrového řízení a smluvních vztahů pro stavbu. V případě jiného postupu, jdou veškeré vzniklé náklady k tíži zhotovitele | [9 empty] | · Dodavatel je povinen seznámit se před vypracováním a podáním cenové nabídky s celou projektovou dokumentací, fyzicky se seznámit s místní situací a stávajícím stavem stavby, a to s dostatečnou odbornou péčí pro řádné provedení díla. Dodavatel veškeré případné nesrovnalosti, nejasnosti, požadavky na upřesnění nebo upřesňující a doplňující názory a náměty na kvalitní, řádné a komplexní provedení celého díla projedná s investorem, popř. projektantem tak, aby vše bylo vyřešeno ještě před podáním cenové nabídky a mohlo toto být součástí případného výběrového řízení a smluvních vztahů pro stavbu. V případě jiného postupu, jdou veškeré vzniklé náklady k tíži zhotovitele
| · Oceňování všech položek musí být prováděno v kontextu celé projektové dokumentace (výkresová část, textová část) a to jak jednotlivých projektových částí tak průvodních, souhrnných a jiných částí (např. plán BOZP, dokumenty dotřených orgánů státní zprávy, dokumenty správců sítí technické infrastruktury, dokumenty o ochranných pásmech, …), s respektováním všech požadavků výrobců jednotlivých dodavatelem zvolených výrobků a dle platných legislativních předpisů, norem, technických doporučení a odborných profesních znalostí s cílem dosažení včasné, kvalitní, kompletní a funkční realizace stavby | [9 empty] | · Oceňování všech položek musí být prováděno v kontextu celé projektové dokumentace (výkresová část, textová část) a to jak jednotlivých projektových částí tak průvodních, souhrnných a jiných částí (např. plán BOZP, dokumenty dotřených orgánů státní zprávy, dokumenty správců sítí technické infrastruktury, dokumenty o ochranných pásmech, …), s respektováním všech požadavků výrobců jednotlivých dodavatelem zvolených výrobků a dle platných legislativních předpisů, norem, technických doporučení a odborných profesních znalostí s cílem dosažení včasné, kvalitní, kompletní a funkční realizace stavby
| · U všech používaných výrobků a materiálů je od dodavatelů vyžadováno ujištění o vydání prohlášení o shodě" podle ustanovení §13, odst. 5, zákona č.22/1997 sb. ve znění pozdějších předpisů. | [9 empty] | · U všech používaných výrobků a materiálů je od dodavatelů vyžadováno ujištění o vydání prohlášení o shodě" podle ustanovení §13, odst. 5, zákona č.22/1997 sb. ve znění pozdějších předpisů.
| · Všechny výrobky, zařízení, atd. musí být instalovány dle návodu výrobce se všemi doplňky a příslušenstvími dle návodu a doporučení výrobce | [9 empty] | · Všechny výrobky, zařízení, atd. musí být instalovány dle návodu výrobce se všemi doplňky a příslušenstvími dle návodu a doporučení výrobce
| 1. PODMÍNKY PRO ZPRACOVÁNÍ NABÍDKOVÉ CENY | [9 empty] | 1. PODMÍNKY PRO ZPRACOVÁNÍ NABÍDKOVÉ CENY
| Preambule | [9 empty] | Preambule
| Tento soupis stavebních prací, dodávek a služeb je sestaven jako podklad pro zpracování nabídek dodavatelů na veřejnou zakázku na stavební práce a obsahuje podmínky a požadavky zadavatele, za kterých má být zpracována nabídková cena dodavatelů. Účelem tohoto soupisu je zabezpečit obsahovou shodu všech nabídkových cen a usnadnit následné posouzení předložených cenových nabídek. | [9 empty] | Tento soupis stavebních prací, dodávek a služeb je sestaven jako podklad pro zpracování nabídek dodavatelů na veřejnou zakázku na stavební práce a obsahuje podmínky a požadavky zadavatele, za kterých má být zpracována nabídková cena dodavatelů. Účelem tohoto soupisu je zabezpečit obsahovou shodu všech nabídkových cen a usnadnit následné posouzení předložených cenových nabídek.
| Předpokládá se, že dodavatel před zpracováním cenové nabídky pečlivě prostuduje všechny pokyny a podmínky pro zpracování nabídkové ceny obsažené v zadávacích podmínkách a bude se jimi při zpracování nabídkové ceny řídit. Soupis stavebních prací, dodávek a služeb je sestaven v souladu s podmínkami vyhlášky Ministerstva pro místní rozvoj č.230/2012 Sb. | [9 empty] | Předpokládá se, že dodavatel před zpracováním cenové nabídky pečlivě prostuduje všechny pokyny a podmínky pro zpracování nabídkové ceny obsažené v zadávacích podmínkách a bude se jimi při zpracování nabídkové ceny řídit. Soupis stavebních prací, dodávek a služeb je sestaven v souladu s podmínkami vyhlášky Ministerstva pro místní rozvoj č.230/2012 Sb.
| Vymezení některých pojmů | [9 empty] | Vymezení některých pojmů
| Pro účely zpracování nabídkové ceny se jsou použity některé pojmy, pod kterými se rozumí: | [9 empty] | Pro účely zpracování nabídkové ceny se jsou použity některé pojmy, pod kterými se rozumí:
| Soupisem stavebních prací dodávek a služeb dokument, ve kterém jsou definovány zadavatelem požadované stavební práce, dodávky a služby v podrobnostech nezbytných pro zpracování cenové nabídky dodavatele. Soupis obsahuje i vymezení požadovaného množství stavebních prací, dodávek a služeb. | [9 empty] | Soupisem stavebních prací dodávek a služeb dokument, ve kterém jsou definovány zadavatelem požadované stavební práce, dodávky a služby v podrobnostech nezbytných pro zpracování cenové nabídky dodavatele. Soupis obsahuje i vymezení požadovaného množství stavebních prací, dodávek a služeb.
| Cenovou soustavou uspořádaný soubor informací o stavebních a montážních pracích, materiálech a výrobcích obsahující zatřídění položek, podrobný popis a měrnou jednotku, způsob měření a další technické a cenové podmínky pro možnost stanovení jednotkové ceny. | [9 empty] | Cenovou soustavou uspořádaný soubor informací o stavebních a montážních pracích, materiálech a výrobcích obsahující zatřídění položek, podrobný popis a měrnou jednotku, způsob měření a další technické a cenové podmínky pro možnost stanovení jednotkové ceny.
| Ostatními náklady náklady dodavatele spojené se splněním povinností dodavatele vyplývajících z obchodních či jiných podmínek zadávací dokumentace. Patří do nich zejména náklady na vyhotovení dokumentace skutečného provedení stavby, náklady na geodetické zaměření dokončeného díla, náklady spojené s podmínkami pro publicitu projektu, náklady na dílenskou či výrobní dokumentaci apod. | [9 empty] | Ostatními náklady náklady dodavatele spojené se splněním povinností dodavatele vyplývajících z obchodních či jiných podmínek zadávací dokumentace. Patří do nich zejména náklady na vyhotovení dokumentace skutečného provedení stavby, náklady na geodetické zaměření dokončeného díla, náklady spojené s podmínkami pro publicitu projektu, náklady na dílenskou či výrobní dokumentaci apod.
| Položkovým rozpočtem dokument odpovídající svým obsahem a strukturou soupisu stavebních prací, dodávek a služeb, předaného zadavatelem dodavateli ke zpracování nabídky, v němž dodavatel doplní k jednotlivým položkám stavebních prací, dodávek nebo služeb svoje nabídkové jednotkové ceny a stanoví i celkovou nabídkovou cenu příslušné položky a dále stanoví nabídkové ceny dle struktury soupisu až po celkovou nabídkovou cenu za veškeré stavební práce, dodávky nebo služby, které jsou obsahem soupisu stavebních prací, dodávek a služeb. | [9 empty] | Položkovým rozpočtem dokument odpovídající svým obsahem a strukturou soupisu stavebních prací, dodávek a služeb, předaného zadavatelem dodavateli ke zpracování nabídky, v němž dodavatel doplní k jednotlivým položkám stavebních prací, dodávek nebo služeb svoje nabídkové jednotkové ceny a stanoví i celkovou nabídkovou cenu příslušné položky a dále stanoví nabídkové ceny dle struktury soupisu až po celkovou nabídkovou cenu za veškeré stavební práce, dodávky nebo služby, které jsou obsahem soupisu stavebních prací, dodávek a služeb.
| Vedlejšími náklady náklady na činností zhotovitele, které nejsou zahrnuty v položkách soupisu stavebních prací, dodávek nebo služeb, ale se zhotovením stav-by souvisí a jsou pro realizaci stavby nezbytné. Někdy se definují jako vedlejší rozpočtové náklady a zahrnují zejména náklady na vybudování, provoz a odstranění zařízení staveniště. | [9 empty] | Vedlejšími náklady náklady na činností zhotovitele, které nejsou zahrnuty v položkách soupisu stavebních prací, dodávek nebo služeb, ale se zhotovením stav-by souvisí a jsou pro realizaci stavby nezbytné. Někdy se definují jako vedlejší rozpočtové náklady a zahrnují zejména náklady na vybudování, provoz a odstranění zařízení staveniště.
| Cenová soustava | [9 empty] | Cenová soustava
| Použitá cenová soustava | [9 empty] | Použitá cenová soustava
| Soupisy stavebních prací, dodávek a služeb jsou zpracovány s použitím cenové soustavy zpracované společností RTS, a.s.. Položky z cenové soustavy mají uveden odkaz na cenovou soustavu včetně označení příslušného ceníku. | [9 empty] | Soupisy stavebních prací, dodávek a služeb jsou zpracovány s použitím cenové soustavy zpracované společností RTS, a.s.. Položky z cenové soustavy mají uveden odkaz na cenovou soustavu včetně označení příslušného ceníku.
| Technické podmínky | [9 empty] | Technické podmínky
| Obsah jednotlivých položek, způsob měření a ostatní další podmínky definující obsah a použití jednotlivých položek jsou obsaženy v cenových a technických podmínkách příslušných ceníků (viz zařazení u položky), které jsou volně dostupné na elektronické adrese www.cenovasoustava.cz | [9 empty] | Obsah jednotlivých položek, způsob měření a ostatní další podmínky definující obsah a použití jednotlivých položek jsou obsaženy v cenových a technických podmínkách příslušných ceníků (viz zařazení u položky), které jsou volně dostupné na elektronické adrese www.cenovasoustava.cz
| Individuální položky | [9 empty] | Individuální položky
| Položky soupisu prací, které cenová soustava neobsahuje, jsou označeny popisem „vlastní“. Pro tyto položky jsou cenové a technické podmínky definovány jejich popisem, případně odkazem na konkrétní část příslušné dokumentace. | [9 empty] | Položky soupisu prací, které cenová soustava neobsahuje, jsou označeny popisem „vlastní“. Pro tyto položky jsou cenové a technické podmínky definovány jejich popisem, případně odkazem na konkrétní část příslušné dokumentace.
| Závaznost a změna soupisu | [9 empty] | Závaznost a změna soupisu
| Závaznost soupisu | [9 empty] | Závaznost soupisu
| Poskytnuté soupisy jsou pro zpracování nabídkové ceny závazné. Je vyloučeno jakékoliv vyřazení položek ze soupisu, doplnění položek do soupisu, slučování položek a jakýkoliv zásah do popisu položky, množství měrných jednotek nebo jakkoliv měnit či upravovat jakýkoliv jiný údaj v soupisu. | [9 empty] | Poskytnuté soupisy jsou pro zpracování nabídkové ceny závazné. Je vyloučeno jakékoliv vyřazení položek ze soupisu, doplnění položek do soupisu, slučování položek a jakýkoliv zásah do popisu položky, množství měrných jednotek nebo jakkoliv měnit či upravovat jakýkoliv jiný údaj v soupisu.
| Zvláštní podmínky pro stanovení nabídkové ceny | [9 empty] | Zvláštní podmínky pro stanovení nabídkové ceny
| Přeprava vybouraných hmot, suti a vytěžené zeminy | [9 empty] | Přeprava vybouraných hmot, suti a vytěžené zeminy
| Pokud soupis obsahuje i některé technologické položky vztahující se k uložení vytěžené zeminy nebo vybouraných hmot, vodorovné přesuny zeminy nebo vybouraných hmot pak v takových případech zpracovatel soupisu předpokládá určitou přepravní vzdálenost. Pokud z technologického postupu dodavatele vyplývá jiná přepravní vzdálenost, je povinností dodavatele stanovit takovou jednotkovou cenu, aby celková cena položky odpovídala jeho konkrétním technologickým podmínkám a konkrétní přepravní vzdálenosti, při soupisem vymezeném množství měrných jednotek. | [9 empty] | Pokud soupis obsahuje i některé technologické položky vztahující se k uložení vytěžené zeminy nebo vybouraných hmot, vodorovné přesuny zeminy nebo vybouraných hmot pak v takových případech zpracovatel soupisu předpokládá určitou přepravní vzdálenost. Pokud z technologického postupu dodavatele vyplývá jiná přepravní vzdálenost, je povinností dodavatele stanovit takovou jednotkovou cenu, aby celková cena položky odpovídala jeho konkrétním technologickým podmínkám a konkrétní přepravní vzdálenosti, při soupisem vymezeném množství měrných jednotek.
| Vnitrostaveništní přesun stavebního materiálu | [9 empty] | Vnitrostaveništní přesun stavebního materiálu
| Pokud soupis obsahuje i položky vztahující se ke vnitrostaveništnímu přesunu materiálů (položky označené jako přesun hmot), pak v takových případech je povinností dodavatele stanovit takovou jednotkovou cenu, aby celková cena položky odpovídala jeho konkrétním technologickým podmínkám a konkrétní přepravní vzdálenosti, při soupisem vymezeném množství měrných jednotek. | [9 empty] | Pokud soupis obsahuje i položky vztahující se ke vnitrostaveništnímu přesunu materiálů (položky označené jako přesun hmot), pak v takových případech je povinností dodavatele stanovit takovou jednotkovou cenu, aby celková cena položky odpovídala jeho konkrétním technologickým podmínkám a konkrétní přepravní vzdálenosti, při soupisem vymezeném množství měrných jednotek.
| Vnitrostaveništní přesun hmot prací PSV (pomocná stavební výroba) může být v soupisu stanoven procenticky z hodnoty ceny za provedení příslušných řemeslných prací, dodávek a služeb. V takovém případě není v soupisu uvedeno množství měrných jednotek. Dodavatel ocení celkovou cenu u takové položky přesunu hmot vždy konkrétní částkou v Kč, bez ohledu na to, jakým způsobem k jejímu výpočtu dospěl. | [9 empty] | Vnitrostaveništní přesun hmot prací PSV (pomocná stavební výroba) může být v soupisu stanoven procenticky z hodnoty ceny za provedení příslušných řemeslných prací, dodávek a služeb. V takovém případě není v soupisu uvedeno množství měrných jednotek. Dodavatel ocení celkovou cenu u takové položky přesunu hmot vždy konkrétní částkou v Kč, bez ohledu na to, jakým způsobem k jejímu výpočtu dospěl.
| Příplatky za ztížené podmínky prací | [9 empty] | Příplatky za ztížené podmínky prací
| Pokud soupis položku příplatku za ztížené podmínky obsahuje, je dodavatel povinen ji ocenit bez ohledu na to, že tento příplatek dodavatel standardně neuplatňuje. | [9 empty] | Pokud soupis položku příplatku za ztížené podmínky obsahuje, je dodavatel povinen ji ocenit bez ohledu na to, že tento příplatek dodavatel standardně neuplatňuje.
| Vedlejší a ostatní náklady | [9 empty] | Vedlejší a ostatní náklady
| Tyto náklady jsou popsány v samostatném soupisu stavebních prací, dodávek a služeb s tím, že dodavatel je povinen v rámci těchto nákladů ocenit všechny definované náklady souhrnně pro celou stavbu. | [9 empty] | Tyto náklady jsou popsány v samostatném soupisu stavebních prací, dodávek a služeb s tím, že dodavatel je povinen v rámci těchto nákladů ocenit všechny definované náklady souhrnně pro celou stavbu.
| 2. SPECIFICKÉ PODMÍNKY PRO ZPRACOVÁNÍ NABÍDKOVÉ CENY | [9 empty] | 2. SPECIFICKÉ PODMÍNKY PRO ZPRACOVÁNÍ NABÍDKOVÉ CENY
| Zde doplní zpracovatel soupisu případná specifika týkající se konkrétní zakázky. | [9 empty] | Zde doplní zpracovatel soupisu případná specifika týkající se konkrétní zakázky.
| 3. ELEKTRONICKÁ PODOBA SOUPISU | [9 empty] | 3. ELEKTRONICKÁ PODOBA SOUPISU
| Elektronická podoba soupisu | [9 empty] | Elektronická podoba soupisu
| V souladu se zákonem jsou předložené soupisy zpracovány i v elektronické podobě. Elektronickou podobou soupisu stavebních prací, dodávek a služeb je formát MS EXCEL. | [9 empty] | V souladu se zákonem jsou předložené soupisy zpracovány i v elektronické podobě. Elektronickou podobou soupisu stavebních prací, dodávek a služeb je formát MS EXCEL.
| Popis formátu soupisu odpovídá svou strukturou vzorovému soupisu volně dostupnému na internetové adrese: | [9 empty] | Popis formátu soupisu odpovídá svou strukturou vzorovému soupisu volně dostupnému na internetové adrese:
| www.stavebnionline.cz/soupis | [9 empty] | www.stavebnionline.cz/soupis
| Zpracování elektronické podoby soupisu | [9 empty] | Zpracování elektronické podoby soupisu
| Předaný formát MS EXCEL je nepřístupným (uzamčeným) souborem, do kterého dodavatel doplňuje pouze jednotkové ceny ke všem položkám. Ostatní cenové údaje, jako celková cena položky, mezisoučty za stavební či funkční díly nebo součty celkové ceny stavebního objektu, jakož i cena stavby jsou výsledkem vložených matematických vzorců v příslušných pozicích souboru. | [9 empty] | Předaný formát MS EXCEL je nepřístupným (uzamčeným) souborem, do kterého dodavatel doplňuje pouze jednotkové ceny ke všem položkám. Ostatní cenové údaje, jako celková cena položky, mezisoučty za stavební či funkční díly nebo součty celkové ceny stavebního objektu, jakož i cena stavby jsou výsledkem vložených matematických vzorců v příslušných pozicích souboru.
| Jiný formát soupisu | [9 empty] | Jiný formát soupisu
| Pokud by kterýkoliv dodavatel měl problémy s předaným formátem, lze na požádání poskytnout soupis stavebních prací také ve formátu *.xml, což je standardní formát používaný pro přenosy dat. Dokumentace tohoto formátu je volně přístupná na webových stránkách MMR. | [9 empty] | Pokud by kterýkoliv dodavatel měl problémy s předaným formátem, lze na požádání poskytnout soupis stavebních prací také ve formátu *.xml, což je standardní formát používaný pro přenosy dat. Dokumentace tohoto formátu je volně přístupná na webových stránkách MMR.
| Závěrečné ustanovení | [9 empty] | Závěrečné ustanovení
| Ostatní podmínky vztahující se ke zpracování nabídkové ceny jsou uvedeny v zadávací dokumentaci. | [9 empty] | Ostatní podmínky vztahující se ke zpracování nabídkové ceny jsou uvedeny v zadávací dokumentaci.

## VzorObjekt (hidden)
Stavba : | 07/18/04 | Výměna střešní krytiny a zateplení stropu na budově odborného výcviku SŠ Rokycany 0592016 B
Objekt : |  |  | JKSO : | 800.122
Rekapitulace stavebního objektu
Zákl. údaje | 0
0
Třídník stavebních objektů:

## VzorPolozky (hidden)
Položkový rozpočet
S:
O:
R:
P.č. | Číslo položky | Název položky | MJ | množství | cena / MJ | celkem

## Rekapitulace Objekt 00 (hidden)
Stavba : | 07/18/04 | Výměna střešní krytiny a zateplení stropu na budově odborného výcviku SŠ Rokycany 0592016 B
Objekt : | 00 | Vedlejší a ostatní náklady |  |  | JKSO : | 800.122
Rekapitulace stavebního objektu
Zákl. údaje | 00
Vedlejší a ostatní náklady
Třídník stavebních objektů:
Rozsah:
Rekapitulace soupisů náležejících k objektu
Soupis | [5 empty] | Cena (Kč)
0008 | Vedlejší a ostatní náklady |  |  |  |  | 0 | 0 | 0
| Celkem objekt |  | 00 |  |  | 0
[6 empty] | Rekapitulace DPH | 0 | 0
Základ pro DPH |  |  | 15 | % |  | 0
DPH |  |  | 15 | % |  | 0
Základ pro DPH |  |  | 21 | % |  | 0
DPH |  |  | 21 | % |  | 0
Celkem za objekt s DPH | [5 empty] | 0

## 00 0008 Naklady
Soupis vedlejších a ostatních nákladů
S: | 07/18/04 | Výměna střešní krytiny a zateplení stropu na budově odborného výcviku SŠ Rokycany 0592016 B
O: | 00 | Vedlejší a ostatní náklady
R: | 0008 | Vedlejší a ostatní náklady
P.č. | Číslo položky | Název položky | MJ | množství | cena / MJ | celkem | Ceník | Cen. soustava
| Ceník, kapitola | Poznámka uchazeče
Díl: | VN | Vedlejší náklady |  |  | 0
1 | 005121 R | Zařízení staveniště | Soubor | 1 |  | 0 |  | RTS |  |  |  | 21
|  | Veškeré náklady spojené s vybudováním, provozem a odstraněním zařízení staveniště. | [12 empty] | Veškeré náklady spojené s vybudováním, provozem a odstraněním zařízení staveniště.
2 | 005123010X01 | Extrémní místo provádění, ochrana okolí před vlivem azbestu | Soubor | 1 |  | 0 |  | Vlastní |  |  |  | 21
|  | Náklady na ztížené provádění stavebních prací v neobvyklém a práci ztěžujícím prostředí, jako např. ve zdraví škodlivém prostředí, práce pod vodou či v podzemí. | [12 empty] | Náklady na ztížené provádění stavebních prací v neobvyklém a práci ztěžujícím prostředí, jako např. ve zdraví škodlivém prostředí, práce pod vodou či v podzemí.
3 | 005124010R | Koordinační činnost | Soubor | 1 |  | 0 |  | RTS |  |  |  | 21
|  | Koordinace stavebních a technologických dodávek stavby. | [12 empty] | Koordinace stavebních a technologických dodávek stavby.
Díl: | ON | Ostatní náklady |  |  | 0
4 | 005211081X | Činnosti a opatření dle plánu BOZP, dle zákona č. 309/2006 Sb. | Soubor | 1 |  | 0 |  | Vlastní |  |  |  | 21
|  | veškerá opatření dle plánu BOZP dle zákona č. 309/2006 Sb. v aktuálním znění v době provádění stavby a oprávněných pokynů (např. podle vyhl. č. 591/2006 Sb., atd.) koordinátora bezpečnosti práce pro bezpečné provádění díla v souladu s legislativními požadavky (např. realizace zabezpečení stavby proti pádům z výšky, vymezování pracovišť nebo pořádání kontrolních dnů KOO BOZP s účastí dotčených osob, atd.), a to i u veškerých subdodavatelů na všech stupních dodavatelské hierarchie (např. včetně dopravců, atd.) | [12 empty] | veškerá opatření dle plánu BOZP dle zákona č. 309/2006 Sb. v aktuálním znění v době provádění stavby a oprávněných pokynů (např. podle vyhl. č. 591/2006 Sb., atd.) koordinátora bezpečnosti práce pro bezpečné provádění díla v souladu s legislativními požadavky (např. realizace zabezpečení stavby proti pádům z výšky, vymezování pracovišť nebo pořádání kontrolních dnů KOO BOZP s účastí dotčených osob, atd.), a to i u veškerých subdodavatelů na všech stupních dodavatelské hierarchie (např. včetně dopravců, atd.)
5 | 004111010X05 | Průzkumné práce na výskytu hub a plísní | Soubor | 1 |  | 0 |  | Vlastní |  |  |  | 21
6 | 005231030X21 | Průběžné a konečné měření přítomnosti azbestu včetně protokolu | Soubor | 1 |  | 0 |  | Vlastní |  |  |  | 21
7 | 005211020X05 | Ochrana stávajících zeleně | Soubor | 1 |  | 0 |  | Vlastní |  |  |  | 21
| 00521 Staveniště | [7 empty] | 1
Náklady spojené s provozem staveniště, které vzniknou dodavateli podle podmínek smlouvy.
8 | 005211010R | Předání a převzetí staveniště | hod | 4 |  | 0 | 800-0 | RTS |  |  |  | 21
|  | Náklady spojené s účastí zhotovitele na předání a převzetí staveniště. Včetně vystavení zápisu | [12 empty] | Náklady spojené s účastí zhotovitele na předání a převzetí staveniště. Včetně vystavení zápisu
9 | 005211085X | Provádění povinnost zhotovitele včetně veškerých subdodavatelů | Soubor | 1 |  | 0 |  | Vlastní |  |  |  | 21
|  | provádění povinnost zhotovitele včetně veškerých subdodavatelů na všech stupních dodavatelské hierarchie (např. včetně dopravců, atd.) dle zákona č. 309/2006 Sb. v aktuálním znění v době výstavby | [12 empty] | provádění povinnost zhotovitele včetně veškerých subdodavatelů na všech stupních dodavatelské hierarchie (např. včetně dopravců, atd.) dle zákona č. 309/2006 Sb. v aktuálním znění v době výstavby
10 | 950R001 | Předání a převzetí díla | hod | 8 |  | 0 |  | Vlastní |  |  |  | 21
|  | Včetně vystavení zápisu | [12 empty] | Včetně vystavení zápisu
11 | 99822003 | Dopracování zadávací dokumentace na dodavatelskou prováděcí a dílenskou dokumentaci | Soubor | 1 |  | 0 |  | Vlastní |  |  |  | 21
|  | Zohlednit zejména požadavky a řešení dle zadávací projektové dokumentace a dále dodavatelem provedený konečný výběr typů a výrobců, jednotlivých materiálů, výrobků a zařízení a s ohledem na jejich skutečné parametry, návody výrobců, své firemní know-how, atd. Bude vypracována, projednána a odsouhlasena s investorem před započetím díla, resp. před započetím montáže a objednáním materiálu. Součástí projednání bude i deklarace (např. doložení výpočtů, soulad s návody výrobců, soulad s touto projektovou dokumentací, ...) provozních a charakteristických parametrů včetně deklarace zadávacím projektem požadovaných parametrů a charakteristik. Deklarace pouhým prohlášením bez objektivních prokázání tvrzení není možná. Teprve po schválení investorem může dodavatel započít s realizací. | [12 empty] | Zohlednit zejména požadavky a řešení dle zadávací projektové dokumentace a dále dodavatelem provedený konečný výběr typů a výrobců, jednotlivých materiálů, výrobků a zařízení a s ohledem na jejich skutečné parametry, návody výrobců, své firemní know-how, atd. Bude vypracována, projednána a odsouhlasena s investorem před započetím díla, resp. před započetím montáže a objednáním materiálu. Součástí projednání bude i deklarace (např. doložení výpočtů, soulad s návody výrobců, soulad s touto projektovou dokumentací, ...) provozních a charakteristických parametrů včetně deklarace zadávacím projektem požadovaných parametrů a charakteristik. Deklarace pouhým prohlášením bez objektivních prokázání tvrzení není možná. Teprve po schválení investorem může dodavatel započít s realizací.
|  | Dokumentace zahrnuje dílčí dokumentace jednotlivých technologických a stavebních částí stavby. | [12 empty] | Dokumentace zahrnuje dílčí dokumentace jednotlivých technologických a stavebních částí stavby.
12 | 005241010X | Vypracování dokumentace skutečného stavu | Soubor | 1 |  | 0 |  | Vlastní |  |  |  | 21
|  | Dokumentace bude vypracována na úrovni prováděcí dokumentace (textová a výkresová část, specifikace skutečně použitého materiálu, zařízení a výrobků) a bude, pokud nebude smlouvou určeno jinak, předána 4 x v papírové podobě, 2 x elektronicky na CD ve formátu *.pdf, 2 x elektronicky výkresová část na CD ve formátu *.dwg. Dokumentace musí být dodána tak, aby provozovatel mohl provádět komplexní provoz, údržbu, servis i případné budoucí zmněny vlastními odbornými silami s využitím této dokumentace. Dokumentace nesmí být provedena způsobem, kdy jsou v předchozí dokumentaci vyznačeny změny, ale musí to být dokumentace pouze skutečného stavu. Dokumentace musí být vypracována elektronicky ve stejných formátech jako dokumentace provedení stavby, nelze tedy např. pouze ručně vymazávat a překreslovat v původní dokumentaci | [12 empty] | Dokumentace bude vypracována na úrovni prováděcí dokumentace (textová a výkresová část, specifikace skutečně použitého materiálu, zařízení a výrobků) a bude, pokud nebude smlouvou určeno jinak, předána 4 x v papírové podobě, 2 x elektronicky na CD ve formátu *.pdf, 2 x elektronicky výkresová část na CD ve formátu *.dwg. Dokumentace musí být dodána tak, aby provozovatel mohl provádět komplexní provoz, údržbu, servis i případné budoucí zmněny vlastními odbornými silami s využitím této dokumentace. Dokumentace nesmí být provedena způsobem, kdy jsou v předchozí dokumentaci vyznačeny změny, ale musí to být dokumentace pouze skutečného stavu. Dokumentace musí být vypracována elektronicky ve stejných formátech jako dokumentace provedení stavby, nelze tedy např. pouze ručně vymazávat a překreslovat v původní dokumentaci
|  | Dokumentace zahrnuje dílčí dokumentace jednotlivých technologických a stavebních částí stavby. | [12 empty] | Dokumentace zahrnuje dílčí dokumentace jednotlivých technologických a stavebních částí stavby.
13 | 9988741 | Ostatní zúčtovatelné stavební, montážní, pomocné a doplňkové práce v potřebném rozsahu | Soubor | 1 |  | 0 |  | Vlastní |  |  |  | 21
|  | např. přizpůsobování nových rozvodů a zařízení, ostatním stávajícícm zařízením a stavební části, zjištění při výkopových pracech, zjištění ponechávaného stavu při demontážích, provádění funkčních zkoušek a montáže s vazbou na zkoušky a montáž ostatních částí stavby, atd., a veškeré ostatní práce potřebné pro řádné dokončení díla a to i v souvislosti jeho povinností provedení komplexního seznámení se a komplexní kontroly zadávací projektové dokumentace. Provedení tzv. "Vytýkacího řízení" a tzv. "Ztotožnění" dodavatele se zadávací dokumentací. | [12 empty] | např. přizpůsobování nových rozvodů a zařízení, ostatním stávajícícm zařízením a stavební části, zjištění při výkopových pracech, zjištění ponechávaného stavu při demontážích, provádění funkčních zkoušek a montáže s vazbou na zkoušky a montáž ostatních částí stavby, atd., a veškeré ostatní práce potřebné pro řádné dokončení díla a to i v souvislosti jeho povinností provedení komplexního seznámení se a komplexní kontroly zadávací projektové dokumentace. Provedení tzv. "Vytýkacího řízení" a tzv. "Ztotožnění" dodavatele se zadávací dokumentací.
14 | 9988744 | Ostatní zúčtovatelný drobný, pomocný, doplňkový a ostatní materiál, v potřebném rozsahu pro řádné dokončení díla | Soubor | 1 |  | 0 |  | Vlastní |  |  |  | 21
|  | např. přizpůsobování nových rozvodů a zařízení ostatním stávajícícm zařízením a stavební části, zjištění při výkopových pracech, zjištění ponechávaného stavu při demontážích, drobný materiál jako např. těsnění, atd., a veškerý ostatní materiál a výrobky potřebné pro řádné dokončení díla a to i v souvislosti jeho povinností provedení komplexního seznámení se a komplexní kontroly zadávací projektové dokumentace. Provedení tzv. "Vytýkacího řízení" a tzv. "Ztotožnění" dodavatele se zadávací dokumentací. | [12 empty] | např. přizpůsobování nových rozvodů a zařízení ostatním stávajícícm zařízením a stavební části, zjištění při výkopových pracech, zjištění ponechávaného stavu při demontážích, drobný materiál jako např. těsnění, atd., a veškerý ostatní materiál a výrobky potřebné pro řádné dokončení díla a to i v souvislosti jeho povinností provedení komplexního seznámení se a komplexní kontroly zadávací projektové dokumentace. Provedení tzv. "Vytýkacího řízení" a tzv. "Ztotožnění" dodavatele se zadávací dokumentací.
15 | 005211091X | Likvidace odpadů | soubor | 1 |  | 0 |  | Vlastní |  |  |  | 21
|  | Kompletní systém sběru, třídění, odvozu a likvidace odpadu v souladu se zák. č.185/2001 Sb. v platném znění a vyhl. č.381/2001 Sb. v platném znění | [12 empty] | Kompletní systém sběru, třídění, odvozu a likvidace odpadu v souladu se zák. č.185/2001 Sb. v platném znění a vyhl. č.381/2001 Sb. v platném znění
16 | 005211092X | Průběžný a závěrečný úklid | soubor | 1 |  | 0 |  | Vlastní |  |  |  | 21
|  | Provádění průběžného úklidu během stavby pro řádné, bezpečné a ekologické provádění díla. Provedení komplexního úklidu po dokončení stavby a udržování tohoto stavu do doby předání stavby stavebníkovi. Úklid je včetně shromažďování odpadů pro jejich následný odvoz a likvidaci v souladu s platnou legislativou. Úklid a shromažďování musí být prováděno tak, aby nedocházelo k nadměrnému víření prachu a odpadu, všechna pracoviště byla trvale bezpečná a umožňovala plynulý pohyb a přesun materiálu, aby materiál a zařízení stavby a vznikající odapd byly pouze na místech k tomu předem určených aby stavba plnila i vizuálně uklizený dojem (např. materiál, zařízení a odpad srovnaný ve vzájemně oddělených skupinách dle účelu použití nebo jeho druhuprůběžné odklízení a oddělené shromažďování vznikajících odpadů dle jejich druhu na k tomu určených místech, nádobách, atd.) | [12 empty] | Provádění průběžného úklidu během stavby pro řádné, bezpečné a ekologické provádění díla. Provedení komplexního úklidu po dokončení stavby a udržování tohoto stavu do doby předání stavby stavebníkovi. Úklid je včetně shromažďování odpadů pro jejich následný odvoz a likvidaci v souladu s platnou legislativou. Úklid a shromažďování musí být prováděno tak, aby nedocházelo k nadměrnému víření prachu a odpadu, všechna pracoviště byla trvale bezpečná a umožňovala plynulý pohyb a přesun materiálu, aby materiál a zařízení stavby a vznikající odapd byly pouze na místech k tomu předem určených aby stavba plnila i vizuálně uklizený dojem (např. materiál, zařízení a odpad srovnaný ve vzájemně oddělených skupinách dle účelu použití nebo jeho druhuprůběžné odklízení a oddělené shromažďování vznikajících odpadů dle jejich druhu na k tomu určených místech, nádobách, atd.)
[10 empty] | 0 | 0 |  | 15 | 21
| Celkem za objekt |  |  |  |  | 0 | [6 empty] | 0 | 0

## Rekapitulace Objekt 01
Stavba : | 07/18/04 | Výměna střešní krytiny a zateplení stropu na budově odborného výcviku SŠ Rokycany 0592016 B
Objekt : | 01 | Budova odborného výcviku SŠ Rokycany |  |  | JKSO : | 801.33.1.3
Rekapitulace stavebního objektu
Zákl. údaje | 01
Budova odborného výcviku SŠ Rokycany
Třídník stavebních objektů: | 801 | Budovy občanské výstavby
| 801.3 | Budovy pro výuku a výchovu
| 801.33 | budovy učeben učňovských škol a odborných učilišť
| 801.33.1 | svislá nosná konstrukce zděná z cihel,tvárnic, bloků
| 801.33.1.3 | rekonstrukce a modernizace objektu s opravou
Rozsah: | 7110 | m3
Rekapitulace soupisů náležejících k objektu
Soupis | [5 empty] | Cena (Kč)
010108 | Výměna střešní krytiny a zateplení stropu na budově odborného výcviku SŠ Rokycany |  |  |  |  | 0 | 0 | 0
| Celkem objekt |  | 01 |  |  | 0
[6 empty] | Rekapitulace DPH | 0 | 0
Základ pro DPH |  |  | 15 | % |  | 0
DPH |  |  | 15 | % |  | 0
Základ pro DPH |  |  | 21 | % |  | 0
DPH |  |  | 21 | % |  | 0
Celkem za objekt s DPH | [5 empty] | 0

## 01 010108 Pol
Položkový soupis prací a dodávek
S: | 07/18/04 | Výměna střešní krytiny a zateplení stropu na budově odborného výcviku SŠ Rokycany 0592016 B
O: | 01 | Budova odborného výcviku SŠ Rokycany
R: | 010108 | Výměna střešní krytiny a zateplení stropu na budově odborného výcviku SŠ Rokycany
P.č. | Číslo položky | Název položky | MJ | množství | cena / MJ | celkem | Ceník | Cen. soustava
| Ceník, kapitola | Poznámka uchazeče
Díl: | 3 | Svislé a kompletní konstrukce |  |  | 0
| 311 27-11 Zdivo nosné z tvárnic porobetonových | [7 empty] | 1
| 311 27-117 hladkých | [7 empty] | 2
1 | 311271176RT4 | ...Zdivo z tvárnic plynosilikátových hladkých tl. 25 cm | m2 | 11.8 |  | 0 | 801-1 | RTS |  |  |  | 21
|  | nové atiky : (2*11,8*(0,75+0,25)/2) |  | 11.8
| 953 98 Chemické kotvy do betonu, do cihelného zdiva | [7 empty] | 1
2 | 953981103R00 | ...Chemické kotvy do betonu, hl. 110 mm, M 12, ampule | kus | 47.2 |  | 0 | 801-4 | RTS |  |  |  | 21
|  | provázání nového zdiva z podkladovou konstrukcí, chem. kotvy po 0,5 m | [13 empty] | provázání nového zdiva z podkladovou konstrukcí, chem. kotvy po 0,5 m
|  | nové atiky : 2*(11,8/0,5) |  | 47.2
Díl: | 4 | Vodorovné konstrukce |  |  | 0
| 447 11-1 Podkroví a stropy opláštěné sádrokartonovými deskami, bez záklopu | [7 empty] | 1
s úpravou rohů, koutů a hran konstrukcí, přebroušení a tmelení spár,
| 447 11-13 nosná konstrukce z profilů CD | [7 empty] | 2
3 | 447113121RZ1 | ...Podkroví SDK,OK CD, záv.krokv.izolace,standard, tl.12,5, bez dodávky a montáže izolace | m2 | 6.912 |  | 0 | 801-1 | RTS |  |  |  | 21
|  | nastavení SDK stř oken : 18*(2*(0,8*1,2)*0,2) |  | 6.912
Díl: | 61 | Upravy povrchů vnitřní |  |  | 0
| 610 99 Zakrývání výplní vnitřních otvorů, předmětů apod. | [7 empty] | 1
| které se zřizují před úpravami povrchu, a obalení osazených dveřních zárubní před znečištěním při úpravách povrchu nástřikem plastických maltovin včetně pozdějšího odkrytí, | [13 empty] | které se zřizují před úpravami povrchu, a obalení osazených dveřních zárubní před znečištěním při úpravách povrchu nástřikem plastických maltovin včetně pozdějšího odkrytí,
4 | 610991111R00 | ...Zakrývání výplní vnitřních otvorů | m2 | 135 |  | 0 | 801-1 | RTS |  |  |  | 21
|  | ochrana vnitřích prostor podkroví | [13 empty] | ochrana vnitřích prostor podkroví
|  | stř. okna v podkroví : 18*(2,5*2 + 2*2,5*(2,0*0,5)/2) |  | 135
| 612 42-1 Oprava vnitřních vápenných omítek stěn | [7 empty] | 1
5 | 612421331R00 | ...Oprava vápen.omítek stěn do 30 % pl. - štukových | m2 | 162.26 |  | 0 | 801-4 | RTS |  |  |  | 21
|  | Včetně pomocného pracovního lešení o výšce podlahy do 1900 mm a pro zatížení do 1,5 kPa. | [13 empty] | Včetně pomocného pracovního lešení o výšce podlahy do 1900 mm a pro zatížení do 1,5 kPa.
|  | půd stěny : 2*(2*(12,7*4,9/2)) |  | 124.46
|  | zd. komíny : 2*(2*(1,65+0,45)*4,5) |  | 37.8
6 | 611401311R00 | Oprava omítky na stropech o ploše do 1 m2 | kus | 5 |  | 0 |  | Vlastní |  |  |  | 21
Díl: | 62 | Úpravy povrchů vnější |  |  | 0
| 622 45-4 Oprava vnějších omítek cementových | [7 empty] | 1
7 | 622454321R00 | ...Oprava vnějších omítek cement.,štukových do 30 % | m2 | 134.28 |  | 0 | 801-4 | RTS |  |  |  | 21
|  | římsa : (2*44,7 + 2*14,7 + 2*2,7)*(0,5+0,5) |  | 124.2
|  | zd. komíny : 2*(2*(1,65+0,45)*1,2) |  | 10.08
| 622 42-11 Omítky vnější stěn vápenné nebo vápenocementové | [7 empty] | 1
8 | 622421144R00 | ...štukové, složitost 3 | m2 | 11.8 |  | 0 | 801-1 | RTS |  |  |  | 21
|  | nové atiky : (2*11,8*(0,75+0,25)/2) |  | 11.8
Díl: | 94 | Lešení a stavební výtahy |  |  | 0
9 | 941941051R00 | Montáž lešení leh.řad.s podlahami,š.1,5 m, H 10 m | m2 | 252 |  | 0 |  | Vlastní |  |  |  | 21
10 | 941941391R00 | Příplatek za každý měsíc použití lešení k pol.1051 | m2 | 252 |  | 0 |  | Vlastní |  |  |  | 21
11 | 941941851R00 | Demontáž lešení leh.řad.s podlahami,š.1,5 m,H 10 m | m2 | 252 |  | 0 |  | Vlastní |  |  |  | 21
| 941 95-5 Lešení lehké pracovní pomocné | [7 empty] | 1
12 | 941955003R00 | ...Lešení lehké pomocné, výška podlahy do 2,5 m | m2 | 35.52 |  | 0 | 800-3 | RTS |  |  |  | 21
|  | půd stěny : 4*12,7*0,6 |  | 30.48
|  | zd. komíny : 2*(2*(1,65+0,45)*0,6) |  | 5.04
| 944 94-11 Ochranné zábradlí | [7 empty] | 1
13 | 944941101R00 | ...Ochranné zábradlí vnější trubkové,odklon do 15 st. | m | 124.2 |  | 0 | 800-3 | RTS |  |  |  | 21
|  | krytina - okap : (2*44,7 + 2*14,7 + 2*2,7) |  | 124.2
| 949 94-11 Výsuvná šplhací plošina | [7 empty] | 1
se zdvihem motorickým a s veškerým příslušenstvím, s jedním podvozkem a s jedním stožárem,
14 | 949941101R00 | ...Stavební výtah nákladní, pronájem, nosnost 500-800 kg | den | 30 |  | 0 | 800-3 | RTS |  |  |  | 21
|  | Provoz mechanizmu včetně sestavení, rozebrání, přestavění i kotvení stožáru. | [13 empty] | Provoz mechanizmu včetně sestavení, rozebrání, přestavění i kotvení stožáru.
Díl: | 95 | Dokončovací konstrukce na pozemních stavbách |  |  | 0
15 | 952901111R00 | Vyčištění budov o výšce podlaží do 4 m | m2 | 524 |  | 0 |  | Vlastní |  |  |  | 21
16 | 953761135R00 | průměr 200 x 4,9 mm | m | 8 |  | 0 |  | Vlastní |  |  |  | 21
17 | 952901111R00 | Vyčištění budov o výšce podlaží do 4 m | m2 | 496 |  | 0 |  | Vlastní |  |  |  | 21
Díl: | 96 | Bourání konstrukcí |  |  | 0
| 962 03-2 Bourání zdiva nadzákladového cihelného | [7 empty] | 1
| nebo vybourání otvorů průřezové plochy přes 4 m2 ve zdivu nadzákladovém, včetně pomocného lešení o výšce podlahy do 1900 mm a pro zatížení do 1,5 kPa (150 kg/m2) | [13 empty] | nebo vybourání otvorů průřezové plochy přes 4 m2 ve zdivu nadzákladovém, včetně pomocného lešení o výšce podlahy do 1900 mm a pro zatížení do 1,5 kPa (150 kg/m2)
18 | 962032231R00 | ...Bourání zdiva z cihel pálených na MVC | m3 | 3.6725 |  | 0 | 801-3 | RTS |  |  |  | 21
|  | poškozená atika : 2*(11,3*(0,5+0,15)/2)*0,5 |  | 3.6725
Díl: | 97 | Prorážení otvorů |  |  | 0
| 971 03 Vybourání otvorů ve zdivu cihelném | [7 empty] | 1
základovém nebo nadzákladovém,
| 971 03-2 z jakýchkoliv cihel pálených | [7 empty] | 2
19 | 971033631R00 | ...na jakoukoliv maltu vápenou nebo vápenocementovou, plochy do 4 m2, tloušťky do 150 mm | m2 | 1.5 |  | 0 | 801-3 | RTS |  |  |  | 21
|  | Včetně pomocného lešení o výšce podlahy do 1900 mm a pro zatížení do 1,5 kPa (150 kg/m2). | [13 empty] | Včetně pomocného lešení o výšce podlahy do 1900 mm a pro zatížení do 1,5 kPa (150 kg/m2).
|  | nový otvor : 1,0*1,5 |  | 1.5
Díl: | 99 | Staveništní přesun hmot |  |  | 0
| 998 01-100 Přesun hmot pro budovy s nosnou konstrukcí zděnou | [7 empty] | 1
| přesun hmot pro budovy občanské výstavby (JKSO 801), budovy pro bydlení (JKSO 803) budovy pro výrobu a služby (JKSO 812) s nosnou svislou konstrukcí zděnou z cihel nebo tvárnic nebo kovovou | [13 empty] | přesun hmot pro budovy občanské výstavby (JKSO 801), budovy pro bydlení (JKSO 803) budovy pro výrobu a služby (JKSO 812) s nosnou svislou konstrukcí zděnou z cihel nebo tvárnic nebo kovovou
20 | 998011002R00 | ...Přesun hmot pro budovy zděné výšky do 12 m | t | 24.0179 |  | 0 | 801-1 | RTS |  |  |  | 21
Díl: | 712 | Živičné krytiny |  |  | 0
21 | 712231111R00 | Krytina živičný šindel - montáž aeratoru | kus | 5 |  | 0 |  | Vlastní |  |  |  | 21
22 | 712300832R00 | Odstranění živičné krytiny střech do 10° 2vrstvé | m2 | 496 |  | 0 |  | Vlastní |  |  |  | 21
23 | 712320932RZ1 | Údržba krytiny do 10°, za horka nátěrem asfalt., 1 x nátěr - včetně dodávky asf. laku | m2 | 210 |  | 0 |  | Vlastní |  |  |  | 21
24 | 712341559R00 | Povlaková krytina střech SBS modifikovaný pás natavení celoplošné | m2 | 505.5 |  | 0 |  | Vlastní |  |  |  | 21
25 | 712341559RT1 | Povlaková krytina střech do 10°, NAIP přitavením 1 vrstva - materiál ve specifikaci- samolepící pás | m2 | 496 |  | 0 |  | Vlastní |  |  |  | 21
26 | 712341659R00 | Opracování detailů-fabiony | m | 72.7 |  | 0 |  | Vlastní |  |  |  | 21
27 | 712371559R00 | Povlaková krytina střech-svislá SBS modif.pás | m2 | 36.15 |  | 0 |  | Vlastní |  |  |  | 21
28 | 712391171R00 | Spojovací materiál | kus | 1 |  | 0 |  | Vlastní |  |  |  | 21
29 | 712400911R00 | Natavení podkladní lepenky s penetr.nátěrem Vyrovnání odstraněné části | m2 | 210 |  | 0 |  | Vlastní |  |  |  | 21
30 | 712941963RZ3 | Údržba proniků ventilací apod. pásy přitav. NAIP 1 vrstva, včetně dodávky pás izolační nosná vložka skelná tkanina minerální posyp tl. 4,0 mm | kus | 5 |  | 0 |  | Vlastní |  |  |  | 21
31 | 71299 | Výpomoc montážním výtahem | hod | 24 |  | 0 |  | Vlastní |  |  |  | 21
32 | 62852256 | Pás modifikovaný asfalt barva šedá nosná vložka polyesterové rouno posyp - břidlice tl. 4,2 mm | m2 | 610.65 |  | 0 |  | Vlastní |  |  |  | 21
33 | 62852268 | Pás modifikovaný asfalt nosná vložka skelná rohož; horní strana jemný minerální posyp tl. 3,0 mm | m2 | 600 |  | 0 |  | Vlastní |  |  |  | 21
34 | 62899999.02 | AREÁTOR | kus | 5 |  | 0 |  | Vlastní |  |  |  | 21
35 | 998712101R00 | Přesun hmot pro povlakové krytiny, výšky do 6 m | t | 6.53 |  | 0 |  | Vlastní |  |  |  | 21
Díl: | 713 | Izolace tepelné |  |  | 0
36 | 713100813R00 | Odstranění tepelné izolace, polystyrén tl. nad 5cm | m2 | 496 |  | 0 |  | Vlastní |  |  |  | 21
37 | 713141175U00 | Izol tep střech -kotvení-kotva PL 170mm | m2 | 496 |  | 0 |  | Vlastní |  |  |  | 21
38 | 28376665 | Polystyren EPS 150 220mm | m3 | 109.12 |  | 0 |  | Vlastní |  |  |  | 21
39 | 63152904 | Klín atikový přechodový minerální vlákno 60x60x1000 mm | m | 73 |  | 0 |  | Vlastní |  |  |  | 21
| 713 10 Odstranění tepelné izolace z desek | [7 empty] | 1
| 713 10-3 minerálních | [7 empty] | 2
40 | 713100832R00 | ...Odstr. tepelné izolace z min. desek tl. do 200 mm | m2 | 354.52 |  | 0 | 800-713 | RTS |  |  |  | 21
|  | volně ložené, bez kotev | [13 empty] | volně ložené, bez kotev
|  | stávající izolace stropu podkroví : (2*8,6*17,1 + 15,1*4,0) |  | 354.52
| 713 11 Montáž tepelné izolace stropů | [7 empty] | 1
41 | 713111111RT2 | ...Izolace tepelné stropů vrchem kladené volně, 2 vrstvy - materiál ve specifikaci | m2 | 354.52 |  | 0 | 800-713 | RTS |  |  |  | 21
|  | izolace stropu podkroví : (2*8,6*17,1 + 15,1*4,0) |  | 354.52
42 | 63151377.AX01 | Deska z minerální plsti tl. 160 mm ; lambda 0,037 W/mK | m2 | 354.52 |  | 0 |  | Vlastní |  |  |  | 21
|  | izolace stropu podkroví : (2*8,6*17,1 + 15,1*4,0) |  | 354.52
43 | 63151376.AX01 | Deska z minerální plsti tl. 140 mm ; lambda 0,037 W/mK | m2 | 354.52 |  | 0 |  | Vlastní |  |  |  | 21
|  | izolace stropu podkroví : (2*8,6*17,1 + 15,1*4,0) |  | 354.52
| 713 19 Izolace tepelné běžných konstrukcí - doplňky | [7 empty] | 1
44 | 713191100R00 | ...Položení separační fólie | m2 | 354.52 |  | 0 | 800-713 | RTS |  |  |  | 21
|  | izolace stropu podkroví : (2*8,6*17,1 + 15,1*4,0) |  | 354.52
45 | 69310658R | Textilie netkaná pestrá 300g/m2 š. 200 cm | m | 194.986 |  | 0 | SPCM | RTS |  |  |  | 21
|  | izolace stropu podkroví : 1,1*(2*8,6*17,1 + 15,1*4,0)/2,0 |  | 194.986
| 713 14 Montáž tepelné izolace střech na plný podklad | [7 empty] | 1
46 | 713141125R00 | ...Izolace tepelná střech, desky, na lepidlo PUK | m2 | 130.9012 |  | 0 | 800-713 | RTS |  |  |  | 21
|  | nadkrokevní izolace podkroví : (1,22*(13,7*19,6 - 8,6*17,1) - 18*0,8*1,2) |  | 130.9012
47 | 63151351X01 | Trámek izolační konstrukční minerální vlákno; rovná hrana; tl. 200,0 mm ; lambda 0,044 W/m . K | m | 187.0017 |  | 0 |  | Vlastní |  |  |  | 21
|  | nadkrokevní izolace podkroví : (1,22*(13,7*19,6 - 8,6*17,1) - 18*0,8*1,2)/(0,6+0,1) |  | 187.0017
48 | 63151555X01 | Deska miner. střešní, vícevrstvá; minerální vlákno; tl. 100,0 mm; lambda 0,030 W/m . K | m2 | 224.4021 |  | 0 |  | Vlastní |  |  |  | 21
|  | nadkrokevní izolace podkroví : 2*(1,22*(13,7*19,6 - 8,6*17,1) - 18*0,8*1,2)*(0,6+0)/(0,6+0,1) |  | 224.4021
49 | 31148755X01 | Kotvy pro izolační trámce | kus | 205.7019 |  | 0 |  | Vlastní |  |  |  | 21
|  | nadkrokevní izolace podkroví : 1,1*(1,22*(13,7*19,6 - 8,6*17,1) - 18*0,8*1,2)/(0,6+0,1)/1,0 |  | 205.7019
| 713 14 Montáž tepelné izolace střech na plný podklad | [7 empty] | 1
| 713 14-1 montáž parozábrany na plný podklad | [7 empty] | 2
50 | 713141221RK4 | ...Montáž parozábrany, ploché střechy, přelep. spojů, včetně fólie izolační střešní parotěsná; plošná hmotnost 140 g/m2; PE | m2 | 354.52 |  | 0 | 800-713 | RTS |  |  |  | 21
|  | izolace stropu podkroví : (2*8,6*17,1 + 15,1*4,0) |  | 354.52
| 998 71-3 Přesun hmot pro izolace tepelné | [7 empty] | 1
50 m vodorovně
51 | 998713102R00 | ...Přesun hmot pro izolace tepelné, výšky do 12 m | t | 2.3016 |  | 0 | 800-713 | RTS |  |  |  | 21
Díl: | 721 | Vnitřní kanalizace |  |  | 0
52 | 721171109RZ1 | Potrubí z plastu odpadní hrdlové d 110 mm odvětrání kanalizací | m | 18.2 |  | 0 |  | Vlastní |  |  |  | 21
| 721 27 Ventilační hlavice | [7 empty] | 1
53 | 721273200RT3 | ...Souprava ventilační střešní, souprava větrací hlavice PP DN 100 | kus | 6 |  | 0 | 800-721 | RTS |  |  |  | 21
|  | nahrazení ventilačních hlavic kanalizace | [13 empty] | nahrazení ventilačních hlavic kanalizace
54 | 998721102R00 | Přesun hmot pro vnitřní kanalizaci, výšky do 12 m | t | 0.53817 |  | 0 |  | Vlastní |  |  |  | 21
Díl: | 762 | Konstrukce tesařské |  |  | 0
| 763 61 Opláštění dřevostaveb z aglomerovaných desek | [7 empty] | 1
vč. dodávky a montáže spojovacího materiálu.
55 | 763614111R00 | ...podlahy, z desek tl. do 18 mm, na sraz, spojovací materiál hřebíky | m2 | 47.61 |  | 0 | 800-763 | RTS |  |  |  | 21
|  | lávka : (42,7 + 10,2)*0,9 |  | 47.61
56 | 60725012R | deska dřevoštěpková třívrstvá pro prostředí vlhké; strana nebroušená; hrana rovná; tl = 15,0 mm | m2 | 47.61 |  | 0 | SPCM | RTS |  |  |  | 21
|  | lávka : (42,7 + 10,2)*0,9 |  | 47.61
| 762 08 Zvláštní výkony | [7 empty] | 1
| 762 08-8 zakrývání rozpracovaných tesařských konstrukcí těžkou plachtou na ochranu před srážkovou vodou, včetně odstranění | [7 empty] | 2
57 | 762088113R00 | ...Zakrývání provizorní plachtou 12x15m,vč.odstranění | kus | 4.9941 |  | 0 | 800-762 | RTS |  |  |  | 21
|  | Zakrývání rozpracovaných tesařských konstrukcí těžkou plachtou na ochranu před srážkovou vodou. | [13 empty] | Zakrývání rozpracovaných tesařských konstrukcí těžkou plachtou na ochranu před srážkovou vodou.
|  | krytina : 1,1*1,22*669,85/(12*15) |  | 4.9941
| 762 35-8 Demontáž nadstřešních konstrukcí | [7 empty] | 1
| 762 35-82 střešních vikýřů, světlíků z řeziva průřezu do 120 cm2 | [7 empty] | 2
58 | 762354804R00 | ...Demontáž střeš.vikýřů, sklon střechy nad 15° | kus | 1 |  | 0 | 800-762 | RTS |  |  |  | 21
| 762 33-8 Demontáž vázaných konstrukcí krovů | [7 empty] | 1
59 | 762331812R00 | ...Demontáž konstrukcí krovů z hranolů do 224 cm2 | m | 235.5423 |  | 0 | 800-762 | RTS |  |  |  | 21
|  | nahrazení přístupných a zároveň poškozených tesařských konstrukcí v rozsahu 30% | [13 empty] | nahrazení přístupných a zároveň poškozených tesařských konstrukcí v rozsahu 30%
nahrazení přístupných prvků krovu z 30% :
|  | krokev 12/16 : 0,3*1,22*((2*25+7)*7,35 + 4*(6,4+5,5+4,5+3,6+2,7+1,8+0,9)+2*(6,9+6,2+5,3 + 0,9+1,8+2,6+2,1+1,0 + 1,0+2,0) + 4,4 + 3,1) |  | 215.0799
|  | nárožní kokev 12/18 : 0,3*1,16*(4*10,4+4*4,3) |  | 20.4624
| 762 33 Vázané konstrukce krovů | [7 empty] | 1
| 762 33-1 montáž | [7 empty] | 2
60 | 762332120R00 | ...Montáž vázaných krovů pravidelných do 224 cm2 | m | 235.5423 |  | 0 | 800-762 | RTS |  |  |  | 21
|  | nahrazení přístupných a zároveň poškozených tesařských konstrukcí v rozsahu 30% | [13 empty] | nahrazení přístupných a zároveň poškozených tesařských konstrukcí v rozsahu 30%
nahrazení přístupných prvků krovu z 30% :
|  | krokev 12/16 : 0,3*1,22*((2*25+7)*7,35 + 4*(6,4+5,5+4,5+3,6+2,7+1,8+0,9)+2*(6,9+6,2+5,3 + 0,9+1,8+2,6+2,1+1,0 + 1,0+2,0) + 4,4 + 3,1) |  | 215.0799
|  | nárožní kokev 12/18 : 0,3*1,16*(4*10,4+4*4,3) |  | 20.4624
| 762 33-8 Demontáž vázaných konstrukcí krovů | [7 empty] | 1
61 | 762331813R00 | ...Demontáž konstrukcí krovů z hranolů do 288 cm2 | m | 82.56 |  | 0 | 800-762 | RTS |  |  |  | 21
|  | nahrazení přístupných a zároveň poškozených tesařských konstrukcí v rozsahu 30% | [13 empty] | nahrazení přístupných a zároveň poškozených tesařských konstrukcí v rozsahu 30%
nahrazení přístupných prvků krovu z 30% :
|  | vzpěra 15/17 : 0,3*(2*5*7,5) |  | 22.5
|  | vaznice 16/18 : 0,3*(2*5,9+4*15,5+2*3,8) |  | 24.42
|  | pozednice 18/16 : 0,3*(2*43,3+2*13,2+2*2,9) |  | 35.64
| 762 33 Vázané konstrukce krovů | [7 empty] | 1
| 762 33-1 montáž | [7 empty] | 2
62 | 762332130R00 | ...Montáž vázaných krovů pravidelných do 288 cm2 | m | 680.26 |  | 0 | 800-762 | RTS |  |  |  | 21
|  | nahrazení přístupných a zároveň poškozených tesařských konstrukcí v rozsahu 30% | [13 empty] | nahrazení přístupných a zároveň poškozených tesařských konstrukcí v rozsahu 30%
|  | vyrovnání mimo nadkrok. izol : 1,22*(4*13*4,5 + 2*4,5 + 4*3,5 + 4*2,5 + 4*1,5 + 4*0,5 + 5*7,5 + 2*6,2 + 2*5,4 + 4,5 + 2*1,2 + 2*2,2 + 2*3,2 + 4*2,2 + 4*1,2 + 3,2 + (2*20 + 2*19 + 2*15)*0,7) |  | 543.876
|  | vyrovnání mimo nadkrok. izol : (1,16*(4*6,3 + 4*0,9 + 4*4,4)) |  | 53.824
nahrazení přístupných prvků krovu z 30% :
|  | vzpěra 15/17 : 0,3*(2*5*7,5) |  | 22.5
|  | vaznice 16/18 : 0,3*(2*5,9+4*15,5+2*3,8) |  | 24.42
|  | pozednice 18/16 : 0,3*(2*43,3+2*13,2+2*2,9) |  | 35.64
63 | 60515242X01 | Hranol SM/JD 1 12x20 délka 300-600 cm | m3 | 13.053 |  | 0 |  | Vlastní |  |  |  | 21
|  | vyrovnání mimo nadkrok. izol : 1,22*(4*13*4,5 + 2*4,5 + 4*3,5 + 4*2,5 + 4*1,5 + 4*0,5 + 5*7,5 + 2*6,2 + 2*5,4 + 4,5 + 2*1,2 + 2*2,2 + 2*3,2 + 4*2,2 + 4*1,2 + 3,2 + (2*20 + 2*19 + 2*15)*0,7)*0,12*0,20 |  | 13.053
64 | 60515254X01 | Hranol SM/JD 1 12x22 délka 300-600 cm | m3 | 1.4209 |  | 0 |  | Vlastní |  |  |  | 21
|  | vyrovnání mimo nadkrok. izol : (1,16*(4*6,3 + 4*0,9 + 4*4,4))*0,12*0,22 |  | 1.421
65 | 60515254X06 | Hranol SM/JD 1 délka 300-600 cm | m3 | 6.875 |  | 0 |  | Vlastní |  |  |  | 21
nahrazení přístupných prvků krovu z 30% :
|  | krokev 12/16 : 0,3*1,22*((2*25+7)*7,35 + 4*(6,4+5,5+4,5+3,6+2,7+1,8+0,9)+2*(6,9+6,2+5,3 + 0,9+1,8+2,6+2,1+1,0 + 1,0+2,0) + 4,4 + 3,1)*0,12*0,16 |  | 4.1295
|  | nárožní kokev 12/18 : 0,3*1,16*(4*10,4+4*4,3)*0,12*0,18 |  | 0.442
|  | vzpěra 15/17 : 0,3*(2*5*7,5)*0,15*0,17 |  | 0.5738
|  | vaznice 16/18 : 0,3*(2*5,9+4*15,5+2*3,8)*0,16*0,18 |  | 0.7033
|  | pozednice 18/16 : 0,3*(2*43,3+2*13,2+2*2,9)*0,18*0,16 |  | 1.0264
66 | 762342203RT4 | Montáž laťování střech, vzdálenost latí 22 - 36 cm včetně dodávky řeziva, latě 4/6 cm | m2 | 790.5 |  | 0 |  | Vlastní |  |  |  | 21
67 | 762342204RT2 | Montáž laťování střech, svislé, vzdálenost 100 cm včetně dodávky řeziva, latě 4/6 cm | m2 | 790.5 |  | 0 |  | Vlastní |  |  |  | 21
68 | 762342811R00 | Demontáž laťování střech, rozteč latí do 22 cm | m2 | 790.5 |  | 0 |  | Vlastní |  |  |  | 21
69 | 762395000XR00 | Spojovací a ochranné prostředky pro střechy, laťování | kus | 1 |  | 0 |  | Vlastní |  |  |  | 21
| 762 34 Bednění a laťování | [7 empty] | 1
| 762 34-1 montáž | [7 empty] | 2
| 762 34-11 bednění | [7 empty] | 3
70 | 762341630R00 | ...Bednění okapových říms z desek tvrdých | m2 | 49.06 |  | 0 | 800-762 | RTS |  |  |  | 21
|  | bednění atiky : 2*11,8*0,5 |  | 11.8
|  | bednění okapů : (2*44,7 + 2*14,7 + 2*2,7)*0,3 |  | 37.26
71 | 60725012R | deska dřevoštěpková třívrstvá pro prostředí vlhké; strana nebroušená; hrana rovná; tl = 15,0 mm | m2 | 49.06 |  | 0 | SPCM | RTS |  |  |  | 21
|  | bednění atiky : 2*11,8*0,5 |  | 11.8
|  | bednění okapů : (2*44,7 + 2*14,7 + 2*2,7)*0,3 |  | 37.26
| 762 79 Spojovací a ochranné prostředky | [7 empty] | 1
72 | 762795000R00 | ...Spojovací prostředky pro vázané konstrukce | m3 | 22.58 |  | 0 | 800-762 | RTS |  |  |  | 21
|  | vyrovnání mimo nadkrok. izol : 1,22*(4*13*4,5 + 2*4,5 + 4*3,5 + 4*2,5 + 4*1,5 + 4*0,5 + 5*7,5 + 2*6,2 + 2*5,4 + 4,5 + 2*1,2 + 2*2,2 + 2*3,2 + 4*2,2 + 4*1,2 + 3,2 + (2*20 + 2*19 + 2*15)*0,7)*0,12*0,20 |  | 13.053
|  | vyrovnání mimo nadkrok. izol : (1,16*(4*6,3 + 4*0,9 + 4*4,4))*0,12*0,22 |  | 1.421
|  | bednění atiky : 2*11,3*3*(0,04*0,06) |  | 0.1627
|  | bednění atiky : 2*11,3*0,5*0,022 |  | 0.2486
|  | bednění okapů : (2*44,7 + 2*14,7 + 2*2,7)*0,3*0,022 |  | 0.8197
nahrazení přístupných prvků krovu z 30% :
|  | krokev 12/16 : 0,3*1,22*((2*25+7)*7,35 + 4*(6,4+5,5+4,5+3,6+2,7+1,8+0,9)+2*(6,9+6,2+5,3 + 0,9+1,8+2,6+2,1+1,0 + 1,0+2,0) + 4,4 + 3,1)*0,12*0,16 |  | 4.1295
|  | nárožní kokev 12/18 : 0,3*1,16*(4*10,4+4*4,3)*0,12*0,18 |  | 0.442
|  | vzpěra 15/17 : 0,3*(2*5*7,5)*0,15*0,17 |  | 0.5738
|  | vaznice 16/18 : 0,3*(2*5,9+4*15,5+2*3,8)*0,16*0,18 |  | 0.7033
|  | pozednice 18/16 : 0,3*(2*43,3+2*13,2+2*2,9)*0,18*0,16 |  | 1.0264
73 | 762311103R00 | Montáž kotevních želez, příložek, patek, táhel | kus | 16 |  | 0 |  | Vlastní |  |  |  | 21
74 | 762712110RT3 | Montáž vázaných konstrukcí hraněných do 140 cm2 včetně dodávky řeziva, nebo OSb desek | m | 44 |  | 0 |  | Vlastní |  |  |  | 21
75 | 998762102R00 | Přesun hmot pro tesařské konstrukce, výšky do 12 m | t | 14.7102 |  | 0 |  | Vlastní |  |  |  | 21
Díl: | 764 | Konstrukce klempířské |  |  | 0
76 | 764221420R00 | Oplechování říms pod nadř. žlabem, rš 500 mm | m | 124.5 |  | 0 |  | Vlastní |  |  |  | 21
77 | 764222520U01 | Oplech TiZn okap tvrdá kryt rš 200 | m | 124.5 |  | 0 |  | Vlastní |  |  |  | 21
78 | 764239410R00 | Lemování z popl.pl.komínů, vlnitá krytina, v ploše vč.lemování odvětrání kotelny | m2 | 9 |  | 0 |  | Vlastní |  |  |  | 21
79 | 764239420R00 | Lemování z popl.pl.prostupů vlnitá krytina | m2 | 4.8 |  | 0 |  | Vlastní |  |  |  | 21
80 | 764252403R01 | Žlaby Ti Zn plech, podokapní půlkruhové, rš 330 mm | m | 11.2 |  | 0 |  | Vlastní |  |  |  | 21
81 | 764252493R00 | Montáž rohů žlabů nástřešních | kus | 4 |  | 0 |  | Vlastní |  |  |  | 21
82 | 764254504U00 | Žlab nadřím maska hladká rš400 | ks | 4 |  | 0 |  | Vlastní |  |  |  | 21
83 | 764255403R00 | Žlaby z popl. plechu, nástřešní oblé, rš 660 mm | m | 124.5 |  | 0 |  | Vlastní |  |  |  | 21
84 | 764255515U00 | Mtž žlab hák nástřešní oblý | kus | 125 |  | 0 |  | Vlastní |  |  |  | 21
85 | 764259411R00 | Kotlík kónický z pl.Ti-Zn pro trouby, D do 150 mm | kus | 2 |  | 0 |  | Vlastní |  |  |  | 21
86 | 764339811R00 | Demontáž lemov. komínů vln. kryt, do 45° | m2 | 13.8 |  | 0 |  | Vlastní |  |  |  | 21
87 | 764342822R00 | Demontáž lemování trub D 100 mm, hl. kryt. do 45° | kus | 6 |  | 0 |  | Vlastní |  |  |  | 21
88 | 764345832R00 | Demontáž ventilačních nástavců D do 150 mm, do 45° | kus | 6 |  | 0 |  | Vlastní |  |  |  | 21
89 | 764352811R01 | Demontáž žlabů půlkruh. rovných, rš 330 mm, do 45° | m | 124.5 |  | 0 |  | Vlastní |  |  |  | 21
90 | 76436281X01 | Demontáž střešního výlezu, hladká krytina, do 45° | kus | 1 |  | 0 |  | Vlastní |  |  |  | 21
91 | 764454802R01 | Demontáž odpadních trub kruhových,D 120 mm | m | 42 |  | 0 |  | Vlastní |  |  |  | 21
92 | 764554403R01 | Odpadní trouby z Ti Zn plechu, kruhové, D 120 mm vč.kolen a objímek | m | 42 |  | 0 |  | Vlastní |  |  |  | 21
93 | 764554494R00 | Montáž odskoku Ti Zn kruhového | kus | 6 |  | 0 |  | Vlastní |  |  |  | 21
94 | 764554495R00 | Montáž manžety ochranné Ti Zn kruhové | kus | 6 |  | 0 |  | Vlastní |  |  |  | 21
95 | 764556342U01 | Mtž Zn kolena horní kruhová D 100 | kus | 12 |  | 0 |  | Vlastní |  |  |  | 21
96 | 764906310R00 | D+M, zastřešení lamelami, na dřevo dle PD kompletní dodávka | m2 | 790.5 |  | 0 |  | Vlastní |  |  |  | 21
|  | velkoformátová plechová krytina profilovaná - imitace střešních falcových tašek, odstín RAL3016, tl. plechu 0,5 mm, tř. reakce na oheň A1, přesný typ vybere investor | [13 empty] | velkoformátová plechová krytina profilovaná - imitace střešních falcových tašek, odstín RAL3016, tl. plechu 0,5 mm, tř. reakce na oheň A1, přesný typ vybere investor
97 | 764918921R00 | D+M úžlabí z ocel.popl. plechu do rš 500 mm | m | 10 |  | 0 |  | Vlastní |  |  |  | 21
98 | 764918933R00 | D+M hřebenáč střechy z ocel. popl. plechu rš 390mm | m | 87.6 |  | 0 |  | Vlastní |  |  |  | 21
99 | 764X002 | D+M propojení úžlabí hřebene | m | 1 |  | 0 |  | Vlastní |  |  |  | 21
100 | 764X003 | D+M Větrací hřebenová lišta | m | 175.2 |  | 0 |  | Vlastní |  |  |  | 21
101 | 764X005 | D+M komínek odvětrání kanalizace | ks | 3 |  | 0 |  | Vlastní |  |  |  | 21
102 | 180456000900 | Montážní plošina na autopodvozku | Sh | 16 |  | 0 |  | Vlastní |  |  |  | 21
103 | 764222520U00 | Oplech TiZn okap tvrdá kryt rš 330 | m | 44 |  | 0 |  | Vlastní |  |  |  | 21
104 | 764233430R00 | Lemování z Ti Zn zdí, plochých střech přítlačná a krycí lišta | m | 73 |  | 0 |  | Vlastní |  |  |  | 21
105 | 764252403R00 | Žlaby Ti Zn plech, podokapní půlkruhové, rš 330 mm | m | 44 |  | 0 |  | Vlastní |  |  |  | 21
106 | 764323830R00 | Demont. oplech. okapů, živičná krytina, rš 330 mm | m | 44 |  | 0 |  | Vlastní |  |  |  | 21
107 | 764331830R00 | Demontáž lemování zdí, rš 250 a 330 mm, do 30° | m | 73 |  | 0 |  | Vlastní |  |  |  | 21
108 | 764331831R00 | Demontáž lemování zdí-řezání lemovek | m | 25 |  | 0 |  | Vlastní |  |  |  | 21
109 | 764331850R00 | Demontáž lemování zdí, rš 400 a 500 mm, do 30° | m | 25 |  | 0 |  | Vlastní |  |  |  | 21
110 | 764352811R00 | Demontáž žlabů půlkruh. rovných, rš 330 mm, do 45° | m | 44 |  | 0 |  | Vlastní |  |  |  | 21
111 | 764454802R00 | Demontáž odpadních trub kruhových,D 120 mm | m | 24 |  | 0 |  | Vlastní |  |  |  | 21
112 | 764530430R00 | Oplechování zdí z Ti Zn plechu, rš 400 mm | m | 25 |  | 0 |  | Vlastní |  |  |  | 21
113 | 764554403R00 | Odpadní trouby z Ti Zn plechu, kruhové, D 120 mm | m | 24 |  | 0 |  | Vlastní |  |  |  | 21
114 | 764556342U00 | Mtž Zn kolena horní kruhová D 100 | kus | 8 |  | 0 |  | Vlastní |  |  |  | 21
| 764 07-14 Ostatní kusové prvky z ocelových plechů s povrchovou úpravou | [7 empty] | 1
| 764 07-148 montáž | [7 empty] | 2
115 | 764919403R00 | ...nášlapového stupně z popalstovaného plechu | kus | 5 |  | 0 | 800-764 | RTS |  |  |  | 21
116 | 55351424X01 | Nášlapný stupeň | kus | 5 |  | 0 |  | Vlastní |  |  |  | 21
117 | 76424822X01 | Zachytače sněhu, přesný typ dle doporučení výrobce krytiny | m | 74.1 |  | 0 |  | Vlastní |  |  |  | 21
|  | 14,7+44,7+14,7 |  | 74.1
118 | 998764102R00 | Přesun hmot pro klempířské konstr., výšky do 12 m | t | 2.7111 |  | 0 |  | Vlastní |  |  |  | 21
Díl: | 765 | Krytiny tvrdé |  |  | 0
119 | 765313186R00 | Mřížka ochranná větrací 100 cm univerzální | m | 124.5 |  | 0 |  | Vlastní |  |  |  | 21
| 765 32 Demontáž vláknocementové krytiny | [7 empty] | 1
120 | 765321850R00 | ...Demontáž vláknocem.čtverců, pro použití,na bednění | m2 | 790.5 |  | 0 | 800-765 | RTS |  |  |  | 21
|  | Položka neobsahuje náklady na zajištění prostředí a osob proti kontaminaci azbestovými částicemi. | [13 empty] | Položka neobsahuje náklady na zajištění prostředí a osob proti kontaminaci azbestovými částicemi.
|  | krytina : 790,5 |  | 790.5
| 765 32-9 příplatek k ceně | [7 empty] | 2
121 | 765321890R00 | ...Příplatek za sklon přes 30 do 45°, k použití | m2 | 790.5 |  | 0 | 800-765 | RTS |  |  |  | 21
|  | krytina : 790,5 |  | 790.5
122 | 765321894R00 | ...Příplatek za ochr. pomůcky a zajištění prostředí při práci s AC prvky | m2 | 790.5 |  | 0 | 800-765 | RTS |  |  |  | 21
|  | krytina : 790,5 |  | 790.5
123 | 765328851R00 | ...Dem.hřebenů a nároží vláknocem.,kryt. hl., použití | m | 87.54 |  | 0 | 800-765 | RTS |  |  |  | 21
|  | Položka neobsahuje náklady na zajištění prostředí a osob proti kontaminaci azbestovými částicemi. | [13 empty] | Položka neobsahuje náklady na zajištění prostředí a osob proti kontaminaci azbestovými částicemi.
|  | krytina - hřeben : (30,02+2,57) |  | 32.59
|  | krytina - nároží : (11,42+11,41+11,14+11,26 + 4,83+4,89) |  | 54.95
124 | 765328890R00 | ...Příplatek za sklon přes 30 do 45°, k použití | m | 87.54 |  | 0 | 800-765 | RTS |  |  |  | 21
|  | krytina - hřeben : (30,02+2,57) |  | 32.59
|  | krytina - nároží : (11,42+11,41+11,14+11,26 + 4,83+4,89) |  | 54.95
125 | 765328894R00 | ...Příplatek za ochr. pomůcky a zajištění prostředí při práci s AC prvky | m | 87.54 |  | 0 | 800-765 | RTS |  |  |  | 21
|  | krytina - hřeben : (30,02+2,57) |  | 32.59
|  | krytina - nároží : (11,42+11,41+11,14+11,26 + 4,83+4,89) |  | 54.95
126 | 765331511R00 | Výlez střešní universální | kus | 4 |  | 0 |  | Vlastní |  |  |  | 21
127 | 765799311RO2 | Montáž fólie na krokve přibitím s slepením spojů difúzní pojistná hydroizolace | m2 | 948.6 |  | 0 |  | Vlastní |  |  |  | 21
128 | 765799315R00 | Příplatek za sklon od 30° do 45° | m2 | 790.5 |  | 0 |  | Vlastní |  |  |  | 21
129 | 998765103R00 | Přesun hmot pro krytiny tvrdé, výšky do 12 m | t | 0.18462 |  | 0 |  | Vlastní |  |  |  | 21
Díl: | 766 | Konstrukce truhlářské |  |  | 0
130 | 765331512R00 | Dem. + Mont. stávajících střešních oken | ks | 18 |  | 0 |  | Vlastní |  |  |  | 21
131 | 58591597.A | Zateplovací sada pro stř. okna | ks | 18 |  | 0 |  | Vlastní |  |  |  | 21
132 | 61140254.A | Okno střešní š. 78 x v.140 cm kyvné; křídlo a rám dřevo; oplechování lak. hliník; ovládání ruční, max. hodnota Uw = 1,2 W/m2K | kus | 18 |  | 0 |  | Vlastní |  |  |  | 21
133 | 61140284.A | Lemování stř. okna 78x140 cm | kus | 18 |  | 0 |  | Vlastní |  |  |  | 21
134 | 61140574 | Žaluzie lamelová hliník; horizontální; š. okna 780 mm; h okna 1 400 mm; lamely š=35 mm, ovládání spodní lištou a jezdcem | kus | 18 |  | 0 |  | Vlastní |  |  |  | 21
135 | 766624052X01 | Demontáž půdního výlezu | kus | 1 |  | 0 |  | Vlastní |  |  |  | 21
| 766 23 Montáž schodů | [7 empty] | 1
136 | 766231111R00 | ...Montáž stahovacích půdních schodů | kus | 1 |  | 0 | 800-766 | RTS |  |  |  | 21
137 | 61250015X01 | Schody skládací dřevěné 78x60 cm se zateplením, pož. odolnost EI15 (schodišť. prostor) | kus | 1 |  | 0 |  | Vlastní |  |  |  | 21
138 | 998766102R00 | v objektech výšky do 6 m | t | 1.0355 |  | 0 |  | Vlastní |  |  |  | 21
Díl: | 767 | Konstrukce zámečnické |  |  | 0
139 | 767996801R00 | Demontáž atypických ocelových konstr. do 50 kg demontáž antén | kg | 25 |  | 0 |  | Vlastní |  |  |  | 21
140 | 31673311.A | Stožár anténový | kus | 1 |  | 0 |  | Vlastní |  |  |  | 21
| 767 99-8 Demontáž ostatních doplňků staveb | [7 empty] | 1
| 767 99-81 atypických konstrukcí | [7 empty] | 2
141 | 767996802R00 | ...o hmotnosti přes 50 do 100 kg | kg | 90 |  | 0 | 800-767 | RTS |  |  |  | 21
|  | komínová lávka : 90 |  | 90
| 767 99 Montáž ostatních atypických kovov. doplňků staveb | [7 empty] | 1
142 | 767995105R00 | ...atypických konstrukcí o hmotnosti přes 50 do 100 kg | kg | 90 |  | 0 | 800-767 | RTS |  |  |  | 21
|  | prohlédnutí, opravení a úprava komínové lávky pro novou krytinu, včetně nové povrchové úpravy | [13 empty] | prohlédnutí, opravení a úprava komínové lávky pro novou krytinu, včetně nové povrchové úpravy
|  | komínová lávka : 90 |  | 90
143 | 767995104X01 | D+M záchytný systém | kus | 1 |  | 0 |  | Vlastní |  |  |  | 21
|  | záchytný systém - 6 pevných bodů, 17 úchytů lana, nerezové lano dl. 50 m | [13 empty] | záchytný systém - 6 pevných bodů, 17 úchytů lana, nerezové lano dl. 50 m
Díl: | 783 | Nátěry |  |  | 0
144 | 783782205XR00 | Nátěr tesařských konstrukcí 2x, fungicidní+ biocidní (proti plísním, houbám a hmyzu), dvojnásobné | m2 | 887.537 |  | 0 |  | Vlastní |  |  |  | 21
|  | včetně montáže, dodávky a demontáže lešení. | [13 empty] | včetně montáže, dodávky a demontáže lešení.
|  | vyrovnání mimo nadkrok. izol : 1,22*(4*13*4,5 + 2*4,5 + 4*3,5 + 4*2,5 + 4*1,5 + 4*0,5 + 5*7,5 + 2*6,2 + 2*5,4 + 4,5 + 2*1,2 + 2*2,2 + 2*3,2 + 4*2,2 + 4*1,2 + 3,2 + (2*20 + 2*19 + 2*15)*0,7)*0,12*0,20 |  | 13.053
|  | vyrovnání mimo nadkrok. izol : (1,16*(4*6,3 + 4*0,9 + 4*4,4))*0,12*0,22 |  | 1.421
|  | laťování latě : 790,5/0,3*(2*0,04+2*0,06) |  | 527
|  | laťování kontralatě : 790,5/1,0*(2*0,04+2*0,06) |  | 158.1
nahrazení přístupných prvků krovu z 30% :
|  | krokev 12/16 : 0,3*1,22*((2*25+7)*7,35 + 4*(6,4+5,5+4,5+3,6+2,7+1,8+0,9)+2*(6,9+6,2+5,3 + 0,9+1,8+2,6+2,1+1,0 + 1,0+2,0) + 4,4 + 3,1)*(2*0,12+2*0,16) |  | 120.4447
|  | nárožní kokev 12/18 : 0,3*1,16*(4*10,4+4*4,3)*(2*0,12+2*0,18) |  | 12.2774
|  | vzpěra 15/17 : 0,3*(2*5*7,5)*(2*0,15+2*0,17) |  | 14.4
|  | vaznice 16/18 : 0,3*(2*5,9+4*15,5+2*3,8)*(2*0,16+2*0,18) |  | 16.6056
|  | pozednice 18/16 : 0,3*(2*43,3+2*13,2+2*2,9)*(2*0,18+2*0,16) |  | 24.2352
Díl: | M21 | Elektromontáže |  |  | 0
145 | 210X592 | Hromosvod - demontáž a montáž vč. nových prvků | kus | 1 |  | 0 |  | Vlastní |  |  |  | 21
|  | délka LPS cca 90 m, podpěry a úchyty, povrchová úprava | [13 empty] | délka LPS cca 90 m, podpěry a úchyty, povrchová úprava
Díl: | D96 | Přesuny suti a vybouraných hmot |  |  | 0
| 979 01-7 Svislé přemístění suti k místu nakládky | [7 empty] | 1
nebo vybouraných hmot nošením nebo přehazováním k místu nakládky přístupnému normálním dopravním prostředkům
146 | 979017111R00 | Svislé přemístění suti nošením na H do 3,5 m | t | 26.7807 |  | 0 | 800-2 | RTS |  |  |  | 21
|  | S naložením suti nebo vybouraných hmot do dopravního prostředku a na jejich vyložením, popřípadě přeložením na normální dopravní prostředek. | [13 empty] | S naložením suti nebo vybouraných hmot do dopravního prostředku a na jejich vyložením, popřípadě přeložením na normální dopravní prostředek.
Demontážní hmotnosti z položek s pořadovými čísly: :
18,19,22,40,58,59,61,120,123,141, :
|  | Součet: : 26.78069 |  | 26.7807
147 | 979017191R00 | Příplatek k přemístění suti za dalších H 3,5 m | t | 26.7807 |  | 0 | 800-2 | RTS |  |  |  | 21
Demontážní hmotnosti z položek s pořadovými čísly: :
18,19,22,40,58,59,61,120,123,141, :
|  | Součet: : 26.78069 |  | 26.7807
148 | 979087312R00 | Vodorovné přemístění vyb. hmot nošením do 10 m | t | 26.7807 |  | 0 |  | Vlastní |  |  |  | 21
|  | S naložením suti nebo vybouraných hmot do dopravního prostředku a na jejich vyložením, popřípadě přeložením na normální dopravní prostředek. | [13 empty] | S naložením suti nebo vybouraných hmot do dopravního prostředku a na jejich vyložením, popřípadě přeložením na normální dopravní prostředek.
Demontážní hmotnosti z položek s pořadovými čísly: :
18,19,22,40,58,59,61,120,123,141, :
|  | Součet: : 26.78069 |  | 26.7807
149 | 979087392R00 | Příplatek za nošení vyb. hmot každých dalších 10 m | t | 26.7807 |  | 0 |  | Vlastní |  |  |  | 21
Demontážní hmotnosti z položek s pořadovými čísly: :
18,19,22,40,58,59,61,120,123,141, :
|  | Součet: : 26.78069 |  | 26.7807
150 | 979082111R00 | do 10 m | t | 26.7807 |  | 0 |  | Vlastní |  |  |  | 21
|  | Včetně případného složení na staveništní deponii. | [13 empty] | Včetně případného složení na staveništní deponii.
Demontážní hmotnosti z položek s pořadovými čísly: :
18,19,22,40,58,59,61,120,123,141, :
|  | Součet: : 26.78069 |  | 26.7807
| 979 08-70 Odvoz na skládku demontovaných konstrukcí | [7 empty] | 1
151 | 979087011R00 | ...Odvoz konstrukcí z AZC na skládku do 1 km | t | 13.3903 |  | 0 | 801-5 | RTS |  |  |  | 21
Demontážní hmotnosti z položek s pořadovými čísly: :
18,19,22,40,58,59,61,120,123,141, :
|  | Součet: : 13.39035 |  | 13.3904
152 | 979087018R00 | ...Odvoz na skládku AZC, příplatek za dalších 5 km | t | 40.171 |  | 0 | 801-5 | RTS |  |  |  | 21
Demontážní hmotnosti z položek s pořadovými čísly: :
18,19,22,40,58,59,61,120,123,141, :
|  | Součet: : 40.17104 |  | 40.171
| 979 08-4 Poplatek za skládku | [7 empty] | 1
153 | 979990201R00 | ...Poplatek za skládku suti -azbestocementové výrobky | t | 13.3903 |  | 0 | 801-3 | RTS |  |  |  | 21
Demontážní hmotnosti z položek s pořadovými čísly: :
18,19,22,40,58,59,61,120,123,141, :
|  | Součet: : 13.39035 |  | 13.3904
| 979 08-1 Odvoz suti a vybouraných hmot na skládku | [7 empty] | 1
154 | 979081111R00 | ...do 1 km | t | 13.3903 |  | 0 | 801-3 | RTS |  |  |  | 21
|  | Včetně naložení na dopravní prostředek a složení na skládku, bez poplatku za skládku. | [13 empty] | Včetně naložení na dopravní prostředek a složení na skládku, bez poplatku za skládku.
Demontážní hmotnosti z položek s pořadovými čísly: :
18,19,22,40,58,59,61,120,123,141, :
|  | Součet: : 13.39035 |  | 13.3904
155 | 979081121R00 | ...příplatek za každý další 1 km | t | 187.4649 |  | 0 | 801-3 | RTS |  |  |  | 21
Demontážní hmotnosti z položek s pořadovými čísly: :
18,19,22,40,58,59,61,120,123,141, :
|  | Součet: : 187.46485 |  | 187.4649
| 979 08-4 Poplatek za skládku | [7 empty] | 1
156 | 979990001R00 | ...stavební suti | t | 13.3903 |  | 0 | 801-3 | RTS |  |  |  | 21
Demontážní hmotnosti z položek s pořadovými čísly: :
18,19,22,40,58,59,61,120,123,141, :
|  | Součet: : 13.39035 |  | 13.3904
[10 empty] | 0 | 0 |  | 15 | 21
| Celkem za objekt |  |  |  |  | 0 | [6 empty] | 0 | 0