## Soupis prací
Dodatek č. 1 k rozpočtu stavby - soupis prací
II/183 Chrastavice - oprava
(úsek mimo PD od konce obce Chrastavice ve směru na Domažlice dl. 200 m po pracovní spáru již realizované opravy)
[5 empty] | Celkem [CZK] | 0
ČP | Kód položky | Název položky/popis | MJ | Množství | JC [CZK] | CČ [CZK]
01. |  | Opravy komunikací SÚSPK |  |  |  | 0
01.01. |  | Komunikace II/183 |  |  |  | 0
01.01.0. |  | Zemní práce |  |  |  | 0
01.01.0.1. | 113154332 | Frézování živičného krytu tl do 40 mm pl do 10000 m2 bez překážek v trase | m2 | 1200 |  | 0
01.01.1. |  | Komunikace pozemní |  |  |  | 0
01.01.1.2. | 572141112 | Vyrovnání povrchů dosavadních krytů asfaltovým betonem ACP (OK) ( TL. Do 100 mm) | m2 | 150 |  | 0
| 569911131 | Zpevnění krajnic asfaltovým recyklátem tl 50 mm | m2 | 200 |  | 0
| 573231108 | Postřik živičný spojovací ze silniční emulze v množství 0,50 kg/m2 | m2 | 1200 |  | 0
01.01.1.3. | 577134121 | Asfaltový beton vrstva obrusná ACO 11 (ABS) tř. I tl 50 mm š přes 3 m z nemodifikovaného asfaltu | m2 | 1200 |  | 0
01.01.2. |  | Ostatní konstrukce a práce, bourání |  |  |  | 0
01.01.2.1. | 919731121 | Zarovnání styčné plochy podkladu nebo krytu živičného tl do 50 mm | m | 6 |  | 0
01.01.2.2. | 919732221 | Styčná spára napojení nového živičného povrchu na stávajícví za tepla š. 15 mm hl. 25 mm bez prořezání | m | 6 |  | 0
01.01.2.3. | 919735111 | Řezání stávajícího živičného krytu hl do 50 mm | m | 6 |  | 0
01.01.2.4. | 938909311 | Čištění vozovek metením strojně podkladu nebo krytu betonového nebo živičného | m2 | 1200 |  | 0
01.01.2.5. | 915221112 | Vodorovné dopravní značení vodící čáry souvislé š. 125 mm retroreflexní bílý plast | m | 400 |  | 0
01.01.2.6. | 915611111 | Předznačení vodorovného liniového značení | m | 400 |  | 0
01.01.2.7. | 997221551 | Vodorovná doprava suti ze sypkých materiálů do 1 km | t | 150 |  | 0
01.01.2.8. | 997221559 | Příplatek ZKD 1 km u vodorovné dopravy suti ze sypkých materiálů | t | 150 |  | 0
DIO je součástí dodávky celé stavby, oprava bude provedena za omezeného provozu
|  | Celková cena díla bez DPH |  |  |  | 0
|  | DPH 21 % |  |  |  | 0
|  | Cena díla včetně DPH |  |  |  | 0
Frézovaný materiál bude použit na dosypání krajnic, příbytečný bude uložen do skladu SÚSPK v Domažlicích - Cihlářská ulice
Cena tohoto dodatku bude připočtena k celkovému rozpočtu stavby !!!
ARRIBA-Datei erzeugen