## Rekapitulace stavby
2012 |  | List obsahuje: |  |  |  |  | 1) Souhrnný list stavby |  |  |  | 2) Rekapitulace objektů | [16 empty] | 2.0 | ZAMOK |  |  |  |  | False | False
| optimalizováno pro tisk sestav ve formátu A4 - na výšku | [17 empty] | >> skryté sloupce << | [13 empty] | 0,01 | 21
[33 empty] | 0,01 | 15
| SOUHRNNÝ LIST STAVBY | [18 empty] | v --- níže se nacházejí doplnkové a pomocné údaje k sestavám --- v | [11 empty] | Návod na vyplnění | 0,001
|  | Kód: |  |  |  |  | 116001 | [24 empty] | Měnit lze pouze buňky se žlutým podbarvením! 1) na prvním listu Rekapitulace stavby vyplňte v sestavě a) Souhrnný list - údaje o Zhotoviteli (přenesou se do ostatních sestav i v jiných listech) b) Rekapitulace objektů - potřebné Ostatní náklady 2) na vybraných listech vyplňte v sestavě a) Krycí list - údaje o Zhotoviteli, pokud se liší od údajů o Zhotoviteli na Souhrnném listu (údaje se přenesou do ostatních sestav v daném listu) b) Rekapitulace rozpočtu - potřebné Ostatní náklady c) Celkové náklady za stavbu - ceny u položek - množství, pokud má žluté podbarvení - a v případe potřeby poznámku (ta je v skrytém sloupci) | 0,01
|  | Stavba: |  |  |  |  | Most č. ev. 18326 - 1 Dolní Lukavice | [25 empty] | 0,1
|  | JKSO: | [13 empty] | CC-CZ: | [16 empty] | 1
|  | Místo: | [13 empty] | Datum: |  | 25.11.2016 | [14 empty] | 10
1
|  | Objednatel: | [13 empty] | IČ: | [16 empty] | 0,1
[16 empty] | DIČ: | [16 empty] | 0,1
0,1
|  | Zhotovitel: | [13 empty] | IČ: |  | Vyplň údaj | [14 empty] | 0,1
|  |  | Vyplň údaj | [12 empty] | DIČ: |  | Vyplň údaj | [14 empty] | 0,1
False
|  | Projektant: | [13 empty] | IČ: | [16 empty] | False
[16 empty] | DIČ: | [16 empty] | True
0,01
|  | Zpracovatel: | [13 empty] | IČ: | [16 empty] | 0,01
DIČ:
Poznámka:
|  | Náklady z rozpočtů | [13 empty] | 0
|  | Ostatní náklady ze souhrnného listu | [13 empty] | 0
|  | Cena bez DPH | [13 empty] | 0
|  | DPH |  | základní |  |  |  | 21% |  | ze | 0 |  |  |  |  | 0
|  |  |  | snížená |  |  |  | 15% |  | ze | 0 |  |  |  |  | 0
|  |  |  | zákl. přenesená |  |  |  | 21% |  | ze | 0 |  |  |  |  | 0
|  |  |  | sníž. přenesená |  |  |  | 15% |  | ze | 0 |  |  |  |  | 0
|  |  |  | nulová |  |  |  | 0% |  | ze | 0 |  |  |  |  | 0
|  | Cena s DPH | [7 empty] | v |  | CZK |  |  |  | 0
|  | Projektant | [10 empty] | Zpracovatel
|  | Datum a podpis: | [6 empty] | Razítko |  |  |  | Datum a podpis: |  |  |  | Razítko
|  | Objednavatel | [10 empty] | Zhotovitel
|  | Datum a podpis: | [6 empty] | Razítko |  |  |  | Datum a podpis: |  |  |  | Razítko
REKAPITULACE OBJEKTŮ STAVBY
| Kód: | [6 empty] | 116001
| Stavba: | [6 empty] | Most č. ev. 18326 - 1 Dolní Lukavice
| Místo: | [13 empty] | Datum: |  | 25.11.2016
| Objednatel: | [13 empty] | Projektant: |  |  |  |  | Informatívní údaje z listů zakázek
| Zhotovitel: | [13 empty] | Zpracovatel:
| Kód |  |  |  | Objekt | [8 empty] | Cena bez DPH [CZK] |  |  |  | Cena s DPH [CZK] |  | z toho Ostat. náklady [CZK] | DPH [CZK] | Normohodiny [h] | DPH základní [CZK] | DPH snížená [CZK] | DPH základní přenesená [CZK] | DPH snížená přenesená [CZK] | Základna DPH základní | Základna DPH snížená | Základna DPH zákl. přenesená | Základna DPH sníž. přenesená | Základna DPH nulová
| 1) Náklady z rozpočtů | [12 empty] | 0 |  |  |  | 0 |  | 0 | 0 | 0 | 0 | 0 | 0 | 0 | 0 | 0 | 0 | 0 | 0 |  | D | 0 | ###NOIMPORT### | IMPORT | {80d35716-ded6-4abe-9b18-18089628c4ac} | {00000000-0000-0000-0000-000000000000}
/ |  | SO 001 |  |  |  | Smluvní požadavky objednatele | [7 empty] | 0 |  |  |  | 0 |  | 0 | 0 | 0 | 0 | 0 | 0 | 0 | 0 | 0 | 0 | 0 | 0 |  |  | 1 |  | IMPORT | {f537ac70-39cc-444f-957f-1ff94692424e} | {80d35716-ded6-4abe-9b18-18089628c4ac}
/ |  | SO 101 |  |  |  | Dopravně inženýrské opatření | [7 empty] | 0 |  |  |  | 0 |  | 0 | 0 | 0 | 0 | 0 | 0 | 0 | 0 | 0 | 0 | 0 | 0 |  |  | 1 |  | IMPORT | {fa12200c-2d23-4208-82f3-37f775d679fa} | {80d35716-ded6-4abe-9b18-18089628c4ac}
/ |  | SO 201 |  |  |  | Most č. ev. 18326-1 Dolní Lukavice | [7 empty] | 0 |  |  |  | 0 |  | 0 | 0 | 0 | 0 | 0 | 0 | 0 | 0 | 0 | 0 | 0 | 0 |  |  | 1 |  | IMPORT | {57c2bf9f-8fae-4870-830b-6489fcbfa7fa} | {80d35716-ded6-4abe-9b18-18089628c4ac}
| 2) Ostatní náklady ze souhrnného listu | [12 empty] | 0 |  |  |  | 0 |  | Procent. zadání [% nákladů rozpočtu] | Zařazení nákladů | DPH | DPH [CZK]
|  | Ostatní náklady | [11 empty] | 0 |  |  |  | 0 |  | 0% | stavební čast | základní | 0 | [12 empty] | OSTATNENAKLADY |  |  | 0 | 0 | 0 | 0 | 0 | 0 | 0 | 0 | 0 | 0 | 1 | 1 | x
|  | Vyplň vlastní | [11 empty] | 0 |  |  |  | 0 |  | 0% | stavební čast | základní | 0 | [12 empty] | OSTATNENAKLADYVLASTNE |  |  | 0 | 0 | 0 | 0 | 0 | 0 | 0 | 0 | 0 | 0 | 1 | 1
|  | Vyplň vlastní | [11 empty] | 0 |  |  |  | 0 |  | 0% | stavební čast | základní | 0 | [12 empty] | OSTATNENAKLADYVLASTNE |  |  | 0 | 0 | 0 | 0 | 0 | 0 | 0 | 0 | 0 | 0 | 1 | 1
|  | Vyplň vlastní | [11 empty] | 0 |  |  |  | 0 |  | 0% | stavební čast | základní | 0 | [12 empty] | OSTATNENAKLADYVLASTNE |  |  | 0 | 0 | 0 | 0 | 0 | 0 | 0 | 0 | 0 | 0 | 1 | 1
| Celkové náklady za stavbu 1) + 2) | [12 empty] | 0 |  |  |  | 0

## SO 001 - Smluvní požadavk...
| List obsahuje: |  | 1) Krycí list rozpočtu |  | 2) Rekapitulace rozpočtu |  |  | 3) Rozpočet |  |  | Zpět na list: | Rekapitulace stavby
optimalizováno pro tisk sestav ve formátu A4 - na výšku | [11 empty] | >> skryté sloupce << | [9 empty] | {f537ac70-39cc-444f-957f-1ff94692424e}
2
KRYCÍ LIST ROZPOČTU | [12 empty] | v --- níže se nacházejí doplnkové a pomocné údaje k sestavám --- v | [8 empty] | False
| Stavba: |  | Most č. ev. 18326 - 1 Dolní Lukavice
| Objekt: |  | SO 001 - Smluvní požadavky objednatele
| JKSO: | [7 empty] | CC-CZ:
| Místo: | [7 empty] | Datum: |  | 25.11.2016
| Objednatel: | [7 empty] | IČ:
DIČ:
| Zhotovitel: | [7 empty] | IČ: |  | Vyplň údaj
|  | Vyplň údaj | [6 empty] | DIČ: |  | Vyplň údaj
| Projektant: | [7 empty] | IČ:
DIČ:
| Zpracovatel: | [7 empty] | IČ:
DIČ:
Poznámka:
| Náklady z rozpočtu | [7 empty] | 0
| Ostatní náklady | [7 empty] | 0
| Cena bez DPH | [7 empty] | 0
| DPH | základní | 21% | ze | 0 |  |  |  | 0
|  | snížená | 15% | ze | 0 |  |  |  | 0
|  | zákl. přenesená | 21% | ze | 0 |  |  |  | 0
|  | sníž. přenesená | 15% | ze | 0 |  |  |  | 0
|  | nulová | 0% | ze | 0 |  |  |  | 0
| Cena s DPH |  |  | v | CZK |  |  | 0
| Projektant |  |  |  |  | Zpracovatel
| Datum a podpis: |  |  | Razítko |  | Datum a podpis: |  |  |  | Razítko
| Objednavatel |  |  |  |  | Zhotovitel
| Datum a podpis: |  |  | Razítko |  | Datum a podpis: |  |  |  | Razítko
REKAPITULACE ROZPOČTU
Stavba: |  |  | Most č. ev. 18326 - 1 Dolní Lukavice
Objekt: |  |  | SO 001 - Smluvní požadavky objednatele
Místo: | [6 empty] | Datum: |  | 25.11.2016
Objednatel: | [6 empty] | Projektant:
Zhotovitel: |  |  | Vyplň údaj |  |  |  | Zpracovatel:
Kód - Popis | [9 empty] | Cena celkem [CZK]
1) Náklady z rozpočtu | [9 empty] | 0 | [12 empty] | -1
| HSV - Práce a dodávky HSV | [8 empty] | 0
| 1 - Zemní práce | [8 empty] | 0
| VP - Vícepráce | [8 empty] | 0
2) Ostatní náklady | [9 empty] | 0 |  |  |  | DPH
| Zařízení staveniště | [8 empty] | 0 |  |  |  | základní | [12 empty] | VRN | 0 | 0 | 0 | 0 | 0 | 1
| Projektové práce | [8 empty] | 0 |  |  |  | základní | [12 empty] | VRN | 0 | 0 | 0 | 0 | 0 | 1
| Územní vlivy | [8 empty] | 0 |  |  |  | základní | [12 empty] | VRN | 0 | 0 | 0 | 0 | 0 | 1
| Provozní vlivy | [8 empty] | 0 |  |  |  | základní | [12 empty] | VRN | 0 | 0 | 0 | 0 | 0 | 1
| Jiné VRN | [8 empty] | 0 |  |  |  | základní | [12 empty] | VRN | 0 | 0 | 0 | 0 | 0 | 1
| Kompletační činnost | [8 empty] | 0 |  |  |  | základní | [12 empty] | KOMPLETACNA | 0 | 0 | 0 | 0 | 0 | 1
Celkové náklady za stavbu 1) + 2) | [7 empty] | 0
ROZPOČET
Stavba: |  |  | Most č. ev. 18326 - 1 Dolní Lukavice
Objekt: |  |  | SO 001 - Smluvní požadavky objednatele
Místo: | [6 empty] | Datum: |  | 25.11.2016
Objednatel: | [6 empty] | Projektant:
Zhotovitel: |  |  | Vyplň údaj |  |  |  | Zpracovatel:
PČ | Typ | Kód | Popis |  |  | MJ | Množství | J.cena [CZK] |  | Cena celkem [CZK] |  |  | Poznámka | DPH | J. Nh [h] | Nh celkem [h] | J. hmotnost [t] | Hmotnost celkem [t] | J. suť [t] | Suť Celkem [t]
Náklady z rozpočtu | [9 empty] | 0 | [5 empty] | 0 |  | 0 |  | 0 |  | D | -1 | [10 empty] | 0
| HSV - Práce a dodávky HSV | [8 empty] | 0 | [5 empty] | 0 |  | 0 |  | 0 | 1 | D | 0 |  |  |  | ROZPOCET | [6 empty] | 0
| 1 - Zemní práce | [8 empty] | 0 | [5 empty] | 0 |  | 0 |  | 0 | 1 | D | 1 |  |  |  | ROZPOCET | [6 empty] | 0
1 | K | 025209999 | Zkoušky materiálů nezávislou zkušebnou (zkoušky požadované investorem) |  |  | Kč | 1 | 0 |  | 0 |  |  |  | základní |  | 0 | 0 | 0 | 0 | 0 | 4 | K | 2 |  |  |  | ROZPOCET | 0 | 0 | 0 | 0 | 0 | 1 | 0 | 4 | 2
|  |  | zahrnuje veškeré náklady spojené s objednatelem požadovanými zkouškami | [18 empty] | P | 2
2 | K | 029109999 | Ostatní požadavky - zeměměřičská měření (odděl. geometr. plány pro vypořádání) |  |  | Kč | 1 | 0 |  | 0 |  |  |  | základní |  | 0 | 0 | 0 | 0 | 0 | 4 | K | 2 |  |  |  | ROZPOCET | 0 | 0 | 0 | 0 | 0 | 1 | 0 | 4 | 4
|  |  | zahrnuje veškeré náklady spojené s objednatelem požadovanými pracemi | [18 empty] | P | 2
3 | K | 029119998 | Ostatní požadavky - geologické práce ( ověření IG poměrů) |  |  | m | 24 | 0 |  | 0 |  |  |  | základní |  | 0 | 0 | 0 | 0 | 0 | 4 | K | 2 |  |  |  | ROZPOCET | 0 | 0 | 0 | 0 | 0 | 1 | 0 | 4 | 6
|  |  | zahrnuje veškeré náklady spojené s objednatelem požadovanými pracemi | [18 empty] | P | 2
4 | K | 029119999 | Ostatní požadavky - (zaměření skut. stavu) |  |  | Kč | 1 | 0 |  | 0 |  |  |  | základní |  | 0 | 0 | 0 | 0 | 0 | 4 | K | 2 |  |  |  | ROZPOCET | 0 | 0 | 0 | 0 | 0 | 1 | 0 | 4 | 8
|  |  | zahrnuje veškeré náklady spojené s objednatelem požadovanými pracemi | [18 empty] | P | 2
5 | K | 029439998 | Ostatní požadavky - povodňový a havarijní plán |  |  | Kč | 1 | 0 |  | 0 |  |  |  | základní |  | 0 | 0 | 0 | 0 | 0 | 4 | K | 2 |  |  |  | ROZPOCET | 0 | 0 | 0 | 0 | 0 | 1 | 0 | 4 | 10
|  |  | zahrnuje veškeré náklady spojené s objednatelem požadovanými pracemi | [18 empty] | P | 2
6 | K | 029439999 | Ostatní požadavky - vypracování RDS |  |  | Kč | 1 | 0 |  | 0 |  |  |  | základní |  | 0 | 0 | 0 | 0 | 0 | 4 | K | 2 |  |  |  | ROZPOCET | 0 | 0 | 0 | 0 | 0 | 1 | 0 | 4 | 12
7 | K | 029449999 | Ostatní požadavky - dokumentace skuteč. provedení v digit. formě ( 4 vyhotovení v tištěné podobě) |  |  | Kč | 1 | 0 |  | 0 |  |  |  | základní |  | 0 | 0 | 0 | 0 | 0 | 4 | K | 2 |  |  |  | ROZPOCET | 0 | 0 | 0 | 0 | 0 | 1 | 0 | 4 | 14
8 | K | 029509999 | Zabezpečení přístupu do dotčených nemovitostí |  |  | Kč | 1 | 0 |  | 0 |  |  |  | základní |  | 0 | 0 | 0 | 0 | 0 | 4 | K | 2 |  |  |  | ROZPOCET | 0 | 0 | 0 | 0 | 0 | 1 | 0 | 4 | 16
9 | K | 029511999 | Ostatní požadavky - posudky a kontroly ( zkoušky materiálů provedou zhotovitelé dle TP a TKP) |  |  | Kč | 1 | 0 |  | 0 |  |  |  | základní |  | 0 | 0 | 0 | 0 | 0 | 4 | K | 2 |  |  |  | ROZPOCET | 0 | 0 | 0 | 0 | 0 | 1 | 0 | 4 | 18
|  |  | zahrnuje veškeré náklady spojené s objednatelem požadovanými pracemi | [18 empty] | P | 2
10 | K | 029601997 | Ostatní požadavky - měření hluku před zahájením a po dokončení stavby |  |  | kpl | 1 | 0 |  | 0 |  |  |  | základní |  | 0 | 0 | 0 | 0 | 0 | 4 | K | 2 |  |  |  | ROZPOCET | 0 | 0 | 0 | 0 | 0 | 1 | 0 | 4 | 20
|  |  | zahrnuje veškeré náklady spojené s objednatelem požadovanými pracemi | [18 empty] | P | 2
11 | K | 029601998 | Ostatní požadavky - odborý dozor (autorský dozor, kordinátor BOZP) |  |  | hod | 215 | 0 |  | 0 |  |  |  | základní |  | 0 | 0 | 0 | 0 | 0 | 4 | K | 2 |  |  |  | ROZPOCET | 0 | 0 | 0 | 0 | 0 | 1 | 0 | 4 | 22
|  |  | zahrnuje veškeré náklady spojené s objednatelem požadovaným dozorem | [18 empty] | P | 2
|  |  | 150+65 |  |  |  | 215 | [14 empty] | VV | 2 | 2 | True | 1 | ROZPOCET
12 | K | 029601999 | Ostatní požadavky - odborý dozor geologa |  |  | hod | 12 | 0 |  | 0 |  |  |  | základní |  | 0 | 0 | 0 | 0 | 0 | 4 | K | 2 |  |  |  | ROZPOCET | 0 | 0 | 0 | 0 | 0 | 1 | 0 | 4 | 24
|  |  | zahrnuje veškeré náklady spojené s objednatelem požadovaným dozorem | [18 empty] | P | 2
13 | K | 029602994 | Ostatní požadavky - náhrada za prodloužené trasy linek veřejné dopravy po objížďkách |  |  | kpl | 1 | 0 |  | 0 |  |  |  | základní |  | 0 | 0 | 0 | 0 | 0 | 4 | K | 2 |  |  |  | ROZPOCET | 0 | 0 | 0 | 0 | 0 | 1 | 0 | 4 | 26
14 | K | 029602995 | Ostatní požadavky - úpravy objízdných tras |  |  | m2 | 900 | 0 |  | 0 |  |  |  | základní |  | 0 | 0 | 0 | 0 | 0 | 4 | K | 2 |  |  |  | ROZPOCET | 0 | 0 | 0 | 0 | 0 | 1 | 0 | 4 | 28
|  |  | zahrnuje veškeré náklady spojené s objednatelem požadovanými pracemi | [18 empty] | P | 2
15 | K | 029602996 | Ostatní požadavky - videozáznam stávajícího stavu objízdných tras (pasport poškození) - před realizací |  |  | kpl | 1 | 0 |  | 0 |  |  |  | základní |  | 0 | 0 | 0 | 0 | 0 | 4 | K | 2 |  |  |  | ROZPOCET | 0 | 0 | 0 | 0 | 0 | 1 | 0 | 4 | 30
|  |  | zahrnuje veškeré náklady spojené s objednatelem požadovanými pracemi | [18 empty] | P | 2
16 | K | 029602997 | Ostatní požadavky - pasport přilehlých budov před realizací |  |  | kpl | 3 | 0 |  | 0 |  |  |  | základní |  | 0 | 0 | 0 | 0 | 0 | 4 | K | 2 |  |  |  | ROZPOCET | 0 | 0 | 0 | 0 | 0 | 1 | 0 | 4 | 32
|  |  | zahrnuje veškeré náklady spojené s objednatelem požadovanými pracemi | [18 empty] | P | 2
17 | K | 029602998 | Ostatní požadavky - první hlavní prohlídka |  |  | Kč | 1 | 0 |  | 0 |  |  |  | základní |  | 0 | 0 | 0 | 0 | 0 | 4 | K | 2 |  |  |  | ROZPOCET | 0 | 0 | 0 | 0 | 0 | 1 | 0 | 4 | 34
18 | K | 029602999 | Ostatní požadavky - vypracování mostního listu vč. stanovení zatížitelnosti |  |  | kpl | 1 | 0 |  | 0 |  |  |  | základní |  | 0 | 0 | 0 | 0 | 0 | 4 | K | 2 |  |  |  | ROZPOCET | 0 | 0 | 0 | 0 | 0 | 1 | 0 | 4 | 36
| VP - Vícepráce | [8 empty] | 0 | [11 empty] | D | 0 |  |  |  | PN | [6 empty] | 0
| K | [8 empty] | 0 |  |  |  | základní | [7 empty] | PN | 1 |  |  |  | PN | 0 | 0 | 0 | 0 | 0 | 1 | 0
| K | [8 empty] | 0 |  |  |  | základní | [7 empty] | PN | 1 |  |  |  | PN | 0 | 0 | 0 | 0 | 0 | 1 | 0
| K | [8 empty] | 0 |  |  |  | základní | [7 empty] | PN | 1 |  |  |  | PN | 0 | 0 | 0 | 0 | 0 | 1 | 0
| K | [8 empty] | 0 |  |  |  | základní | [7 empty] | PN | 1 |  |  |  | PN | 0 | 0 | 0 | 0 | 0 | 1 | 0
| K | [8 empty] | 0 |  |  |  | základní | [7 empty] | PN | 1 |  |  |  | PN | 0 | 0 | 0 | 0 | 0 | 1 | 0

## SO 101 - Dopravně inženýr...
| List obsahuje: |  | 1) Krycí list rozpočtu |  | 2) Rekapitulace rozpočtu |  |  | 3) Rozpočet |  |  | Zpět na list: | Rekapitulace stavby
optimalizováno pro tisk sestav ve formátu A4 - na výšku | [11 empty] | >> skryté sloupce << | [9 empty] | {fa12200c-2d23-4208-82f3-37f775d679fa}
2
KRYCÍ LIST ROZPOČTU | [12 empty] | v --- níže se nacházejí doplnkové a pomocné údaje k sestavám --- v | [8 empty] | False
| Stavba: |  | Most č. ev. 18326 - 1 Dolní Lukavice
| Objekt: |  | SO 101 - Dopravně inženýrské opatření
| JKSO: | [7 empty] | CC-CZ:
| Místo: | [7 empty] | Datum: |  | 25.11.2016
| Objednatel: | [7 empty] | IČ:
DIČ:
| Zhotovitel: | [7 empty] | IČ: |  | Vyplň údaj
|  | Vyplň údaj | [6 empty] | DIČ: |  | Vyplň údaj
| Projektant: | [7 empty] | IČ:
DIČ:
| Zpracovatel: | [7 empty] | IČ:
DIČ:
Poznámka:
| Náklady z rozpočtu | [7 empty] | 0
| Ostatní náklady | [7 empty] | 0
| Cena bez DPH | [7 empty] | 0
| DPH | základní | 21% | ze | 0 |  |  |  | 0
|  | snížená | 15% | ze | 0 |  |  |  | 0
|  | zákl. přenesená | 21% | ze | 0 |  |  |  | 0
|  | sníž. přenesená | 15% | ze | 0 |  |  |  | 0
|  | nulová | 0% | ze | 0 |  |  |  | 0
| Cena s DPH |  |  | v | CZK |  |  | 0
| Projektant |  |  |  |  | Zpracovatel
| Datum a podpis: |  |  | Razítko |  | Datum a podpis: |  |  |  | Razítko
| Objednavatel |  |  |  |  | Zhotovitel
| Datum a podpis: |  |  | Razítko |  | Datum a podpis: |  |  |  | Razítko
REKAPITULACE ROZPOČTU
Stavba: |  |  | Most č. ev. 18326 - 1 Dolní Lukavice
Objekt: |  |  | SO 101 - Dopravně inženýrské opatření
Místo: | [6 empty] | Datum: |  | 25.11.2016
Objednatel: | [6 empty] | Projektant:
Zhotovitel: |  |  | Vyplň údaj |  |  |  | Zpracovatel:
Kód - Popis | [9 empty] | Cena celkem [CZK]
1) Náklady z rozpočtu | [9 empty] | 0 | [12 empty] | -1
| HSV - Práce a dodávky HSV | [8 empty] | 0
| 9 - Ostatní konstrukce a práce-bourání | [8 empty] | 0
| 99 - Přesun hmot | [8 empty] | 0
| VP - Vícepráce | [8 empty] | 0
2) Ostatní náklady | [9 empty] | 0 |  |  |  | DPH
| Zařízení staveniště | [8 empty] | 0 |  |  |  | základní | [12 empty] | VRN | 0 | 0 | 0 | 0 | 0 | 1
| Projektové práce | [8 empty] | 0 |  |  |  | základní | [12 empty] | VRN | 0 | 0 | 0 | 0 | 0 | 1
| Územní vlivy | [8 empty] | 0 |  |  |  | základní | [12 empty] | VRN | 0 | 0 | 0 | 0 | 0 | 1
| Provozní vlivy | [8 empty] | 0 |  |  |  | základní | [12 empty] | VRN | 0 | 0 | 0 | 0 | 0 | 1
| Jiné VRN | [8 empty] | 0 |  |  |  | základní | [12 empty] | VRN | 0 | 0 | 0 | 0 | 0 | 1
| Kompletační činnost | [8 empty] | 0 |  |  |  | základní | [12 empty] | KOMPLETACNA | 0 | 0 | 0 | 0 | 0 | 1
Celkové náklady za stavbu 1) + 2) | [7 empty] | 0
ROZPOČET
Stavba: |  |  | Most č. ev. 18326 - 1 Dolní Lukavice
Objekt: |  |  | SO 101 - Dopravně inženýrské opatření
Místo: | [6 empty] | Datum: |  | 25.11.2016
Objednatel: | [6 empty] | Projektant:
Zhotovitel: |  |  | Vyplň údaj |  |  |  | Zpracovatel:
PČ | Typ | Kód | Popis |  |  | MJ | Množství | J.cena [CZK] |  | Cena celkem [CZK] |  |  | Poznámka | DPH | J. Nh [h] | Nh celkem [h] | J. hmotnost [t] | Hmotnost celkem [t] | J. suť [t] | Suť Celkem [t]
Náklady z rozpočtu | [9 empty] | 0 | [5 empty] | 0 |  | 0 |  | 0 |  | D | -1 | [10 empty] | 0
| HSV - Práce a dodávky HSV | [8 empty] | 0 | [5 empty] | 0 |  | 0 |  | 0 | 1 | D | 0 |  |  |  | ROZPOCET | [6 empty] | 0
| 9 - Ostatní konstrukce a práce-bourání | [8 empty] | 0 | [5 empty] | 0 |  | 0 |  | 0 | 1 | D | 1 |  |  |  | ROZPOCET | [6 empty] | 0
1 | K | 914111111 | Montáž svislé dopravní značky do velikosti 1 m2 objímkami na sloupek nebo konzolu |  |  | kus | 2 | 0 |  | 0 |  |  |  | základní |  | 0 | 0 | 0 | 0 | 0 | 4 | K | 2 |  |  |  | ROZPOCET | 0 | 0 | 0 | 0 | 0 | 1 | 0 | 4 | 2
2 | M | 404443250 | značka svislá reflexní AL- 3M 300 x 200 mm IS 15a |  |  | kus | 2 | 0 |  | 0 |  |  |  | základní |  | 0 | 0 | 0 | 0 | 0 | 8 | M | 2 |  |  |  | ROZPOCET | 0 | 0 | 0 | 0 | 0 | 1 | 0 | 4 | 4
3 | K | 914511111 | Montáž sloupku dopravních značek délky do 3,5 m s betonovým základem |  |  | kus | 2 | 0 |  | 0 |  |  |  | základní |  | 0 | 0 | 0 | 0 | 0 | 4 | K | 2 |  |  |  | ROZPOCET | 0 | 0 | 0 | 0 | 0 | 1 | 0 | 4 | 6
4 | M | 404452300 | sloupek Zn 70 - 350 |  |  | kus | 2 | 0 |  | 0 |  |  |  | základní |  | 0 | 0 | 0 | 0 | 0 | 8 | M | 2 |  |  |  | ROZPOCET | 0 | 0 | 0 | 0 | 0 | 1 | 0 | 4 | 8
5 | M | 404452540 | víčko plastové na sloupek 70 |  |  | kus | 2 | 0 |  | 0 |  |  |  | základní |  | 0 | 0 | 0 | 0 | 0 | 8 | M | 2 |  |  |  | ROZPOCET | 0 | 0 | 0 | 0 | 0 | 1 | 0 | 4 | 10
6 | M | 404452570 | upínací svorka na sloupek US 70 |  |  | kus | 4 | 0 |  | 0 |  |  |  | základní |  | 0 | 0 | 0 | 0 | 0 | 8 | M | 2 |  |  |  | ROZPOCET | 0 | 0 | 0 | 0 | 0 | 1 | 0 | 4 | 12
7 | M | 914001113 | betonová patka sloupu DZ |  |  | ks | 2 | 0 |  | 0 |  |  |  | základní |  | 0 | 0 | 0 | 0 | 0 | 8 | M | 2 |  |  |  | ROZPOCET | 0 | 0 | 0 | 0 | 0 | 1 | 0 | 4 | 14
8 | K | 915121111 | Vodorovné dopravní značení šířky 250 mm bílou barvou vodící čáry |  |  | m | 43.5 | 0 |  | 0 |  |  |  | základní |  | 0 | 0 | 0 | 0 | 0 | 4 | K | 2 |  |  |  | ROZPOCET | 0 | 0 | 0 | 0 | 0 | 1 | 0 | 4 | 16
9 | K | 915611111 | Předznačení vodorovného liniového značení |  |  | m | 43.5 | 0 |  | 0 |  |  |  | základní |  | 0 | 0 | 0 | 0 | 0 | 4 | K | 2 |  |  |  | ROZPOCET | 0 | 0 | 0 | 0 | 0 | 1 | 0 | 4 | 18
10 | K | 91400R | Přechodné dopravní značení vč. montáže, demontáže (11 měsíců,t.j. 330 dnů) |  |  | ks | 44 | 0 |  | 0 |  |  |  | základní |  | 0 | 0 | 0 | 0 | 0 | 4 | K | 2 |  |  |  | ROZPOCET | 0 | 0 | 0 | 0 | 0 | 1 | 0 | 4 | 20
|  |  | položka obsahuje montáž, pronájem, demontáž, mimostaveništní a vnitrostaveništní dopravu (rovněž přesuny), náklady na zajištění bezpečnosti práce dle platných předpisů. , | [18 empty] | P | 2
11 | K | 91401R | Blikací soupravy vč montáže a demontáže |  |  | ks | 2 | 0 |  | 0 |  |  |  | základní |  | 0 | 0 | 0 | 0 | 0 | 4 | K | 2 |  |  |  | ROZPOCET | 0 | 0 | 0 | 0 | 0 | 1 | 0 | 4 | 22
|  |  | položka obsahuje montáž, pronájem, náklady na provoz, demontáž, mimostaveništní a vnitrostaveništní dopravu (rovněž přesuny), náklady na zajištění bezpečnosti práce dle platných předpisů. | [18 empty] | P | 2
|  |  | "70 kč/den (21x7 dní)" 2 |  |  |  | 2 | [14 empty] | VV | 2 | 2 | True | 1 | ROZPOCET
| 99 - Přesun hmot | [8 empty] | 0 | [5 empty] | 0 |  | 0 |  | 0 | 1 | D | 2 |  |  |  | ROZPOCET | [6 empty] | 0
12 | K | 998225111 | Přesun hmot pro pozemní komunikace a letiště s krytem živičným |  |  | t | 0.25 | 0 |  | 0 |  |  |  | základní |  | 0 | 0 | 0 | 0 | 0 | 4 | K | 3 |  |  |  | ROZPOCET | 0 | 0 | 0 | 0 | 0 | 1 | 0 | 4 | 24
| VP - Vícepráce | [8 empty] | 0 | [11 empty] | D | 0 |  |  |  | PN | [6 empty] | 0
| K | [8 empty] | 0 |  |  |  | základní | [7 empty] | PN | 1 |  |  |  | PN | 0 | 0 | 0 | 0 | 0 | 1 | 0
| K | [8 empty] | 0 |  |  |  | základní | [7 empty] | PN | 1 |  |  |  | PN | 0 | 0 | 0 | 0 | 0 | 1 | 0
| K | [8 empty] | 0 |  |  |  | základní | [7 empty] | PN | 1 |  |  |  | PN | 0 | 0 | 0 | 0 | 0 | 1 | 0
| K | [8 empty] | 0 |  |  |  | základní | [7 empty] | PN | 1 |  |  |  | PN | 0 | 0 | 0 | 0 | 0 | 1 | 0
| K | [8 empty] | 0 |  |  |  | základní | [7 empty] | PN | 1 |  |  |  | PN | 0 | 0 | 0 | 0 | 0 | 1 | 0

## SO 201 - Most č. ev. 1832...
| List obsahuje: |  | 1) Krycí list rozpočtu |  | 2) Rekapitulace rozpočtu |  |  | 3) Rozpočet |  |  | Zpět na list: | Rekapitulace stavby
optimalizováno pro tisk sestav ve formátu A4 - na výšku | [11 empty] | >> skryté sloupce << | [9 empty] | {57c2bf9f-8fae-4870-830b-6489fcbfa7fa}
2
KRYCÍ LIST ROZPOČTU | [12 empty] | v --- níže se nacházejí doplnkové a pomocné údaje k sestavám --- v | [8 empty] | False
| Stavba: |  | Most č. ev. 18326 - 1 Dolní Lukavice
| Objekt: |  | SO 201 - Most č. ev. 18326-1 Dolní Lukavice
| JKSO: | [7 empty] | CC-CZ:
| Místo: | [7 empty] | Datum: |  | 25.11.2016
| Objednatel: | [7 empty] | IČ:
DIČ:
| Zhotovitel: | [7 empty] | IČ: |  | Vyplň údaj
|  | Vyplň údaj | [6 empty] | DIČ: |  | Vyplň údaj
| Projektant: | [7 empty] | IČ:
DIČ:
| Zpracovatel: | [7 empty] | IČ:
DIČ:
Poznámka:
| Náklady z rozpočtu | [7 empty] | 0
| Ostatní náklady | [7 empty] | 0
| Cena bez DPH | [7 empty] | 0
| DPH | základní | 21% | ze | 0 |  |  |  | 0
|  | snížená | 15% | ze | 0 |  |  |  | 0
|  | zákl. přenesená | 21% | ze | 0 |  |  |  | 0
|  | sníž. přenesená | 15% | ze | 0 |  |  |  | 0
|  | nulová | 0% | ze | 0 |  |  |  | 0
| Cena s DPH |  |  | v | CZK |  |  | 0
| Projektant |  |  |  |  | Zpracovatel
| Datum a podpis: |  |  | Razítko |  | Datum a podpis: |  |  |  | Razítko
| Objednavatel |  |  |  |  | Zhotovitel
| Datum a podpis: |  |  | Razítko |  | Datum a podpis: |  |  |  | Razítko
REKAPITULACE ROZPOČTU
Stavba: |  |  | Most č. ev. 18326 - 1 Dolní Lukavice
Objekt: |  |  | SO 201 - Most č. ev. 18326-1 Dolní Lukavice
Místo: | [6 empty] | Datum: |  | 25.11.2016
Objednatel: | [6 empty] | Projektant:
Zhotovitel: |  |  | Vyplň údaj |  |  |  | Zpracovatel:
Kód - Popis | [9 empty] | Cena celkem [CZK]
1) Náklady z rozpočtu | [9 empty] | 0 | [12 empty] | -1
| HSV - Práce a dodávky HSV | [8 empty] | 0
| 1 - Zemní práce | [8 empty] | 0
| 2 - Zakládání | [8 empty] | 0
| 3 - Svislé a kompletní konstrukce | [8 empty] | 0
| 4 - Vodorovné konstrukce | [8 empty] | 0
| 5 - Komunikace | [8 empty] | 0
| 6 - Úpravy povrchu, podlahy, osazení | [8 empty] | 0
| 9 - Ostatní konstrukce a práce-bourání | [8 empty] | 0
| 99 - Přesun hmot | [8 empty] | 0
| PSV - Práce a dodávky PSV | [8 empty] | 0
| 711 - Izolace proti vodě, vlhkosti a plynům | [8 empty] | 0
| 764 - Konstrukce klempířské | [8 empty] | 0
| 783 - Dokončovací práce - nátěry | [8 empty] | 0
| 789 - Povrchové úpravy ocelových konstrukcí a technologických zařízení | [8 empty] | 0
| M - Práce a dodávky M | [8 empty] | 0
| 22-M - Montáže oznam. a zabezp. zařízení | [8 empty] | 0
| 46-M - Zemní práce při extr.mont.pracích | [8 empty] | 0
| VRN - Vedlejší rozpočtové náklady | [8 empty] | 0
| VRN - Vedlejší rozpočtové náklady | [8 empty] | 0
| VP - Vícepráce | [8 empty] | 0
2) Ostatní náklady | [9 empty] | 0 |  |  |  | DPH
| Zařízení staveniště | [8 empty] | 0 |  |  |  | základní | [12 empty] | VRN | 0 | 0 | 0 | 0 | 0 | 1
| Projektové práce | [8 empty] | 0 |  |  |  | základní | [12 empty] | VRN | 0 | 0 | 0 | 0 | 0 | 1
| Územní vlivy | [8 empty] | 0 |  |  |  | základní | [12 empty] | VRN | 0 | 0 | 0 | 0 | 0 | 1
| Provozní vlivy | [8 empty] | 0 |  |  |  | základní | [12 empty] | VRN | 0 | 0 | 0 | 0 | 0 | 1
| Jiné VRN | [8 empty] | 0 |  |  |  | základní | [12 empty] | VRN | 0 | 0 | 0 | 0 | 0 | 1
| Kompletační činnost | [8 empty] | 0 |  |  |  | základní | [12 empty] | KOMPLETACNA | 0 | 0 | 0 | 0 | 0 | 1
Celkové náklady za stavbu 1) + 2) | [7 empty] | 0
ROZPOČET
Stavba: |  |  | Most č. ev. 18326 - 1 Dolní Lukavice
Objekt: |  |  | SO 201 - Most č. ev. 18326-1 Dolní Lukavice
Místo: | [6 empty] | Datum: |  | 25.11.2016
Objednatel: | [6 empty] | Projektant:
Zhotovitel: |  |  | Vyplň údaj |  |  |  | Zpracovatel:
PČ | Typ | Kód | Popis |  |  | MJ | Množství | J.cena [CZK] |  | Cena celkem [CZK] |  |  | Poznámka | DPH | J. Nh [h] | Nh celkem [h] | J. hmotnost [t] | Hmotnost celkem [t] | J. suť [t] | Suť Celkem [t]
Náklady z rozpočtu | [9 empty] | 0 | [5 empty] | 0 |  | 696.4244 |  | 315.8301 |  | D | -1 | [10 empty] | 0
| HSV - Práce a dodávky HSV | [8 empty] | 0 | [5 empty] | 0 |  | 695.021 |  | 315.8301 | 1 | D | 0 |  |  |  | ROZPOCET | [6 empty] | 0
| 1 - Zemní práce | [8 empty] | 0 | [5 empty] | 0 |  | 1.2034 |  | 143.7773 | 1 | D | 1 |  |  |  | ROZPOCET | [6 empty] | 0
1 | K | 113106122 | Rozebrání dlažeb nebo dílců komunikací pro pěší z kamenných dlaždic (odtok) |  |  | m2 | 4.2 | 0 |  | 0 |  |  |  | základní |  | 0 | 0 | 0 | 0.235 | 0.987 | 4 | K | 2 |  |  |  | ROZPOCET | 0 | 0 | 0 | 0 | 0 | 1 | 0 | 4 | 2
|  |  | 3,50*1,20 |  |  |  | 4.2 | [14 empty] | VV | 2 | 2 | True | 1 | ROZPOCET
2 | K | 113154114 | Frézování živičného krytu tl 100 mm pruh š 0,5 m pl do 500 m2 bez překážek v trase |  |  | m2 | 362.462 | 0 |  | 0 |  |  |  | základní |  | 0 | 8e-05 | 0.028997 | 0.256 | 92.7903 | 4 | K | 2 |  |  |  | ROZPOCET | 0 | 0 | 0 | 0 | 0 | 1 | 0 | 4 | 4
|  |  | "most" | [18 empty] | VV | 2 | 1 | True | 0 | ROZPOCET
|  |  | 7,022*7,00*3" 3 x 100mm |  |  |  | 147.462 | [14 empty] | VV | 2 | 2 | True | 0 | ROZPOCET
|  |  | 96+119"O1+O2, předpolí mostu |  |  |  | 215 | [14 empty] | VV | 2 | 2 | True | 0 | ROZPOCET
|  |  | Součet |  |  |  | 362.462 | [14 empty] | VV | 2 | 4 | True | 1 | ROZPOCET
3 | K | 113107163 | Odstranění podkladu pl přes 50 do 200 m2 z kameniva drceného tl 300 mm |  |  | m2 | 125 | 0 |  | 0 |  |  |  | základní |  | 0 | 0 | 0 | 0.4 | 50 | 4 | K | 2 |  |  |  | ROZPOCET | 0 | 0 | 0 | 0 | 0 | 1 | 0 | 4 | 6
|  |  | 96+119"O1+O2 |  |  |  | 215 | [14 empty] | VV | 2 | 2 | True | 0 | ROZPOCET
|  |  | -(30+60)"odpočet plochy podkladu odstraněného v rámci výkopů |  |  |  | -90 | [14 empty] | VV | 2 | 2 | True | 0 | ROZPOCET
|  |  | Součet |  |  |  | 125 | [14 empty] | VV | 2 | 4 | True | 1 | ROZPOCET
4 | K | 115101201 | Čerpání vody na dopravní výšku do 10 m průměrný přítok do 500 l/min |  |  | hod | 2160 | 0 |  | 0 |  |  |  | základní |  | 0 | 0 | 0 | 0 | 0 | 4 | K | 2 |  |  |  | ROZPOCET | 0 | 0 | 0 | 0 | 0 | 1 | 0 | 4 | 8
|  |  | 24*30*3 |  |  |  | 2160 | [14 empty] | VV | 2 | 2 | True | 1 | ROZPOCET
5 | K | 115101301 | Pohotovost čerpací soupravy pro dopravní výšku do 10 m přítok do 500 l/min |  |  | den | 90 | 0 |  | 0 |  |  |  | základní |  | 0 | 0 | 0 | 0 | 0 | 4 | K | 2 |  |  |  | ROZPOCET | 0 | 0 | 0 | 0 | 0 | 1 | 0 | 4 | 10
|  |  | 3*30 |  |  |  | 90 | [14 empty] | VV | 2 | 2 | True | 1 | ROZPOCET
6 | K | 115201R01 | Čerpací vrt prům. 300mm, hl. 2m, vč. vystrojení, zřízení, údržba, likvidace |  |  | ks | 4 | 0 |  | 0 |  |  |  | základní |  | 0 | 0 | 0 | 0 | 0 | 4 | K | 2 |  |  |  | ROZPOCET | 0 | 0 | 0 | 0 | 0 | 1 | 0 | 4 | 12
7 | K | 119001401 | Dočasné zajištění potrubí ocelového nebo litinového DN do 200 RWE |  |  | m | 23.5 | 0 |  | 0 |  |  |  | základní |  | 0 | 0.00868 | 0.20398 | 0 | 0 | 4 | K | 2 |  |  |  | ROZPOCET | 0 | 0 | 0 | 0 | 0 | 1 | 0 | 4 | 14
|  |  | 17+6,5 |  |  |  | 23.5 | [14 empty] | VV | 2 | 2 | True | 1 | ROZPOCET
8 | K | 119001421 | Dočasné zajištění kabelů a kabelových tratí ze 3 volně ložených kabelů |  |  | m | 26.3 | 0 |  | 0 |  |  |  | základní |  | 0 | 0.0369 | 0.97047 | 0 | 0 | 4 | K | 2 |  |  |  | ROZPOCET | 0 | 0 | 0 | 0 | 0 | 1 | 0 | 4 | 16
|  |  | "O2"19,3+7 |  |  |  | 26.3 | [14 empty] | VV | 2 | 2 | True | 1 | ROZPOCET
9 | K | 130001101 | Příplatek za ztížení vykopávky v blízkosti pozemního vedení |  |  | m3 | 64.95 | 0 |  | 0 |  |  |  | základní |  | 0 | 0 | 0 | 0 | 0 | 4 | K | 2 |  |  |  | ROZPOCET | 0 | 0 | 0 | 0 | 0 | 1 | 0 | 4 | 18
|  |  | "O2" | [18 empty] | VV | 2 | 1 | True | 0 | ROZPOCET
|  |  | (5,8+7+7)*1,00*1,50 |  |  |  | 29.7 | [14 empty] | VV | 2 | 2 | True | 0 | ROZPOCET
|  |  | "RWE" | [18 empty] | VV | 2 | 1 | True | 0 | ROZPOCET
|  |  | (17+6,5)*1,00*1,50 |  |  |  | 35.25 | [14 empty] | VV | 2 | 2 | True | 0 | ROZPOCET
|  |  | Součet |  |  |  | 64.95 | [14 empty] | VV | 2 | 4 | True | 1 | ROZPOCET
10 | K | 131201202 | Hloubení jam zapažených v hornině tř. 3 objemu do 1000 m3 |  |  | m3 | 421.237 | 0 |  | 0 |  |  |  | základní |  | 0 | 0 | 0 | 0 | 0 | 4 | K | 2 |  |  |  | ROZPOCET | 0 | 0 | 0 | 0 | 0 | 1 | 0 | 4 | 20
|  |  | "pro O1" | [18 empty] | VV | 2 | 1 | True | 0 | ROZPOCET
|  |  | "plocha 1=22m2, plocha 2=79,6m2, výška=2,99m" | [18 empty] | VV | 2 | 1 | True | 0 | ROZPOCET
|  |  | "objem"1/3*2,99*(22+Sqrt(22*79,6)+79,6) |  |  |  | 142.969 | [14 empty] | VV | 2 | 2 | True | 0 | ROZPOCET
|  |  | "pro O2+úhel.zeď" | [18 empty] | VV | 2 | 1 | True | 0 | ROZPOCET
|  |  | "plocha 1=34m2, plocha 2=106,8m2, výška=3,04m" | [18 empty] | VV | 2 | 1 | True | 0 | ROZPOCET
|  |  | "objem"1/3*3,04*(34,1+Sqrt(34*106,8)+106,8) |  |  |  | 203.842 | [14 empty] | VV | 2 | 2 | True | 0 | ROZPOCET
|  |  | "pro gabion. zeď" | [18 empty] | VV | 2 | 1 | True | 0 | ROZPOCET
|  |  | "plocha 1=17,1m2, plocha 2=50,5m2, výška=1,7m" | [18 empty] | VV | 2 | 1 | True | 0 | ROZPOCET
|  |  | "objem"1/3*1,7*(17,1+Sqrt(17,1*50,5)+50,5) |  |  |  | 54.959 | [14 empty] | VV | 2 | 2 | True | 0 | ROZPOCET
|  |  | "plocha 1=18,1m2, plocha 2=37,1m2, výška=0,72m" | [18 empty] | VV | 2 | 1 | True | 0 | ROZPOCET
|  |  | "objem"1/3*0,72*(18,1+Sqrt(18,1*37,1)+37,1) |  |  |  | 19.467 | [14 empty] | VV | 2 | 2 | True | 0 | ROZPOCET
|  |  | Součet |  |  |  | 421.237 | [14 empty] | VV | 2 | 4 | True | 1 | ROZPOCET
11 | K | 131201209 | Příplatek za lepivost u hloubení jam zapažených v hornině tř. 3 |  |  | m3 | 126.371 | 0 |  | 0 |  |  |  | základní |  | 0 | 0 | 0 | 0 | 0 | 4 | K | 2 |  |  |  | ROZPOCET | 0 | 0 | 0 | 0 | 0 | 1 | 0 | 4 | 22
|  |  | 421,237*0,3 |  |  |  | 126.371 | [14 empty] | VV | 2 | 2 | True | 1 | ROZPOCET
12 | K | 161101102 | Svislé přemístění výkopku z horniny tř. 1 až 4 hl výkopu do 4 m 16% |  |  | m3 | 67.398 | 0 |  | 0 |  |  |  | základní |  | 0 | 0 | 0 | 0 | 0 | 4 | K | 2 |  |  |  | ROZPOCET | 0 | 0 | 0 | 0 | 0 | 1 | 0 | 4 | 24
|  |  | 421,237*0,16 |  |  |  | 67.398 | [14 empty] | VV | 2 | 2 | True | 1 | ROZPOCET
13 | K | 162301101 | Vodorovné přemístění do 500 m výkopku/sypaniny z horniny tř. 1 až 4 |  |  | m3 | 468.176 | 0 |  | 0 |  |  |  | základní |  | 0 | 0 | 0 | 0 | 0 | 4 | K | 2 |  |  |  | ROZPOCET | 0 | 0 | 0 | 0 | 0 | 1 | 0 | 4 | 26
|  |  | "výkopek na zásypy - odvoz na mezideponii a zpět" | [18 empty] | VV | 2 | 1 | True | 0 | ROZPOCET
|  |  | 234,088*2 |  |  |  | 468.176 | [14 empty] | VV | 2 | 2 | True | 1 | ROZPOCET
14 | K | 162701105 | Vodorovné přemístění do 10000 m výkopku z horniny tř. 1 až 4 |  |  | m3 | 238.174 | 0 |  | 0 |  |  |  | základní |  | 0 | 0 | 0 | 0 | 0 | 4 | K | 2 |  |  |  | ROZPOCET | 0 | 0 | 0 | 0 | 0 | 1 | 0 | 4 | 28
|  |  | 421,237-234,088"výkop-zásypy |  |  |  | 187.149 | [14 empty] | VV | 2 | 2 | True | 0 | ROZPOCET
|  |  | 0,5*0,5*3,14*5*13"výkopek z vrtů pro piloty |  |  |  | 51.025 | [14 empty] | VV | 2 | 2 | True | 0 | ROZPOCET
|  |  | Součet |  |  |  | 238.174 | [14 empty] | VV | 2 | 4 | True | 1 | ROZPOCET
15 | K | 171201211 | Poplatek za uložení odpadu ze sypaniny na skládce (skládkovné) |  |  | t | 428.713 | 0 |  | 0 |  |  |  | základní |  | 0 | 0 | 0 | 0 | 0 | 4 | K | 2 |  |  |  | ROZPOCET | 0 | 0 | 0 | 0 | 0 | 1 | 0 | 4 | 30
|  |  | 238,174*1,8 |  |  |  | 428.713 | [14 empty] | VV | 2 | 2 | True | 1 | ROZPOCET
16 | K | 174101101 | Zásyp jam, šachet rýh nebo kolem objektů sypaninou se zhutněním |  |  | m3 | 234.088 | 0 |  | 0 |  |  |  | základní |  | 0 | 0 | 0 | 0 | 0 | 4 | K | 2 |  |  |  | ROZPOCET | 0 | 0 | 0 | 0 | 0 | 1 | 0 | 4 | 32
|  |  | "přechodová oblast vrstvy tl. 300mm s Id=0,9" | [18 empty] | VV | 2 | 1 | True | 0 | ROZPOCET
|  |  | 3,96*10*0,5"O1 |  |  |  | 19.8 | [14 empty] | VV | 2 | 2 | True | 0 | ROZPOCET
|  |  | 4,08*10*0,5"O2 |  |  |  | 20.4 | [14 empty] | VV | 2 | 2 | True | 0 | ROZPOCET
|  |  | "mimo přechodovou oblast" | [18 empty] | VV | 2 | 1 | True | 0 | ROZPOCET
|  |  | 143-10,5-39,6-2,95*10-1,45*2,3-0,26*1,45-3*1*1"O1 výkop-zásyp přechod. oblasti- NK-gabion |  |  |  | 56.688 | [14 empty] | VV | 2 | 2 | True | 0 | ROZPOCET
|  |  | 203,7-10,6-40,8-2,98*10-3,3*1-6,5-9,6-1,7"O2 výkop-zásyp přechodové oblasti-NK-gabionO3-úhelníková zeď-bet. pás |  |  |  | 101.4 | [14 empty] | VV | 2 | 2 | True | 0 | ROZPOCET
|  |  | 55-2,8*9+20-14*1*1"za gabionvými zdmi |  |  |  | 35.8 | [14 empty] | VV | 2 | 2 | True | 0 | ROZPOCET
|  |  | Součet |  |  |  | 234.088 | [14 empty] | VV | 2 | 4 | True | 1 | ROZPOCET
17 | K | 21019R | Přeložka kabelu |  |  | m | 26.3 | 0 |  | 0 |  |  |  | základní |  | 0 | 0 | 0 | 0 | 0 | 4 | K | 2 |  |  |  | ROZPOCET | 0 | 0 | 0 | 0 | 0 | 1 | 0 | 4 | 34
|  |  | položka obsahuje veškeré práce spojené s přeložením stávajícího kabelu, jeho vyvěšení během stavby, uložení do chráničky, včetně podružného materiálu, mimostaveništní a vnitrostaveništní dopravu (rovněž přesuny), náklady na zajištění bezpečnosti práce dle platných předpisů. | [18 empty] | P | 2
|  |  | 19,3+7 |  |  |  | 26.3 | [14 empty] | VV | 2 | 2 | True | 1 | ROZPOCET
| 2 - Zakládání | [8 empty] | 0 | [5 empty] | 0 |  | 12.8155 |  | 12.1479 | 1 | D | 1 |  |  |  | ROZPOCET | [6 empty] | 0
18 | K | 231212113 | Zřízení pilot svislých zapažených D do 1250 mm hl do 10 m s vytažením pažnic z betonu železového |  |  | m | 72.8 | 0 |  | 0 |  |  |  | základní |  | 0 | 0 | 0 | 0 | 0 | 4 | K | 2 |  |  |  | ROZPOCET | 0 | 0 | 0 | 0 | 0 | 1 | 0 | 4 | 36
|  |  | 5,6*13 |  |  |  | 72.8 | [14 empty] | VV | 2 | 2 | True | 1 | ROZPOCET
19 | M | 589329R01 | směs pro beton třída C25-30 XC2, XA1 |  |  | m3 | 60.005 | 0 |  | 0 |  |  |  | základní |  | 0 | 0 | 0 | 0 | 0 | 8 | M | 2 |  |  |  | ROZPOCET | 0 | 0 | 0 | 0 | 0 | 1 | 0 | 4 | 38
|  |  | Položka zahrnuje náklady na pořízení materiálu či konstrukce uvedené v položce včetně dopravy na místo stavby a případné krátkodobé uskladnění v rámci zařízení staveniště, veškerá vnitrostaveništní doprava, popřípadě ztratné. | [18 empty] | P | 2
20 | K | 231611114 | Výztuž pilot betonovaných do země ocel z betonářské oceli 10 505 |  |  | t | 3.218 | 0 |  | 0 |  |  |  | základní |  | 0 | 1.1133 | 3.5827 | 0 | 0 | 4 | K | 2 |  |  |  | ROZPOCET | 0 | 0 | 0 | 0 | 0 | 1 | 0 | 4 | 40
|  |  | 3,218 |  |  |  | 3.218 | [14 empty] | VV | 2 | 2 | True | 1 | ROZPOCET
21 | K | 231942231 | Ocelové štětovnice beraněné řezání otvorů na skládce i zaberaněných (kotvení římsy k desce) |  |  | kus | 24 | 0 |  | 0 |  |  |  | základní |  | 0 | 0 | 0 | 0 | 0 | 4 | K | 2 |  |  |  | ROZPOCET | 0 | 0 | 0 | 0 | 0 | 1 | 0 | 4 | 42
22 | K | 153112111 | Nastražení ocelových štětovnic dl do 10 m ve standardních podmínkách z terénu |  |  | m2 | 46.995 | 0 |  | 0 |  |  |  | základní |  | 0 | 0.00015 | 0.0070492 | 0 | 0 | 4 | K | 2 |  |  |  | ROZPOCET | 0 | 0 | 0 | 0 | 0 | 1 | 0 | 4 | 44
|  |  | (3,61+3,62)*6,50 |  |  |  | 46.995 | [14 empty] | VV | 2 | 2 | True | 1 | ROZPOCET
23 | K | 153112122 | Zaberanění ocelových štětovnic na dl do 8 m ve standardních podmínkách z terénu |  |  | m2 | 46.995 | 0 |  | 0 |  |  |  | základní |  | 0 | 0 | 0 | 0 | 0 | 4 | K | 2 |  |  |  | ROZPOCET | 0 | 0 | 0 | 0 | 0 | 1 | 0 | 4 | 46
24 | K | 153113112 | Vytažení ocelových štětovnic dl do 12 m zaberaněných do hl 8 m z terénu ve standardnich podmínkách |  |  | m2 | 46.995 | 0 |  | 0 |  |  |  | základní |  | 0 | 0 | 0 | 0 | 0 | 4 | K | 2 |  |  |  | ROZPOCET | 0 | 0 | 0 | 0 | 0 | 1 | 0 | 4 | 48
25 | K | 227211115 | Odpažení velkoprofilových vrtů průměru do 1050 mm |  |  | m | 99.45 | 0 |  | 0 |  |  |  | základní |  | 0 | 0 | 0 | 0 | 0 | 4 | K | 2 |  |  |  | ROZPOCET | 0 | 0 | 0 | 0 | 0 | 1 | 0 | 4 | 50
26 | K | 239111113 | Odbourání vrchní části znehodnocené výplně pilot D piloty do 1250 mm |  |  | m | 7.15 | 0 |  | 0 |  |  |  | základní |  | 0 | 0 | 0 | 1.699 | 12.1479 | 4 | K | 2 |  |  |  | ROZPOCET | 0 | 0 | 0 | 0 | 0 | 1 | 0 | 4 | 52
|  |  | 0,55*13 |  |  |  | 7.15 | [14 empty] | VV | 2 | 2 | True | 1 | ROZPOCET
27 | K | 226213211 | Vrty velkoprofilové svislé zapažené D do 1050 mm hl do 10 m hor. I |  |  | m | 99.45 | 0 |  | 0 |  |  |  | základní |  | 0 | 0.00014 | 0.013923 | 0 | 0 | 4 | K | 2 |  |  |  | ROZPOCET | 0 | 0 | 0 | 0 | 0 | 1 | 0 | 4 | 54
|  |  | (5,00+2,65)*13 |  |  |  | 99.45 | [14 empty] | VV | 2 | 2 | True | 1 | ROZPOCET
28 | K | 274311128 | Základové pasy, prahy, věnce a ostruhy z betonu prostého C 30/37 |  |  | m3 | 2.226 | 0 |  | 0 |  |  |  | základní |  | 0 | 2.536 | 5.645 | 0 | 0 | 4 | K | 2 |  |  |  | ROZPOCET | 0 | 0 | 0 | 0 | 0 | 1 | 0 | 4 | 56
|  |  | "pas pod římsou" | [18 empty] | VV | 2 | 1 | True | 0 | ROZPOCET
|  |  | 6,955*0,40*0,80 |  |  |  | 2.226 | [14 empty] | VV | 2 | 2 | True | 1 | ROZPOCET
29 | K | 274354111 | Bednění základových pásů - zřízení |  |  | m2 | 11.128 | 0 |  | 0 |  |  |  | základní |  | 0 | 0.00144 | 0.016024 | 0 | 0 | 4 | K | 2 |  |  |  | ROZPOCET | 0 | 0 | 0 | 0 | 0 | 1 | 0 | 4 | 58
|  |  | "pas" | [18 empty] | VV | 2 | 1 | True | 0 | ROZPOCET
|  |  | 6,955*0,80*2 |  |  |  | 11.128 | [14 empty] | VV | 2 | 2 | True | 1 | ROZPOCET
30 | K | 274354211 | Bednění základových pásů - odstranění |  |  | m2 | 11.128 | 0 |  | 0 |  |  |  | základní |  | 0 | 4e-05 | 0.00044512 | 0 | 0 | 4 | K | 2 |  |  |  | ROZPOCET | 0 | 0 | 0 | 0 | 0 | 1 | 0 | 4 | 60
31 | K | 275311127 | Základové patky a bloky z betonu prostého C 25/30 |  |  | m3 | 1.4 | 0 |  | 0 |  |  |  | základní |  | 0 | 2.536 | 3.5503 | 0 | 0 | 4 | K | 2 |  |  |  | ROZPOCET | 0 | 0 | 0 | 0 | 0 | 1 | 0 | 4 | 62
|  |  | 0,5*0,8*0,5*7"patky pro svodidlo |  |  |  | 1.4 | [14 empty] | VV | 2 | 2 | True | 1 | ROZPOCET
| 3 - Svislé a kompletní konstrukce | [8 empty] | 0 | [5 empty] | 0 |  | 268.4963 |  | 0 | 1 | D | 1 |  |  |  | ROZPOCET | [6 empty] | 0
32 | K | 317171126 | Kotvení monolitického betonu římsy do mostovky kotvou do vývrtu |  |  | kus | 38 | 0 |  | 0 |  |  |  | základní |  | 0 | 0.0007 | 0.0266 | 0 | 0 | 4 | K | 2 |  |  |  | ROZPOCET | 0 | 0 | 0 | 0 | 0 | 1 | 0 | 4 | 64
|  |  | 10"Ř1 |  |  |  | 10 | [14 empty] | VV | 2 | 2 | True | 0 | ROZPOCET
|  |  | 17"Ř2 |  |  |  | 17 | [14 empty] | VV | 2 | 2 | True | 0 | ROZPOCET
|  |  | 11"Ř |  |  |  | 11 | [14 empty] | VV | 2 | 2 | True | 0 | ROZPOCET
|  |  | Součet |  |  |  | 38 | [14 empty] | VV | 2 | 4 | True | 1 | ROZPOCET
33 | M | 548792R01 | kotva talířová římsy do vývrtu - dodávka |  |  | kus | 38 | 0 |  | 0 |  |  |  | základní |  | 0 | 0 | 0 | 0 | 0 | 8 | M | 2 |  |  |  | ROZPOCET | 0 | 0 | 0 | 0 | 0 | 1 | 0 | 4 | 66
|  |  | položka zahrnuje dodávku kompletní sady :, - pásek 80x10mm "motýlek", - závitová tyč D24mm, - matice s podložkou, - povrchová úprava zinkováním ponorem, | [18 empty] | P | 2
34 | K | 317321118 | Mostní římsy ze ŽB C 30/37 XF4 XD3 XC4 |  |  | m3 | 21.767 | 0 |  | 0 |  |  |  | základní |  | 0 | 2.4779 | 53.9356 | 0 | 0 | 4 | K | 2 |  |  |  | ROZPOCET | 0 | 0 | 0 | 0 | 0 | 1 | 0 | 4 | 68
|  |  | 4,8+0,93*(11+6,155)"Ř1+Ř2+Ř3 |  |  |  | 20.754 | [14 empty] | VV | 2 | 2 | True | 0 | ROZPOCET
|  |  | 0,25*0,45*9"římsa gabion |  |  |  | 1.013 | [14 empty] | VV | 2 | 2 | True | 0 | ROZPOCET
|  |  | Součet |  |  |  | 21.767 | [14 empty] | VV | 2 | 4 | True | 1 | ROZPOCET
35 | K | 317353121 | Bednění mostních říms všech tvarů - zřízení |  |  | m2 | 49.474 | 0 |  | 0 |  |  |  | základní |  | 0 | 0.04174 | 2.065 | 0 | 0 | 4 | K | 2 |  |  |  | ROZPOCET | 0 | 0 | 0 | 0 | 0 | 1 | 0 | 4 | 70
36 | K | 317353221 | Bednění mostních říms všech tvarů - odstranění |  |  | m2 | 49.474 | 0 |  | 0 |  |  |  | základní |  | 0 | 2e-05 | 0.00098948 | 0 | 0 | 4 | K | 2 |  |  |  | ROZPOCET | 0 | 0 | 0 | 0 | 0 | 1 | 0 | 4 | 72
37 | K | 317361116 | Výztuž mostních říms z betonářské oceli 10 505 |  |  | t | 2.248 | 0 |  | 0 |  |  |  | základní |  | 0 | 1.0488 | 2.3576 | 0 | 0 | 4 | K | 2 |  |  |  | ROZPOCET | 0 | 0 | 0 | 0 | 0 | 1 | 0 | 4 | 74
|  |  | 2,248 |  |  |  | 2.248 | [14 empty] | VV | 2 | 2 | True | 1 | ROZPOCET
38 | K | 317661142 | Výplň spár monolitické římsy tmelem polyuretanovým šířky spáry do 40 mm |  |  | m | 4.6 | 0 |  | 0 |  |  |  | základní |  | 0 | 0.00019 | 0.000874 | 0 | 0 | 4 | K | 2 |  |  |  | ROZPOCET | 0 | 0 | 0 | 0 | 0 | 1 | 0 | 4 | 76
|  |  | 1,65+2,95 |  |  |  | 4.6 | [14 empty] | VV | 2 | 2 | True | 1 | ROZPOCET
39 | K | 327324128 | Opěrné zdi a valy ze ŽB odolného proti agresivnímu prostředí tř. C 30/37 XF3 XC2 XA1 |  |  | m3 | 9.595 | 0 |  | 0 |  |  |  | základní |  | 0 | 2.4533 | 23.5393 | 0 | 0 | 4 | K | 2 |  |  |  | ROZPOCET | 0 | 0 | 0 | 0 | 0 | 1 | 0 | 4 | 78
|  |  | "úhelníková zeď" | [18 empty] | VV | 2 | 1 | True | 0 | ROZPOCET
|  |  | 6,955*(2,049+1,4)*0,40 |  |  |  | 9.595 | [14 empty] | VV | 2 | 2 | True | 1 | ROZPOCET
40 | K | 327351211 | Bednění opěrných zdí a valů svislých i skloněných zřízení |  |  | m2 | 28.522 | 0 |  | 0 |  |  |  | základní |  | 0 | 0.00251 | 0.07159 | 0 | 0 | 4 | K | 2 |  |  |  | ROZPOCET | 0 | 0 | 0 | 0 | 0 | 1 | 0 | 4 | 80
|  |  | "úhelbíková zeď" | [18 empty] | VV | 2 | 1 | True | 0 | ROZPOCET
|  |  | 6,955*2,0505*2 |  |  |  | 28.522 | [14 empty] | VV | 2 | 2 | True | 1 | ROZPOCET
41 | K | 327351221 | Bednění opěrných zdí a valů svislých i skloněných odstranění |  |  | m2 | 28.522 | 0 |  | 0 |  |  |  | základní |  | 0 | 0 | 0 | 0 | 0 | 4 | K | 2 |  |  |  | ROZPOCET | 0 | 0 | 0 | 0 | 0 | 1 | 0 | 4 | 82
42 | K | 327361006 | Výztuž opěrných zdí a valů D 12 mm z betonářské oceli 10 505 |  |  | t | 1.117 | 0 |  | 0 |  |  |  | základní |  | 0 | 1.0433 | 1.1654 | 0 | 0 | 4 | K | 2 |  |  |  | ROZPOCET | 0 | 0 | 0 | 0 | 0 | 1 | 0 | 4 | 84
|  |  | 1,117 |  |  |  | 1.117 | [14 empty] | VV | 2 | 2 | True | 1 | ROZPOCET
43 | K | 334213345 | Zdivo nadzákladové pilířů, opěr, křídel obkladní z lomového kamene tl 250-450 mm s vyspárováním (vyzdívka pod přesahy římsy) |  |  | m3 | 5.28 | 0 |  | 0 |  |  |  | základní |  | 0 | 0 | 0 | 0 | 0 | 4 | K | 2 |  |  |  | ROZPOCET | 0 | 0 | 0 | 0 | 0 | 1 | 0 | 4 | 86
|  |  | 0,80*(2,30+1,00)*1,00*2 |  |  |  | 5.28 | [14 empty] | VV | 2 | 2 | True | 1 | ROZPOCET
44 | K | 334214521 | Zdivo nadzákladové opěrných zdí z lomového kamene do drátěných gabionů na sucho (mezi stáv. opěrou a rám kcí) |  |  | m3 | 50.447 | 0 |  | 0 |  |  |  | základní |  | 0 | 2.315 | 116.7853 | 0 | 0 | 4 | K | 2 |  |  |  | ROZPOCET | 0 | 0 | 0 | 0 | 0 | 1 | 0 | 4 | 88
|  |  | "za kam zídkou" | [18 empty] | VV | 2 | 1 | True | 0 | ROZPOCET
|  |  | 4,26*1,66 |  |  |  | 7.072 | [14 empty] | VV | 2 | 2 | True | 0 | ROZPOCET
|  |  | "mezi st. opěroa a NK" | [18 empty] | VV | 2 | 1 | True | 0 | ROZPOCET
|  |  | 0,27*1,52+0,25*1,55+0,26*1,45 |  |  |  | 1.175 | [14 empty] | VV | 2 | 2 | True | 0 | ROZPOCET
|  |  | "řez C-C" | [18 empty] | VV | 2 | 1 | True | 0 | ROZPOCET
|  |  | 9,00*2,8 |  |  |  | 25.2 | [14 empty] | VV | 2 | 2 | True | 0 | ROZPOCET
|  |  | "u žlabovek" | [18 empty] | VV | 2 | 1 | True | 0 | ROZPOCET
|  |  | 3*1 |  |  |  | 3 | [14 empty] | VV | 2 | 2 | True | 0 | ROZPOCET
|  |  | "řez F-F" | [18 empty] | VV | 2 | 1 | True | 0 | ROZPOCET
|  |  | 1*1*14 |  |  |  | 14 | [14 empty] | VV | 2 | 2 | True | 0 | ROZPOCET
|  |  | Součet |  |  |  | 50.447 | [14 empty] | VV | 2 | 4 | True | 1 | ROZPOCET
45 | K | 334323118 | Mostní opěry a úložné prahy ze ŽB C 30/37 XF3 XA1 XC2 |  |  | m3 | 27.018 | 0 |  | 0 |  |  |  | základní |  | 0 | 2.4535 | 66.2889 | 0 | 0 | 4 | K | 2 |  |  |  | ROZPOCET | 0 | 0 | 0 | 0 | 0 | 1 | 0 | 4 | 90
|  |  | "O1" | [18 empty] | VV | 2 | 1 | True | 0 | ROZPOCET
|  |  | 10,00*1,2*(0,93+0,83)*0,5-0,55*0,15-0,5*0,5*3,14*0,05*5 |  |  |  | 10.281 | [14 empty] | VV | 2 | 2 | True | 0 | ROZPOCET
|  |  | "O2" | [18 empty] | VV | 2 | 1 | True | 0 | ROZPOCET
|  |  | 10,00*1,2*(0,93+0,83)*0,5-0,55*0,15-0,5*0,5*3,14*0,05*5 |  |  |  | 10.281 | [14 empty] | VV | 2 | 2 | True | 0 | ROZPOCET
|  |  | 6,6*0,83*1,2-0,5*0,5*3,14*0,05*3 |  |  |  | 6.456 | [14 empty] | VV | 2 | 2 | True | 0 | ROZPOCET
|  |  | Součet |  |  |  | 27.018 | [14 empty] | VV | 2 | 4 | True | 1 | ROZPOCET
46 | K | 334351112 | Bednění systémové mostních opěr a úložných prahů z překližek pro ŽB - zřízení |  |  | m2 | 59.584 | 0 |  | 0 |  |  |  | základní |  | 0 | 0.00182 | 0.10844 | 0 | 0 | 4 | K | 2 |  |  |  | ROZPOCET | 0 | 0 | 0 | 0 | 0 | 1 | 0 | 4 | 92
|  |  | "O1" | [18 empty] | VV | 2 | 1 | True | 0 | ROZPOCET
|  |  | 10,00*(0,93+0,83)*0,5*2 |  |  |  | 17.6 | [14 empty] | VV | 2 | 2 | True | 0 | ROZPOCET
|  |  | 1,20*0,83*2 |  |  |  | 1.992 | [14 empty] | VV | 2 | 2 | True | 0 | ROZPOCET
|  |  | 10,00*0,15*2 |  |  |  | 3 | [14 empty] | VV | 2 | 2 | True | 0 | ROZPOCET
|  |  | "O2" | [18 empty] | VV | 2 | 1 | True | 0 | ROZPOCET
|  |  | 10,00*(0,93+0,83)*0,5*2 |  |  |  | 17.6 | [14 empty] | VV | 2 | 2 | True | 0 | ROZPOCET
|  |  | 1,20*0,83*2 |  |  |  | 1.992 | [14 empty] | VV | 2 | 2 | True | 0 | ROZPOCET
|  |  | 1,20*1,02*2 |  |  |  | 2.448 | [14 empty] | VV | 2 | 2 | True | 0 | ROZPOCET
|  |  | 10,00*0,15*2 |  |  |  | 3 | [14 empty] | VV | 2 | 2 | True | 0 | ROZPOCET
|  |  | 6,6*0,83*2 |  |  |  | 10.956 | [14 empty] | VV | 2 | 2 | True | 0 | ROZPOCET
|  |  | 1,2*0,83 |  |  |  | 0.996 | [14 empty] | VV | 2 | 2 | True | 0 | ROZPOCET
|  |  | Součet |  |  |  | 59.584 | [14 empty] | VV | 2 | 4 | True | 1 | ROZPOCET
47 | K | 334351211 | Bednění systémové mostních opěr a úložných prahů z překližek - odstranění |  |  | m2 | 59.584 | 0 |  | 0 |  |  |  | základní |  | 0 | 4e-05 | 0.0023834 | 0 | 0 | 4 | K | 2 |  |  |  | ROZPOCET | 0 | 0 | 0 | 0 | 0 | 1 | 0 | 4 | 94
48 | K | 334361226 | Výztuž křídel, závěrných zdí z betonářské oceli 10 505 (kotvení křídel pod římsou ke stáv. opěře) |  |  | t | 0.04 | 0 |  | 0 |  |  |  | základní |  | 0 | 1.0764 | 0.043055 | 0 | 0 | 4 | K | 2 |  |  |  | ROZPOCET | 0 | 0 | 0 | 0 | 0 | 1 | 0 | 4 | 96
|  |  | 0,80*2*4*4*1,58*0,001 |  |  |  | 0.04 | [14 empty] | VV | 2 | 2 | True | 1 | ROZPOCET
49 | K | 334361266 | Výztuž úložných prahů ložisek z betonářské oceli 10 505 |  |  | t | 1.133 | 0 |  | 0 |  |  |  | základní |  | 0 | 1.0484 | 1.1878 | 0 | 0 | 4 | K | 2 |  |  |  | ROZPOCET | 0 | 0 | 0 | 0 | 0 | 1 | 0 | 4 | 98
|  |  | 1,133 |  |  |  | 1.133 | [14 empty] | VV | 2 | 2 | True | 1 | ROZPOCET
50 | K | 348171R01 | Osazení mostního ocelového zábradlí na kotevní šrouby |  |  | m | 17.2 | 0 |  | 0 |  |  |  | základní |  | 0 | 0 | 0 | 0 | 0 | 4 | K | 2 |  |  |  | ROZPOCET | 0 | 0 | 0 | 0 | 0 | 1 | 0 | 4 | 100
|  |  | 17,2"zábradlí |  |  |  | 17.2 | [14 empty] | VV | 2 | 2 | True | 1 | ROZPOCET
51 | M | 5531099R | Mostní zábradlí - dodávka |  |  | kg | 730.05 | 0 |  | 0 |  |  |  | základní |  | 0 | 0 | 0 | 0 | 0 | 8 | M | 2 |  |  |  | ROZPOCET | 0 | 0 | 0 | 0 | 0 | 1 | 0 | 4 | 102
|  |  | 0,093*7850"kubatura oceli (viz.příl. č. 7.1)*7850kg/m3 |  |  |  | 730.05 | [14 empty] | VV | 2 | 2 | True | 1 | ROZPOCET
52 | K | 388995R01 | Chránička kabelů z trub plast DN 80 vč. uchycení na římsu mostu, mont+dod |  |  | m | 7 | 0 |  | 0 |  |  |  | základní |  | 0 | 0 | 0 | 0 | 0 | 4 | K | 2 |  |  |  | ROZPOCET | 0 | 0 | 0 | 0 | 0 | 1 | 0 | 4 | 104
|  |  | Položka obsahuje dodávku a montáž konstrukce dle textu a výkresové dokumentace včetně podružného materiálu, mimostaveništní a vnitrostaveništní dopravu (rovněž přesuny), náklady na zajištění bezpečnosti práce dle platných předpisů. | [18 empty] | P | 2
53 | K | 388995R02 | Chránička kabelů z trub plast DN 80 , mont+dod |  |  | m | 19.3 | 0 |  | 0 |  |  |  | základní |  | 0 | 0 | 0 | 0 | 0 | 4 | K | 2 |  |  |  | ROZPOCET | 0 | 0 | 0 | 0 | 0 | 1 | 0 | 4 | 106
|  |  | Položka obsahuje dodávku a montáž konstrukce dle textu a výkresové dokumentace včetně podružného materiálu, mimostaveništní a vnitrostaveništní dopravu (rovněž přesuny), náklady na zajištění bezpečnosti práce dle platných předpisů. | [18 empty] | P | 2
|  |  | 26,3-7"celk. délka-na římse |  |  |  | 19.3 | [14 empty] | VV | 2 | 2 | True | 1 | ROZPOCET
54 | K | 389121R01 | Nosný polorám mostu - dílec š 2,4m, dl. 9,4m ze železobetonu C45/55 XF3 XC2 - mont+dod |  |  | kus | 4 | 0 |  | 0 |  |  |  | základní |  | 0 | 0 | 0 | 0 | 0 | 4 | K | 2 |  |  |  | ROZPOCET | 0 | 0 | 0 | 0 | 0 | 1 | 0 | 4 | 108
|  |  | – dodání dílce požadovaného tvaru a vlastností, jeho skladování, doprava a osazení do definitivní polohy, včetně komplexní technologie výroby a montáže dílců, ošetření a ochrana dílců,, - veškerá výztuž, případně i tuhé kovové prvky a závěsná oka,, - úpravy a zařízení pro uložení a transport dílce,, - veškeré požadované úpravy dílců, včetně doplňkových konstrukcí a vybavení,, - sestavení dílce na stavbě včetně montážních zařízení,plošin a prahů a pod.,, - výplň, těsnění a tmelení spár a spojů,, - očištění a ošetření úložných ploch,, - zednické výpomoce pro montáž dílců,, - označení dílce výrobním štítkem nebo jiným způsobem,, - úpravy dílce pro dodržení požadované přesnosti jeho osazení, včetně případných měření,, - veškerá zařízení pro zajištění stability v každém okamžiku,, - další práce dané případně specifikací k příslušnému prefabrik. dílci (úprava pohledových ploch, příp. rubových ploch, osazení měřících zařízení, zkoušení a měření dílců a pod.), - náklady na dopravu a práci silničního jeřábu | [18 empty] | P | 2
55 | K | 389361003 | Výztuž doplňková uzavírací nebo petlicové spáry dílců rámové konstrukce D do 12 mm z oceli 10 505 |  |  | t | 0.875 | 0 |  | 0 |  |  |  | základní |  | 0 | 1.0484 | 0.91733 | 0 | 0 | 4 | K | 2 |  |  |  | ROZPOCET | 0 | 0 | 0 | 0 | 0 | 1 | 0 | 4 | 110
|  |  | "180kg/m" | [18 empty] | VV | 2 | 1 | True | 0 | ROZPOCET
|  |  | 4,86*180*0,001 |  |  |  | 0.875 | [14 empty] | VV | 2 | 2 | True | 1 | ROZPOCET
56 | K | 389381R01 | Doplňková betonáž a bednění malého rozsahu uzavírací nebo petlicové spáry dílců z betonu C 45/55 XF3, XC2 |  |  | m3 | 3.972 | 0 |  | 0 |  |  |  | základní |  | 0 | 0 | 0 | 0 | 0 | 4 | K | 2 |  |  |  | ROZPOCET | 0 | 0 | 0 | 0 | 0 | 1 | 0 | 4 | 112
|  |  | Položka obsahuje dodávku a montáž konstrukce dle textu a výkresové dokumentace včetně podružného materiálu, mimostaveništní a vnitrostaveništní dopravu (rovněž přesuny), náklady na zajištění bezpečnosti práce dle platných předpisů. | [18 empty] | P | 2
|  |  | "petlicový styk prefa" | [18 empty] | VV | 2 | 1 | True | 0 | ROZPOCET
|  |  | 8,5*0,445*0,35*3 |  |  |  | 3.972 | [14 empty] | VV | 2 | 2 | True | 1 | ROZPOCET
| 4 - Vodorovné konstrukce | [8 empty] | 0 | [5 empty] | 0 |  | 115.7347 |  | 0 | 1 | D | 1 |  |  |  | ROZPOCET | [6 empty] | 0
57 | K | 451314111 | Podklad pod dlažbu z betonu prostého tř. B7,5 tl nad 200 do 250 mm (kamenné schody) |  |  | m2 | 0.9 | 0 |  | 0 |  |  |  | základní |  | 0 | 0.5585 | 0.50265 | 0 | 0 | 4 | K | 2 |  |  |  | ROZPOCET | 0 | 0 | 0 | 0 | 0 | 1 | 0 | 4 | 114
58 | K | 451315115 | Podkladní nebo výplňová vrstva z betonu C 16/20 tl do 100 mm |  |  | m2 | 52.188 | 0 |  | 0 |  |  |  | základní |  | 0 | 0.22798 | 11.8978 | 0 | 0 | 4 | K | 2 |  |  |  | ROZPOCET | 0 | 0 | 0 | 0 | 0 | 1 | 0 | 4 | 116
59 | K | 451476121 | Podkladní vrstva plastbetonová tixotropní první vrstva tl 10 mm (práh- drážka uložení rámů) |  |  | m2 | 12.6 | 0 |  | 0 |  |  |  | základní |  | 0 | 0.02645 | 0.33327 | 0 | 0 | 4 | K | 2 |  |  |  | ROZPOCET | 0 | 0 | 0 | 0 | 0 | 1 | 0 | 4 | 118
|  |  | 0,63*10*2 |  |  |  | 12.6 | [14 empty] | VV | 2 | 2 | True | 1 | ROZPOCET
60 | K | 451476122 | Podkladní vrstva plastbetonová tixotropní každá další vrstva tl 10 mm ( drážka práhu pro kotvení rámů) |  |  | m2 | 50.4 | 0 |  | 0 |  |  |  | základní |  | 0 | 0.02645 | 1.3331 | 0 | 0 | 4 | K | 2 |  |  |  | ROZPOCET | 0 | 0 | 0 | 0 | 0 | 1 | 0 | 4 | 120
|  |  | 12,6*4 |  |  |  | 50.4 | [14 empty] | VV | 2 | 2 | True | 1 | ROZPOCET
61 | K | 451577121 | Podkladní a výplňová vrstva z kameniva drceného tl do 200 mm |  |  | m2 | 19.641 | 0 |  | 0 |  |  |  | základní |  | 0 | 0.4 | 7.8564 | 0 | 0 | 4 | K | 2 |  |  |  | ROZPOCET | 0 | 0 | 0 | 0 | 0 | 1 | 0 | 4 | 122
|  |  | 1,8*9,15+0,15*1,51*14" pod gabiony |  |  |  | 19.641 | [14 empty] | VV | 2 | 2 | True | 1 | ROZPOCET
62 | K | 458311R01 | Výplňové klíny za opěrou - vrstvy tl. 300mm z betonu prostého C 12/15 |  |  | m3 | 40.2 | 0 |  | 0 |  |  |  | základní |  | 0 | 0 | 0 | 0 | 0 | 4 | K | 2 |  |  |  | ROZPOCET | 0 | 0 | 0 | 0 | 0 | 1 | 0 | 4 | 124
|  |  | Položka obsahuje dodávku a montáž konstrukce dle textu a výkresové dokumentace včetně podružného materiálu, mimostaveništní a vnitrostaveništní dopravu (rovněž přesuny), náklady na zajištění bezpečnosti práce dle platných předpisů. | [18 empty] | P | 2
|  |  | 3,96*10*0,5"O1 |  |  |  | 19.8 | [14 empty] | VV | 2 | 2 | True | 0 | ROZPOCET
|  |  | 4,08*10*0,5"O2 |  |  |  | 20.4 | [14 empty] | VV | 2 | 2 | True | 0 | ROZPOCET
|  |  | Součet |  |  |  | 40.2 | [14 empty] | VV | 2 | 4 | True | 1 | ROZPOCET
63 | K | 458501112 | Výplňové klíny za opěrou z kameniva drceného hutněného po vrstvách |  |  | m3 | 21.1 | 0 |  | 0 |  |  |  | základní |  | 0 | 2.45 | 51.695 | 0 | 0 | 4 | K | 2 |  |  |  | ROZPOCET | 0 | 0 | 0 | 0 | 0 | 1 | 0 | 4 | 126
|  |  | "ochranná vrstva ze štěrkodrti" | [18 empty] | VV | 2 | 1 | True | 0 | ROZPOCET
|  |  | "O1" | [18 empty] | VV | 2 | 1 | True | 0 | ROZPOCET
|  |  | 1,05*10 |  |  |  | 10.5 | [14 empty] | VV | 2 | 2 | True | 0 | ROZPOCET
|  |  | "O2" | [18 empty] | VV | 2 | 1 | True | 0 | ROZPOCET
|  |  | 1,06*10 |  |  |  | 10.6 | [14 empty] | VV | 2 | 2 | True | 0 | ROZPOCET
|  |  | Součet |  |  |  | 21.1 | [14 empty] | VV | 2 | 4 | True | 1 | ROZPOCET
64 | K | 465210122 | Schody z lomového kamene na maltu cementovou s vyspárováním tl 250 mm |  |  | m2 | 0.9 | 0 |  | 0 |  |  |  | základní |  | 0 | 0.78741 | 0.70867 | 0 | 0 | 4 | K | 2 |  |  |  | ROZPOCET | 0 | 0 | 0 | 0 | 0 | 1 | 0 | 4 | 128
|  |  | 1,00*0,30*3 |  |  |  | 0.9 | [14 empty] | VV | 2 | 2 | True | 1 | ROZPOCET
65 | K | 465513157 | Dlažba svahu u opěr z upraveného lomového žulového kamene LK 20 do lože C 25/30 (D-D) |  |  | m2 | 40.155 | 0 |  | 0 |  |  |  | základní |  | 0 | 1.0312 | 41.4078 | 0 | 0 | 4 | K | 2 |  |  |  | ROZPOCET | 0 | 0 | 0 | 0 | 0 | 1 | 0 | 4 | 130
|  |  | "koordinační situace" | [18 empty] | VV | 2 | 1 | True | 0 | ROZPOCET
|  |  | 7,90*1,95 |  |  |  | 15.405 | [14 empty] | VV | 2 | 2 | True | 0 | ROZPOCET
|  |  | 3,90*2,30 |  |  |  | 8.97 | [14 empty] | VV | 2 | 2 | True | 0 | ROZPOCET
|  |  | 1,80*0,60 |  |  |  | 1.08 | [14 empty] | VV | 2 | 2 | True | 0 | ROZPOCET
|  |  | "odláždění u křídla" | [18 empty] | VV | 2 | 1 | True | 0 | ROZPOCET
|  |  | 1,00*1,20 |  |  |  | 1.2 | [14 empty] | VV | 2 | 2 | True | 0 | ROZPOCET
|  |  | "boky žlabovek" | [18 empty] | VV | 2 | 1 | True | 0 | ROZPOCET
|  |  | 4,50*1,50*2 |  |  |  | 13.5 | [14 empty] | VV | 2 | 2 | True | 0 | ROZPOCET
|  |  | Součet |  |  |  | 40.155 | [14 empty] | VV | 2 | 4 | True | 1 | ROZPOCET
| 5 - Komunikace | [8 empty] | 0 | [5 empty] | 0 |  | 286.1133 |  | 0 | 1 | D | 1 |  |  |  | ROZPOCET | [6 empty] | 0
66 | K | 564841113 | Podklad ze štěrkodrtě ŠD tl 140 mm |  |  | m2 | 16.65 | 0 |  | 0 |  |  |  | základní |  | 0 | 0.26177 | 4.3585 | 0 | 0 | 4 | K | 2 |  |  |  | ROZPOCET | 0 | 0 | 0 | 0 | 0 | 1 | 0 | 4 | 132
67 | K | 564962111 | Podklad z mechanicky zpevněného kameniva MZK tl 200 mm |  |  | m2 | 440.8 | 0 |  | 0 |  |  |  | základní |  | 0 | 0.49587 | 218.5795 | 0 | 0 | 4 | K | 2 |  |  |  | ROZPOCET | 0 | 0 | 0 | 0 | 0 | 1 | 0 | 4 | 134
|  |  | "předmostí" | [18 empty] | VV | 2 | 1 | True | 0 | ROZPOCET
|  |  | (15,00*7,25+15,4*7,25)*2"2x200mm celkem 400mm |  |  |  | 440.8 | [14 empty] | VV | 2 | 2 | True | 1 | ROZPOCET
68 | K | 565125111 | Asfaltový beton vrstva podkladní ACP 16+ (obalované kamenivo OKS) tl 40 mm š do 3 m |  |  | m2 | 220.4 | 0 |  | 0 |  |  |  | základní |  | 0 | 0.10548 | 23.2478 | 0 | 0 | 4 | K | 2 |  |  |  | ROZPOCET | 0 | 0 | 0 | 0 | 0 | 1 | 0 | 4 | 136
|  |  | "předmostí" | [18 empty] | VV | 2 | 1 | True | 0 | ROZPOCET
|  |  | 15,00*7,25+15,4*7,25 |  |  |  | 220.4 | [14 empty] | VV | 2 | 2 | True | 1 | ROZPOCET
69 | K | 565175R01 | Asfaltový beton vrstva podkladní ACP 16+ (obalované kamenivo OKS) ve spádu tl 40 - 110 mm š do 3 m |  |  | m2 | 68.15 | 0 |  | 0 |  |  |  | základní |  | 0 | 0 | 0 | 0 | 0 | 4 | K | 2 |  |  |  | ROZPOCET | 0 | 0 | 0 | 0 | 0 | 1 | 0 | 4 | 138
|  |  | položka zahrnuje i provedení části plochy ve dvou vrstvách - , ložná vrstva bude provedena v krajních částech mostu proměnné tloušťky 40-80 mm a to v jedné vrstvě, po dosažení tloušťky vrstvy 80 mm bude ložná vrstva provedena ve dvou vrstvách - jedné konstantní 40 mm a jedné proměnné tloušťky 40-70 mm | [18 empty] | P | 2
|  |  | "most" | [18 empty] | VV | 2 | 1 | True | 0 | ROZPOCET
|  |  | 9,4*7,25 |  |  |  | 68.15 | [14 empty] | VV | 2 | 2 | True | 1 | ROZPOCET
70 | K | 577134111 | Asfaltový beton vrstva obrusná ACO 11 (ABS) tř. I tl 40 mm š do 3 m z nemodifikovaného asfaltu |  |  | m2 | 288.55 | 0 |  | 0 |  |  |  | základní |  | 0 | 0.10373 | 29.9313 | 0 | 0 | 4 | K | 2 |  |  |  | ROZPOCET | 0 | 0 | 0 | 0 | 0 | 1 | 0 | 4 | 140
|  |  | "most" | [18 empty] | VV | 2 | 1 | True | 0 | ROZPOCET
|  |  | 9,4*7,25 |  |  |  | 68.15 | [14 empty] | VV | 2 | 2 | True | 0 | ROZPOCET
|  |  | "předmostí" | [18 empty] | VV | 2 | 1 | True | 0 | ROZPOCET
|  |  | 15,00*7,25+15,4*7,25 |  |  |  | 220.4 | [14 empty] | VV | 2 | 2 | True | 0 | ROZPOCET
|  |  | Součet |  |  |  | 288.55 | [14 empty] | VV | 2 | 4 | True | 1 | ROZPOCET
71 | K | 577133111 | Asfaltový beton ABJ (ACO 8) I tl 40 mm š do 3 m (ochrana izolace mostu) |  |  | m2 | 68.15 | 0 |  | 0 |  |  |  | základní |  | 0 | 0.10373 | 7.0692 | 0 | 0 | 4 | K | 2 |  |  |  | ROZPOCET | 0 | 0 | 0 | 0 | 0 | 1 | 0 | 4 | 142
|  |  | 9,40*7,25 |  |  |  | 68.15 | [14 empty] | VV | 2 | 2 | True | 1 | ROZPOCET
72 | K | 596211110 | Kladení zámkové dlažby komunikací pro pěší tl 60 mm skupiny A pl do 50 m2 |  |  | m2 | 15.3 | 0 |  | 0 |  |  |  | základní |  | 0 | 0.08425 | 1.289 | 0 | 0 | 4 | K | 2 |  |  |  | ROZPOCET | 0 | 0 | 0 | 0 | 0 | 1 | 0 | 4 | 144
|  |  | "F-F" | [18 empty] | VV | 2 | 1 | True | 0 | ROZPOCET
|  |  | 9,00*1,7 |  |  |  | 15.3 | [14 empty] | VV | 2 | 2 | True | 1 | ROZPOCET
73 | M | 592453030 | dlažba se zámkem skladba 20x16,5x6 cm přírodní |  |  | m2 | 15.453 | 0 |  | 0 |  |  |  | základní |  | 0 | 0.106 | 1.638 | 0 | 0 | 8 | M | 2 |  |  |  | ROZPOCET | 0 | 0 | 0 | 0 | 0 | 1 | 0 | 4 | 146
| 6 - Úpravy povrchu, podlahy, osazení | [8 empty] | 0 | [5 empty] | 0 |  | 0 |  | 0 | 1 | D | 1 |  |  |  | ROZPOCET | [6 empty] | 0
74 | K | 632451493 | Příplatek k potěrům pískocementovým za úpravu povrchů válečkováním (římsa v chodníkvé části) |  |  | m2 | 39.468 | 0 |  | 0 |  |  |  | základní |  | 0 | 0 | 0 | 0 | 0 | 4 | K | 2 |  |  |  | ROZPOCET | 0 | 0 | 0 | 0 | 0 | 1 | 0 | 4 | 148
|  |  | (11,00+3,13+3,03)*2,30 |  |  |  | 39.468 | [14 empty] | VV | 2 | 2 | True | 1 | ROZPOCET
75 | K | 632459111 | Příplatek za sražení hran viditelných konstrukcí (úložný práh) |  |  | m | 53.4 | 0 |  | 0 |  |  |  | základní |  | 0 | 0 | 0 | 0 | 0 | 4 | K | 2 |  |  |  | ROZPOCET | 0 | 0 | 0 | 0 | 0 | 1 | 0 | 4 | 150
|  |  | (10,00+10,00+6,70)*2 |  |  |  | 53.4 | [14 empty] | VV | 2 | 2 | True | 1 | ROZPOCET
| 9 - Ostatní konstrukce a práce-bourání | [8 empty] | 0 | [5 empty] | 0 |  | 10.6578 |  | 159.9049 | 1 | D | 1 |  |  |  | ROZPOCET | [6 empty] | 0
76 | K | 911331111 | Svodidlo ocelové jednostranné JSNH4/N2 se zaberaněním sloupků po 2 m |  |  | m | 36.3 | 0 |  | 0 |  |  |  | základní |  | 0 | 0.0283 | 1.0273 | 0 | 0 | 4 | K | 2 |  |  |  | ROZPOCET | 0 | 0 | 0 | 0 | 0 | 1 | 0 | 4 | 152
|  |  | 8,2+5,25+14,65+8,2 |  |  |  | 36.3 | [14 empty] | VV | 2 | 2 | True | 1 | ROZPOCET
77 | K | 911334122 | Svodidlo ocelové zábradelní ZSNH4/H2 kotvené do římsy s výplní ze svislých tyčí |  |  | m | 17.16 | 0 |  | 0 |  |  |  | základní |  | 0 | 0.07055 | 1.2106 | 0 | 0 | 4 | K | 2 |  |  |  | ROZPOCET | 0 | 0 | 0 | 0 | 0 | 1 | 0 | 4 | 154
78 | K | 911334621 | Mostní svodidlo ocelové úrovně zádržnosti H 2 typ KB1 RH2 K |  |  | m | 17.16 | 0 |  | 0 |  |  |  | základní |  | 0 | 0.0447 | 0.76705 | 0 | 0 | 4 | K | 2 |  |  |  | ROZPOCET | 0 | 0 | 0 | 0 | 0 | 1 | 0 | 4 | 156
79 | K | 914112111 | Tabulka s označením evidenčního čísla mostu |  |  | kus | 2 | 0 |  | 0 |  |  |  | základní |  | 0 | 0.08542 | 0.17084 | 0 | 0 | 4 | K | 2 |  |  |  | ROZPOCET | 0 | 0 | 0 | 0 | 0 | 1 | 0 | 4 | 158
80 | K | 916563211 | Osazení silničního obrubníku betonového stojatého s boční opěrou do lože z betonu prostého (F-F) |  |  | m | 9 | 0 |  | 0 |  |  |  | základní |  | 0 | 0 | 0 | 0 | 0 | 4 | K | 2 |  |  |  | ROZPOCET | 0 | 0 | 0 | 0 | 0 | 1 | 0 | 4 | 160
|  |  | "řez f-f" 9 |  |  |  | 9 | [14 empty] | VV | 2 | 2 | True | 1 | ROZPOCET
81 | M | 592174500 | obrubník betonový chodníkový ABO 1-15 100x15x30 cm |  |  | kus | 9.09 | 0 |  | 0 |  |  |  | základní |  | 0 | 0.108 | 0.98172 | 0 | 0 | 8 | M | 2 |  |  |  | ROZPOCET | 0 | 0 | 0 | 0 | 0 | 1 | 0 | 4 | 162
82 | K | 919726124 | Geotextilie pro ochranu, separaci a filtraci netkaná měrná hmotnost do 800 g/m2 |  |  | m2 | 42.8 | 0 |  | 0 |  |  |  | základní |  | 0 | 0.00102 | 0.043656 | 0 | 0 | 4 | K | 2 |  |  |  | ROZPOCET | 0 | 0 | 0 | 0 | 0 | 1 | 0 | 4 | 164
|  |  | 3,2*9+14*1"rub gabionových zdí, geotextilie 600g/m2 |  |  |  | 42.8 | [14 empty] | VV | 2 | 2 | True | 1 | ROZPOCET
83 | K | 919731112 | Zarovnání styčné plochy podkladu nebo krytu z betonu tl do 150 mm (po demolici desky) |  |  | m | 14.08 | 0 |  | 0 |  |  |  | základní |  | 0 | 0 | 0 | 0 | 0 | 4 | K | 2 |  |  |  | ROZPOCET | 0 | 0 | 0 | 0 | 0 | 1 | 0 | 4 | 166
|  |  | 7,04*2 |  |  |  | 14.08 | [14 empty] | VV | 2 | 2 | True | 1 | ROZPOCET
84 | K | 931992111 | Výplň dilatačních spár z pěnového polystyrénu tl 20 mm |  |  | m2 | 0.368 | 0 |  | 0 |  |  |  | základní |  | 0 | 0.00063 | 0.00023184 | 0 | 0 | 4 | K | 2 |  |  |  | ROZPOCET | 0 | 0 | 0 | 0 | 0 | 1 | 0 | 4 | 168
|  |  | 4,6*0,08 |  |  |  | 0.368 | [14 empty] | VV | 2 | 2 | True | 1 | ROZPOCET
85 | K | 931994R01 | Těsnění spáry mezi římsou a vozovkou na mostě zálivkou tl. min 15mm, mont+dod |  |  | m | 28.955 | 0 |  | 0 |  |  |  | základní |  | 0 | 0 | 0 | 0 | 0 | 4 | K | 2 |  |  |  | ROZPOCET | 0 | 0 | 0 | 0 | 0 | 1 | 0 | 4 | 170
|  |  | Položka obsahuje dodávku a montáž konstrukce dle textu a výkresové dokumentace včetně podružného materiálu, mimostaveništní a vnitrostaveništní dopravu (rovněž přesuny), náklady na zajištění bezpečnosti práce dle platných předpisů. | [18 empty] | P | 2
|  |  | 11+11+6,955 |  |  |  | 28.955 | [14 empty] | VV | 2 | 2 | True | 1 | ROZPOCET
86 | K | 935111211 | Osazení příkopového žlabu do štěrkopísku tl 100 mm z betonových tvárnic š 800 mm (řez C-C) |  |  | m | 3.3 | 0 |  | 0 |  |  |  | základní |  | 0 | 0.14761 | 0.48711 | 0 | 0 | 4 | K | 2 |  |  |  | ROZPOCET | 0 | 0 | 0 | 0 | 0 | 1 | 0 | 4 | 172
87 | M | 592274960 | žlabovka betonová TBM 33-60 33x60x8 cm |  |  | kus | 9.9 | 0 |  | 0 |  |  |  | základní |  | 0 | 0.044 | 0.4356 | 0 | 0 | 8 | M | 2 |  |  |  | ROZPOCET | 0 | 0 | 0 | 0 | 0 | 1 | 0 | 4 | 174
88 | K | 935316R01 | Odvodňovací žlab mělký z betonu pl do 0,30 m2 - přechodová část mezi žlabovkami a stáv. příkopem |  |  | m | 0.7 | 0 |  | 0 |  |  |  | základní |  | 0 | 0 | 0 | 0 | 0 | 4 | K | 2 |  |  |  | ROZPOCET | 0 | 0 | 0 | 0 | 0 | 1 | 0 | 4 | 176
|  |  | Položka obsahuje dodávku a montáž konstrukce dle textu a výkresové dokumentace včetně podružného materiálu, mimostaveništní a vnitrostaveništní dopravu (rovněž přesuny), náklady na zajištění bezpečnosti práce dle platných předpisů. | [18 empty] | P | 2
89 | K | 936000R01 | Vyznačení roku výstavby trvalým neodnímatelným způsobem - vtlačením do betonu |  |  | ks | 2 | 0 |  | 0 |  |  |  | základní |  | 0 | 0 | 0 | 0 | 0 | 4 | K | 2 |  |  |  | ROZPOCET | 0 | 0 | 0 | 0 | 0 | 1 | 0 | 4 | 178
|  |  | Položka obsahuje dodávku a montáž konstrukce dle textu a výkresové dokumentace včetně podružného materiálu, mimostaveništní a vnitrostaveništní dopravu (rovněž přesuny), náklady na zajištění bezpečnosti práce dle platných předpisů. | [18 empty] | P | 2
90 | K | 936171123 | Osazení kovových doplňků mostního vybavení - desky do 15 kg přichycené šrouby |  |  | kus | 24 | 0 |  | 0 |  |  |  | základní |  | 0 | 0 | 0 | 0 | 0 | 4 | K | 2 |  |  |  | ROZPOCET | 0 | 0 | 0 | 0 | 0 | 1 | 0 | 4 | 180
91 | K | 936500R02 | Drobné doplňkové konstr. kovové - geodetické značky |  |  | ks | 6 | 0 |  | 0 |  |  |  | základní |  | 0 | 0 | 0 | 0 | 0 | 4 | K | 2 |  |  |  | ROZPOCET | 0 | 0 | 0 | 0 | 0 | 1 | 0 | 4 | 182
|  |  | Položka obsahuje dodávku a montáž konstrukce dle textu a výkresové dokumentace včetně podružného materiálu, mimostaveništní a vnitrostaveništní dopravu (rovněž přesuny), náklady na zajištění bezpečnosti práce dle platných předpisů. | [18 empty] | P | 2
92 | K | 953943R01 | Kotevní trny zabetonované do gabionu D16, dl. 800mm á 1m, mont+dod |  |  | kus | 10 | 0 |  | 0 |  |  |  | základní |  | 0 | 0 | 0 | 0 | 0 | 4 | K | 2 |  |  |  | ROZPOCET | 0 | 0 | 0 | 0 | 0 | 1 | 0 | 4 | 184
|  |  | Položka obsahuje dodávku a montáž konstrukce dle textu a výkresové dokumentace včetně podružného materiálu, mimostaveništní a vnitrostaveništní dopravu (rovněž přesuny), náklady na zajištění bezpečnosti práce dle platných předpisů. | [18 empty] | P | 2
93 | K | 953961R01 | Kotvy chemickou patronou M 16 hl 170 mm do betonu, ŽB nebo kamene s vyvrtáním otvoru |  |  | kus | 48 | 0 |  | 0 |  |  |  | základní |  | 0 | 0 | 0 | 0 | 0 | 4 | K | 2 |  |  |  | ROZPOCET | 0 | 0 | 0 | 0 | 0 | 1 | 0 | 4 | 186
|  |  | Položka obsahuje dodávku a montáž konstrukce dle textu a výkresové dokumentace včetně podružného materiálu, mimostaveništní a vnitrostaveništní dopravu (rovněž přesuny), náklady na zajištění bezpečnosti práce dle platných předpisů. | [18 empty] | P | 2
|  |  | 4*12"zábradlí |  |  |  | 48 | [14 empty] | VV | 2 | 2 | True | 1 | ROZPOCET
94 | K | 953965132 | Kotevní šroub pro chemické kotvy M 16 dl 260 mm |  |  | kus | 48 | 0 |  | 0 |  |  |  | základní |  | 0 | 0.00029 | 0.01392 | 0 | 0 | 4 | K | 2 |  |  |  | ROZPOCET | 0 | 0 | 0 | 0 | 0 | 1 | 0 | 4 | 188
95 | K | 95799R | Náklady na objízdné trasy |  |  | týden | 22 | 0 |  | 0 |  |  |  | základní |  | 0 | 0 | 0 | 0 | 0 | 4 | K | 2 |  |  |  | ROZPOCET | 0 | 0 | 0 | 0 | 0 | 1 | 0 | 4 | 190
96 | K | 960211251 | Bourání konstrukcí zděných, z betonu nebo asfaltobetonu , kam. dlažeb (dlažba) |  |  | m3 | 8.708 | 0 |  | 0 |  |  |  | základní |  | 0 | 0 | 0 | 2.65 | 23.0762 | 4 | K | 2 |  |  |  | ROZPOCET | 0 | 0 | 0 | 0 | 0 | 1 | 0 | 4 | 192
|  |  | 4,50*(2,00+0,80+1,50)*0,45 |  |  |  | 8.708 | [14 empty] | VV | 2 | 2 | True | 1 | ROZPOCET
97 | K | 961021112 | Bourání mostních základů z kamene (část horní kam. zdi -D-d) |  |  | m3 | 2.3 | 0 |  | 0 |  |  |  | základní |  | 0 | 0.12 | 0.276 | 2.49 | 5.727 | 4 | K | 2 |  |  |  | ROZPOCET | 0 | 0 | 0 | 0 | 0 | 1 | 0 | 4 | 194
|  |  | 2,00*2,30*0,50 |  |  |  | 2.3 | [14 empty] | VV | 2 | 2 | True | 1 | ROZPOCET
98 | K | 961051111 | Bourání mostních základů z ŽB |  |  | m3 | 15.846 | 0 |  | 0 |  |  |  | základní |  | 0 | 0.12171 | 1.9286 | 2.4 | 38.0304 | 4 | K | 2 |  |  |  | ROZPOCET | 0 | 0 | 0 | 0 | 0 | 1 | 0 | 4 | 196
|  |  | "část opěry" | [18 empty] | VV | 2 | 1 | True | 0 | ROZPOCET
|  |  | 1,20*2,30*0,80 |  |  |  | 2.208 | [14 empty] | VV | 2 | 2 | True | 0 | ROZPOCET
|  |  | "řez C-C" | [18 empty] | VV | 2 | 1 | True | 0 | ROZPOCET
|  |  | 1,20*0,65*0,70*2*2 |  |  |  | 2.184 | [14 empty] | VV | 2 | 2 | True | 0 | ROZPOCET
|  |  | "ubourání rozšíření stáv. opěry" | [18 empty] | VV | 2 | 1 | True | 0 | ROZPOCET
|  |  | 8,30*0,30*2,30*2 |  |  |  | 11.454 | [14 empty] | VV | 2 | 2 | True | 0 | ROZPOCET
|  |  | Součet |  |  |  | 15.846 | [14 empty] | VV | 2 | 4 | True | 1 | ROZPOCET
99 | K | 963023611 | Vybourání schodišťových stupňů kamenných |  |  | m | 3.2 | 0 |  | 0 |  |  |  | základní |  | 0 | 0 | 0 | 0.338 | 1.0816 | 4 | K | 2 |  |  |  | ROZPOCET | 0 | 0 | 0 | 0 | 0 | 1 | 0 | 4 | 198
|  |  | 0,80*4 |  |  |  | 3.2 | [14 empty] | VV | 2 | 2 | True | 1 | ROZPOCET
100 | K | 963051111 | Bourání mostní nosné konstrukce z ŽB |  |  | m3 | 27.197 | 0 |  | 0 |  |  |  | základní |  | 0 | 0.12171 | 3.3101 | 2.4 | 65.2728 | 4 | K | 2 |  |  |  | ROZPOCET | 0 | 0 | 0 | 0 | 0 | 1 | 0 | 4 | 200
|  |  | "deska" | [18 empty] | VV | 2 | 1 | True | 0 | ROZPOCET
|  |  | 7,00*8,47*0,40 |  |  |  | 23.716 | [14 empty] | VV | 2 | 2 | True | 0 | ROZPOCET
|  |  | 10,78*0,20*0,20 |  |  |  | 0.431 | [14 empty] | VV | 2 | 2 | True | 0 | ROZPOCET
|  |  | 10,78*0,68*0,13 |  |  |  | 0.953 | [14 empty] | VV | 2 | 2 | True | 0 | ROZPOCET
|  |  | 8,96*0,15*0,20 |  |  |  | 0.269 | [14 empty] | VV | 2 | 2 | True | 0 | ROZPOCET
|  |  | 8,96*0,68*0,30 |  |  |  | 1.828 | [14 empty] | VV | 2 | 2 | True | 0 | ROZPOCET
|  |  | Součet |  |  |  | 27.197 | [14 empty] | VV | 2 | 4 | True | 1 | ROZPOCET
101 | K | 964072451 | Vybourání válcovaných nosníků ze zdiva smíšeného dl do 8 m hmotnosti přes 55 kg/m |  |  | t | 7.896 | 0 |  | 0 |  |  |  | základní |  | 0 | 0 | 0 | 1.25 | 9.87 | 4 | K | 2 |  |  |  | ROZPOCET | 0 | 0 | 0 | 0 | 0 | 1 | 0 | 4 | 202
|  |  | 7,00*141*8*0,001 |  |  |  | 7.896 | [14 empty] | VV | 2 | 2 | True | 1 | ROZPOCET
102 | K | 966005211 | Rozebrání a odstranění silničního zábradlí se sloupky osazenými do říms nebo krycích desek |  |  | m | 18.95 | 0 |  | 0 |  |  |  | základní |  | 0 | 0 | 0 | 0.025 | 0.47375 | 4 | K | 2 |  |  |  | ROZPOCET | 0 | 0 | 0 | 0 | 0 | 1 | 0 | 4 | 204
|  |  | 10,50+8,45 |  |  |  | 18.95 | [14 empty] | VV | 2 | 2 | True | 1 | ROZPOCET
103 | K | 966006112 | Odstranění značek pro staničení uklínovaných kameny hektometrovníků nebo mezníků (bet. patník) |  |  | kus | 5 | 0 |  | 0 |  |  |  | základní |  | 0 | 0 | 0 | 0.17 | 0.85 | 4 | K | 2 |  |  |  | ROZPOCET | 0 | 0 | 0 | 0 | 0 | 1 | 0 | 4 | 206
104 | K | 967043111 | Odsekání vrstvy vyrovnávacího betonu na nosné konstrukci mostů tl 150 mm |  |  | m2 | 58.8 | 0 |  | 0 |  |  |  | základní |  | 0 | 0 | 0 | 0.264 | 15.5232 | 4 | K | 2 |  |  |  | ROZPOCET | 0 | 0 | 0 | 0 | 0 | 1 | 0 | 4 | 208
|  |  | 8,4*7 |  |  |  | 58.8 | [14 empty] | VV | 2 | 2 | True | 1 | ROZPOCET
105 | K | 977141125 | Vrty pro kotvy do betonu průměru 25 mm hloubky 170 mm s vyplněním epoxidovým tmelem |  |  | kus | 12 | 0 |  | 0 |  |  |  | základní |  | 0 | 5e-05 | 0.0006 | 0 | 0 | 4 | K | 2 |  |  |  | ROZPOCET | 0 | 0 | 0 | 0 | 0 | 1 | 0 | 4 | 210
|  |  | "zábradelní svididlo"2*6 |  |  |  | 12 | [14 empty] | VV | 2 | 2 | True | 1 | ROZPOCET
106 | K | 977141132 | Vrty pro kotvy do betonu průměru 32 mm hloubky 220 mm s vyplněním epoxidovým tmelem |  |  | kus | 62 | 0 |  | 0 |  |  |  | základní |  | 0 | 7e-05 | 0.00434 | 0 | 0 | 4 | K | 2 |  |  |  | ROZPOCET | 0 | 0 | 0 | 0 | 0 | 1 | 0 | 4 | 212
|  |  | "kotvení svodidel" 9*2 |  |  |  | 18 | [14 empty] | VV | 2 | 2 | True | 0 | ROZPOCET
|  |  | "kotvení zábradelního svodidla" 6*2 |  |  |  | 12 | [14 empty] | VV | 2 | 2 | True | 0 | ROZPOCET
|  |  | "kotvení kam křídla ke stáv. opěře" | [18 empty] | VV | 2 | 1 | True | 0 | ROZPOCET
|  |  | 8*4 |  |  |  | 32 | [14 empty] | VV | 2 | 2 | True | 0 | ROZPOCET
|  |  | Součet |  |  |  | 62 | [14 empty] | VV | 2 | 4 | True | 1 | ROZPOCET
107 | M | 548790R01 | ocelová kotva OMO M16 - 145mm komplet, vč. povrch. úpravy zinkováním, dodávka |  |  | kus | 12 | 0 |  | 0 |  |  |  | základní |  | 0 | 0 | 0 | 0 | 0 | 8 | M | 2 |  |  |  | ROZPOCET | 0 | 0 | 0 | 0 | 0 | 1 | 0 | 4 | 214
|  |  | Položka zahrnuje náklady na pořízení materiálu či konstrukce uvedené v položce včetně dopravy na místo stavby a případné krátkodobé uskladnění v rámci zařízení staveniště, veškerá vnitrostaveništní doprava, popřípadě ztratné. | [18 empty] | P | 2
|  |  | 2*6" zábradelní svodidlo |  |  |  | 12 | [14 empty] | VV | 2 | 2 | True | 1 | ROZPOCET
108 | M | 548790R02 | ocelová kotva OMO M24 - 205-210mm komplet vč. povrch. úpravy zinkováním , dodávka |  |  | kus | 30 | 0 |  | 0 |  |  |  | základní |  | 0 | 0 | 0 | 0 | 0 | 8 | M | 2 |  |  |  | ROZPOCET | 0 | 0 | 0 | 0 | 0 | 1 | 0 | 4 | 216
|  |  | Položka zahrnuje náklady na pořízení materiálu či konstrukce uvedené v položce včetně dopravy na místo stavby a případné krátkodobé uskladnění v rámci zařízení staveniště, veškerá vnitrostaveništní doprava, popřípadě ztratné. | [18 empty] | P | 2
|  |  | 2*6"zábradelní svodidlo |  |  |  | 12 | [14 empty] | VV | 2 | 2 | True | 0 | ROZPOCET
|  |  | 2*9"svodidlo |  |  |  | 18 | [14 empty] | VV | 2 | 2 | True | 0 | ROZPOCET
|  |  | Součet |  |  |  | 30 | [14 empty] | VV | 2 | 4 | True | 1 | ROZPOCET
109 | K | 997211111 | Svislá doprava suti na v 3,5 m |  |  | t | 166.746 | 0 |  | 0 |  |  |  | základní |  | 0 | 0 | 0 | 0 | 0 | 4 | K | 2 |  |  |  | ROZPOCET | 0 | 0 | 0 | 0 | 0 | 1 | 0 | 4 | 218
|  |  | 298,831-39,94-22,145-70"suť bez vrstev vozovky |  |  |  | 166.746 | [14 empty] | VV | 2 | 2 | True | 1 | ROZPOCET
110 | K | 997211511 | Vodorovná doprava suti po suchu na vzdálenost do 1 km |  |  | t | 314.989 | 0 |  | 0 |  |  |  | základní |  | 0 | 0 | 0 | 0 | 0 | 4 | K | 2 |  |  |  | ROZPOCET | 0 | 0 | 0 | 0 | 0 | 1 | 0 | 4 | 220
111 | K | 997211519 | Příplatek ZKD 1 km u vodorovné dopravy suti |  |  | t | 2381.107 | 0 |  | 0 |  |  |  | základní |  | 0 | 0 | 0 | 0 | 0 | 4 | K | 2 |  |  |  | ROZPOCET | 0 | 0 | 0 | 0 | 0 | 1 | 0 | 4 | 222
|  |  | (314,989-14,112-0,57)*7"kategorie ostatní |  |  |  | 2102.149 | [14 empty] | VV | 2 | 2 | True | 0 | ROZPOCET
|  |  | (14,112+0,57)*19"kategorie nebezpečný odpad |  |  |  | 278.958 | [14 empty] | VV | 2 | 2 | True | 0 | ROZPOCET
|  |  | Součet |  |  |  | 2381.107 | [14 empty] | VV | 2 | 4 | True | 1 | ROZPOCET
112 | K | 997221825 | Poplatek za uložení železobetonového odpadu na skládce (skládkovné) |  |  | t | 116.301 | 0 |  | 0 |  |  |  | základní |  | 0 | 0 | 0 | 0 | 0 | 4 | K | 2 |  |  |  | ROZPOCET | 0 | 0 | 0 | 0 | 0 | 1 | 0 | 4 | 224
|  |  | 38,03+65,273+0,85+12,148 |  |  |  | 116.301 | [14 empty] | VV | 2 | 2 | True | 1 | ROZPOCET
113 | K | 997221855 | Poplatek za uložení odpadu z kameniva na skládce (skládkovné) |  |  | t | 81.556 | 0 |  | 0 |  |  |  | základní |  | 0 | 0 | 0 | 0 | 0 | 4 | K | 2 |  |  |  | ROZPOCET | 0 | 0 | 0 | 0 | 0 | 1 | 0 | 4 | 226
|  |  | 0,987+50+23,76+5,727+1,082 |  |  |  | 81.556 | [14 empty] | VV | 2 | 2 | True | 1 | ROZPOCET
114 | K | 997221845 | Poplatek za uložení odpadu z asfaltových povrchů na skládce (skládkovné) |  |  | t | 92.79 | 0 |  | 0 |  |  |  | základní |  | 0 | 0 | 0 | 0 | 0 | 4 | K | 2 |  |  |  | ROZPOCET | 0 | 0 | 0 | 0 | 0 | 1 | 0 | 4 | 228
115 | K | 997221R01 | Poplatek za uložení odpadu z asfaltových povrchů s obsahem dehtu na skládce (skládkovné) |  |  | t | 0.57 | 0 |  | 0 |  |  |  | základní |  | 0 | 0 | 0 | 0 | 0 | 4 | K | 2 |  |  |  | ROZPOCET | 0 | 0 | 0 | 0 | 0 | 1 | 0 | 4 | 230
|  |  | Položka obsahuje veškeré poplatky provozovateli skládky související s převzetím, uložením, ppř. likvidací odpadu. , Položka neobsahuje náklady spojené s dopravou z místa stavby na místo převzetí provozovatele skládky. | [18 empty] | P | 2
116 | K | 997221R02 | Poplatek za uložení odpadu z betonu kontaminovaného u na skládce (skládkovné) |  |  | t | 14.112 | 0 |  | 0 |  |  |  | základní |  | 0 | 0 | 0 | 0 | 0 | 4 | K | 2 |  |  |  | ROZPOCET | 0 | 0 | 0 | 0 | 0 | 1 | 0 | 4 | 232
|  |  | Položka obsahuje veškeré poplatky provozovateli skládky související s převzetím, uložením, ppř. likvidací odpadu. , Položka neobsahuje náklady spojené s dopravou z místa stavby na místo převzetí provozovatele skládky. | [18 empty] | P | 2
| 99 - Přesun hmot | [8 empty] | 0 | [5 empty] | 0 |  | 0 |  | 0 | 1 | D | 2 |  |  |  | ROZPOCET | [6 empty] | 0
117 | K | 998214111 | Přesun hmot pro mosty montované z dílců ŽB nebo předpjatých v do 20 m |  |  | t | 563.01 | 0 |  | 0 |  |  |  | základní |  | 0 | 0 | 0 | 0 | 0 | 4 | K | 3 |  |  |  | ROZPOCET | 0 | 0 | 0 | 0 | 0 | 1 | 0 | 4 | 234
| PSV - Práce a dodávky PSV | [8 empty] | 0 | [5 empty] | 0 |  | 1.4032 |  | 0 | 2 | D | 0 |  |  |  | ROZPOCET | [6 empty] | 0
| 711 - Izolace proti vodě, vlhkosti a plynům | [8 empty] | 0 | [5 empty] | 0 |  | 1.4032 |  | 0 | 2 | D | 1 |  |  |  | ROZPOCET | [6 empty] | 0
118 | K | 711112001 | Provedení izolace proti zemní vlhkosti svislé za studena nátěrem penetračním |  |  | m2 | 99.98 | 0 |  | 0 |  |  |  | základní |  | 0 | 0 | 0 | 0 | 0 | 16 | K | 2 |  |  |  | ROZPOCET | 0 | 0 | 0 | 0 | 0 | 1 | 0 | 16 | 236
119 | M | 111631500 | lak asfaltový penetrační |  |  | t | 0.035 | 0 |  | 0 |  |  |  | základní |  | 0 | 1 | 0.035 | 0 | 0 | 32 | M | 2 |  |  |  | ROZPOCET | 0 | 0 | 0 | 0 | 0 | 1 | 0 | 16 | 238
|  |  | Spotřeba 0,3-0,4kg/m2 dle povrchu, ředidlo technický benzín | [18 empty] | P | 2
120 | K | 711112002 | Provedení izolace proti zemní vlhkosti svislé za studena lakem asfaltovým |  |  | m2 | 46.649 | 0 |  | 0 |  |  |  | základní |  | 0 | 0 | 0 | 0 | 0 | 16 | K | 2 |  |  |  | ROZPOCET | 0 | 0 | 0 | 0 | 0 | 1 | 0 | 16 | 240
|  |  | 1,9*3"boky opěr |  |  |  | 5.7 | [14 empty] | VV | 2 | 2 | True | 0 | ROZPOCET
|  |  | 12,8+0,4*(2,049+1,4)+(1,4+0,4+2,049)*6,955"úhelníková zeď |  |  |  | 40.949 | [14 empty] | VV | 2 | 2 | True | 0 | ROZPOCET
|  |  | Součet |  |  |  | 46.649 | [14 empty] | VV | 2 | 4 | True | 1 | ROZPOCET
121 | M | 111631520 | lak asfaltový |  |  | t | 0.021 | 0 |  | 0 |  |  |  | základní |  | 0 | 1 | 0.021 | 0 | 0 | 32 | M | 2 |  |  |  | ROZPOCET | 0 | 0 | 0 | 0 | 0 | 1 | 0 | 16 | 242
|  |  | Spotřeba: 0,3-0,5 kg/m2 | [18 empty] | P | 2
122 | K | 711131R01 | Odstranění izolace mostovky |  |  | m2 | 58.8 | 0 |  | 0 |  |  |  | základní |  | 0 | 0 | 0 | 0 | 0 | 16 | K | 2 |  |  |  | ROZPOCET | 0 | 0 | 0 | 0 | 0 | 1 | 0 | 16 | 244
|  |  | 8,4*7 |  |  |  | 58.8 | [14 empty] | VV | 2 | 2 | True | 1 | ROZPOCET
123 | K | 711142559 | Provedení izolace proti zemní vlhkosti pásy přitavením svislé NAIP |  |  | m2 | 81.48 | 0 |  | 0 |  |  |  | základní |  | 0 | 0.0004 | 0.032592 | 0 | 0 | 16 | K | 2 |  |  |  | ROZPOCET | 0 | 0 | 0 | 0 | 0 | 1 | 0 | 16 | 246
|  |  | 9,7*(3,2+1)*2"rub opěr |  |  |  | 81.48 | [14 empty] | VV | 2 | 2 | True | 1 | ROZPOCET
124 | M | 628522540 | pás asfaltovaný modifikovaný |  |  | m2 | 93.702 | 0 |  | 0 |  |  |  | základní |  | 0 | 0.0049 | 0.45914 | 0 | 0 | 32 | M | 2 |  |  |  | ROZPOCET | 0 | 0 | 0 | 0 | 0 | 1 | 0 | 16 | 248
125 | K | 711311001 | Provedení hydroizolace mostovek za studena lakem asfaltovým penetračním (most) |  |  | m2 | 195.92 | 0 |  | 0 |  |  |  | základní |  | 0 | 0 | 0 | 0 | 0 | 16 | K | 2 |  |  |  | ROZPOCET | 0 | 0 | 0 | 0 | 0 | 1 | 0 | 16 | 250
|  |  | "vodorovná" | [18 empty] | VV | 2 | 1 | True | 0 | ROZPOCET
|  |  | (9,40+0,10+0,10)*9,7 |  |  |  | 93.12 | [14 empty] | VV | 2 | 2 | True | 0 | ROZPOCET
|  |  | 9,40*0,15*2 |  |  |  | 2.82 | [14 empty] | VV | 2 | 2 | True | 0 | ROZPOCET
|  |  | "svislá" | [18 empty] | VV | 2 | 1 | True | 0 | ROZPOCET
|  |  | 9,7*(3,2+1)*2 |  |  |  | 81.48 | [14 empty] | VV | 2 | 2 | True | 0 | ROZPOCET
|  |  | 1,9*3+12,8"boky opěr a úhelníkové zdi pod úrovní terénu |  |  |  | 18.5 | [14 empty] | VV | 2 | 2 | True | 0 | ROZPOCET
|  |  | Součet |  |  |  | 195.92 | [14 empty] | VV | 2 | 4 | True | 1 | ROZPOCET
126 | M | 111631500 | lak asfaltový penetrační |  |  | t | 0.069 | 0 |  | 0 |  |  |  | základní |  | 0 | 1 | 0.069 | 0 | 0 | 32 | M | 2 |  |  |  | ROZPOCET | 0 | 0 | 0 | 0 | 0 | 1 | 0 | 16 | 252
|  |  | Spotřeba 0,3-0,4kg/m2 dle povrchu, ředidlo technický benzín | [18 empty] | P | 2
|  |  | 0,069 |  |  |  | 0.069 | [14 empty] | VV | 2 | 2 | True | 1 | ROZPOCET
127 | K | 711491272 | Provedení izolace proti tlakové vodě svislé z textilií vrstva ochranná |  |  | m2 | 81.48 | 0 |  | 0 |  |  |  | základní |  | 0 | 0 | 0 | 0 | 0 | 16 | K | 2 |  |  |  | ROZPOCET | 0 | 0 | 0 | 0 | 0 | 1 | 0 | 16 | 254
|  |  | 9,7*(3,2+1)*2"rub opěr |  |  |  | 81.48 | [14 empty] | VV | 2 | 2 | True | 1 | ROZPOCET
128 | M | 673520290 | geotextilie ochranná 710 g/m2 |  |  | m2 | 93.702 | 0 |  | 0 |  |  |  | základní |  | 0 | 0 | 0 | 0 | 0 | 32 | M | 2 |  |  |  | ROZPOCET | 0 | 0 | 0 | 0 | 0 | 1 | 0 | 16 | 256
129 | K | 711341564 | Provedení hydroizolace mostovek pásy přitavením NAIP |  |  | m2 | 130.153 | 0 |  | 0 |  |  |  | základní |  | 0 | 0.00038 | 0.049458 | 0 | 0 | 16 | K | 2 |  |  |  | ROZPOCET | 0 | 0 | 0 | 0 | 0 | 1 | 0 | 16 | 258
130 | M | 628522540 | pás asfaltovaný modifikovaný |  |  | m2 | 127.164 | 0 |  | 0 |  |  |  | základní |  | 0 | 0.0049 | 0.6231 | 0 | 0 | 32 | M | 2 |  |  |  | ROZPOCET | 0 | 0 | 0 | 0 | 0 | 1 | 0 | 16 | 260
131 | M | 628560R01 | pás asfaltovaný modifikovaný s hliníkovou fólií |  |  | m2 | 19.576 | 0 |  | 0 |  |  |  | základní |  | 0 | 0 | 0 | 0 | 0 | 32 | M | 2 |  |  |  | ROZPOCET | 0 | 0 | 0 | 0 | 0 | 1 | 0 | 16 | 262
|  |  | Položka zahrnuje náklady na pořízení materiálu či konstrukce uvedené v položce včetně dopravy na místo stavby a případné krátkodobé uskladnění v rámci zařízení staveniště, veškerá vnitrostaveništní doprava, popřípadě ztratné. | [18 empty] | P | 2
132 | K | 711491273 | Provedení izolace proti tlakové vodě svislé z nopové folie |  |  | m2 | 81.48 | 0 |  | 0 |  |  |  | základní |  | 0 | 0.00011 | 0.0089628 | 0 | 0 | 16 | K | 2 |  |  |  | ROZPOCET | 0 | 0 | 0 | 0 | 0 | 1 | 0 | 16 | 264
133 | M | 283231020 | fólie z polyetylénu hydroizolační nopová š. 1,4 m, tl. 1,5 mm |  |  | m2 | 93.702 | 0 |  | 0 |  |  |  | základní |  | 0 | 0.00112 | 0.10495 | 0 | 0 | 32 | M | 2 |  |  |  | ROZPOCET | 0 | 0 | 0 | 0 | 0 | 1 | 0 | 16 | 266
134 | K | 998711201 | Přesun hmot pro izolace proti vodě, vlhkosti a plynům v objektech v do 6 m |  |  | % | 0 | 0 |  | 0 |  |  |  | základní |  | 0 | 0 | 0 | 0 | 0 | 16 | K | 2 |  |  |  | ROZPOCET | 0 | 0 | 0 | 0 | 0 | 1 | 0 | 16 | 268
| 764 - Konstrukce klempířské | [8 empty] | 0 | [5 empty] | 0 |  | 0 |  | 0 | 2 | D | 1 |  |  |  | ROZPOCET | [6 empty] | 0
135 | K | 764223R01 | Okapní plech Cu tl. 8mm rš 250 mm |  |  | m | 18.8 | 0 |  | 0 |  |  |  | základní |  | 0 | 0 | 0 | 0 | 0 | 16 | K | 2 |  |  |  | ROZPOCET | 0 | 0 | 0 | 0 | 0 | 1 | 0 | 16 | 270
|  |  | Položka obsahuje dodávku a montáž konstrukce dle textu a výkresové dokumentace včetně podružného materiálu, mimostaveništní a vnitrostaveništní dopravu (rovněž přesuny), náklady na zajištění bezpečnosti práce dle platných předpisů. | [18 empty] | P | 2
|  |  | 9,4*2 |  |  |  | 18.8 | [14 empty] | VV | 2 | 2 | True | 1 | ROZPOCET
136 | K | 998764201 | Přesun hmot procentní pro konstrukce klempířské v objektech v do 6 m |  |  | % | 0 | 0 |  | 0 |  |  |  | základní |  | 0 | 0 | 0 | 0 | 0 | 16 | K | 2 |  |  |  | ROZPOCET | 0 | 0 | 0 | 0 | 0 | 1 | 0 | 16 | 272
| 783 - Dokončovací práce - nátěry | [8 empty] | 0 | [5 empty] | 0 |  | 0 |  | 0 | 2 | D | 1 |  |  |  | ROZPOCET | [6 empty] | 0
137 | K | 78310R | Nátěr betonu proti působení posypových solí (římsy) |  |  | m2 | 106.568 | 0 |  | 0 |  |  |  | základní |  | 0 | 0 | 0 | 0 | 0 | 16 | K | 2 |  |  |  | ROZPOCET | 0 | 0 | 0 | 0 | 0 | 1 | 0 | 16 | 274
|  |  | – položky nátěrů zahrnují kompletní povlaky , včetně úpravy podkladu (odmaštění, odrezivění, odstranění starých nátěrů a nečistot) a jeho vyspravení, provedení nátěru předepsaným postupem a splnění všech požadavků daných technologickým předpisem. | [18 empty] | P | 2
|  |  | (11,00+3,13+3,03)*((2,30+0,67)*2-(1,70)) |  |  |  | 72.758 | [14 empty] | VV | 2 | 2 | True | 0 | ROZPOCET
|  |  | 11,00*((1,00+0,67)*2-(0,50)) |  |  |  | 31.24 | [14 empty] | VV | 2 | 2 | True | 0 | ROZPOCET
|  |  | 2,30*0,30*2 |  |  |  | 1.38 | [14 empty] | VV | 2 | 2 | True | 0 | ROZPOCET
|  |  | 0,35*0,35*2*2 |  |  |  | 0.49 | [14 empty] | VV | 2 | 2 | True | 0 | ROZPOCET
|  |  | 1,00*0,35*2 |  |  |  | 0.7 | [14 empty] | VV | 2 | 2 | True | 0 | ROZPOCET
|  |  | Součet |  |  |  | 106.568 | [14 empty] | VV | 2 | 4 | True | 1 | ROZPOCET
138 | K | 783271001 | Nátěry polyuretanové kovových doplňkových konstrukcí jednonásobné a 2x email |  |  | m2 | 72.734 | 0 |  | 0 |  |  |  | základní |  | 0 | 0 | 0 | 0 | 0 | 16 | K | 2 |  |  |  | ROZPOCET | 0 | 0 | 0 | 0 | 0 | 1 | 0 | 16 | 276
|  |  | 26,557"zábradlí viz. příl.č. 7.1 |  |  |  | 26.557 | [14 empty] | VV | 2 | 2 | True | 0 | ROZPOCET
|  |  | 11*0,028*36,4"svodidlo (36,4m2/t) |  |  |  | 11.211 | [14 empty] | VV | 2 | 2 | True | 0 | ROZPOCET
|  |  | (11+6,955)*0,0535*36,4"zábradelní svodidlo (36,5m2/t) |  |  |  | 34.966 | [14 empty] | VV | 2 | 2 | True | 0 | ROZPOCET
|  |  | Součet |  |  |  | 72.734 | [14 empty] | VV | 2 | 4 | True | 1 | ROZPOCET
139 | K | 783271007 | Nátěry polyuretanové kovových doplňkových konstrukcí základní |  |  | m2 | 72.734 | 0 |  | 0 |  |  |  | základní |  | 0 | 0 | 0 | 0 | 0 | 16 | K | 2 |  |  |  | ROZPOCET | 0 | 0 | 0 | 0 | 0 | 1 | 0 | 16 | 278
| 789 - Povrchové úpravy ocelových konstrukcí a technologických zařízení | [8 empty] | 0 | [5 empty] | 0 |  | 0 |  | 0 | 2 | D | 1 |  |  |  | ROZPOCET | [6 empty] | 0
140 | K | 789221112 | Otryskání ocelových konstrukcí třídy I povrch jemný a střední A na Sa 2 1/2 |  |  | m2 | 72.734 | 0 |  | 0 |  |  |  | základní |  | 0 | 0 | 0 | 0 | 0 | 16 | K | 2 |  |  |  | ROZPOCET | 0 | 0 | 0 | 0 | 0 | 1 | 0 | 16 | 280
141 | K | 789421R01 | Žárové zinkování ponorem Zn 60-80 um |  |  | m2 | 72.734 | 0 |  | 0 |  |  |  | základní |  | 0 | 0 | 0 | 0 | 0 | 16 | K | 2 |  |  |  | ROZPOCET | 0 | 0 | 0 | 0 | 0 | 1 | 0 | 16 | 282
|  |  | – položka zahrnuje kompletní povlak včetně úpravy podkladu (odmaštění, odrezivění, odstranění starých nátěrů a nečistot) a jeho vyspravení, provedení zinkování předepsaným postupem a splnění všech požadavků daných technologickým předpisem. | [18 empty] | P | 2
| M - Práce a dodávky M | [8 empty] | 0 | [5 empty] | 0 |  | 0.0002288 |  | 0 | 3 | D | 0 |  |  |  | ROZPOCET | [6 empty] | 0
| 22-M - Montáže oznam. a zabezp. zařízení | [8 empty] | 0 | [5 empty] | 0 |  | 0 |  | 0 | 3 | D | 1 |  |  |  | ROZPOCET | [6 empty] | 0
142 | K | 220070R01 | Montáž kabelové spojky |  |  | kus | 4 | 0 |  | 0 |  |  |  | základní |  | 0 | 0 | 0 | 0 | 0 | 64 | K | 2 |  |  |  | ROZPOCET | 0 | 0 | 0 | 0 | 0 | 1 | 0 | 64 | 284
|  |  | Položka obsahuje : montáž spojky vč. pomocného materiálu. Dále obsahuje cenu za pom. mechanismy včetně všech ostatních vedlejších nákladů | [18 empty] | P | 2
143 | M | 354323R01 | spojka kabelová |  |  | kus | 4 | 0 |  | 0 |  |  |  | základní |  | 0 | 0 | 0 | 0 | 0 | 256 | M | 2 |  |  |  | ROZPOCET | 0 | 0 | 0 | 0 | 0 | 1 | 0 | 64 | 286
|  |  | Položka zahrnuje náklady na pořízení materiálu či konstrukce uvedené v položce včetně dopravy na místo stavby a případné krátkodobé uskladnění v rámci zařízení staveniště, veškerá vnitrostaveništní doprava, popřípadě ztratné. | [18 empty] | P | 2
| 46-M - Zemní práce při extr.mont.pracích | [8 empty] | 0 | [5 empty] | 0 |  | 0.0002288 |  | 0 | 3 | D | 1 |  |  |  | ROZPOCET | [6 empty] | 0
144 | K | 460010023 | Vytyčení trasy vedení kabelového podzemního v terénu volném |  |  | km | 0.026 | 0 |  | 0 |  |  |  | základní |  | 0 | 0.0088 | 0.0002288 | 0 | 0 | 64 | K | 2 |  |  |  | ROZPOCET | 0 | 0 | 0 | 0 | 0 | 1 | 0 | 64 | 288
|  |  | 26,3*0,001 |  |  |  | 0.026 | [14 empty] | VV | 2 | 2 | True | 1 | ROZPOCET
| VRN - Vedlejší rozpočtové náklady | [8 empty] | 0 | [5 empty] | 0 |  | 0 |  | 0 | 5 | D | 0 |  |  |  | ROZPOCET | [6 empty] | 0
| VRN - Vedlejší rozpočtové náklady | [8 empty] | 0 | [5 empty] | 0 |  | 0 |  | 0 | 5 | D | 1 |  |  |  | ROZPOCET | [6 empty] | 0
145 | K | 012203000 | Geodetické práce při provádění stavby |  |  | Kč | 1 | 0 |  | 0 |  |  |  | základní |  | 0 | 0 | 0 | 0 | 0 | 4 | K | 2 |  |  |  | ROZPOCET | 0 | 0 | 0 | 0 | 0 | 1 | 0 | 4 | 290
146 | K | 030001000 | Zařízení staveniště |  |  | Kč | 1 | 0 |  | 0 |  |  |  | základní |  | 0 | 0 | 0 | 0 | 0 | 4 | K | 2 |  |  |  | ROZPOCET | 0 | 0 | 0 | 0 | 0 | 1 | 0 | 4 | 292
|  |  | zahrnuje i provizorní lávku pro pěší - zřízení, údržbu během provozu, event. pronájem, demontáž, odvoz | [18 empty] | P | 2
147 | K | 060001000 | Územní vlivy |  |  | Kč | 1 | 0 |  | 0 |  |  |  | základní |  | 0 | 0 | 0 | 0 | 0 | 4 | K | 2 |  |  |  | ROZPOCET | 0 | 0 | 0 | 0 | 0 | 1 | 0 | 4 | 294
| VP - Vícepráce | [8 empty] | 0 | [11 empty] | D | 0 |  |  |  | PN | [6 empty] | 0
| K | [8 empty] | 0 |  |  |  | základní | [7 empty] | PN | 1 |  |  |  | PN | 0 | 0 | 0 | 0 | 0 | 1 | 0
| K | [8 empty] | 0 |  |  |  | základní | [7 empty] | PN | 1 |  |  |  | PN | 0 | 0 | 0 | 0 | 0 | 1 | 0
| K | [8 empty] | 0 |  |  |  | základní | [7 empty] | PN | 1 |  |  |  | PN | 0 | 0 | 0 | 0 | 0 | 1 | 0
| K | [8 empty] | 0 |  |  |  | základní | [7 empty] | PN | 1 |  |  |  | PN | 0 | 0 | 0 | 0 | 0 | 1 | 0
| K | [8 empty] | 0 |  |  |  | základní | [7 empty] | PN | 1 |  |  |  | PN | 0 | 0 | 0 | 0 | 0 | 1 | 0