## Rekapitulace stavby
Export VZ |  | List obsahuje: |  |  |  |  | 1) Rekapitulace stavby |  |  | 2) Rekapitulace objektů stavby a soupisů prací | [15 empty] | 3.0 | ZAMOK |  |  |  |  | False | False | {3900a6bd-eb9a-4789-8578-73b87af91c31}
[31 empty] | 0,01 | 21
[31 empty] | 0,01 | 15
|  | REKAPITULACE STAVBY | [15 empty] | v --- níže se nacházejí doplnkové a pomocné údaje k sestavám --- v | [11 empty] | Návod na vyplnění | 0,001
|  | Kód: |  |  |  |  | RADESOV2017CC | [22 empty] | Měnit lze pouze buňky se žlutým podbarvením! 1) v Rekapitulaci stavby vyplňte údaje o Uchazeči (přenesou se do ostatních sestav i v jiných listech) 2) na vybraných listech vyplňte v sestavě Soupis prací ceny u položek Podrobnosti k vyplnění naleznete na poslední záložce s Pokyny pro vyplnění | 0,01
|  | Stavba: |  |  |  |  | II/169 a II/145 Dlouhá ves-Radešov, úsek C | [23 empty] | 0,1
|  | KSO: | [11 empty] | CC-CZ: |  | 21111 | [14 empty] | 1
|  | Místo: |  |  |  |  | Kraj Plzeňský, k.ú. Opolenec | [6 empty] | Datum: |  | 2018-11-20 | [14 empty] | 10
|  | CZ-CPV: |  |  |  |  | 45233000-9 | [6 empty] | CZ-CPA: |  | 42.11 | [14 empty] | 100
|  | Zadavatel: | [11 empty] | IČ: |  | 720 53 119 | [14 empty] | 0,1
|  |  | Správa a údržba silnic Plzeňského kraje, p.o. | [10 empty] | DIČ: |  | CZ72053119 | [14 empty] | 0,1
0,1
|  | Uchazeč: | [11 empty] | IČ: |  | 48035599 | [14 empty] | 0,1
|  |  | Společnost Dlouhá Ves - Radešov | [10 empty] | DIČ: |  | CZ48035599 | [14 empty] | 0,1
False
|  | Projektant: | [11 empty] | IČ: |  | 407 63 439 | [14 empty] | False
|  |  | Pontex spol. s r.o. | [10 empty] | DIČ: |  | CZ40763439 | [14 empty] | False
0,01
|  | Poznámka: | [28 empty] | 0,01
|  |  | Soupis prací je sestaven s využitím Cenové soustavy ÚRS. Položky, které pochází z této cenové soustavy, jsou ve sloupci 'Cenová soustava' označeny popisem 'CS ÚRS' a úrovní příslušného kalendářního pololetí. Veškeré další informace vymezující popis a podmínky použití těchto položek z Cenové soustavy, které nejsou uvedeny přímo v soupisu prací, jsou neomezeně dálkově k dispozici na www.cs-urs.cz, sekce Cenové a technické podmínky. | [27 empty] | False
|  | Cena bez DPH | [11 empty] | 135564310.05
[8 empty] | Sazba daně |  | Základ daně |  |  |  | Výše daně
|  | DPH |  | základní |  |  |  | 21% |  | 135564310.05 |  |  |  | 28468505.11
|  |  |  | snížená |  |  |  | 15% |  | 0 |  |  |  | 0
|  |  |  | zákl. přenesená |  |  |  | 21% |  | 0 |  |  |  | 0
|  |  |  | sníž. přenesená |  |  |  | 15% |  | 0 |  |  |  | 0
|  |  |  | nulová |  |  |  | 0% |  | 0 |  |  |  | 0
|  | Cena s DPH | [6 empty] | v |  | CZK |  |  | 164032815.16
REKAPITULACE OBJEKTŮ STAVBY A SOUPISŮ PRACÍ
| Kód: | [6 empty] | RADESOV2017CC
| Stavba: | [6 empty] | II/169 a II/145 Dlouhá ves-Radešov, úsek C
| Místo: | [6 empty] | Kraj Plzeňský, k.ú. Opolenec |  |  |  |  | Datum: |  | 2018-11-20
| Zadavatel: | [6 empty] | Správa a údržba silnic Plzeňského kraje, p.o. |  |  |  |  | Projektant: |  | Pontex spol. s r.o. |  |  | Informatívní údaje z listů zakázek
| Uchazeč: | [6 empty] | Společnost Dlouhá Ves - Radešov
| Kód |  |  |  | Objekt, Soupis prací | [6 empty] | Cena bez DPH [CZK] |  |  |  | Cena s DPH [CZK] | Typ | z toho Ostat. náklady [CZK] | DPH [CZK] | Normohodiny [h] | DPH základní [CZK] | DPH snížená [CZK] | DPH základní přenesená [CZK] | DPH snížená přenesená [CZK] | Základna DPH základní | Základna DPH snížená | Základna DPH zákl. přenesená | Základna DPH sníž. přenesená | Základna DPH nulová
| Náklady stavby celkem | [10 empty] | 135564310.05 |  |  |  | 164032815.16 |  | 0 | 28468505.11 | 0 | 28468505.11 | 0 | 0 | 0 | 135564310.05 | 0 | 0 | 0 | 0 |  | D | 0 | ###NOIMPORT### | IMPORT | {3900a6bd-eb9a-4789-8578-73b87af91c31} | {00000000-0000-0000-0000-000000000000}
/ |  | 000a |  |  |  | Vedlejší a ostatní náklady - způsobilé | [5 empty] | 863253.82 |  |  |  | 1044537.12 | VON | 0 | 181283.3 | 0 | 181283.3 | 0 | 0 | 0 | 863253.82 | 0 | 0 | 0 | 0 |  |  | 1 |  | IMPORT | {1da24047-0fe6-47eb-8254-a9b5622362d4} | {3900a6bd-eb9a-4789-8578-73b87af91c31} | 822 29 | 2
/ |  | 101 |  |  |  | Rekonstsrukce silnice II/169 a II/145, úsek C | [5 empty] | 71908575.03 |  |  |  | 87009375.79 | STA | 0 | 15100800.76 | 0 | 15100800.76 | 0 | 0 | 0 | 71908575.03 | 0 | 0 | 0 | 0 |  |  | 1 |  | IMPORT | {df22c255-f171-4859-ac3c-3b661ccf159c} | {3900a6bd-eb9a-4789-8578-73b87af91c31} | 822 23 7 | 2
/ |  | 102 |  |  |  | Chodníky a zastávky BUS | [5 empty] | 867148.96 |  |  |  | 1049250.24 | STA | 0 | 182101.28 | 0 | 182101.28 | 0 | 0 | 0 | 867148.96 | 0 | 0 | 0 | 0 |  |  | 1 |  | IMPORT | {92b6d85c-7528-4628-b755-932794996e3e} | {3900a6bd-eb9a-4789-8578-73b87af91c31} | 822 29 | 2
/ |  | 103C1 |  |  |  | Úprava skalních výchozů km 4,735-4,905 | [5 empty] | 3332431.68 |  |  |  | 4032242.33 | STA | 0 | 699810.65 | 0 | 699810.65 | 0 | 0 | 0 | 3332431.68 | 0 | 0 | 0 | 0 |  |  | 1 |  | IMPORT | {403eddef-a064-4e98-bb34-dfee8d36f4d9} | {3900a6bd-eb9a-4789-8578-73b87af91c31} | 822 23 | 2
/ |  | 103C2 |  |  |  | Úprava skalních výchozů km 5,365-5,785 | [5 empty] | 5806514.52 |  |  |  | 7025882.57 | STA | 0 | 1219368.05 | 0 | 1219368.05 | 0 | 0 | 0 | 5806514.52 | 0 | 0 | 0 | 0 |  |  | 1 |  | IMPORT | {3bc4bf32-a48d-4821-bd0a-a6a534750912} | {3900a6bd-eb9a-4789-8578-73b87af91c31} | 822 23 | 2
/ |  | 103C3 |  |  |  | Úprava skalních výchozů km5,785-6,165 | [5 empty] | 8759236.28 |  |  |  | 10598675.9 | STA | 0 | 1839439.62 | 0 | 1839439.62 | 0 | 0 | 0 | 8759236.28 | 0 | 0 | 0 | 0 |  |  | 1 |  | IMPORT | {e655acb9-3aa2-4d3b-a3de-ebfa81b5bfc6} | {3900a6bd-eb9a-4789-8578-73b87af91c31} | 822 23 | 2
/ |  | 103C4 |  |  |  | Úprava skalních výchozů km 6,165-6,370 | [5 empty] | 2332606.89 |  |  |  | 2822454.34 | STA | 0 | 489847.45 | 0 | 489847.45 | 0 | 0 | 0 | 2332606.89 | 0 | 0 | 0 | 0 |  |  | 1 |  | IMPORT | {98340fe7-fa7b-4a68-879d-d50ea0d3741f} | {3900a6bd-eb9a-4789-8578-73b87af91c31} | 822 23 | 2
/ |  | 104C1 |  |  |  | Záchytné zařízení km 4,735-4,905 | [5 empty] | 472498.61 |  |  |  | 571723.32 | STA | 0 | 99224.71 | 0 | 99224.71 | 0 | 0 | 0 | 472498.61 | 0 | 0 | 0 | 0 |  |  | 1 |  | IMPORT | {55d1f1a3-9436-443e-ba76-632efd99fc2c} | {3900a6bd-eb9a-4789-8578-73b87af91c31} | 822 23 | 2
/ |  | 104C2 |  |  |  | Záchytné zařízení km 5,365-5,785 | [5 empty] | 959933.47 |  |  |  | 1161519.5 | STA | 0 | 201586.03 | 0 | 201586.03 | 0 | 0 | 0 | 959933.47 | 0 | 0 | 0 | 0 |  |  | 1 |  | IMPORT | {e461fd3b-2369-44b8-86e5-cab2ba93a916} | {3900a6bd-eb9a-4789-8578-73b87af91c31} | 822 23 | 2
/ |  | 104C3 |  |  |  | Záchytné zařízení km 5,785-6,165 | [5 empty] | 2084051.32 |  |  |  | 2521702.1 | STA | 0 | 437650.78 | 0 | 437650.78 | 0 | 0 | 0 | 2084051.32 | 0 | 0 | 0 | 0 |  |  | 1 |  | IMPORT | {6c5f4d01-9418-4e2c-bc93-c7716a3d75f9} | {3900a6bd-eb9a-4789-8578-73b87af91c31} | 822 23 | 2
/ |  | 104C4 |  |  |  | Záchytné zařízení km 6,165-6,370 | [5 empty] | 929715.33 |  |  |  | 1124955.55 | STA | 0 | 195240.22 | 0 | 195240.22 | 0 | 0 | 0 | 929715.33 | 0 | 0 | 0 | 0 |  |  | 1 |  | IMPORT | {95e72dcd-c21a-4f8c-814f-c2e2578050d6} | {3900a6bd-eb9a-4789-8578-73b87af91c31} | 822 23 | 2
/ |  | 110 |  |  |  | Dopravně inženýrské opatření | [5 empty] | 2599759.49 |  |  |  | 3145708.98 | STA | 0 | 545949.49 | 0 | 545949.49 | 0 | 0 | 0 | 2599759.49 | 0 | 0 | 0 | 0 |  |  | 1 |  | IMPORT | {e677a197-2e33-4e31-b054-f6b27c1fb0e0} | {3900a6bd-eb9a-4789-8578-73b87af91c31} | 822 23 | 2
/ |  | 110B |  |  |  | Dopravně inženýrské opatření-VÝSTAVBA PROPUSTKŮ | [5 empty] | 136075.4 |  |  |  | 164651.23 | STA | 0 | 28575.83 | 0 | 28575.83 | 0 | 0 | 0 | 136075.4 | 0 | 0 | 0 | 0 |  |  | 1 |  | IMPORT | {56cf7c12-3824-4dd0-9dbb-82001fe81cb4} | {3900a6bd-eb9a-4789-8578-73b87af91c31} | 822 23 | 2
/ |  | 110C |  |  |  | Dopravně inženýrské opatření pro SO.103 a 104 | [5 empty] | 2074825.84 |  |  |  | 2510539.27 | STA | 0 | 435713.43 | 0 | 435713.43 | 0 | 0 | 0 | 2074825.84 | 0 | 0 | 0 | 0 |  |  | 1 |  | IMPORT | {8109662d-1a10-4ddd-ba8b-af864daa0cbb} | {3900a6bd-eb9a-4789-8578-73b87af91c31} | 822 23 | 2
/ |  | 110D |  |  |  | DO-Objíždka | [5 empty] | 2171985.16 |  |  |  | 2628102.04 | STA | 0 | 456116.88 | 0 | 456116.88 | 0 | 0 | 0 | 2171985.16 | 0 | 0 | 0 | 0 |  |  | 1 |  | IMPORT | {cbf1d38a-3644-417f-842e-c3f4523ede73} | {3900a6bd-eb9a-4789-8578-73b87af91c31} | 822 23 | 2
/ |  | 201 |  |  |  | Rekonstrukce opěrné zdi | [5 empty] | 25414316.66 |  |  |  | 30751323.16 | STA | 0 | 5337006.5 | 0 | 5337006.5 | 0 | 0 | 0 | 25414316.66 | 0 | 0 | 0 | 0 |  |  | 1 |  | IMPORT | {e5e51271-8af4-4de7-979b-1026947b3b3e} | {3900a6bd-eb9a-4789-8578-73b87af91c31} | 815 41 | 2
/ |  | 202 |  |  |  | Rekonstrukce mostu ev.č.145-011 | [5 empty] | 4851381.59 |  |  |  | 5870171.72 | STA | 0 | 1018790.13 | 0 | 1018790.13 | 0 | 0 | 0 | 4851381.59 | 0 | 0 | 0 | 0 |  |  | 1 |  | IMPORT | {2e0d7e0e-f6a8-41f5-aa7f-bb6925052b33} | {3900a6bd-eb9a-4789-8578-73b87af91c31} | 821 11 | 2

## 000a - Vedlejší a ostatní...
| List obsahuje: |  | 1) Krycí list soupisu | 2) Rekapitulace |  |  | 3) Soupis prací | Zpět na list: | Rekapitulace stavby
{1da24047-0fe6-47eb-8254-a9b5622362d4}
2
| KRYCÍ LIST SOUPISU | [8 empty] | v --- níže se nacházejí doplnkové a pomocné údaje k sestavám --- v | [8 empty] | False
Stavba:
II/169 a II/145 Dlouhá ves-Radešov, úsek C
Objekt:
000a - Vedlejší a ostatní náklady - způsobilé
| KSO: |  | 822 29 |  |  | CC-CZ: | 21121
| Místo: |  | Kraj Plzeňský, k.ú. Opolenec |  |  | Datum: | 2018-11-20
| CZ-CPV: |  | 45233000-9 |  |  | CZ-CPA: | 42.99.19
| Zadavatel: |  |  |  |  | IČ: | 720 53 119
|  | Správa a údržba silnic Lzeňského kraje, p.o. |  |  |  | DIČ: | CZ72053119
| Uchazeč: |  |  |  |  | IČ: | 48035599
|  | Společnost Dlouhá Ves - Radešov |  |  |  | DIČ: | CZ48035599
| Projektant: |  |  |  |  | IČ: | 407 63 439
|  | Pontex spol. s r.o. |  |  |  | DIČ: | CZ40763439
Poznámka:
| Cena bez DPH | [5 empty] | 863253.82
|  |  | Základ daně |  |  | Sazba daně | Výše daně
| DPH | základní | 863253.82 |  |  | 21% | 181283.3
|  | snížená | 0 |  |  | 15% | 0
|  | zákl. přenesená | 0 |  |  | 21% | 0
|  | sníž. přenesená | 0 |  |  | 15% | 0
|  | nulová | 0 |  |  | 0% | 0
| Cena s DPH |  |  | v | CZK |  | 1044537.12
REKAPITULACE ČLENĚNÍ SOUPISU PRACÍ
Stavba:
II/169 a II/145 Dlouhá ves-Radešov, úsek C
Objekt:
000a - Vedlejší a ostatní náklady - způsobilé
Místo: |  |  | Kraj Plzeňský, k.ú. Opolenec |  |  | Datum: | 2018-11-20
Zadavatel: |  |  | Správa a údržba silnic Lzeňského kraje, p.o. |  |  | Projektant: | Pontex spol. s r.o.
Uchazeč: |  |  | Společnost Dlouhá Ves - Radešov
Kód dílu - Popis | [6 empty] | Cena celkem [CZK]
Náklady soupisu celkem | [6 empty] | 863253.82 | [12 empty] | -1
| VRN - Vedlejší rozpočtové náklady | [5 empty] | 863253.82
| VRN1 - Průzkumné, geodetické a projektové práce | [5 empty] | 801794.77
| VRN4 - Inženýrská činnost | [5 empty] | 61459.05
SOUPIS PRACÍ
Stavba:
II/169 a II/145 Dlouhá ves-Radešov, úsek C
Objekt:
000a - Vedlejší a ostatní náklady - způsobilé
Místo: |  |  | Kraj Plzeňský, k.ú. Opolenec |  |  | Datum: | 2018-11-20
Zadavatel: |  |  | Správa a údržba silnic Lzeňského kraje, p.o. |  |  | Projektant: | Pontex spol. s r.o.
Uchazeč: |  |  | Společnost Dlouhá Ves - Radešov
PČ | Typ | Kód | Popis | MJ | Množství | J.cena [CZK] | Cena celkem [CZK] | Cenová soustava |  | Poznámka | DPH | J. Nh [h] | Nh celkem [h] | J. hmotnost [t] | Hmotnost celkem [t] | J. suť [t] | Suť Celkem [t]
Náklady soupisu celkem | [6 empty] | 863253.82 | [5 empty] | 0 |  | 0 |  | 0 |  | D | -1 | [10 empty] | 863253.82
| D | VRN | Vedlejší rozpočtové náklady |  |  |  | 863253.82 | [5 empty] | 0 |  | 0 |  | 0 | 5 | D | 0 |  |  |  | ROZPOCET | [6 empty] | 863253.82
| D | VRN1 | Průzkumné, geodetické a projektové práce |  |  |  | 801794.77 | [5 empty] | 0 |  | 0 |  | 0 | 5 | D | 1 |  |  |  | ROZPOCET | [6 empty] | 801794.77
1 | K | 011503000 | Průzkumné, geodetické a projektové práce průzkumné práce stavební průzkum bez rozlišení | Kč | 1 | 36875.43 | 36875.43 | CS ÚRS 2013 02 |  |  | základní |  | 0 | 0 | 0 | 0 | 0 | 1024 | K | 2 |  |  |  | ROZPOCET | 36875.43 | 0 | 0 | 0 | 0 | 1 | 36875.43 | 1024 | 1961482226
| VV |  | "STATICKÉ POSOUZENÍ OBJEKTU Opolenec 25,3141 92 Kašperské Hory, vlastní Mgr. Hynaušová" 1 |  | 1 | [13 empty] | VV | 2 | 2 | True | 1 | ROZPOCET
2 | K | 012103000 | Geodetické práce před výstavbou | Kč | 1 | 510478.87 | 510478.87 |  |  |  | základní |  | 0 | 0 | 0 | 0 | 0 | 4 | K | 2 |  |  |  | ROZPOCET | 510478.87 | 0 | 0 | 0 | 0 | 1 | 510478.87 | 4 | -2124354984
| VV |  | "vytýčení obvodu staveniště | [15 empty] | VV | 2 | 1 | True | 0 | ROZPOCET
| VV |  | "soubor" 1 |  | 1 | [13 empty] | VV | 2 | 2 | True | 1 | ROZPOCET
3 | K | 012303000 | Geodetické práce po výstavbě | Kč | 1 | 254440.47 | 254440.47 |  |  |  | základní |  | 0 | 0 | 0 | 0 | 0 | 4 | K | 2 |  |  |  | ROZPOCET | 254440.47 | 0 | 0 | 0 | 0 | 1 | 254440.47 | 4 | -237040678
| P |  | Poznámka k položce: OCENĚNO Z AKTUÁLNÍCH CEN GEODETICKÝCH PRACÍ | [15 empty] | P | 2
| VV |  | geometrický plán | [15 empty] | VV | 2 | 1 | True | 0 | ROZPOCET
| VV |  | zaměření skutečného provedení stavby vč. zákresu do KN | [15 empty] | VV | 2 | 1 | True | 0 | ROZPOCET
| VV |  | zhotovení dílčích geometrických plánů na pozemky dotčené stavbou | [15 empty] | VV | 2 | 1 | True | 0 | ROZPOCET
| VV |  | 1 |  | 1 | [13 empty] | VV | 2 | 2 | True | 1 | ROZPOCET
| D | VRN4 | Inženýrská činnost |  |  |  | 61459.05 | [5 empty] | 0 |  | 0 |  | 0 | 5 | D | 1 |  |  |  | ROZPOCET | [6 empty] | 61459.05
4 | K | 043194000 | Zkoušky - ostatní zkoušky | Kč | 1 | 61459.05 | 61459.05 |  |  |  | základní |  | 0 | 0 | 0 | 0 | 0 | 4 | K | 2 |  |  |  | ROZPOCET | 61459.05 | 0 | 0 | 0 | 0 | 1 | 61459.05 | 4 | -596064743
| P |  | Poznámka k položce: CENA STANOVENA DLE " TECHNICKÝCH KVALITATIVNÍCH PODMÍNEK STAVEB POZEMNÍCH KOMUNIKACÍ " ( VYDALO MDS), ZEJMÉNA : KAP. 4 - ZEMNÍ PRÁCE ( únosnost pláně, míra hutnění, zkoušky namrzavosti) KAP. 5 - PODKLADNÍ VRSTVY KAP. 6- HUTNĚNÉ ASFALTOVÉ VRSTVY ( míra hutnění, tloušťka verstvy, mezerovitost) měření hluku kamerové zkoušky) | [15 empty] | P | 2
| VV |  | Zkoušení konstrukcí a materiálů zkušebnou zhotovitele | [15 empty] | VV | 2 | 1 | True | 0 | ROZPOCET
| VV |  | 1 |  | 1 | [13 empty] | VV | 2 | 2 | True | 1 | ROZPOCET

## 101 - Rekonstsrukce silni...
| List obsahuje: |  | 1) Krycí list soupisu | 2) Rekapitulace |  |  | 3) Soupis prací | Zpět na list: | Rekapitulace stavby
{df22c255-f171-4859-ac3c-3b661ccf159c}
2
| KRYCÍ LIST SOUPISU | [8 empty] | v --- níže se nacházejí doplnkové a pomocné údaje k sestavám --- v | [8 empty] | False
Stavba:
II/169 a II/145 Dlouhá ves-Radešov, úsek C
Objekt:
101 - Rekonstsrukce silnice II/169 a II/145, úsek C
| KSO: |  | 822 23 7 |  |  | CC-CZ: | 21121
| Místo: |  | Kraj Plzeňský, k.ú. Opolenec |  |  | Datum: | 2018-11-20
| CZ-CPV: |  | 45233000-9 |  |  | CZ-CPA: | 42.11
| Zadavatel: |  |  |  |  | IČ: | 720 53 119
|  | Správa a údržba silnic Lzeňského kraje, p.o. |  |  |  | DIČ: | CZ72053119
| Uchazeč: |  |  |  |  | IČ: | 48035599
|  | Společnost Dlouhá Ves - Radešov |  |  |  | DIČ: | CZ48035599
| Projektant: |  |  |  |  | IČ: | 407 63 439
|  | Pontex spol. s r.o. |  |  |  | DIČ: | CZ40763439
Poznámka:
| Cena bez DPH | [5 empty] | 71908575.03
|  |  | Základ daně |  |  | Sazba daně | Výše daně
| DPH | základní | 71908575.03 |  |  | 21% | 15100800.76
|  | snížená | 0 |  |  | 15% | 0
|  | zákl. přenesená | 0 |  |  | 21% | 0
|  | sníž. přenesená | 0 |  |  | 15% | 0
|  | nulová | 0 |  |  | 0% | 0
| Cena s DPH |  |  | v | CZK |  | 87009375.79
REKAPITULACE ČLENĚNÍ SOUPISU PRACÍ
Stavba:
II/169 a II/145 Dlouhá ves-Radešov, úsek C
Objekt:
101 - Rekonstsrukce silnice II/169 a II/145, úsek C
Místo: |  |  | Kraj Plzeňský, k.ú. Opolenec |  |  | Datum: | 2018-11-20
Zadavatel: |  |  | Správa a údržba silnic Lzeňského kraje, p.o. |  |  | Projektant: | Pontex spol. s r.o.
Uchazeč: |  |  | Společnost Dlouhá Ves - Radešov
Kód dílu - Popis | [6 empty] | Cena celkem [CZK]
Náklady soupisu celkem | [6 empty] | 71908575.03 | [12 empty] | -1
| HSV - Práce a dodávky HSV | [5 empty] | 69689903.32
| 1 - Zemní práce | [5 empty] | 27504395.14
| 2 - Zakládání | [5 empty] | 10026381.64
| 3 - Svislé a kompletní konstrukce | [5 empty] | 7046857.98
| 4 - Vodorovné konstrukce | [5 empty] | 822612.92
| 5 - Komunikace | [5 empty] | 15769114.05
| 8 - Trubní vedení | [5 empty] | 232230.34
| 9 - Ostatní konstrukce a práce, bourání | [5 empty] | 8288311.25
| 997 - Přesun sutě | [5 empty] | 1346550.41
| 99 - Přesun hmot | [5 empty] | 201163.81
| VRN - Vedlejší rozpočtové náklady | [5 empty] | 2218671.71
| VRN1 - Průzkumné, geodetické a projektové práce | [5 empty] | 2218671.71
SOUPIS PRACÍ
Stavba:
II/169 a II/145 Dlouhá ves-Radešov, úsek C
Objekt:
101 - Rekonstsrukce silnice II/169 a II/145, úsek C
Místo: |  |  | Kraj Plzeňský, k.ú. Opolenec |  |  | Datum: | 2018-11-20
Zadavatel: |  |  | Správa a údržba silnic Lzeňského kraje, p.o. |  |  | Projektant: | Pontex spol. s r.o.
Uchazeč: |  |  | Společnost Dlouhá Ves - Radešov
PČ | Typ | Kód | Popis | MJ | Množství | J.cena [CZK] | Cena celkem [CZK] | Cenová soustava |  | Poznámka | DPH | J. Nh [h] | Nh celkem [h] | J. hmotnost [t] | Hmotnost celkem [t] | J. suť [t] | Suť Celkem [t]
Náklady soupisu celkem | [6 empty] | 71908575.03 | [5 empty] | 0 |  | 22351.5339 |  | 10540.0613 |  | D | -1 | [10 empty] | 71908575.03
| D | HSV | Práce a dodávky HSV |  |  |  | 69689903.32 | [5 empty] | 0 |  | 22351.5339 |  | 10540.0613 | 1 | D | 0 |  |  |  | ROZPOCET | [6 empty] | 69689903.32
| D | 1 | Zemní práce |  |  |  | 27504395.14 | [5 empty] | 0 |  | 10031.8124 |  | 9274.5056 | 1 | D | 1 |  |  |  | ROZPOCET | [6 empty] | 27504395.14
1 | K | 111201101 | Odstranění křovin a stromů s odstraněním kořenů průměru kmene do 100 mm do sklonu terénu 1 : 5, při celkové ploše do 1 000 m2 | m2 | 836.3 | 58.26 | 48722.84 | CS ÚRS 2018 01 |  |  | základní |  | 0 | 0 | 0 | 0 | 0 | 4 | K | 2 |  |  |  | ROZPOCET | 48722.84 | 0 | 0 | 0 | 0 | 1 | 48722.84 | 4 | 200045696
| PSC |  | Poznámka k souboru cen: 1. Cenu -1104 lze použít jestliže se odstranění stromů a křovin neprovádí na holo. 2. Cena -1101 je určena i pro: a) odstraňování křovin a stromů o průměru kmene do 100 mm z ploch, jejichž celková výměra je větší než 1 000 m2 při sklonu terénu strmějším než 1 : 5; b) LTM při jakékoliv celkové ploše jednotlivě přes 30 m2. 3. V ceně jsou započteny i náklady na případné nutné odklizení křovin a stromů na hromady na vzdálenost do 50 m nebo naložení na dopravní prostředek. 4. Průměr kmenů stromů (křovin) se měří 0,15 m nad přilehlým terénem. 5. Množství jednotek se určí samostatně za každý objekt v m2 plochy rovné součtu půdorysných ploch omezených obalovými křivkami korun jednotlivých stromů a křovin, popř. skupin stromů a křovin, jejichž koruny se půdorysně překrývají. Jestliže by byl zmíněný součet ploch větší než půdorysná plocha staveniště, počítá se pouze s plochou staveniště. | [15 empty] | PSC | 2
| VV |  | "na KÚ" 8+130 |  | 138 | [13 empty] | VV | 2 | 2 | True | 0 | ROZPOCET
| VV |  | " v trase 10% plochy" (20+25+88+2800+4050)*0,1 |  | 698.3 | [13 empty] | VV | 2 | 2 | True | 0 | ROZPOCET
| VV |  | Součet |  | 836.3 | [13 empty] | VV | 2 | 4 | True | 1 | ROZPOCET
2 | K | 111201401 | Spálení odstraněných křovin a stromů na hromadách průměru kmene do 100 mm pro jakoukoliv plochu | m2 | 836.3 | 31.71 | 26519.07 | CS ÚRS 2018 01 |  |  | základní |  | 0 | 0.00018 | 0.15053 | 0 | 0 | 4 | K | 2 |  |  |  | ROZPOCET | 26519.07 | 0 | 0 | 0 | 0 | 1 | 26519.07 | 4 | -458493558
| PSC |  | Poznámka k souboru cen: 1. V ceně jsou započteny i náklady snesení křovin na hromady, přihrnování, očištění spáleniště, uložení popela a zbytků na hromadu. 2. V ceně nejsou započteny náklady na popř. nutné použití kropícího vozu, tyto se oceňují samostatně. 3. Množství jednotek se určí samostatně za každý objekt v m2 půdorysné plochy, z níž byly křoviny a stromy shromážděny. | [15 empty] | PSC | 2
| VV |  | 836,3 |  | 836.3 | [13 empty] | VV | 2 | 2 | True | 1 | ROZPOCET
3 | K | 112101121 | Odstranění stromů s odřezáním kmene a s odvětvením jehličnatých bez odkornění, průměru kmene přes 100 do 300 mm | kus | 549 | 147.5 | 80977.5 | CS ÚRS 2018 01 |  |  | základní |  | 0 | 0 | 0 | 0 | 0 | 4 | K | 2 |  |  |  | ROZPOCET | 80977.5 | 0 | 0 | 0 | 0 | 1 | 80977.5 | 4 | 1337537504
| PSC |  | Poznámka k souboru cen: 1. Ceny jsou určeny pro odstranění stromů v rámci přípravy staveniště. 2. Ceny lze použít i pro odstranění stromů ze sesuté zeminy, vývratů a polomů. 3. V ceně jsou započteny i náklady na případné nutné odklizení kmene a větví odděleně na vzdálenost do 50 m nebo s naložením na dopravní prostředek. 4. Průměr pařezu se měří v místě řezu kmene na základě dvojího na sebe kolmého měření a následného zprůměrování naměřených hodnot nejčastěji ve výšce 0,15 m. V případě přítomnosti výrazných kořenových náběhů je měření prováděno nad nimi, nejčastěji v rozmezí 0,15-0,45 m nad povrchem stávajícího terénu. 5. Ceny nelze užít v případě, kdy je nutné odstraňování stromu po částech; tyto práce lze oceňovat příslušnými cenami katalogu 823-1 Plochy a úprava území. | [15 empty] | PSC | 2
| VV |  | " dle přehledu" 322+123+81+23 |  | 549 | [13 empty] | VV | 2 | 2 | True | 1 | ROZPOCET
4 | K | 112101122 | Odstranění stromů s odřezáním kmene a s odvětvením jehličnatých bez odkornění, průměru kmene přes 300 do 500 mm | kus | 10 | 237.23 | 2372.3 | CS ÚRS 2018 01 |  |  | základní |  | 0 | 0 | 0 | 0 | 0 | 4 | K | 2 |  |  |  | ROZPOCET | 2372.3 | 0 | 0 | 0 | 0 | 1 | 2372.3 | 4 | -547154531
| PSC |  | Poznámka k souboru cen: 1. Ceny jsou určeny pro odstranění stromů v rámci přípravy staveniště. 2. Ceny lze použít i pro odstranění stromů ze sesuté zeminy, vývratů a polomů. 3. V ceně jsou započteny i náklady na případné nutné odklizení kmene a větví odděleně na vzdálenost do 50 m nebo s naložením na dopravní prostředek. 4. Průměr pařezu se měří v místě řezu kmene na základě dvojího na sebe kolmého měření a následného zprůměrování naměřených hodnot nejčastěji ve výšce 0,15 m. V případě přítomnosti výrazných kořenových náběhů je měření prováděno nad nimi, nejčastěji v rozmezí 0,15-0,45 m nad povrchem stávajícího terénu. 5. Ceny nelze užít v případě, kdy je nutné odstraňování stromu po částech; tyto práce lze oceňovat příslušnými cenami katalogu 823-1 Plochy a úprava území. | [15 empty] | PSC | 2
| VV |  | 10 |  | 10 | [13 empty] | VV | 2 | 2 | True | 1 | ROZPOCET
5 | K | 112201101 | Odstranění pařezů s jejich vykopáním, vytrháním nebo odstřelením, s přesekáním kořenů průměru přes 100 do 300 mm | kus | 549 | 307.3 | 168707.7 | CS ÚRS 2018 01 |  |  | základní |  | 0 | 5e-05 | 0.02745 | 0 | 0 | 4 | K | 2 |  |  |  | ROZPOCET | 168707.7 | 0 | 0 | 0 | 0 | 1 | 168707.7 | 4 | -1369439812
| PSC |  | Poznámka k souboru cen: 1. Ceny lze použít i pro odstranění pařezů ze sesuté zeminy, vývratů a polomů. 2. V ceně jsou započteny i náklady na případné nutné odklizení pařezů na hromady na vzdálenost do 50 m nebo naložení na dopravní prostředek. 3. Mají-li se odstraňovat pařezy z pokáceného souvislého lesního porostu, lze počet pařezů stanovit s přihlédnutím k tabulce v příloze č. 1. 4. Zásyp jam po pařezech se oceňuje cenami souboru cen 174 20-12 této části katalogu. 5. Průměr pařezu se měří v místě řezu kmene na základě dvojího na sebe kolmého měření a následného zprůměrování naměřených hodnot. | [15 empty] | PSC | 2
| VV |  | 549 |  | 549 | [13 empty] | VV | 2 | 2 | True | 1 | ROZPOCET
6 | K | 112201102 | Odstranění pařezů s jejich vykopáním, vytrháním nebo odstřelením, s přesekáním kořenů průměru přes 300 do 500 mm | kus | 10 | 633.03 | 6330.3 | CS ÚRS 2018 01 |  |  | základní |  | 0 | 5e-05 | 0.0005 | 0 | 0 | 4 | K | 2 |  |  |  | ROZPOCET | 6330.3 | 0 | 0 | 0 | 0 | 1 | 6330.3 | 4 | 1500556129
| PSC |  | Poznámka k souboru cen: 1. Ceny lze použít i pro odstranění pařezů ze sesuté zeminy, vývratů a polomů. 2. V ceně jsou započteny i náklady na případné nutné odklizení pařezů na hromady na vzdálenost do 50 m nebo naložení na dopravní prostředek. 3. Mají-li se odstraňovat pařezy z pokáceného souvislého lesního porostu, lze počet pařezů stanovit s přihlédnutím k tabulce v příloze č. 1. 4. Zásyp jam po pařezech se oceňuje cenami souboru cen 174 20-12 této části katalogu. 5. Průměr pařezu se měří v místě řezu kmene na základě dvojího na sebe kolmého měření a následného zprůměrování naměřených hodnot. | [15 empty] | PSC | 2
| VV |  | 10 |  | 10 | [13 empty] | VV | 2 | 2 | True | 1 | ROZPOCET
7 | K | 113107223 | Odstranění podkladů nebo krytů strojně plochy jednotlivě přes 200 m2 s přemístěním hmot na skládku na vzdálenost do 20 m nebo s naložením na dopravní prostředek z kameniva hrubého drceného, o tl. vrstvy přes 200 do 300 mm | m2 | 4222.8 | 54.94 | 232000.63 | CS ÚRS 2018 01 |  |  | základní |  | 0 | 0 | 0 | 0.44 | 1858.032 | 4 | K | 2 |  |  |  | ROZPOCET | 232000.63 | 0 | 0 | 0 | 0 | 1 | 232000.63 | 4 | 1902800034
| PSC |  | Poznámka k souboru cen: 1. Pro volbu cen z hlediska množství se uvažuje každá souvisle odstraňovaná plocha krytu nebo podkladu stejného druhu samostatně. Odstraňuje-li se několik vrstev vozovky najednou, jednotlivé vrstvy se oceňují každá samostatně. 2. Ceny a) –7111 až –7113, –7151 až -7153, -7211 až -7213 a -7311 až -7313 lze použít i pro odstranění podkladů nebo krytů ze štěrkopísku, škváry, strusky nebo z mechanicky zpevněných zemin, b) –7121 až 7125, –7161 až -7165, -7221 až -7225 a -7321 až -7325 lze použít i pro odstranění podkladů nebo krytů ze zemin stabilizovaných vápnem, c) –7130 až -7134, –7170 až -7174, –7230 až -7234 a -7330 až -7334 lze použít i pro odstranění dlažeb uložených do betonového lože a dlažeb z mozaiky uložených do cementové malty nebo podkladu ze zemin stabilizovaných cementem. 3. Ceny lze použít i pro odstranění podkladů nebo krytů opatřených živičnými postřiky nebo nátěry. 4. Ceny odlišené podle tloušťky (např. do 100 mm, do 200 mm) jsou určeny vždy pro celou tloušťku jednotlivých konstrukcí. 5. V cenách nejsou započteny náklady na zarovnání styčných ploch betonových nebo živičných podkladů nebo krytů, které se oceňuje cenami souboru cen 919 73- Zarovnání styčné plochy části C 01 tohoto ceníku. Množství suti získané ze zarovnání styčných ploch podkladů nebo krytů se zvlášť nevykazuje. 6. Přemístění vybouraného materiálu větší vzdálenost, než je uvedeno, se oceňuje cenami souborů cen 997 22-1 Vodorovná doprava suti. 7. Ceny -714 . , -718 . , –724 . a -734 . nelze použít pro odstranění podkladu nebo krytu frézováním. | [15 empty] | PSC | 2
| VV |  | " rozšiřovací rýhy pro novou konstrukci " 3914+97+211,8 |  | 4222.8 | [13 empty] | VV | 2 | 2 | True | 1 | ROZPOCET
8 | K | 113108441 | Rozrytí vrstvy krytu nebo podkladu z kameniva bez zhutnění, bez vyrovnání rozrytého materiálu, pro jakékoliv tloušťky bez živičného pojiva | m2 | 4022.8 | 14.5 | 58330.6 | CS ÚRS 2018 01 |  |  | základní |  | 0 | 0 | 0 | 0 | 0 | 4 | K | 2 |  |  |  | ROZPOCET | 58330.6 | 0 | 0 | 0 | 0 | 1 | 58330.6 | 4 | -2010840698
| PSC |  | Poznámka k souboru cen: 1. V ceně -8441 nejsou započteny náklady na příp. nutné doplnění kamenivem, které se oceňuje cenami souboru cen 566 . 0-11 Úprava dosavadního krytu z kameniva drceného jako podklad pro nový kryt. | [15 empty] | PSC | 2
| VV |  | 4022,8 |  | 4022.8 | [13 empty] | VV | 2 | 2 | True | 1 | ROZPOCET
9 | K | 113154114 | Frézování živičného podkladu nebo krytu s naložením na dopravní prostředek plochy do 500 m2 bez překážek v trase pruhu šířky do 0,5 m, tloušťky vrstvy 100 mm | m2 | 423.6 | 183.15 | 77582.34 | CS ÚRS 2018 01 |  |  | základní |  | 0 | 8e-05 | 0.033888 | 0.256 | 108.4416 | 4 | K | 2 |  |  |  | ROZPOCET | 77582.34 | 0 | 0 | 0 | 0 | 1 | 77582.34 | 4 | 1092364014
| PSC |  | Poznámka k souboru cen: 1. V cenách jsou započteny i náklady na: a) vodu pro chlazení zubů frézy, b) opotřebování frézovacích nástrojů, c) naložení odfrézovaného materiálu na dopravní prostředek. 2. V cenách nejsou započteny náklady na: a) nutné ruční odstranění (vybourání) živičného krytu kolem překážek, které se oceňují cenami souboru cen 113 10-7 Odstranění podkladů nebo krytů této části katalogu, b) očištění povrchu odfrézované plochy, které se oceňují cenami souboru cen 938 90-9 Odstranění bláta, prachu z povrchu podkladu nebo krytu části C01 tohoto katalogu. 3. Množství měrných jednotek pro rozpočet určí projekt. Drobné překážky, např. vpusti, uzávěry, sloupy (plochy do 2 m2) se z celkové frézované plochy neodečítají. 4. Tloušťku frézované vrstvy určí projekt a měří se tloušťka jednotlivých záběrů v mm. 5. Cena s překážkami je určena v případech, kdy: a) na 200 m2 frézované plochy se vyskytne v průměru více než jedna vpusť nebo vstup inženýrských sítí, popř. stožár, vstupní ostrůvek apod., b) jsou-li podél frézované plochy osazeny obrubníky s výškovým rozdílem horní plochy obrubníku od frézované plochy větší než 250 mm. 6. Překážkami se rozumějí obrubníky nebo krajníky, pokud výškový rozdíl horní plochy obrubníku od frézované plochy je větší než 250 mm, vpusti nebo vstupy inženýrských sítí, stožáry, nástupní a ochranné ostrůvky apod. | [15 empty] | PSC | 2
| VV |  | " propustky" 2*211,8 |  | 423.6 | [13 empty] | VV | 2 | 2 | True | 1 | ROZPOCET
10 | K | 113154334 | Frézování živičného podkladu nebo krytu s naložením na dopravní prostředek plochy přes 1 000 do 10 000 m2 bez překážek v trase pruhu šířky přes 1 m do 2 m, tloušťky vrstvy 100 mm | m2 | 12033 | 81.86 | 985021.38 | CS ÚRS 2018 01 |  |  | základní |  | 0 | 0.00013 | 1.5643 | 0.256 | 3080.448 | 4 | K | 2 |  |  |  | ROZPOCET | 985021.38 | 0 | 0 | 0 | 0 | 1 | 985021.38 | 4 | -1656137888
| PSC |  | Poznámka k souboru cen: 1. V cenách jsou započteny i náklady na: a) vodu pro chlazení zubů frézy, b) opotřebování frézovacích nástrojů, c) naložení odfrézovaného materiálu na dopravní prostředek. 2. V cenách nejsou započteny náklady na: a) nutné ruční odstranění (vybourání) živičného krytu kolem překážek, které se oceňují cenami souboru cen 113 10-7 Odstranění podkladů nebo krytů této části katalogu, b) očištění povrchu odfrézované plochy, které se oceňují cenami souboru cen 938 90-9 Odstranění bláta, prachu z povrchu podkladu nebo krytu části C01 tohoto katalogu. 3. Množství měrných jednotek pro rozpočet určí projekt. Drobné překážky, např. vpusti, uzávěry, sloupy (plochy do 2 m2) se z celkové frézované plochy neodečítají. 4. Tloušťku frézované vrstvy určí projekt a měří se tloušťka jednotlivých záběrů v mm. 5. Cena s překážkami je určena v případech, kdy: a) na 200 m2 frézované plochy se vyskytne v průměru více než jedna vpusť nebo vstup inženýrských sítí, popř. stožár, vstupní ostrůvek apod., b) jsou-li podél frézované plochy osazeny obrubníky s výškovým rozdílem horní plochy obrubníku od frézované plochy větší než 250 mm. 6. Překážkami se rozumějí obrubníky nebo krajníky, pokud výškový rozdíl horní plochy obrubníku od frézované plochy je větší než 250 mm, vpusti nebo vstupy inženýrských sítí, stožáry, nástupní a ochranné ostrůvky apod. | [15 empty] | PSC | 2
| VV |  | " odstranění okraje vozovky - dle přehledu tl. 260mm" 3*4011 |  | 12033 | [13 empty] | VV | 2 | 2 | True | 1 | ROZPOCET
11 | K | 113154434 | Frézování živičného podkladu nebo krytu s naložením na dopravní prostředek plochy přes 10 000 m2 bez překážek v trase pruhu šířky do 2 m, tloušťky vrstvy 100 mm | m2 | 16514 | 81.62 | 1347872.68 | CS ÚRS 2018 01 |  |  | základní |  | 0 | 0.00013 | 2.1468 | 0.256 | 4227.584 | 4 | K | 2 |  |  |  | ROZPOCET | 1347872.68 | 0 | 0 | 0 | 0 | 1 | 1347872.68 | 4 | -321830825
| PSC |  | Poznámka k souboru cen: 1. V cenách jsou započteny i náklady na: a) vodu pro chlazení zubů frézy, b) opotřebování frézovacích nástrojů, c) naložení odfrézovaného materiálu na dopravní prostředek. 2. V cenách nejsou započteny náklady na: a) nutné ruční odstranění (vybourání) živičného krytu kolem překážek, které se oceňují cenami souboru cen 113 10-7 Odstranění podkladů nebo krytů této části katalogu, b) očištění povrchu odfrézované plochy, které se oceňují cenami souboru cen 938 90-9 Odstranění bláta, prachu z povrchu podkladu nebo krytu části C01 tohoto katalogu. 3. Množství měrných jednotek pro rozpočet určí projekt. Drobné překážky, např. vpusti, uzávěry, sloupy (plochy do 2 m2) se z celkové frézované plochy neodečítají. 4. Tloušťku frézované vrstvy určí projekt a měří se tloušťka jednotlivých záběrů v mm. 5. Cena s překážkami je určena v případech, kdy: a) na 200 m2 frézované plochy se vyskytne v průměru více než jedna vpusť nebo vstup inženýrských sítí, popř. stožár, vstupní ostrůvek apod., b) jsou-li podél frézované plochy osazeny obrubníky s výškovým rozdílem horní plochy obrubníku od frézované plochy větší než 250 mm. 6. Překážkami se rozumějí obrubníky nebo krajníky, pokud výškový rozdíl horní plochy obrubníku od frézované plochy je větší než 250 mm, vpusti nebo vstupy inženýrských sítí, stožáry, nástupní a ochranné ostrůvky apod. | [15 empty] | PSC | 2
| VV |  | "dle TPK" 16514 |  | 16514 | [13 empty] | VV | 2 | 2 | True | 1 | ROZPOCET
12 | K | 120901114 | Bourání konstrukcí v odkopávkách a prokopávkách, korytech vodotečí, melioračních kanálech - ručně s přemístěním suti na hromady na vzdálenost do 20 m nebo s naložením na dopravní prostředek ze zdiva kamenného, pro jakýkoliv druh kamene na sucho | m3 | 308.2 | 2790.24 | 859951.97 | CS ÚRS 2018 01 |  |  | základní |  | 0 | 0 | 0 | 0 | 0 | 4 | K | 2 |  |  |  | ROZPOCET | 859951.97 | 0 | 0 | 0 | 0 | 1 | 859951.97 | 4 | 1145096736
| PSC |  | Poznámka k souboru cen: 1. Ceny jsou určeny pouze pro bourání konstrukcí ze zdiva nebo z betonu ve výkopišti při provádění zemních prací, jsou-li zdiva nebo beton obklopeny horninou nebo sypaninou tak, že k nim není bez vykopávky přístup. 2. Ceny nelze použít pro bourání konstrukcí ze zdiva nebo betonu jako pro samostatnou stavební práci, i když jsou bourané konstrukce pod úrovní terénu, jako např. zdi, stropy a klenby v suterénu. 3. Vodorovné přemístění materiálu nad 20 m z rozbouraných konstrukcí ve výkopišti se oceňuje jako přemístění výkopku z hornin tř. 5 až 7 cenami souboru cen 162 . 0-1 . Vodorovné přemístění výkopku. 4. Svislé přemístění materiálu z rozbouraných konstrukcí ve výkopišti se oceňuje jako přemístění výkopku z hornin tř. 5 až 7 cenami souboru cen 161 10-11 Svislé přemístění výkopku. 5. Ceny nelze použít pro bourání konstrukcí pod vodou a) ze zdiva nebo z betonu prostého, zakazuje-li projekt použití trhavin; b) z betonu železového nebo předpjatého a ocelových konstrukcí; toto bourání se ocení individuálně. 6. Bourání konstrukce ze zdiva nebo z betonu prostého pod vodou se oceňuje cenou 127 40-1112 Vykopávka pod vodou v hornině tř. 5 s použitím trhavin. 7. Objem vybouraného materiálu pro přemístění se rovná objemu konstrukcí před rozbouráním. 8. Vzdálenost vodorovného přemístění se určuje od těžiště původní konstrukce do těžiště skládky. | [15 empty] | PSC | 2
| VV |  | " opevnění původních svahů - 10%" 6164*0,1*0,5 |  | 308.2 | [13 empty] | VV | 2 | 2 | True | 1 | ROZPOCET
13 | K | 120901121 | Bourání konstrukcí v odkopávkách a prokopávkách, korytech vodotečí, melioračních kanálech - ručně s přemístěním suti na hromady na vzdálenost do 20 m nebo s naložením na dopravní prostředek z betonu prostého neprokládaného | m3 | 104.418 | 7670.09 | 800895.46 | CS ÚRS 2018 01 |  |  | základní |  | 0 | 0 | 0 | 0 | 0 | 4 | K | 2 |  |  |  | ROZPOCET | 800895.46 | 0 | 0 | 0 | 0 | 1 | 800895.46 | 4 | 1244116929
| PSC |  | Poznámka k souboru cen: 1. Ceny jsou určeny pouze pro bourání konstrukcí ze zdiva nebo z betonu ve výkopišti při provádění zemních prací, jsou-li zdiva nebo beton obklopeny horninou nebo sypaninou tak, že k nim není bez vykopávky přístup. 2. Ceny nelze použít pro bourání konstrukcí ze zdiva nebo betonu jako pro samostatnou stavební práci, i když jsou bourané konstrukce pod úrovní terénu, jako např. zdi, stropy a klenby v suterénu. 3. Vodorovné přemístění materiálu nad 20 m z rozbouraných konstrukcí ve výkopišti se oceňuje jako přemístění výkopku z hornin tř. 5 až 7 cenami souboru cen 162 . 0-1 . Vodorovné přemístění výkopku. 4. Svislé přemístění materiálu z rozbouraných konstrukcí ve výkopišti se oceňuje jako přemístění výkopku z hornin tř. 5 až 7 cenami souboru cen 161 10-11 Svislé přemístění výkopku. 5. Ceny nelze použít pro bourání konstrukcí pod vodou a) ze zdiva nebo z betonu prostého, zakazuje-li projekt použití trhavin; b) z betonu železového nebo předpjatého a ocelových konstrukcí; toto bourání se ocení individuálně. 6. Bourání konstrukce ze zdiva nebo z betonu prostého pod vodou se oceňuje cenou 127 40-1112 Vykopávka pod vodou v hornině tř. 5 s použitím trhavin. 7. Objem vybouraného materiálu pro přemístění se rovná objemu konstrukcí před rozbouráním. 8. Vzdálenost vodorovného přemístění se určuje od těžiště původní konstrukce do těžiště skládky. | [15 empty] | PSC | 2
| VV |  | "betonové plomby v kci - předpoklad" 15 |  | 15 | [13 empty] | VV | 2 | 2 | True | 0 | ROZPOCET
| VV |  | "dle přehledné tabulky propustků čela, jímky a rámový propust" 33,271+10,404+11,743 |  | 55.418 | [13 empty] | VV | 2 | 2 | True | 0 | ROZPOCET
| VV |  | "betonová zídka v krajnici dle přehledu" 17,5 |  | 17.5 | [13 empty] | VV | 2 | 2 | True | 0 | ROZPOCET
| VV |  | "betonov bloky svodidla dle přehledu" 16,5 |  | 16.5 | [13 empty] | VV | 2 | 2 | True | 0 | ROZPOCET
| VV |  | Součet |  | 104.418 | [13 empty] | VV | 2 | 4 | True | 1 | ROZPOCET
14 | K | 122202204 | Odkopávky a prokopávky nezapažené pro silnice s přemístěním výkopku v příčných profilech na vzdálenost do 15 m nebo s naložením na dopravní prostředek v hornině tř. 3 přes 5 000 m3 | m3 | 2882.3 | 65.88 | 189885.92 | CS ÚRS 2018 01 |  |  | základní |  | 0 | 0 | 0 | 0 | 0 | 4 | K | 2 |  |  |  | ROZPOCET | 189885.92 | 0 | 0 | 0 | 0 | 1 | 189885.92 | 4 | 1487058175
| PSC |  | Poznámka k souboru cen: 1. Ceny jsou určeny pro vykopávky: a) příkopů pro silnice a to i tehdy, jsou-li vykopávky příkopů prováděny samostatně, b) v zemnících na suchu, jestliže tyto zemníky přímo souvisejí s odkopávkami nebo prokopávkami pro spodní stavbu silnic. Vykopávky v ostatních zemnících se oceňují podle kapitoly. 3*2 Zemníky Všeobecných podmínek tohoto katalogu. c) při zahlubování silnic pro mimoúrovňové křížení a pro vykopávky pod mosty provedenými v předepsaném předstihu. Část vykopávky mezi svislými rovinami proloženými vnějšími hranami mostu se oceňují: - při objemu do 1 000 m3 cenami pro množství do 100 m3 - při objemu přes 1 000 m3 cenami pro množství přes 100 do 1 000 m3. d) pro sejmutí podorničí s přihlédnutím k ustanovení čl. 3112 Všeobecných podmínek katalogu. 2. Ceny nelze použít pro odkopávky a prokopávky v zapažených prostorách; tyto zemní práce se oceňují podle čl. 3116 Všeobecných podmínek tohoto katalogu. 3. V cenách jsou započteny i náklady na vodorovné přemístění výkopku v příčných profilech na přilehlých svazích a příkopech. Vzdálenosti příčného přemístění se nezahrnují do střední vzdálenosti vodorovného přemístění výkopku. 4. Vodorovné přemístění výkopku z výkopiště na násypiště při jakékoliv šířce koruny se nepovažuje za vodorovné přemístění výkopku v příčném profilu, je-li při odkopávce nebo prokopávce mezi výkopištěm a násypištěm v příčném profilu dopravní nebo jiný pruh, na němž projekt vylučuje rušení provozu prováděním zemních prací. Takové přemístění výkopku se oceňuje podle čl. 3162 Všeobecných podmínek tohoto katalogu. 5. Přemístění výkopku v příčných profilech na vzdálenost přes 15 m se oceňuje cenami souboru cen 162 .0-1 . Vodorovné přemístění výkopku části A 01 Společné zemní práce tohoto katalogu | [15 empty] | PSC | 2
| VV |  | "dle rozkladu v TPK" 2882,3 |  | 2882.3 | [13 empty] | VV | 2 | 2 | True | 1 | ROZPOCET
15 | K | 122202209 | Odkopávky a prokopávky nezapažené pro silnice s přemístěním výkopku v příčných profilech na vzdálenost do 15 m nebo s naložením na dopravní prostředek v hornině tř. 3 Příplatek k cenám za lepivost horniny tř. 3 | m3 | 1441.15 | 6.64 | 9569.24 | CS ÚRS 2018 01 |  |  | základní |  | 0 | 0 | 0 | 0 | 0 | 4 | K | 2 |  |  |  | ROZPOCET | 9569.24 | 0 | 0 | 0 | 0 | 1 | 9569.24 | 4 | 144024870
| PSC |  | Poznámka k souboru cen: 1. Ceny jsou určeny pro vykopávky: a) příkopů pro silnice a to i tehdy, jsou-li vykopávky příkopů prováděny samostatně, b) v zemnících na suchu, jestliže tyto zemníky přímo souvisejí s odkopávkami nebo prokopávkami pro spodní stavbu silnic. Vykopávky v ostatních zemnících se oceňují podle kapitoly. 3*2 Zemníky Všeobecných podmínek tohoto katalogu. c) při zahlubování silnic pro mimoúrovňové křížení a pro vykopávky pod mosty provedenými v předepsaném předstihu. Část vykopávky mezi svislými rovinami proloženými vnějšími hranami mostu se oceňují: - při objemu do 1 000 m3 cenami pro množství do 100 m3 - při objemu přes 1 000 m3 cenami pro množství přes 100 do 1 000 m3. d) pro sejmutí podorničí s přihlédnutím k ustanovení čl. 3112 Všeobecných podmínek katalogu. 2. Ceny nelze použít pro odkopávky a prokopávky v zapažených prostorách; tyto zemní práce se oceňují podle čl. 3116 Všeobecných podmínek tohoto katalogu. 3. V cenách jsou započteny i náklady na vodorovné přemístění výkopku v příčných profilech na přilehlých svazích a příkopech. Vzdálenosti příčného přemístění se nezahrnují do střední vzdálenosti vodorovného přemístění výkopku. 4. Vodorovné přemístění výkopku z výkopiště na násypiště při jakékoliv šířce koruny se nepovažuje za vodorovné přemístění výkopku v příčném profilu, je-li při odkopávce nebo prokopávce mezi výkopištěm a násypištěm v příčném profilu dopravní nebo jiný pruh, na němž projekt vylučuje rušení provozu prováděním zemních prací. Takové přemístění výkopku se oceňuje podle čl. 3162 Všeobecných podmínek tohoto katalogu. 5. Přemístění výkopku v příčných profilech na vzdálenost přes 15 m se oceňuje cenami souboru cen 162 .0-1 . Vodorovné přemístění výkopku části A 01 Společné zemní práce tohoto katalogu | [15 empty] | PSC | 2
| VV |  | "předpoklad 50% " 2882,300*0,5 |  | 1441.15 | [13 empty] | VV | 2 | 2 | True | 1 | ROZPOCET
16 | K | 122302204 | Odkopávky a prokopávky nezapažené pro silnice s přemístěním výkopku v příčných profilech na vzdálenost do 15 m nebo s naložením na dopravní prostředek v hornině tř. 4 přes 5 000 m3 | m3 | 4379.7 | 82.36 | 360712.09 | CS ÚRS 2018 01 |  |  | základní |  | 0 | 0 | 0 | 0 | 0 | 4 | K | 2 |  |  |  | ROZPOCET | 360712.09 | 0 | 0 | 0 | 0 | 1 | 360712.09 | 4 | -233322648
| PSC |  | Poznámka k souboru cen: 1. Ceny jsou určeny pro vykopávky: a) příkopů pro silnice a to i tehdy, jsou-li vykopávky příkopů prováděny samostatně, b) v zemnících na suchu, jestliže tyto zemníky přímo souvisejí s odkopávkami nebo prokopávkami pro spodní stavbu silnic. Vykopávky v ostatních zemnících se oceňují podle kapitoly. 3*2 Zemníky Všeobecných podmínek tohoto katalogu. c) při zahlubování silnic pro mimoúrovňové křížení a pro vykopávky pod mosty provedenými v předepsaném předstihu. Část vykopávky mezi svislými rovinami proloženými vnějšími hranami mostu se oceňují: - při objemu do 1 000 m3 cenami pro množství do 100 m3 - při objemu přes 1 000 m3 cenami pro množství přes 100 do 1 000 m3. d) pro sejmutí podorničí s přihlédnutím k ustanovení čl. 3112 Všeobecných podmínek katalogu. 2. Ceny nelze použít pro odkopávky a prokopávky v zapažených prostorách; tyto zemní práce se oceňují podle čl. 3116 Všeobecných podmínek tohoto katalogu. 3. V cenách jsou započteny i náklady na vodorovné přemístění výkopku v příčných profilech na přilehlých svazích a příkopech. Vzdálenosti příčného přemístění se nezahrnují do střední vzdálenosti vodorovného přemístění výkopku. 4. Vodorovné přemístění výkopku z výkopiště na násypiště při jakékoliv šířce koruny se nepovažuje za vodorovné přemístění výkopku v příčném profilu, je-li při odkopávce nebo prokopávce mezi výkopištěm a násypištěm v příčném profilu dopravní nebo jiný pruh, na němž projekt vylučuje rušení provozu prováděním zemních prací. Takové přemístění výkopku se oceňuje podle čl. 3162 Všeobecných podmínek tohoto katalogu. 5. Přemístění výkopku v příčných profilech na vzdálenost přes 15 m se oceňuje cenami souboru cen 162 .0-1 . Vodorovné přemístění výkopku části A 01 Společné zemní práce tohoto katalogu | [15 empty] | PSC | 2
| VV |  | "dle rozkladu v TPK" 4379,7 |  | 4379.7 | [13 empty] | VV | 2 | 2 | True | 1 | ROZPOCET
17 | K | 122302209 | Odkopávky a prokopávky nezapažené pro silnice s přemístěním výkopku v příčných profilech na vzdálenost do 15 m nebo s naložením na dopravní prostředek v hornině tř. 4 Příplatek k cenám za lepivost horniny tř. 4 | m3 | 1651.55 | 8.24 | 13608.77 | CS ÚRS 2018 01 |  |  | základní |  | 0 | 0 | 0 | 0 | 0 | 4 | K | 2 |  |  |  | ROZPOCET | 13608.77 | 0 | 0 | 0 | 0 | 1 | 13608.77 | 4 | -2114358458
| PSC |  | Poznámka k souboru cen: 1. Ceny jsou určeny pro vykopávky: a) příkopů pro silnice a to i tehdy, jsou-li vykopávky příkopů prováděny samostatně, b) v zemnících na suchu, jestliže tyto zemníky přímo souvisejí s odkopávkami nebo prokopávkami pro spodní stavbu silnic. Vykopávky v ostatních zemnících se oceňují podle kapitoly. 3*2 Zemníky Všeobecných podmínek tohoto katalogu. c) při zahlubování silnic pro mimoúrovňové křížení a pro vykopávky pod mosty provedenými v předepsaném předstihu. Část vykopávky mezi svislými rovinami proloženými vnějšími hranami mostu se oceňují: - při objemu do 1 000 m3 cenami pro množství do 100 m3 - při objemu přes 1 000 m3 cenami pro množství přes 100 do 1 000 m3. d) pro sejmutí podorničí s přihlédnutím k ustanovení čl. 3112 Všeobecných podmínek katalogu. 2. Ceny nelze použít pro odkopávky a prokopávky v zapažených prostorách; tyto zemní práce se oceňují podle čl. 3116 Všeobecných podmínek tohoto katalogu. 3. V cenách jsou započteny i náklady na vodorovné přemístění výkopku v příčných profilech na přilehlých svazích a příkopech. Vzdálenosti příčného přemístění se nezahrnují do střední vzdálenosti vodorovného přemístění výkopku. 4. Vodorovné přemístění výkopku z výkopiště na násypiště při jakékoliv šířce koruny se nepovažuje za vodorovné přemístění výkopku v příčném profilu, je-li při odkopávce nebo prokopávce mezi výkopištěm a násypištěm v příčném profilu dopravní nebo jiný pruh, na němž projekt vylučuje rušení provozu prováděním zemních prací. Takové přemístění výkopku se oceňuje podle čl. 3162 Všeobecných podmínek tohoto katalogu. 5. Přemístění výkopku v příčných profilech na vzdálenost přes 15 m se oceňuje cenami souboru cen 162 .0-1 . Vodorovné přemístění výkopku části A 01 Společné zemní práce tohoto katalogu | [15 empty] | PSC | 2
| VV |  | "předpoklad 50% " 3303,10*0,5 |  | 1651.55 | [13 empty] | VV | 2 | 2 | True | 1 | ROZPOCET
18 | K | 122402204 | Odkopávky a prokopávky nezapažené pro silnice s přemístěním výkopku v příčných profilech na vzdálenost do 15 m nebo s naložením na dopravní prostředek v hornině tř. 5 přes 5 000 m3 | m3 | 1042.1 | 109.77 | 114391.32 | CS ÚRS 2018 01 |  |  | základní |  | 0 | 0.00591 | 6.1588 | 0 | 0 | 4 | K | 2 |  |  |  | ROZPOCET | 114391.32 | 0 | 0 | 0 | 0 | 1 | 114391.32 | 4 | -983647480
| PSC |  | Poznámka k souboru cen: 1. Ceny jsou určeny pro vykopávky: a) příkopů pro silnice a to i tehdy, jsou-li vykopávky příkopů prováděny samostatně, b) v zemnících na suchu, jestliže tyto zemníky přímo souvisejí s odkopávkami nebo prokopávkami pro spodní stavbu silnic. Vykopávky v ostatních zemnících se oceňují podle kapitoly. 3*2 Zemníky Všeobecných podmínek tohoto katalogu. c) při zahlubování silnic pro mimoúrovňové křížení a pro vykopávky pod mosty provedenými v předepsaném předstihu. Část vykopávky mezi svislými rovinami proloženými vnějšími hranami mostu se oceňují: - při objemu do 1 000 m3 cenami pro množství do 100 m3 - při objemu přes 1 000 m3 cenami pro množství přes 100 do 1 000 m3. d) pro sejmutí podorničí s přihlédnutím k ustanovení čl. 3112 Všeobecných podmínek katalogu. 2. Ceny nelze použít pro odkopávky a prokopávky v zapažených prostorách; tyto zemní práce se oceňují podle čl. 3116 Všeobecných podmínek tohoto katalogu. 3. V cenách jsou započteny i náklady na vodorovné přemístění výkopku v příčných profilech na přilehlých svazích a příkopech. Vzdálenosti příčného přemístění se nezahrnují do střední vzdálenosti vodorovného přemístění výkopku. 4. Vodorovné přemístění výkopku z výkopiště na násypiště při jakékoliv šířce koruny se nepovažuje za vodorovné přemístění výkopku v příčném profilu, je-li při odkopávce nebo prokopávce mezi výkopištěm a násypištěm v příčném profilu dopravní nebo jiný pruh, na němž projekt vylučuje rušení provozu prováděním zemních prací. Takové přemístění výkopku se oceňuje podle čl. 3162 Všeobecných podmínek tohoto katalogu. 5. Přemístění výkopku v příčných profilech na vzdálenost přes 15 m se oceňuje cenami souboru cen 162 .0-1 . Vodorovné přemístění výkopku části A 01 Společné zemní práce tohoto katalogu | [15 empty] | PSC | 2
| VV |  | "dle rozkladu v TPK - 80%" 2084,2*0,5 |  | 1042.1 | [13 empty] | VV | 2 | 2 | True | 1 | ROZPOCET
19 | K | 128401101 | Dolamování na dně odkopávek a prokopávek v horninách tř. 5 až 7 ve vrstvě tloušťky do 1 000 mm, bez naložení v hornině tř. 5 | m3 | 416.84 | 443.73 | 184964.41 | CS ÚRS 2018 01 |  |  | základní |  | 0 | 0 | 0 | 0 | 0 | 4 | K | 2 |  |  |  | ROZPOCET | 184964.41 | 0 | 0 | 0 | 0 | 1 | 184964.41 | 4 | 1822037671
| PSC |  | Poznámka k souboru cen: 1. Ceny lze použít pouze tehdy, předepisuje-li projekt, že dno nebo údolní boky odkopávky nebo prokopávky se musí dolámat bez použití trhavin, aby se neporušila skalní hornina v údolních bocích nebo podloží, a dále podle čl. 3115 Všeobecných podmínek tohoto katalogu. 2. Ceny lze použít i pro dolamování na dně a na údolních bocích při stavbách přehrad, při zavázání boků hrází, pro injekční a revizní štoly a pro skluzy. 3. Manipulace s výkopkem z dolamování, uvedeného v pozn. č. 2 a prováděného ve výšce přes 8 m nad vodorovnou rovinou, oddělující tuto odkopávku nebo prokopávku od jámy s ní související, se oceňuje vždy cenami souboru cen 166 10-11 Přehození neulehlého výkopku,a to na objem dolamování ve výšce přes 8 do 16 m jednou, ve výšce přes 16 do 24 m dvakrát, atd. a cenou 167 10-11 Nakládání neulehlého výkopku pro objem dolamování ve výšce přes 8 m. 4. V cenách jsou započteny i náklady na případné nutné přemístění výkopku ve výkopišti a na přehození výkopku na přilehlém terénu do 3 m od okraje odkopávky nebo prokopávky. | [15 empty] | PSC | 2
| VV |  | "dle rozkladu v TPK" 2084,2*0,2 |  | 416.84 | [13 empty] | VV | 2 | 2 | True | 1 | ROZPOCET
20 | K | 128501101 | Dolamování na dně odkopávek a prokopávek v horninách tř. 5 až 7 ve vrstvě tloušťky do 1 000 mm, bez naložení v hornině tř. 6 | m3 | 3030.85 | 591.24 | 1791959.75 | CS ÚRS 2018 01 |  |  | základní |  | 0 | 0 | 0 | 0 | 0 | 4 | K | 2 |  |  |  | ROZPOCET | 1791959.75 | 0 | 0 | 0 | 0 | 1 | 1791959.75 | 4 | -1319971878
| PSC |  | Poznámka k souboru cen: 1. Ceny lze použít pouze tehdy, předepisuje-li projekt, že dno nebo údolní boky odkopávky nebo prokopávky se musí dolámat bez použití trhavin, aby se neporušila skalní hornina v údolních bocích nebo podloží, a dále podle čl. 3115 Všeobecných podmínek tohoto katalogu. 2. Ceny lze použít i pro dolamování na dně a na údolních bocích při stavbách přehrad, při zavázání boků hrází, pro injekční a revizní štoly a pro skluzy. 3. Manipulace s výkopkem z dolamování, uvedeného v pozn. č. 2 a prováděného ve výšce přes 8 m nad vodorovnou rovinou, oddělující tuto odkopávku nebo prokopávku od jámy s ní související, se oceňuje vždy cenami souboru cen 166 10-11 Přehození neulehlého výkopku,a to na objem dolamování ve výšce přes 8 do 16 m jednou, ve výšce přes 16 do 24 m dvakrát, atd. a cenou 167 10-11 Nakládání neulehlého výkopku pro objem dolamování ve výšce přes 8 m. 4. V cenách jsou započteny i náklady na případné nutné přemístění výkopku ve výkopišti a na přehození výkopku na přilehlém terénu do 3 m od okraje odkopávky nebo prokopávky. | [15 empty] | PSC | 2
| VV |  | "dle rozkladu v TPK" 3030,85 |  | 3030.85 | [13 empty] | VV | 2 | 2 | True | 1 | ROZPOCET
21 | K | 128601101 | Dolamování na dně odkopávek a prokopávek v horninách tř. 5 až 7 ve vrstvě tloušťky do 1 000 mm, bez naložení v hornině tř. 7 | m3 | 1746 | 723.99 | 1264086.54 | CS ÚRS 2018 01 |  |  | základní |  | 0 | 0 | 0 | 0 | 0 | 4 | K | 2 |  |  |  | ROZPOCET | 1264086.54 | 0 | 0 | 0 | 0 | 1 | 1264086.54 | 4 | 1751765221
| PSC |  | Poznámka k souboru cen: 1. Ceny lze použít pouze tehdy, předepisuje-li projekt, že dno nebo údolní boky odkopávky nebo prokopávky se musí dolámat bez použití trhavin, aby se neporušila skalní hornina v údolních bocích nebo podloží, a dále podle čl. 3115 Všeobecných podmínek tohoto katalogu. 2. Ceny lze použít i pro dolamování na dně a na údolních bocích při stavbách přehrad, při zavázání boků hrází, pro injekční a revizní štoly a pro skluzy. 3. Manipulace s výkopkem z dolamování, uvedeného v pozn. č. 2 a prováděného ve výšce přes 8 m nad vodorovnou rovinou, oddělující tuto odkopávku nebo prokopávku od jámy s ní související, se oceňuje vždy cenami souboru cen 166 10-11 Přehození neulehlého výkopku,a to na objem dolamování ve výšce přes 8 do 16 m jednou, ve výšce přes 16 do 24 m dvakrát, atd. a cenou 167 10-11 Nakládání neulehlého výkopku pro objem dolamování ve výšce přes 8 m. 4. V cenách jsou započteny i náklady na případné nutné přemístění výkopku ve výkopišti a na přehození výkopku na přilehlém terénu do 3 m od okraje odkopávky nebo prokopávky. | [15 empty] | PSC | 2
| VV |  | "dle rozkladu v TPK" 1746 |  | 1746 | [13 empty] | VV | 2 | 2 | True | 1 | ROZPOCET
22 | K | 131301102 | Hloubení nezapažených jam a zářezů s urovnáním dna do předepsaného profilu a spádu v hornině tř. 4 přes 100 do 1 000 m3 | m3 | 295.102 | 206.5 | 60938.56 | CS ÚRS 2018 01 |  |  | základní |  | 0 | 0 | 0 | 0 | 0 | 4 | K | 2 |  |  |  | ROZPOCET | 60938.56 | 0 | 0 | 0 | 0 | 1 | 60938.56 | 4 | -1434419519
| PSC |  | Poznámka k souboru cen: 1. Hloubení jam ve stržích a jam pro základy pro příčná a podélná zpevnění dna a břehů pod obrysem výkopu pro koryta vodotečí při lesnicko-technických melioracích (LTM) zejména vykopávky pro konstrukce těles, stupňů, boků, předprahů, prahů, podháněk, výhonů a pro základy zdí, dlažeb, rovnanin, plůtků a hatí se oceňují cenami příslušnými pro objem výkopů do 100 m3, i když skutečný objem výkopu je větší. 2. Ceny lze použít i pro hloubení nezapažených jam a zářezů pro podzemní vedení, jsou-li tyto práce prováděny z povrchu území. 3. Předepisuje-li projekt hloubit jámy popsané v pozn. č. 1 v hornině 5 až 7 bez použití trhavin, oceňuje se toto hloubení a) v suchu nebo v mokru cenami 138 40-1101, 138 50-1101 a 138 60-1101 Dolamování zapažených nebo nezapažených hloubených vykopávek; b) v tekoucí vodě při jakékoliv její rychlosti individuálně. 4. Hloubení nezapažených jam hloubky přes 16 m se oceňuje individuálně. 5. V cenách jsou započteny i náklady na případné nutné přemístění výkopku ve výkopišti a na přehození výkopku na přilehlém terénu na vzdálenost do 3 m od okraje jámy nebo naložení na dopravní prostředek. 6. Náklady na svislé přemístění výkopku nad 1 m hloubky se určí dle ustanovení článku č. 3161 všeobecných podmínek katalogu. | [15 empty] | PSC | 2
| VV |  | "propustky dle přehledu - 70% " 370,145*0,7 |  | 259.1015 | [13 empty] | VV | 2 | 2 | True | 0 | ROZPOCET
| VV |  | "vsakovací jímky - 3ks " 3* 3*2*2 |  | 36 | [13 empty] | VV | 2 | 2 | True | 0 | ROZPOCET
| VV |  | Součet |  | 295.1015 | [13 empty] | VV | 2 | 4 | True | 1 | ROZPOCET
23 | K | 131301109 | Hloubení nezapažených jam a zářezů s urovnáním dna do předepsaného profilu a spádu Příplatek k cenám za lepivost horniny tř. 4 | m3 | 147.551 | 20.65 | 3046.93 | CS ÚRS 2018 01 |  |  | základní |  | 0 | 0 | 0 | 0 | 0 | 4 | K | 2 |  |  |  | ROZPOCET | 3046.93 | 0 | 0 | 0 | 0 | 1 | 3046.93 | 4 | 1706652072
| PSC |  | Poznámka k souboru cen: 1. Hloubení jam ve stržích a jam pro základy pro příčná a podélná zpevnění dna a břehů pod obrysem výkopu pro koryta vodotečí při lesnicko-technických melioracích (LTM) zejména vykopávky pro konstrukce těles, stupňů, boků, předprahů, prahů, podháněk, výhonů a pro základy zdí, dlažeb, rovnanin, plůtků a hatí se oceňují cenami příslušnými pro objem výkopů do 100 m3, i když skutečný objem výkopu je větší. 2. Ceny lze použít i pro hloubení nezapažených jam a zářezů pro podzemní vedení, jsou-li tyto práce prováděny z povrchu území. 3. Předepisuje-li projekt hloubit jámy popsané v pozn. č. 1 v hornině 5 až 7 bez použití trhavin, oceňuje se toto hloubení a) v suchu nebo v mokru cenami 138 40-1101, 138 50-1101 a 138 60-1101 Dolamování zapažených nebo nezapažených hloubených vykopávek; b) v tekoucí vodě při jakékoliv její rychlosti individuálně. 4. Hloubení nezapažených jam hloubky přes 16 m se oceňuje individuálně. 5. V cenách jsou započteny i náklady na případné nutné přemístění výkopku ve výkopišti a na přehození výkopku na přilehlém terénu na vzdálenost do 3 m od okraje jámy nebo naložení na dopravní prostředek. 6. Náklady na svislé přemístění výkopku nad 1 m hloubky se určí dle ustanovení článku č. 3161 všeobecných podmínek katalogu. | [15 empty] | PSC | 2
| VV |  | "předpoklad 50%" 295,102*0,5 |  | 147.551 | [13 empty] | VV | 2 | 2 | True | 1 | ROZPOCET
24 | K | 131401102 | Hloubení nezapažených jam a zářezů s urovnáním dna do předepsaného profilu a spádu v hornině tř. 5 přes 100 do 1 000 m3 | m3 | 74.029 | 240.92 | 17835.07 | CS ÚRS 2018 01 |  |  | základní |  | 0 | 0.00824 | 0.61 | 0 | 0 | 4 | K | 2 |  |  |  | ROZPOCET | 17835.07 | 0 | 0 | 0 | 0 | 1 | 17835.07 | 4 | -970288330
| PSC |  | Poznámka k souboru cen: 1. Hloubení jam ve stržích a jam pro základy pro příčná a podélná zpevnění dna a břehů pod obrysem výkopu pro koryta vodotečí při lesnicko-technických melioracích (LTM) zejména vykopávky pro konstrukce těles, stupňů, boků, předprahů, prahů, podháněk, výhonů a pro základy zdí, dlažeb, rovnanin, plůtků a hatí se oceňují cenami příslušnými pro objem výkopů do 100 m3, i když skutečný objem výkopu je větší. 2. Ceny lze použít i pro hloubení nezapažených jam a zářezů pro podzemní vedení, jsou-li tyto práce prováděny z povrchu území. 3. Předepisuje-li projekt hloubit jámy popsané v pozn. č. 1 v hornině 5 až 7 bez použití trhavin, oceňuje se toto hloubení a) v suchu nebo v mokru cenami 138 40-1101, 138 50-1101 a 138 60-1101 Dolamování zapažených nebo nezapažených hloubených vykopávek; b) v tekoucí vodě při jakékoliv její rychlosti individuálně. 4. Hloubení nezapažených jam hloubky přes 16 m se oceňuje individuálně. 5. V cenách jsou započteny i náklady na případné nutné přemístění výkopku ve výkopišti a na přehození výkopku na přilehlém terénu na vzdálenost do 3 m od okraje jámy nebo naložení na dopravní prostředek. 6. Náklady na svislé přemístění výkopku nad 1 m hloubky se určí dle ustanovení článku č. 3161 všeobecných podmínek katalogu. | [15 empty] | PSC | 2
| VV |  | "propustky dle přehledu - 20% " 370,145*0,2 |  | 74.029 | [13 empty] | VV | 2 | 2 | True | 1 | ROZPOCET
25 | K | 132201202 | Hloubení zapažených i nezapažených rýh šířky přes 600 do 2 000 mm s urovnáním dna do předepsaného profilu a spádu v hornině tř. 3 přes 100 do 1 000 m3 | m3 | 83.161 | 240.92 | 20035.15 | CS ÚRS 2018 01 |  |  | základní |  | 0 | 0 | 0 | 0 | 0 | 4 | K | 2 |  |  |  | ROZPOCET | 20035.15 | 0 | 0 | 0 | 0 | 1 | 20035.15 | 4 | 346082710
| PSC |  | Poznámka k souboru cen: 1. V cenách jsou započteny i náklady na případné nutné přemístění výkopku ve výkopišti na vzdálenost do 3 m a na přehození výkopku na přilehlém terénu na vzdálenost do 5 m od okraje jámy nebo naložení na dopravní prostředek. 2. Hloubení rýh při lesnicko-technických melioracích se oceňuje: a) ve stržích cenami platnými pro objem výkopu do 100 m3, i když skutečný objem výkopu je větší, b) mimo strže pro příčná a podélná zpevnění dna a břehů pod obrysem výkopu pro koryta vodotečí, zejména pro konstrukce těles, stupňů, boků, předprahů, prahů, odháněk, výhonů a pro základy zdí, dlažeb, rovnanin, plůtků a hatí, pro jakoukoliv šířku rýhy, při objemu do 100 m3 cenami příslušnými pro objem výkopu do 100 m3 a při jakémkoliv objemu výkopu přes 100 m3 cenami příslušnými pro objem výkopu přes 100 do 1 000 m3. 3. Náklady na svislé přemístění výkopku nad 1 m hloubky se určí dle ustanovení článku č. 3161 všeobecných podmínek katalogu. 4. Předepisuje-li projekt hloubit rýhy 5 až 7 bez použití trhavin, oceňuje se toto hloubení: a) v suchu nebo mokru cenami 138 40-1201, 138 50-1201 a 138 60-1201 Dolamování hloubených vykopávek, b) v tekoucí vodě při jakékoliv její rychlosti individuálně. 5. Ceny nelze použít pro hloubení rýh a hloubky přes 16 m. Tyto práce se oceňují individuálně. | [15 empty] | PSC | 2
| VV |  | "rozšiřovací rýha vlevo-50%" ........................................................................... | [15 empty] | VV | 2 | 1 | True | 0 | ROZPOCET
| VV |  | " propustky dle přehledné tabulky -20% " ( 354,183+2,904+11,136)*0,2 |  | 73.6446 | [13 empty] | VV | 2 | 2 | True | 0 | ROZPOCET
| VV |  | "schodiště" 5,7*2*0,8+2*2,2*0,3*0,3 |  | 9.516 | [13 empty] | VV | 2 | 2 | True | 0 | ROZPOCET
| VV |  | Součet |  | 83.1606 | [13 empty] | VV | 2 | 4 | True | 1 | ROZPOCET
26 | K | 132201209 | Hloubení zapažených i nezapažených rýh šířky přes 600 do 2 000 mm s urovnáním dna do předepsaného profilu a spádu v hornině tř. 3 Příplatek k cenám za lepivost horniny tř. 3 | m3 | 41.581 | 24.09 | 1001.69 | CS ÚRS 2018 01 |  |  | základní |  | 0 | 0 | 0 | 0 | 0 | 4 | K | 2 |  |  |  | ROZPOCET | 1001.69 | 0 | 0 | 0 | 0 | 1 | 1001.69 | 4 | -1416083121
| PSC |  | Poznámka k souboru cen: 1. V cenách jsou započteny i náklady na případné nutné přemístění výkopku ve výkopišti na vzdálenost do 3 m a na přehození výkopku na přilehlém terénu na vzdálenost do 5 m od okraje jámy nebo naložení na dopravní prostředek. 2. Hloubení rýh při lesnicko-technických melioracích se oceňuje: a) ve stržích cenami platnými pro objem výkopu do 100 m3, i když skutečný objem výkopu je větší, b) mimo strže pro příčná a podélná zpevnění dna a břehů pod obrysem výkopu pro koryta vodotečí, zejména pro konstrukce těles, stupňů, boků, předprahů, prahů, odháněk, výhonů a pro základy zdí, dlažeb, rovnanin, plůtků a hatí, pro jakoukoliv šířku rýhy, při objemu do 100 m3 cenami příslušnými pro objem výkopu do 100 m3 a při jakémkoliv objemu výkopu přes 100 m3 cenami příslušnými pro objem výkopu přes 100 do 1 000 m3. 3. Náklady na svislé přemístění výkopku nad 1 m hloubky se určí dle ustanovení článku č. 3161 všeobecných podmínek katalogu. 4. Předepisuje-li projekt hloubit rýhy 5 až 7 bez použití trhavin, oceňuje se toto hloubení: a) v suchu nebo mokru cenami 138 40-1201, 138 50-1201 a 138 60-1201 Dolamování hloubených vykopávek, b) v tekoucí vodě při jakékoliv její rychlosti individuálně. 5. Ceny nelze použít pro hloubení rýh a hloubky přes 16 m. Tyto práce se oceňují individuálně. | [15 empty] | PSC | 2
| VV |  | 83,161*0,5 |  | 41.5805 | [13 empty] | VV | 2 | 2 | True | 1 | ROZPOCET
27 | K | 132301202 | Hloubení zapažených i nezapažených rýh šířky přes 600 do 2 000 mm s urovnáním dna do předepsaného profilu a spádu v hornině tř. 4 přes 100 do 1 000 m3 | m3 | 220.934 | 328.19 | 72508.33 | CS ÚRS 2018 01 |  |  | základní |  | 0 | 0 | 0 | 0 | 0 | 4 | K | 2 |  |  |  | ROZPOCET | 72508.33 | 0 | 0 | 0 | 0 | 1 | 72508.33 | 4 | 2121259154
| PSC |  | Poznámka k souboru cen: 1. V cenách jsou započteny i náklady na případné nutné přemístění výkopku ve výkopišti na vzdálenost do 3 m a na přehození výkopku na přilehlém terénu na vzdálenost do 5 m od okraje jámy nebo naložení na dopravní prostředek. 2. Hloubení rýh při lesnicko-technických melioracích se oceňuje: a) ve stržích cenami platnými pro objem výkopu do 100 m3, i když skutečný objem výkopu je větší, b) mimo strže pro příčná a podélná zpevnění dna a břehů pod obrysem výkopu pro koryta vodotečí, zejména pro konstrukce těles, stupňů, boků, předprahů, prahů, odháněk, výhonů a pro základy zdí, dlažeb, rovnanin, plůtků a hatí, pro jakoukoliv šířku rýhy, při objemu do 100 m3 cenami příslušnými pro objem výkopu do 100 m3 a při jakémkoliv objemu výkopu přes 100 m3 cenami příslušnými pro objem výkopu přes 100 do 1 000 m3. 3. Náklady na svislé přemístění výkopku nad 1 m hloubky se určí dle ustanovení článku č. 3161 všeobecných podmínek katalogu. 4. Předepisuje-li projekt hloubit rýhy 5 až 7 bez použití trhavin, oceňuje se toto hloubení: a) v suchu nebo mokru cenami 138 40-1201, 138 50-1201 a 138 60-1201 Dolamování hloubených vykopávek, b) v tekoucí vodě při jakékoliv její rychlosti individuálně. 5. Ceny nelze použít pro hloubení rýh a hloubky přes 16 m. Tyto práce se oceňují individuálně. | [15 empty] | PSC | 2
| VV |  | " propustky dle přehledné tabulky -60% " ( 354,183+2,904+11,136)*0,6 |  | 220.9338 | [13 empty] | VV | 2 | 2 | True | 0 | ROZPOCET
| VV |  | Součet |  | 220.9338 | [13 empty] | VV | 2 | 4 | True | 1 | ROZPOCET
28 | K | 132301209 | Hloubení zapažených i nezapažených rýh šířky přes 600 do 2 000 mm s urovnáním dna do předepsaného profilu a spádu v hornině tř. 4 Příplatek k cenám za lepivost horniny tř. 4 | m3 | 110.467 | 32.94 | 3638.78 | CS ÚRS 2018 01 |  |  | základní |  | 0 | 0 | 0 | 0 | 0 | 4 | K | 2 |  |  |  | ROZPOCET | 3638.78 | 0 | 0 | 0 | 0 | 1 | 3638.78 | 4 | 1544127847
| PSC |  | Poznámka k souboru cen: 1. V cenách jsou započteny i náklady na případné nutné přemístění výkopku ve výkopišti na vzdálenost do 3 m a na přehození výkopku na přilehlém terénu na vzdálenost do 5 m od okraje jámy nebo naložení na dopravní prostředek. 2. Hloubení rýh při lesnicko-technických melioracích se oceňuje: a) ve stržích cenami platnými pro objem výkopu do 100 m3, i když skutečný objem výkopu je větší, b) mimo strže pro příčná a podélná zpevnění dna a břehů pod obrysem výkopu pro koryta vodotečí, zejména pro konstrukce těles, stupňů, boků, předprahů, prahů, odháněk, výhonů a pro základy zdí, dlažeb, rovnanin, plůtků a hatí, pro jakoukoliv šířku rýhy, při objemu do 100 m3 cenami příslušnými pro objem výkopu do 100 m3 a při jakémkoliv objemu výkopu přes 100 m3 cenami příslušnými pro objem výkopu přes 100 do 1 000 m3. 3. Náklady na svislé přemístění výkopku nad 1 m hloubky se určí dle ustanovení článku č. 3161 všeobecných podmínek katalogu. 4. Předepisuje-li projekt hloubit rýhy 5 až 7 bez použití trhavin, oceňuje se toto hloubení: a) v suchu nebo mokru cenami 138 40-1201, 138 50-1201 a 138 60-1201 Dolamování hloubených vykopávek, b) v tekoucí vodě při jakékoliv její rychlosti individuálně. 5. Ceny nelze použít pro hloubení rýh a hloubky přes 16 m. Tyto práce se oceňují individuálně. | [15 empty] | PSC | 2
| VV |  | 220,934*0,5 |  | 110.467 | [13 empty] | VV | 2 | 2 | True | 1 | ROZPOCET
29 | K | 132301102 | Hloubení zapažených i nezapažených rýh šířky do 600 mm s urovnáním dna do předepsaného profilu a spádu v hornině tř. 4 přes 100 m3 | m3 | 527.583 | 206.5 | 108945.89 | CS ÚRS 2018 01 |  |  | základní |  | 0 | 0 | 0 | 0 | 0 | 4 | K | 2 |  |  |  | ROZPOCET | 108945.89 | 0 | 0 | 0 | 0 | 1 | 108945.89 | 4 | 1767181093
| PSC |  | Poznámka k souboru cen: 1. V cenách jsou započteny i náklady na přehození výkopku na přilehlém terénu na vzdálenost do 3 m od podélné osy rýhy nebo naložení na dopravní prostředek. 2. Ceny jsou určeny pro rýhy: a) šířky přes 200 do 300 mm a hloubky do 750 mm, b) šířky přes 300 do 400 mm a hloubky do 1 000 mm, c) šířky přes 400 do 500 mm a hloubky do 1 250 mm, d) šířky přes 500 do 600 mm a hloubky do 1 500 mm. 3. Náklady na svislé přemístění výkopku nad 1 m hloubky se určí dle ustanovení článku č. 3161 všeobecných podmínek katalogu. | [15 empty] | PSC | 2
| VV |  | "komunikace, trativod vlevo vč.zahloubení a drenážních šachtic, km 4,292-5,470" ( 935,125-2*48,500+20)*0,5 |  | 429.0625 | [13 empty] | VV | 2 | 2 | True | 0 | ROZPOCET
| VV |  | "GABIONY - patní trativod" 821*0,5*0,3 *0,8 |  | 98.52 | [13 empty] | VV | 2 | 2 | True | 0 | ROZPOCET
| VV |  | Součet |  | 527.5825 | [13 empty] | VV | 2 | 4 | True | 1 | ROZPOCET
30 | K | 132301109 | Hloubení zapažených i nezapažených rýh šířky do 600 mm s urovnáním dna do předepsaného profilu a spádu v hornině tř. 4 Příplatek k cenám za lepivost horniny tř. 4 | m3 | 263.792 | 20.65 | 5447.3 | CS ÚRS 2018 01 |  |  | základní |  | 0 | 0 | 0 | 0 | 0 | 4 | K | 2 |  |  |  | ROZPOCET | 5447.3 | 0 | 0 | 0 | 0 | 1 | 5447.3 | 4 | 1478064752
| PSC |  | Poznámka k souboru cen: 1. V cenách jsou započteny i náklady na přehození výkopku na přilehlém terénu na vzdálenost do 3 m od podélné osy rýhy nebo naložení na dopravní prostředek. 2. Ceny jsou určeny pro rýhy: a) šířky přes 200 do 300 mm a hloubky do 750 mm, b) šířky přes 300 do 400 mm a hloubky do 1 000 mm, c) šířky přes 400 do 500 mm a hloubky do 1 250 mm, d) šířky přes 500 do 600 mm a hloubky do 1 500 mm. 3. Náklady na svislé přemístění výkopku nad 1 m hloubky se určí dle ustanovení článku č. 3161 všeobecných podmínek katalogu. | [15 empty] | PSC | 2
| VV |  | " 50% objemu " 527,583*0,5 |  | 263.7915 | [13 empty] | VV | 2 | 2 | True | 1 | ROZPOCET
31 | K | 138401101 | Dolamování zapažených nebo nezapažených hloubených vykopávek v horninách tř. 5 až 7 s použitím pneum s příp. nutným přemístěním výkopku ve výkopišti, bez naložení jam nebo zářezů, ve vrstvě tl. do 1 000 mm v hornině tř. 5 | m3 | 37.015 | 887.47 | 32849.7 | CS ÚRS 2018 01 |  |  | základní |  | 0 | 0 | 0 | 0 | 0 | 4 | K | 2 |  |  |  | ROZPOCET | 32849.7 | 0 | 0 | 0 | 0 | 1 | 32849.7 | 4 | 1651955085
| PSC |  | Poznámka k souboru cen: 1. Ceny lze použít pouze tehdy, předepisuje-li projekt, že dno nebo boky hloubené vykopávky se musí dolámat bez použití trhavin, aby se neporušila skalní hornina v bocích nebo podložích vykopávky a dále podle čl. 3115 Všeobecných podmínek tohoto katalogu 2. V ceně jsou započteny i náklady na přehození výkopku na přilehlém terénu na vzdálenost: a) do 3 m od okraje jámy nebo zářezu, b) do 5 m od osy rýhy, c) do 5 m od hrany šachty. 3. Půdorysná plochy šachty se určuje v úrovni přilehlého terénu | [15 empty] | PSC | 2
| VV |  | "propustky dle přehledu - 10% " 370,145*0,1 |  | 37.0145 | [13 empty] | VV | 2 | 2 | True | 1 | ROZPOCET
32 | K | 138401201 | Dolamování zapažených nebo nezapažených hloubených vykopávek v horninách tř. 5 až 7 s použitím pneum s příp. nutným přemístěním výkopku ve výkopišti, bez naložení rýh, ve vrstvě tl. do 500 mm v hornině tř. 5 | m3 | 282.068 | 591.24 | 166769.88 | CS ÚRS 2018 01 |  |  | základní |  | 0 | 0 | 0 | 0 | 0 | 4 | K | 2 |  |  |  | ROZPOCET | 166769.88 | 0 | 0 | 0 | 0 | 1 | 166769.88 | 4 | 1837737920
| PSC |  | Poznámka k souboru cen: 1. Ceny lze použít pouze tehdy, předepisuje-li projekt, že dno nebo boky hloubené vykopávky se musí dolámat bez použití trhavin, aby se neporušila skalní hornina v bocích nebo podložích vykopávky a dále podle čl. 3115 Všeobecných podmínek tohoto katalogu 2. V ceně jsou započteny i náklady na přehození výkopku na přilehlém terénu na vzdálenost: a) do 3 m od okraje jámy nebo zářezu, b) do 5 m od osy rýhy, c) do 5 m od hrany šachty. 3. Půdorysná plochy šachty se určuje v úrovni přilehlého terénu | [15 empty] | PSC | 2
| VV |  | "komunikace, trativod vlevo vč.zahloubení a drenážních šachtic, km 4,292-5,470" ( 935,125-2*48,500+20)*0,3 |  | 257.4375 | [13 empty] | VV | 2 | 2 | True | 0 | ROZPOCET
| VV |  | "GABIONY - patní trativod" 821*0,5*0,3 *0,2 |  | 24.63 | [13 empty] | VV | 2 | 2 | True | 0 | ROZPOCET
| VV |  | Součet |  | 282.0675 | [13 empty] | VV | 2 | 4 | True | 1 | ROZPOCET
33 | K | 138501201 | Dolamování zapažených nebo nezapažených hloubených vykopávek v horninách tř. 5 až 7 s použitím pneum s příp. nutným přemístěním výkopku ve výkopišti, bez naložení rýh, ve vrstvě tl. do 500 mm v hornině tř. 6 | m3 | 171.625 | 743.65 | 127628.93 | CS ÚRS 2018 01 |  |  | základní |  | 0 | 0 | 0 | 0 | 0 | 4 | K | 2 |  |  |  | ROZPOCET | 127628.93 | 0 | 0 | 0 | 0 | 1 | 127628.93 | 4 | -1426030283
| PSC |  | Poznámka k souboru cen: 1. Ceny lze použít pouze tehdy, předepisuje-li projekt, že dno nebo boky hloubené vykopávky se musí dolámat bez použití trhavin, aby se neporušila skalní hornina v bocích nebo podložích vykopávky a dále podle čl. 3115 Všeobecných podmínek tohoto katalogu 2. V ceně jsou započteny i náklady na přehození výkopku na přilehlém terénu na vzdálenost: a) do 3 m od okraje jámy nebo zářezu, b) do 5 m od osy rýhy, c) do 5 m od hrany šachty. 3. Půdorysná plochy šachty se určuje v úrovni přilehlého terénu | [15 empty] | PSC | 2
| VV |  | "komunikace, trativod vlevo vč.zahloubení a drenážních šachtic, km 4,292-5,470" ( 935,125-2*48,500+20)*0,2 |  | 171.625 | [13 empty] | VV | 2 | 2 | True | 1 | ROZPOCET
34 | K | 155211122 | Očištění skalních ploch horolezeckou technikou očištění ručními nástroji motykami, páčidly | m3 | 46 | 1843.77 | 84813.42 | CS ÚRS 2018 01 |  |  | základní |  | 0 | 0 | 0 | 0 | 0 | 4 | K | 2 |  |  |  | ROZPOCET | 84813.42 | 0 | 0 | 0 | 0 | 1 | 84813.42 | 4 | -744806235
| PSC |  | Poznámka k souboru cen: 1. Množství měrných jednotek u ceny -1122 Očištění ručními nástroji se určuje v m3 materiálu odstraněného ze skalní stěny. 2. V cenách nejsou započteny náklady na dočasné ochranné sítě pro zajištění bezpečnosti horolezců a provozu na pozemních komunikacích a železnici; tyto náklady se oceňují cenami 944 51-1111, -1211 a -1811 Montáž, příplatek za každý den použití a demontáž ochranné sítě katalogu 800-3 Lešení. 3. Štěpkování se oceňuje cenou 111 25-1111 Drcení ořezaných větví strojně (štěpkování) části A02 katalogu 823-1 Plochy a úprava území. 4. Přesun odstraněné vegetace na vzdálenost větší než 50 m se oceňuje cenou 162 30-1501 Vodorovné přemístění smýcených křovin části A01 katalogu 800-1 Zemní práce. | [15 empty] | PSC | 2
| VV |  | 4600*0,1*0,1 |  | 46 | [13 empty] | VV | 2 | 2 | True | 1 | ROZPOCET
35 | K | 155211531 | Sanace trhlin a dutin skalní stěny prováděná horolezeckou technikou aktivovanou cementovou maltou nebo suspensí zazděním dutin průměru přes 50 mm do 1 m kamenem do aktivované cementové malty | m3 | 10 | 17823.13 | 178231.3 | CS ÚRS 2018 01 |  |  | základní |  | 0 | 1.3106 | 13.1063 | 0 | 0 | 4 | K | 2 |  |  |  | ROZPOCET | 178231.3 | 0 | 0 | 0 | 0 | 1 | 178231.3 | 4 | 965631045
| PSC |  | Poznámka k souboru cen: 1. Cena -1531 je určena pro zazdění nebo doplnění stěn kamenem stejného druhu dle projektu. 2. V cenách nejsou započteny náklady na: a) vyčištění dutin; toto vyčištění se oceňuje cenami 155 21-12 Vyčištění trhlin nebo dutin ve skalní stěně, b) dočasné ochranné sítě pro zajištění bezpečnosti horolezců a provozu na pozemních komunikacích a železnici; tyto náklady se oceňují cenami 944 51-1111, -1211 a -1811 Montáž, příplatek za každý den použití a demontáž ochranné sítě katalogu 800-3 Lešení. 3. V cenách -1531 a -1532 nejsou započteny náklady na dodání kamene. Je-li nutno kámen nakupovat, oceňuje se jeho dodání ve specifikaci, ztratné lze dohodnout ve výši 1 %. 4. V ceně -1532 nejsou započteny náklady na případné zainjektování zřízené rovnaniny; tyto práce se oceňují cenami souboru cen 281 60-11 Injektování. 5. Množství měrných jednotek se určuje v m délky, popř. v m3 objemu vyplňované dutiny dle popisu cen. | [15 empty] | PSC | 2
| VV |  | 10 |  | 10 | [13 empty] | VV | 2 | 2 | True | 1 | ROZPOCET
36 | K | 155212112 | Vrty do skalních stěn prováděné horolezeckou technikou hloubky do 5 m přenosnými vrtacími kladivy průměru do 56 mm, v hornině tř. I a II | m | 1305 | 798.97 | 1042655.85 | CS ÚRS 2018 01 |  |  | základní |  | 0 | 0.0001 | 0.1305 | 0 | 0 | 4 | K | 2 |  |  |  | ROZPOCET | 1042655.85 | 0 | 0 | 0 | 0 | 1 | 1042655.85 | 4 | 991539358
| PSC |  | Poznámka k souboru cen: 1. Vrty větších průměrů a hloubek se oceňují individuálně. 2. Zatřídění hornim podle vrtatelnosti je uvedeno v příloze č. 2 Všeobecných podmínek tohoto katalogu. | [15 empty] | PSC | 2
| VV |  | 1305 |  | 1305 | [13 empty] | VV | 2 | 2 | True | 1 | ROZPOCET
37 | M | 313191500 | síť na skálu s oky 6x8 cm pozinkovaná ø 2,2 mm, 50x2 m | m2 | 1500 | 239.69 | 359535 | CS ÚRS 2018 01 |  |  | základní |  | 0 | 0.00119 | 1.785 | 0 | 0 | 8 | M | 2 |  |  |  | ROZPOCET | 359535 | 0 | 0 | 0 | 0 | 1 | 359535 | 4 | 1079569574
| VV |  | 1200*1,25 |  | 1500 | [13 empty] | VV | 2 | 2 | True | 0 | ROZPOCET
| VV |  | Součet |  | 1500 | [13 empty] | VV | 2 | 4 | True | 1 | ROZPOCET
38 | K | 155213112 | Trny z oceli prováděné horolezeckou technikou bez oka z celozávitové oceli pro uchycení sítí zainjektované cementovou maltou délky do 3 m, průměru přes 20 do 26 mm | kus | 927.5 | 1597.94 | 1482089.35 | CS ÚRS 2018 01 |  |  | základní |  | 0 | 0.02806 | 26.0257 | 0 | 0 | 4 | K | 2 |  |  |  | ROZPOCET | 1482089.35 | 0 | 0 | 0 | 0 | 1 | 1482089.35 | 4 | 1791609292
| PSC |  | Poznámka k souboru cen: 1. V cenách jsou započteny i náklady na dodávku trnů a injektážní malty nebo lepicích ampulí. 2. V cenách -3111 až -3213 Trny bez oka jsou započteny i náklady na dodávku podložek a matic. 3. V cenách nejsou započteny náklady na: a) vrty pro trny; tyto se oceňují cenami souboru cen 155 21-2 Vrty do skalních stěn prováděné horolezeckou technikou, b) provedení antikorozní úpravy; tyto náklady se oceňují cenami katalogu 800-789 Povrchové úpravy ocelových konstrukcí a technologických zařízení. | [15 empty] | PSC | 2
| VV |  | 371*2,5 |  | 927.5 | [13 empty] | VV | 2 | 2 | True | 1 | ROZPOCET
39 | K | 155213312 | Trny z oceli prováděné horolezeckou technikou s okem z betonářské oceli pro uchycení lana při montáži sítí a sloupků záchytného plotu zainjektované cementovou maltou délky do 3 m, průměru přes 20 do 26 mm | kus | 160 | 1352.1 | 216336 | CS ÚRS 2018 01 |  |  | základní |  | 0 | 0.0256 | 4.096 | 0 | 0 | 4 | K | 2 |  |  |  | ROZPOCET | 216336 | 0 | 0 | 0 | 0 | 1 | 216336 | 4 | -254012557
| PSC |  | Poznámka k souboru cen: 1. V cenách jsou započteny i náklady na dodávku trnů a injektážní malty nebo lepicích ampulí. 2. V cenách -3111 až -3213 Trny bez oka jsou započteny i náklady na dodávku podložek a matic. 3. V cenách nejsou započteny náklady na: a) vrty pro trny; tyto se oceňují cenami souboru cen 155 21-2 Vrty do skalních stěn prováděné horolezeckou technikou, b) provedení antikorozní úpravy; tyto náklady se oceňují cenami katalogu 800-789 Povrchové úpravy ocelových konstrukcí a technologických zařízení. | [15 empty] | PSC | 2
| VV |  | 160 |  | 160 | [13 empty] | VV | 2 | 2 | True | 1 | ROZPOCET
40 | K | 155214111 | Síťování skalních stěn prováděné horolezeckou technikou montáž pásů ocelové sítě | m2 | 1200 | 553.13 | 663756 | CS ÚRS 2018 01 |  |  | základní |  | 0 | 0 | 0 | 0 | 0 | 4 | K | 2 |  |  |  | ROZPOCET | 663756 | 0 | 0 | 0 | 0 | 1 | 663756 | 4 | -1761886119
| PSC |  | Poznámka k souboru cen: 1. V cenách -4111 a -4112 Montáž pásů sítě a geomříže jsou započteny i náklady na rozvinutí a vytažení pásů na skalní stěnu, jejich spojení předepsaným spojovacím materiálem včetně jeho dodávky a přitažení podložek a matic na ocelové trny. 2. V cenách -4211 a -4212 jsou započteny i náklady na manipulaci s lanem, montáž a dodávku spojovacího materiálu (svorky). 3. V cenách nejsou započteny náklady na: a) dodání sítě nebo lana; tyto náklady se oceňují ve specifikaci. Ztratné lze stanovit ve výši 20 %, b) vrty; tyto náklady se oceňují cenami souboru cen 155 21-2 Vrty do skalních stěn prováděné horolezeckou technikou, c) trny; tyto náklady se oceňují cenami souboru cen 155 21-3 Trny z oceli nebo 155 21-36 Trny z injekčních zavrtávacích tyčí prováděné horolezeckou technikou, d) dočasné ochranné sítě pro zajištění bezpečnosti horolezců a provozu na pozemních komunikacích a železnici; tyto náklady se oceňují cenami souborů cen 944 51-1111, -1211 a -1811 Montáž, příplatek za každý den použití a demontáž ochranné sítě katalogu 800-3 Lešení. | [15 empty] | PSC | 2
| VV |  | 1200 |  | 1200 | [13 empty] | VV | 2 | 2 | True | 1 | ROZPOCET
41 | M | 314521070 | lano ocelové šestipramenné Pz 6 x19 drátů D 10,0mm | m | 179 | 92.19 | 16502.01 | CS ÚRS 2018 01 |  |  | základní |  | 0 | 0.00032 | 0.05728 | 0 | 0 | 8 | M | 2 |  |  |  | ROZPOCET | 16502.01 | 0 | 0 | 0 | 0 | 1 | 16502.01 | 4 | 1044184352
| VV |  | 179 |  | 179 | [13 empty] | VV | 2 | 2 | True | 1 | ROZPOCET
42 | K | 155214211 | Síťování skalních stěn prováděné horolezeckou technikou montáž ocelového lana pro uchycení sítě průměru do 10 mm | m | 179 | 67.61 | 12102.19 | CS ÚRS 2018 01 |  |  | základní |  | 0 | 1e-05 | 0.00179 | 0 | 0 | 4 | K | 2 |  |  |  | ROZPOCET | 12102.19 | 0 | 0 | 0 | 0 | 1 | 12102.19 | 4 | -39960469
| PSC |  | Poznámka k souboru cen: 1. V cenách -4111 a -4112 Montáž pásů sítě a geomříže jsou započteny i náklady na rozvinutí a vytažení pásů na skalní stěnu, jejich spojení předepsaným spojovacím materiálem včetně jeho dodávky a přitažení podložek a matic na ocelové trny. 2. V cenách -4211 a -4212 jsou započteny i náklady na manipulaci s lanem, montáž a dodávku spojovacího materiálu (svorky). 3. V cenách nejsou započteny náklady na: a) dodání sítě nebo lana; tyto náklady se oceňují ve specifikaci. Ztratné lze stanovit ve výši 20 %, b) vrty; tyto náklady se oceňují cenami souboru cen 155 21-2 Vrty do skalních stěn prováděné horolezeckou technikou, c) trny; tyto náklady se oceňují cenami souboru cen 155 21-3 Trny z oceli nebo 155 21-36 Trny z injekčních zavrtávacích tyčí prováděné horolezeckou technikou, d) dočasné ochranné sítě pro zajištění bezpečnosti horolezců a provozu na pozemních komunikacích a železnici; tyto náklady se oceňují cenami souborů cen 944 51-1111, -1211 a -1811 Montáž, příplatek za každý den použití a demontáž ochranné sítě katalogu 800-3 Lešení. | [15 empty] | PSC | 2
| VV |  | 179 |  | 179 | [13 empty] | VV | 2 | 2 | True | 1 | ROZPOCET
43 | K | 161101101 | Svislé přemístění výkopku bez naložení do dopravní nádoby avšak s vyprázdněním dopravní nádoby na hromadu nebo do dopravního prostředku z horniny tř. 1 až 4, při hloubce výkopu přes 1 do 2,5 m | m3 | 663.71 | 48.31 | 32063.83 | CS ÚRS 2018 01 |  |  | základní |  | 0 | 0 | 0 | 0 | 0 | 4 | K | 2 |  |  |  | ROZPOCET | 32063.83 | 0 | 0 | 0 | 0 | 1 | 32063.83 | 4 | 100709777
| PSC |  | Poznámka k souboru cen: 1. Ceny -1151 až -1158 lze použít i pro svislé přemístění materiálu a stavební suti z konstrukcí ze zdiva cihelného nebo kamenného, z betonu prostého, prokládaného, železového i předpjatého, pokud tyto konstrukce byly vybourány ve výkopišti. 2. Ceny pro hloubku přes 1 do 2,5 m, přes 2,5 m do 4 m atd. jsou určeny pro svislé přemístění výkopku od 0 do 2,5 m, od 0 do 4 m atd. 3. Množství materiálu i stavební suti z rozbouraných konstrukcí pro přemístění se rovná objemu konstrukcí před rozbouráním. | [15 empty] | PSC | 2
| VV |  | 295,102+74,029+73,645+220,934 |  | 663.71 | [13 empty] | VV | 2 | 2 | True | 1 | ROZPOCET
44 | K | 162301405 | Vodorovné přemístění větví, kmenů nebo pařezů s naložením, složením a dopravou do 5000 m větví stromů jehličnatých, průměru kmene přes 100 do 300 mm | kus | 549 | 38.97 | 21394.53 | CS ÚRS 2018 01 |  |  | základní |  | 0 | 0 | 0 | 0 | 0 | 4 | K | 2 |  |  |  | ROZPOCET | 21394.53 | 0 | 0 | 0 | 0 | 1 | 21394.53 | 4 | 566328119
| PSC |  | Poznámka k souboru cen: 1. Průměr kmene i pařezu se měří v místě řezu. 2. Měrná jednotka je 1 strom. | [15 empty] | PSC | 2
| VV |  | 549 |  | 549 | [13 empty] | VV | 2 | 2 | True | 1 | ROZPOCET
45 | K | 162301406 | Vodorovné přemístění větví, kmenů nebo pařezů s naložením, složením a dopravou do 5000 m větví stromů jehličnatých, průměru kmene přes 300 do 500 mm | kus | 10 | 181.92 | 1819.2 | CS ÚRS 2018 01 |  |  | základní |  | 0 | 0 | 0 | 0 | 0 | 4 | K | 2 |  |  |  | ROZPOCET | 1819.2 | 0 | 0 | 0 | 0 | 1 | 1819.2 | 4 | -474441249
| PSC |  | Poznámka k souboru cen: 1. Průměr kmene i pařezu se měří v místě řezu. 2. Měrná jednotka je 1 strom. | [15 empty] | PSC | 2
| VV |  | 10 |  | 10 | [13 empty] | VV | 2 | 2 | True | 1 | ROZPOCET
46 | K | 162301415 | Vodorovné přemístění větví, kmenů nebo pařezů s naložením, složením a dopravou do 5000 m kmenů stromů jehličnatých, průměru přes 100 do 300 mm | kus | 549 | 414.23 | 227412.27 | CS ÚRS 2018 01 |  |  | základní |  | 0 | 0 | 0 | 0 | 0 | 4 | K | 2 |  |  |  | ROZPOCET | 227412.27 | 0 | 0 | 0 | 0 | 1 | 227412.27 | 4 | -546260574
| PSC |  | Poznámka k souboru cen: 1. Průměr kmene i pařezu se měří v místě řezu. 2. Měrná jednotka je 1 strom. | [15 empty] | PSC | 2
| VV |  | 549 |  | 549 | [13 empty] | VV | 2 | 2 | True | 1 | ROZPOCET
47 | K | 162301416 | Vodorovné přemístění větví, kmenů nebo pařezů s naložením, složením a dopravou do 5000 m kmenů stromů jehličnatých, průměru přes 300 do 500 mm | kus | 10 | 872.72 | 8727.2 | CS ÚRS 2018 01 |  |  | základní |  | 0 | 0 | 0 | 0 | 0 | 4 | K | 2 |  |  |  | ROZPOCET | 8727.2 | 0 | 0 | 0 | 0 | 1 | 8727.2 | 4 | 1468600857
| PSC |  | Poznámka k souboru cen: 1. Průměr kmene i pařezu se měří v místě řezu. 2. Měrná jednotka je 1 strom. | [15 empty] | PSC | 2
| VV |  | 10 |  | 10 | [13 empty] | VV | 2 | 2 | True | 1 | ROZPOCET
48 | K | 162301421 | Vodorovné přemístění větví, kmenů nebo pařezů s naložením, složením a dopravou do 5000 m pařezů kmenů, průměru přes 100 do 300 mm | kus | 549 | 103.25 | 56684.25 | CS ÚRS 2018 01 |  |  | základní |  | 0 | 0 | 0 | 0 | 0 | 4 | K | 2 |  |  |  | ROZPOCET | 56684.25 | 0 | 0 | 0 | 0 | 1 | 56684.25 | 4 | 1145377543
| PSC |  | Poznámka k souboru cen: 1. Průměr kmene i pařezu se měří v místě řezu. 2. Měrná jednotka je 1 strom. | [15 empty] | PSC | 2
| VV |  | 549 |  | 549 | [13 empty] | VV | 2 | 2 | True | 1 | ROZPOCET
49 | K | 162301422 | Vodorovné přemístění větví, kmenů nebo pařezů s naložením, složením a dopravou do 5000 m pařezů kmenů, průměru přes 300 do 500 mm | kus | 10 | 372.44 | 3724.4 | CS ÚRS 2018 01 |  |  | základní |  | 0 | 0 | 0 | 0 | 0 | 4 | K | 2 |  |  |  | ROZPOCET | 3724.4 | 0 | 0 | 0 | 0 | 1 | 3724.4 | 4 | -279585638
| PSC |  | Poznámka k souboru cen: 1. Průměr kmene i pařezu se měří v místě řezu. 2. Měrná jednotka je 1 strom. | [15 empty] | PSC | 2
| VV |  | 10 |  | 10 | [13 empty] | VV | 2 | 2 | True | 1 | ROZPOCET
50 | K | 162501102 | Vodorovné přemístění výkopku nebo sypaniny po suchu na obvyklém dopravním prostředku, bez naložení výkopku, avšak se složením bez rozhrnutí z horniny tř. 1 až 4 na vzdálenost přes 2 500 do 3 000 m | m3 | 6827.846 | 57.77 | 394444.66 | CS ÚRS 2018 01 |  |  | základní |  | 0 | 0 | 0 | 0 | 0 | 4 | K | 2 |  |  |  | ROZPOCET | 394444.66 | 0 | 0 | 0 | 0 | 1 | 394444.66 | 4 | 266048283
| PSC |  | Poznámka k souboru cen: 1. Ceny nelze použít, předepisuje-li projekt přemístit výkopek na místo nepřístupné obvyklým dopravním prostředkům; toto přemístění se oceňuje individuálně. 2. V cenách jsou započteny i náhrady za jízdu loženého vozidla v terénu ve výkopišti nebo na násypišti. 3. V cenách nejsou započteny náklady na rozhrnutí výkopku na násypišti; toto rozhrnutí se oceňuje cenami souboru cen 171 . 0- . . Uložení sypaniny do násypů a 171 20-1201 Uložení sypaniny na skládky. 4. Je-li na dopravní dráze pro vodorovné přemístění nějaká překážka, pro kterou je nutno překládat výkopek z jednoho obvyklého dopravního prostředku na jiný obvyklý dopravní prostředek, oceňuje se toto lomené vodorovné přemístění výkopku v každém úseku samostatně příslušnou cenou tohoto souboru cen a překládání výkopku cenami souboru cen 167 10-3 . Nakládání neulehlého výkopku z hromad s ohledem na ustanovení pozn. číslo 5. 5. Přemísťuje-li se výkopek z dočasných skládek vzdálených do 50 m, neoceňuje se nakládání výkopku, i když se provádí. Toto ustanovení neplatí, vylučuje-li projekt použití dozeru. 6. V cenách vodorovného přemístění sypaniny nejsou započteny náklady na dodávku materiálu, tyto se oceňují ve specifikaci. | [15 empty] | PSC | 2
| VV |  | "potřeba horn. 1-4 ZK+zásypTER++zásyp propustků+násyp na mezideponii a zpět" (189+ 437,923+1328+57)*2 |  | 4023.846 | [13 empty] | VV | 2 | 2 | True | 0 | ROZPOCET
| VV |  | "potřeba horn. 1-4 pro aktivní zónu 50%" 2804*0,5 *2 |  | 2804 | [13 empty] | VV | 2 | 2 | True | 0 | ROZPOCET
| VV |  | Součet |  | 6827.846 | [13 empty] | VV | 2 | 4 | True | 1 | ROZPOCET
51 | K | 162501152 | Vodorovné přemístění výkopku nebo sypaniny po suchu na obvyklém dopravním prostředku, bez naložení výkopku, avšak se složením bez rozhrnutí z horniny tř. 5 až 7 na vzdálenost přes 2 500 do 3 000 m | m3 | 1729.474 | 69.94 | 120959.41 | CS ÚRS 2018 01 |  |  | základní |  | 0 | 0 | 0 | 0 | 0 | 4 | K | 2 |  |  |  | ROZPOCET | 120959.41 | 0 | 0 | 0 | 0 | 1 | 120959.41 | 4 | -1964788994
| PSC |  | Poznámka k souboru cen: 1. Ceny nelze použít, předepisuje-li projekt přemístit výkopek na místo nepřístupné obvyklým dopravním prostředkům; toto přemístění se oceňuje individuálně. 2. V cenách jsou započteny i náhrady za jízdu loženého vozidla v terénu ve výkopišti nebo na násypišti. 3. V cenách nejsou započteny náklady na rozhrnutí výkopku na násypišti; toto rozhrnutí se oceňuje cenami souboru cen 171 . 0- . . Uložení sypaniny do násypů a 171 20-1201 Uložení sypaniny na skládky. 4. Je-li na dopravní dráze pro vodorovné přemístění nějaká překážka, pro kterou je nutno překládat výkopek z jednoho obvyklého dopravního prostředku na jiný obvyklý dopravní prostředek, oceňuje se toto lomené vodorovné přemístění výkopku v každém úseku samostatně příslušnou cenou tohoto souboru cen a překládání výkopku cenami souboru cen 167 10-3 . Nakládání neulehlého výkopku z hromad s ohledem na ustanovení pozn. číslo 5. 5. Přemísťuje-li se výkopek z dočasných skládek vzdálených do 50 m, neoceňuje se nakládání výkopku, i když se provádí. Toto ustanovení neplatí, vylučuje-li projekt použití dozeru. 6. V cenách vodorovného přemístění sypaniny nejsou započteny náklady na dodávku materiálu, tyto se oceňují ve specifikaci. | [15 empty] | PSC | 2
| VV |  | "jámy rýhy pro zpracování ve stavbě" ( 74,029+37,015+282,068+171,625)*2 |  | 1129.474 | [13 empty] | VV | 2 | 2 | True | 0 | ROZPOCET
| VV |  | " frézovaná pro stavbu" 2*300 |  | 600 | [13 empty] | VV | 2 | 2 | True | 0 | ROZPOCET
| VV |  | Součet |  | 1729.474 | [13 empty] | VV | 2 | 4 | True | 1 | ROZPOCET
52 | K | 162701105 | Vodorovné přemístění výkopku nebo sypaniny po suchu na obvyklém dopravním prostředku, bez naložení výkopku, avšak se složením bez rozhrnutí z horniny tř. 1 až 4 na vzdálenost přes 9 000 do 10 000 m | m3 | 4974.957 | 206.5 | 1027328.62 | CS ÚRS 2018 01 |  |  | základní |  | 0 | 0 | 0 | 0 | 0 | 4 | K | 2 |  |  |  | ROZPOCET | 1027328.62 | 0 | 0 | 0 | 0 | 1 | 1027328.62 | 4 | -166352979
| PSC |  | Poznámka k souboru cen: 1. Ceny nelze použít, předepisuje-li projekt přemístit výkopek na místo nepřístupné obvyklým dopravním prostředkům; toto přemístění se oceňuje individuálně. 2. V cenách jsou započteny i náhrady za jízdu loženého vozidla v terénu ve výkopišti nebo na násypišti. 3. V cenách nejsou započteny náklady na rozhrnutí výkopku na násypišti; toto rozhrnutí se oceňuje cenami souboru cen 171 . 0- . . Uložení sypaniny do násypů a 171 20-1201 Uložení sypaniny na skládky. 4. Je-li na dopravní dráze pro vodorovné přemístění nějaká překážka, pro kterou je nutno překládat výkopek z jednoho obvyklého dopravního prostředku na jiný obvyklý dopravní prostředek, oceňuje se toto lomené vodorovné přemístění výkopku v každém úseku samostatně příslušnou cenou tohoto souboru cen a překládání výkopku cenami souboru cen 167 10-3 . Nakládání neulehlého výkopku z hromad s ohledem na ustanovení pozn. číslo 5. 5. Přemísťuje-li se výkopek z dočasných skládek vzdálených do 50 m, neoceňuje se nakládání výkopku, i když se provádí. Toto ustanovení neplatí, vylučuje-li projekt použití dozeru. 6. V cenách vodorovného přemístění sypaniny nejsou započteny náklady na dodávku materiálu, tyto se oceňují ve specifikaci. | [15 empty] | PSC | 2
| VV |  | "výkop " 2882,3+4379,7 |  | 7262 | [13 empty] | VV | 2 | 2 | True | 0 | ROZPOCET
| VV |  | "jámy, rýhy" 295,102+83,161+220,934+527,583 |  | 1126.78 | [13 empty] | VV | 2 | 2 | True | 0 | ROZPOCET
| VV |  | "méně mezideponie" -3413,823 |  | -3413.823 | [13 empty] | VV | 2 | 2 | True | 0 | ROZPOCET
| VV |  | Součet |  | 4974.957 | [13 empty] | VV | 2 | 4 | True | 1 | ROZPOCET
53 | K | 162701109 | Vodorovné přemístění výkopku nebo sypaniny po suchu na obvyklém dopravním prostředku, bez naložení výkopku, avšak se složením bez rozhrnutí z horniny tř. 1 až 4 na vzdálenost Příplatek k ceně za každých dalších i započatých 1 000 m | m3 | 118251.9 | 1.29 | 152544.95 | CS ÚRS 2018 01 |  |  | základní |  | 0 | 0 | 0 | 0 | 0 | 4 | K | 2 |  |  |  | ROZPOCET | 152544.95 | 0 | 0 | 0 | 0 | 1 | 152544.95 | 4 | 549033651
| PSC |  | Poznámka k souboru cen: 1. Ceny nelze použít, předepisuje-li projekt přemístit výkopek na místo nepřístupné obvyklým dopravním prostředkům; toto přemístění se oceňuje individuálně. 2. V cenách jsou započteny i náhrady za jízdu loženého vozidla v terénu ve výkopišti nebo na násypišti. 3. V cenách nejsou započteny náklady na rozhrnutí výkopku na násypišti; toto rozhrnutí se oceňuje cenami souboru cen 171 . 0- . . Uložení sypaniny do násypů a 171 20-1201 Uložení sypaniny na skládky. 4. Je-li na dopravní dráze pro vodorovné přemístění nějaká překážka, pro kterou je nutno překládat výkopek z jednoho obvyklého dopravního prostředku na jiný obvyklý dopravní prostředek, oceňuje se toto lomené vodorovné přemístění výkopku v každém úseku samostatně příslušnou cenou tohoto souboru cen a překládání výkopku cenami souboru cen 167 10-3 . Nakládání neulehlého výkopku z hromad s ohledem na ustanovení pozn. číslo 5. 5. Přemísťuje-li se výkopek z dočasných skládek vzdálených do 50 m, neoceňuje se nakládání výkopku, i když se provádí. Toto ustanovení neplatí, vylučuje-li projekt použití dozeru. 6. V cenách vodorovného přemístění sypaniny nejsou započteny náklady na dodávku materiálu, tyto se oceňují ve specifikaci. | [15 empty] | PSC | 2
| VV |  | "celkem do 28km - skládka Zavlekov" | [15 empty] | VV | 2 | 1 | True | 0 | ROZPOCET
| VV |  | 4379,7*27 |  | 118251.9 | [13 empty] | VV | 2 | 2 | True | 1 | ROZPOCET
54 | K | 162701155 | Vodorovné přemístění výkopku nebo sypaniny po suchu na obvyklém dopravním prostředku, bez naložení výkopku, avšak se složením bez rozhrnutí z horniny tř. 5 až 7 na vzdálenost přes 9 000 do 10 000 m | m3 | 6574.379 | 206.5 | 1357609.26 | CS ÚRS 2018 01 |  |  | základní |  | 0 | 0 | 0 | 0 | 0 | 4 | K | 2 |  |  |  | ROZPOCET | 1357609.26 | 0 | 0 | 0 | 0 | 1 | 1357609.26 | 4 | 1899779253
| PSC |  | Poznámka k souboru cen: 1. Ceny nelze použít, předepisuje-li projekt přemístit výkopek na místo nepřístupné obvyklým dopravním prostředkům; toto přemístění se oceňuje individuálně. 2. V cenách jsou započteny i náhrady za jízdu loženého vozidla v terénu ve výkopišti nebo na násypišti. 3. V cenách nejsou započteny náklady na rozhrnutí výkopku na násypišti; toto rozhrnutí se oceňuje cenami souboru cen 171 . 0- . . Uložení sypaniny do násypů a 171 20-1201 Uložení sypaniny na skládky. 4. Je-li na dopravní dráze pro vodorovné přemístění nějaká překážka, pro kterou je nutno překládat výkopek z jednoho obvyklého dopravního prostředku na jiný obvyklý dopravní prostředek, oceňuje se toto lomené vodorovné přemístění výkopku v každém úseku samostatně příslušnou cenou tohoto souboru cen a překládání výkopku cenami souboru cen 167 10-3 . Nakládání neulehlého výkopku z hromad s ohledem na ustanovení pozn. číslo 5. 5. Přemísťuje-li se výkopek z dočasných skládek vzdálených do 50 m, neoceňuje se nakládání výkopku, i když se provádí. Toto ustanovení neplatí, vylučuje-li projekt použití dozeru. 6. V cenách vodorovného přemístění sypaniny nejsou započteny náklady na dodávku materiálu, tyto se oceňují ve specifikaci. | [15 empty] | PSC | 2
| VV |  | "výkopek 5-7" 1042,100+416,840+3030,850+1746,0+37,015+282,068+171,625 |  | 6726.498 | [13 empty] | VV | 2 | 2 | True | 0 | ROZPOCET
| VV |  | "méně mezideponie " -564,737 |  | -564.737 | [13 empty] | VV | 2 | 2 | True | 0 | ROZPOCET
| VV |  | "bouraný materiál " 308,2+104,418 |  | 412.618 | [13 empty] | VV | 2 | 2 | True | 0 | ROZPOCET
| VV |  | Součet |  | 6574.379 | [13 empty] | VV | 2 | 4 | True | 1 | ROZPOCET
55 | K | 162701159 | Vodorovné přemístění výkopku nebo sypaniny po suchu na obvyklém dopravním prostředku, bez naložení výkopku, avšak se složením bez rozhrnutí z horniny tř. 5 až 7 na vzdálenost Příplatek k ceně za každých dalších i započatých 1 000 m | m3 | 177508.233 | 1.29 | 228985.62 | CS ÚRS 2018 01 |  |  | základní |  | 0 | 0 | 0 | 0 | 0 | 4 | K | 2 |  |  |  | ROZPOCET | 228985.62 | 0 | 0 | 0 | 0 | 1 | 228985.62 | 4 | -2005202964
| PSC |  | Poznámka k souboru cen: 1. Ceny nelze použít, předepisuje-li projekt přemístit výkopek na místo nepřístupné obvyklým dopravním prostředkům; toto přemístění se oceňuje individuálně. 2. V cenách jsou započteny i náhrady za jízdu loženého vozidla v terénu ve výkopišti nebo na násypišti. 3. V cenách nejsou započteny náklady na rozhrnutí výkopku na násypišti; toto rozhrnutí se oceňuje cenami souboru cen 171 . 0- . . Uložení sypaniny do násypů a 171 20-1201 Uložení sypaniny na skládky. 4. Je-li na dopravní dráze pro vodorovné přemístění nějaká překážka, pro kterou je nutno překládat výkopek z jednoho obvyklého dopravního prostředku na jiný obvyklý dopravní prostředek, oceňuje se toto lomené vodorovné přemístění výkopku v každém úseku samostatně příslušnou cenou tohoto souboru cen a překládání výkopku cenami souboru cen 167 10-3 . Nakládání neulehlého výkopku z hromad s ohledem na ustanovení pozn. číslo 5. 5. Přemísťuje-li se výkopek z dočasných skládek vzdálených do 50 m, neoceňuje se nakládání výkopku, i když se provádí. Toto ustanovení neplatí, vylučuje-li projekt použití dozeru. 6. V cenách vodorovného přemístění sypaniny nejsou započteny náklady na dodávku materiálu, tyto se oceňují ve specifikaci. | [15 empty] | PSC | 2
| VV |  | "výkopek celkem 28km"6574,379*27 |  | 177508.233 | [13 empty] | VV | 2 | 2 | True | 1 | ROZPOCET
56 | K | 167101102 | Nakládání, skládání a překládání neulehlého výkopku nebo sypaniny nakládání, množství přes 100 m3, z hornin tř. 1 až 4 | m3 | 3413.823 | 42.28 | 144336.44 | CS ÚRS 2018 01 |  |  | základní |  | 0 | 0 | 0 | 0 | 0 | 4 | K | 2 |  |  |  | ROZPOCET | 144336.44 | 0 | 0 | 0 | 0 | 1 | 144336.44 | 4 | -795964308
| PSC |  | Poznámka k souboru cen: 1. Ceny -1101, -1151, -1102, -1152, -1103, -1153, jsou určeny pro nakládání, skládání a překládání na obvyklý nebo z obvyklého dopravního prostředku. Pro nakládání z lodi nebo na loď jsou určeny ceny -1105 a -1155. 2. Ceny -1105 a -1155 jsou určeny pro nakládání, překládání a vykládání na vzdálenost a) do 20 m vodorovně; vodorovná vzdálenost se měří od těžnice lodi k těžnici druhé lodi, nebo k těžišti hromady na břehu nebo k těžišti dopravního prostředku na suchu, b) do 4 m svisle; svislá vzdálenost se měří od pracovní hladiny vody k úrovni srovnaného terénu v místě hromady nebo v místě dopravní plochy pro dopravní prostředek na suchu. Uvedenou svislou vzdálenost 4 m lze zvětšit, a to nejvýše do 6 m, jestliže je vodorovná vzdálenost uvedená v bodu a) kratší než 20 m nejméně o trojnásobek zvětšení výšky přes 4 m. 3. Množství měrných jednotek se určí v rostlém stavu horniny. | [15 empty] | PSC | 2
| VV |  | "výkopek nam mezideponii" 3413,823 |  | 3413.823 | [13 empty] | VV | 2 | 2 | True | 1 | ROZPOCET
57 | K | 167101152 | Nakládání, skládání a překládání neulehlého výkopku nebo sypaniny nakládání, množství přes 100 m3, z hornin tř. 5 až 7 | m3 | 564.737 | 52.85 | 29846.35 | CS ÚRS 2018 01 |  |  | základní |  | 0 | 0 | 0 | 0 | 0 | 4 | K | 2 |  |  |  | ROZPOCET | 29846.35 | 0 | 0 | 0 | 0 | 1 | 29846.35 | 4 | -1230760550
| PSC |  | Poznámka k souboru cen: 1. Ceny -1101, -1151, -1102, -1152, -1103, -1153, jsou určeny pro nakládání, skládání a překládání na obvyklý nebo z obvyklého dopravního prostředku. Pro nakládání z lodi nebo na loď jsou určeny ceny -1105 a -1155. 2. Ceny -1105 a -1155 jsou určeny pro nakládání, překládání a vykládání na vzdálenost a) do 20 m vodorovně; vodorovná vzdálenost se měří od těžnice lodi k těžnici druhé lodi, nebo k těžišti hromady na břehu nebo k těžišti dopravního prostředku na suchu, b) do 4 m svisle; svislá vzdálenost se měří od pracovní hladiny vody k úrovni srovnaného terénu v místě hromady nebo v místě dopravní plochy pro dopravní prostředek na suchu. Uvedenou svislou vzdálenost 4 m lze zvětšit, a to nejvýše do 6 m, jestliže je vodorovná vzdálenost uvedená v bodu a) kratší než 20 m nejméně o trojnásobek zvětšení výšky přes 4 m. 3. Množství měrných jednotek se určí v rostlém stavu horniny. | [15 empty] | PSC | 2
| VV |  | 564,737 |  | 564.737 | [13 empty] | VV | 2 | 2 | True | 1 | ROZPOCET
58 | K | 171101101 | Uložení sypaniny do násypů s rozprostřením sypaniny ve vrstvách a s hrubým urovnáním zhutněných s uzavřením povrchu násypu z hornin soudržných s předepsanou mírou zhutnění v procentech výsledků zkoušek Proctor-Standard (dále jen PS) na 95 % PS | m3 | 57 | 84.2 | 4799.4 | CS ÚRS 2018 01 |  |  | základní |  | 0 | 0 | 0 | 0 | 0 | 4 | K | 2 |  |  |  | ROZPOCET | 4799.4 | 0 | 0 | 0 | 0 | 1 | 4799.4 | 4 | -1281884651
| PSC |  | Poznámka k souboru cen: 1. Ceny lze použít i pro sypaniny odebírané z hald, pro hlušinu apod. 2. Cenu 20-1101 lze použít i pro: a) rozprostření zbylého výkopu na místě po zásypu jam a rýh pro podzemní vedení a zářezů pro podzemní vedení; toto množství se určí v m3 uloženého výkopku, měřeného v rostlém stavu, b) uložení výkopku do násypů pod vodou. 3. Ceny lze použít i pro uložení sypaniny s předepsaným zhutněním na trvalé skládky, do koryt vodotečí a do prohlubní terénu. 4. Cenu 10-1131 lze použít i pro ukládání sypaniny z hornin nesoudržných i soudržných společně bez možnosti jejich roztřídění. 5. Ceny -1121 a -1131 lze použít jen tehdy, jestliže objem násypů, oceňovaných těmito cenami, měřený podle ustanovení čl. 3571 Všeobecných podmínek katalogu nepřesáhne 100 000 m3na objektu. Násypy, jejichž součet objemů přesáhne 100 000 m3 na objektu, se ocení individuálně. 6. Ceny jsou určeny pro míru zhutnění určenou projektem: a) pro ceny -1101 až -1105 v % výsledku zkoušky PS, b) pro ceny -1111 a -1112 relativní ulehlostí I(d), c) pro ceny -1121 a -1131 stanovením technologie. 7. Ceny nelze použít: a) pro uložení sypaniny do hrází; uložení netříděné sypaniny do hrází se oceňuje cenami souboru cen 171 uložení netříděných sypanin do hrází části A 03, případně cenovými normativy podle části A 31, b) pro uložení sypaniny do ochranných valů nebo těch jejich částí, jejichž šířka je menší než 3 m. Toto uložení se oceňuje cenami souboru cen 175 10-11 Obsyp objektů. 8. Cena 20-1101 neplatí pro uložení výkopku nebo ornice při vykopávkách pro podzemní vedení podél hrany výkopu, z něhož byl výkopek získán a to ani tehdy, jestliže se výkopek po vyhození z výkopiště na povrch území ještě dále přemísťuje na hromady . podél výkopu. 9. Horninami soudržnými se rozumějí takové horniny, u nichž zdrojem pevnosti jsou molekulární a chemické vazby mezi částicemi horniny. Jde o horniny, které jsou schopny plastických deformací. 10. Horninami nesoudržnými se rozumějí horniny, u nichž hlavním zdrojem pevnosti ve smyku je pouze tření mezi jednotlivými oddělenými pevnými částicemi horniny. 11. Horninami sypkými se rozumějí horniny III. skupiny podle ČSN 72 1002 se zrnem do 125 mm. Množství zrn velikosti přes 125 mm může být nejvýše 5 % objemu. 12. Horninami kamenitými se rozumějí nestmelené úlomkovité horniny skalní a sypké se zrny přes 125 mm. Množství zrn velikosti přes 125 mm musí být vyšší než 5 % objemu. 13. Ceny pro uložení soudržných hornin lze použít, jestliže jejich přirozená vlhkost při ukládání do násypu není vyšší než 2 % optimální vlhkosti dle zkoušky PS na neredukovaný materiál. Je-li vlhkost při ukládání sypaniny do násypu vyšší, ocení se uložení sypaniny individuálně. 14. Zajišťuje-li se předepsané zhutnění násypu přesypáním podle čl. 120 ČSN 73 3050, ocení se odstranění přesypané části cenami 122 . 0-71 Odkopávky nebo prokopávky při pozemkových úpravách | [15 empty] | PSC | 2
| VV |  | " dle TPK" 57 |  | 57 | [13 empty] | VV | 2 | 2 | True | 1 | ROZPOCET
59 | K | 171101131 | Uložení sypaniny do násypů s rozprostřením sypaniny ve vrstvách a s hrubým urovnáním zhutněných s uzavřením povrchu násypu z hornin nesoudržných a soudržných střídavě ukládaných | m3 | 4132.8 | 67.36 | 278385.41 | CS ÚRS 2018 01 |  |  | základní |  | 0 | 0 | 0 | 0 | 0 | 4 | K | 2 |  |  |  | ROZPOCET | 278385.41 | 0 | 0 | 0 | 0 | 1 | 278385.41 | 4 | 506771338
| PSC |  | Poznámka k souboru cen: 1. Ceny lze použít i pro sypaniny odebírané z hald, pro hlušinu apod. 2. Cenu 20-1101 lze použít i pro: a) rozprostření zbylého výkopu na místě po zásypu jam a rýh pro podzemní vedení a zářezů pro podzemní vedení; toto množství se určí v m3 uloženého výkopku, měřeného v rostlém stavu, b) uložení výkopku do násypů pod vodou. 3. Ceny lze použít i pro uložení sypaniny s předepsaným zhutněním na trvalé skládky, do koryt vodotečí a do prohlubní terénu. 4. Cenu 10-1131 lze použít i pro ukládání sypaniny z hornin nesoudržných i soudržných společně bez možnosti jejich roztřídění. 5. Ceny -1121 a -1131 lze použít jen tehdy, jestliže objem násypů, oceňovaných těmito cenami, měřený podle ustanovení čl. 3571 Všeobecných podmínek katalogu nepřesáhne 100 000 m3na objektu. Násypy, jejichž součet objemů přesáhne 100 000 m3 na objektu, se ocení individuálně. 6. Ceny jsou určeny pro míru zhutnění určenou projektem: a) pro ceny -1101 až -1105 v % výsledku zkoušky PS, b) pro ceny -1111 a -1112 relativní ulehlostí I(d), c) pro ceny -1121 a -1131 stanovením technologie. 7. Ceny nelze použít: a) pro uložení sypaniny do hrází; uložení netříděné sypaniny do hrází se oceňuje cenami souboru cen 171 uložení netříděných sypanin do hrází části A 03, případně cenovými normativy podle části A 31, b) pro uložení sypaniny do ochranných valů nebo těch jejich částí, jejichž šířka je menší než 3 m. Toto uložení se oceňuje cenami souboru cen 175 10-11 Obsyp objektů. 8. Cena 20-1101 neplatí pro uložení výkopku nebo ornice při vykopávkách pro podzemní vedení podél hrany výkopu, z něhož byl výkopek získán a to ani tehdy, jestliže se výkopek po vyhození z výkopiště na povrch území ještě dále přemísťuje na hromady . podél výkopu. 9. Horninami soudržnými se rozumějí takové horniny, u nichž zdrojem pevnosti jsou molekulární a chemické vazby mezi částicemi horniny. Jde o horniny, které jsou schopny plastických deformací. 10. Horninami nesoudržnými se rozumějí horniny, u nichž hlavním zdrojem pevnosti ve smyku je pouze tření mezi jednotlivými oddělenými pevnými částicemi horniny. 11. Horninami sypkými se rozumějí horniny III. skupiny podle ČSN 72 1002 se zrnem do 125 mm. Množství zrn velikosti přes 125 mm může být nejvýše 5 % objemu. 12. Horninami kamenitými se rozumějí nestmelené úlomkovité horniny skalní a sypké se zrny přes 125 mm. Množství zrn velikosti přes 125 mm musí být vyšší než 5 % objemu. 13. Ceny pro uložení soudržných hornin lze použít, jestliže jejich přirozená vlhkost při ukládání do násypu není vyšší než 2 % optimální vlhkosti dle zkoušky PS na neredukovaný materiál. Je-li vlhkost při ukládání sypaniny do násypu vyšší, ocení se uložení sypaniny individuálně. 14. Zajišťuje-li se předepsané zhutnění násypu přesypáním podle čl. 120 ČSN 73 3050, ocení se odstranění přesypané části cenami 122 . 0-71 Odkopávky nebo prokopávky při pozemkových úpravách | [15 empty] | PSC | 2
| VV |  | " vyztužený násyp méně odvod.pero" 2226-897,2 |  | 1328.8 | [13 empty] | VV | 2 | 2 | True | 0 | ROZPOCET
| VV |  | "aktivní zona dle ŠD 170mm" 5608*0,5 |  | 2804 | [13 empty] | VV | 2 | 2 | True | 0 | ROZPOCET
| VV |  | Součet |  | 4132.8 | [13 empty] | VV | 2 | 4 | True | 1 | ROZPOCET
60 | M | 58343959 | kamenivo drcené hrubé frakce 32-63 | t | 2594.4 | 319.59 | 829144.3 | CS ÚRS 2018 01 |  |  | základní |  | 0 | 1 | 2594.4 | 0 | 0 | 8 | M | 2 |  |  |  | ROZPOCET | 829144.3 | 0 | 0 | 0 | 0 | 1 | 829144.3 | 4 | -2130169766
| VV |  | " zásyp LS-příkopu - dle TPK" 542*2,2 |  | 1192.4 | [13 empty] | VV | 2 | 2 | True | 0 | ROZPOCET
| VV |  | "AZ dle ŠD- 50%" 5608*0,5*0,5 |  | 1402 | [13 empty] | VV | 2 | 2 | True | 0 | ROZPOCET
| VV |  | Součet |  | 2594.4 | [13 empty] | VV | 2 | 4 | True | 1 | ROZPOCET
61 | M | 583806520 | kámen lomový neupravený tříděný frakce 0/250 | t | 6208.6 | 276.57 | 1717112.5 | CS ÚRS 2018 01 |  |  | základní |  | 0 | 1 | 6208.6 | 0 | 0 | 8 | M | 2 |  |  |  | ROZPOCET | 1717112.5 | 0 | 0 | 0 | 0 | 1 | 1717112.5 | 4 | 1911665825
| VV |  | " aktivní zona dle ŠDK "5608,600*0,5*2,0 |  | 5608.6 | [13 empty] | VV | 2 | 2 | True | 0 | ROZPOCET
| VV |  | " obsyp" 300*2 |  | 600 | [13 empty] | VV | 2 | 2 | True | 0 | ROZPOCET
| VV |  | Součet |  | 6208.6 | [13 empty] | VV | 2 | 4 | True | 1 | ROZPOCET
62 | K | 171151211 | Strmý svah ze zemin vyztužených geosyntetiky s pohledovou plochou sklonu 50-70° z ocelové sítě se zatravněním, výšky do 2 m | m2 | 467.6 | 3490.87 | 1632330.81 | CS ÚRS 2018 01 |  |  | základní |  | 0 | 0.012 | 5.6112 | 0 | 0 | 4 | K | 2 |  |  |  | ROZPOCET | 1632330.81 | 0 | 0 | 0 | 0 | 1 | 1632330.81 | 4 | 984764946
| PSC |  | Poznámka k souboru cen: 1. Množství měrných jednotek se určuje v m2 pohledové plochy svahu. 2. V cenách jsou započteny i náklady na: a) pohledový prvek, b) výztužnou geomříž, c) spojovací materiál, d) zemní práce spojené se zpracováním zeminy - rozhrnutí a hutnění. 3. V cenách nejsou započteny náklady na dodávku zásypového materiálu vyztuženého bloku. Pokud je zásyp prováděn z nakupovaného materiálu, oceňuje se ve specifikaci. 4. Pro související zemní práce platí: a) ceny jsou stanoveny pro zeminy tříd 1-4. Provádění v zeminách vyšších tříd se oceňuje individuálně, b) při výpočtu objemu je hloubka vyztuženého bloku rovna výšce konstrukce. U konstrukcí výšky do 2 m, ceny -1211 a -1221, je hloubka vyztuženého bloku 1,5 násobkem její výšky. 5. V množství geomříží je započteno ztratné 5 %. | [15 empty] | PSC | 2
| VV |  | " dle přehledu" 467,6 |  | 467.6 | [13 empty] | VV | 2 | 2 | True | 1 | ROZPOCET
63 | K | 171151212 | Strmý svah ze zemin vyztužených geosyntetiky s pohledovou plochou sklonu 50-70° z ocelové sítě se zatravněním, výšky přes 2 do 4 m | m2 | 176.4 | 4216.09 | 743718.28 | CS ÚRS 2018 01 |  |  | základní |  | 0 | 0.012 | 2.1168 | 0 | 0 | 4 | K | 2 |  |  |  | ROZPOCET | 743718.28 | 0 | 0 | 0 | 0 | 1 | 743718.28 | 4 | -1610919154
| PSC |  | Poznámka k souboru cen: 1. Množství měrných jednotek se určuje v m2 pohledové plochy svahu. 2. V cenách jsou započteny i náklady na: a) pohledový prvek, b) výztužnou geomříž, c) spojovací materiál, d) zemní práce spojené se zpracováním zeminy - rozhrnutí a hutnění. 3. V cenách nejsou započteny náklady na dodávku zásypového materiálu vyztuženého bloku. Pokud je zásyp prováděn z nakupovaného materiálu, oceňuje se ve specifikaci. 4. Pro související zemní práce platí: a) ceny jsou stanoveny pro zeminy tříd 1-4. Provádění v zeminách vyšších tříd se oceňuje individuálně, b) při výpočtu objemu je hloubka vyztuženého bloku rovna výšce konstrukce. U konstrukcí výšky do 2 m, ceny -1211 a -1221, je hloubka vyztuženého bloku 1,5 násobkem její výšky. 5. V množství geomříží je započteno ztratné 5 %. | [15 empty] | PSC | 2
| VV |  | "dle přehledu" 176,4 |  | 176.4 | [13 empty] | VV | 2 | 2 | True | 1 | ROZPOCET
64 | K | 171201201 | Uložení sypaniny na skládky | m3 | 15527.996 | 27.04 | 419877.01 | CS ÚRS 2018 01 |  |  | základní |  | 0 | 0 | 0 | 0 | 0 | 4 | K | 2 |  |  |  | ROZPOCET | 419877.01 | 0 | 0 | 0 | 0 | 1 | 419877.01 | 4 | 275760198
| PSC |  | Poznámka k souboru cen: 1. Cena -1201 je určena i pro: a) uložení výkopku nebo ornice na dočasné skládky předepsané projektem tak, že na 1 m2 projektem určené plochy této skládky připadá přes 2 m3 výkopku nebo ornice; v opačném případě se uložení neoceňuje. Množství výkopku nebo ornice připadající na 1 m2 skládky se určí jako podíl množství výkopku nebo ornice, měřeného v rostlém stavu a projektem určené plochy dočasné skládky; b) zasypání koryt vodotečí a prohlubní v terénu bez předepsaného zhutnění sypaniny; c) uložení výkopku pod vodou do prohlubní ve dně vodotečí nebo nádrží. 2. Cenu -1201 nelze použít pro uložení výkopku nebo ornice: a) při vykopávkách pro podzemní vedení podél hrany výkopu, z něhož byl výkopek získán, a to ani tehdy, jestliže se výkopek po vyhození z výkopu na povrch území ještě dále přemisťuje na hromady podél výkopu; b) na dočasné skládky, které nejsou předepsány projektem; c) na dočasné skládky předepsané projektem tak, že na 1 m2 projektem určené plochy této skládky připadají nejvýše 2 m3 výkopku nebo ornice (viz. též poznámku č. 1 a); d) na dočasné skládky, oceňuje-li se cenou 121 10-1101 Sejmutí ornice nebo lesní půdy do 50 m, nebo oceňuje-li se vodorovné přemístění výkopku do 20 m a 50 m cenami 162 20-1101, 162 20-1102, 162 20-1151 a 162 20-1152. V těchto případech se uložení výkopku nebo ornice na dočasnou skládku neoceňuje. e) na trvalé skládky s předepsaným zhutněním; toto uložení výkopku se oceňuje cenami souboru cen 171 . 0- . . Uložení sypaniny do násypů. 3. V ceně -1201 jsou započteny i náklady na rozprostření sypaniny ve vrstvách s hrubým urovnáním na skládce. 4. V ceně -1201 nejsou započteny náklady na získání skládek ani na poplatky za skládku. 5. Množství jednotek uložení výkopku (sypaniny) se určí v m3 uloženého výkopku (sypaniny),v rostlém stavu zpravidla ve výkopišti. | [15 empty] | PSC | 2
| VV |  | " veškerý výkopek" 6827,846*0,5+1129,474*0,5+4974,957+6574,379 |  | 15527.996 | [13 empty] | VV | 2 | 2 | True | 1 | ROZPOCET
65 | K | 171201211 | Poplatek za uložení stavebního odpadu na skládce (skládkovné) zeminy a kameniva zatříděného do Katalogu odpadů pod kódem 170 504 | t | 24733.432 | 122.92 | 3040233.46 | CS ÚRS 2018 01 |  |  | základní |  | 0 | 0 | 0 | 0 | 0 | 4 | K | 2 |  |  |  | ROZPOCET | 3040233.46 | 0 | 0 | 0 | 0 | 1 | 3040233.46 | 4 | 1706049458
| PSC |  | Poznámka k souboru cen: 1. Ceny uvedené v souboru cen lze po dohodě upravit podle místních podmínek. | [15 empty] | PSC | 2
| VV |  | " horn. 1-4" 4974,957*1,8 |  | 8954.9226 | [13 empty] | VV | 2 | 2 | True | 0 | ROZPOCET
| VV |  | " horn. 5-7" 6574,379*2,4 |  | 15778.5096 | [13 empty] | VV | 2 | 2 | True | 0 | ROZPOCET
| VV |  | Součet |  | 24733.4322 | [13 empty] | VV | 2 | 4 | True | 1 | ROZPOCET
66 | K | 174101101 | Zásyp sypaninou z jakékoliv horniny s uložením výkopku ve vrstvách se zhutněním jam, šachet, rýh nebo kolem objektů v těchto vykopávkách | m3 | 2574.423 | 190.52 | 490479.07 | CS ÚRS 2018 01 |  |  | základní |  | 0 | 0 | 0 | 0 | 0 | 4 | K | 2 |  |  |  | ROZPOCET | 490479.07 | 0 | 0 | 0 | 0 | 1 | 490479.07 | 4 | -1725947565
| PSC |  | Poznámka k souboru cen: 1. Ceny 174 10- . . jsou určeny pro zhutněné zásypy s mírou zhutnění: a) z hornin soudržných do 100 % PS, b) z hornin nesoudržných do I(d) 0,9, c) z hornin kamenitých pro jakoukoliv míru zhutnění. 2. Je-li projektem předepsáno vyšší zhutnění, podle bodu a) a b) poznámky č 1., ocení se zásyp individuálně. 3. Ceny nelze použít pro zásyp rýh pro drenážní trativody pro lesnicko-technické meliorace a zemědělské. Zásyp těchto rýh se oceňuje cenami souboru cen 174 20-3 . části A 03 Zemní práce pro objekty oborů 831 až 833. Nezhutněný zásyp odvodňovacích kanálů z betonových a železobetonových trub v polních a lučních tratích se oceňuje cenou -1101 Zásyp sypaninou rýh bez ohledu na šířku kanálu; cena obsahuje i náklady na ruční nezhutněný zásyp výšky do 200 mm nad vrchol potrubí. 4. V cenách 10-1101, 10-1103, 20-1101 a 20-1103 je započteno přemístění sypaniny ze vzdálenosti 10 m od kraje výkopu nebo zasypávaného prostoru, měřeno k těžišti skládky. 5. V ceně 10-1102 je započteno přemístění sypaniny ze vzdálenosti 15 m od hrany zasypávaného prostoru, měřeno k těžišti skládky. 6. Objem zásypu je rozdíl objemu výkopu a objemu do něho vestavěných konstrukcí nebo uložených vedení i s jejich obklady a podklady (tento objem se nazývá objemem horniny vytlačené konstrukcí). Objem potrubí do DN 180, příp. i s obalem, se od objemu zásypu neodečítá. Pro stanovení objemu zásypu se od objemu výkopu odečítá i objem obsypu potrubí oceňovaný cenami souboru cen 175 10-11 Obsyp potrubí, přichází-li v úvahu . 7. Odklizení zbylého výkopku po provedení zásypu zářezů se šikmými stěnami pro podzemní vedení nebo zásypu jam a rýh pro podzemní vedení se oceňuje, je-li objem zbylého výkopku: a) do 1 m3 na 1 m vedení a jedná se o výkopek neulehlý - cenami souboru cen 167 10-110 Nakládání výkopku nebo sypaniny a 162 . 0-1 . Vodorovné přemístění výkopku. V případě, že se jedná o výkopek ulehlý - rozpojení a naložení výkopku cenami souboru cen 122 . 0-1 . souboru cen 162 . 0-1 . Vodorovné přemístění výkopku; b) přes 1 m3 na 1 m vedení, jestliže projekt předepíše, že se zbylý výkopek bude odklízet zároveň s prováděním vykopávky, pouze přemístění výkopku cenami souboru cen 162 . 0-1 . Vodorovné přemístění výkopku. Při zmíněném objemu zbylého výkopku se neoceňuje ani naložení ani rozpojení výkopku. Jestliže se zbylý výkopek neodklízí, nýbrž rozprostírá podél výkopu a nad výkopem, platí poznámka č. 8. 8. Rozprostření zbylého výkopku podél výkopu a nad výkopem po provedení zásypů zářezů se šikmými stěnami pro podzemní vedení nebo zásypu jam a rýh pro podzemní vedení se oceňuje: a) cenou 171 20-1101 Uložení sypaniny do nezhutněných násypů, není-li projektem předepsáno zhutnění rozprostřeného zbylého výkopku, b) cenou 171 10-1111 Uložení sypaniny do násypů z hornin sypkých, je-li předepsáno zhutnění rozprostřeného zbylého výkopku, a to v objemu vypočteném podle poznámky č.6, příp. zmenšeném o objem výkopku, který byl již odklizen. 9. Míru zhutnění předepisuje projekt. | [15 empty] | PSC | 2
| VV |  | " gabiony dle TPK" 1558 |  | 1558 | [13 empty] | VV | 2 | 2 | True | 0 | ROZPOCET
| VV |  | "propustky dle přehledu " 203,700+223,473+1,804+6,336+2,610 |  | 437.923 | [13 empty] | VV | 2 | 2 | True | 0 | ROZPOCET
| VV |  | "krajnice vlevo dle TPK - kam.materiál" 542 |  | 542 | [13 empty] | VV | 2 | 2 | True | 0 | ROZPOCET
| VV |  | "schodiště" 0,5 |  | 0.5 | [13 empty] | VV | 2 | 2 | True | 0 | ROZPOCET
| VV |  | "zemní jímky" 36 |  | 36 | [13 empty] | VV | 2 | 2 | True | 0 | ROZPOCET
| VV |  | Součet |  | 2574.423 | [13 empty] | VV | 2 | 4 | True | 1 | ROZPOCET
67 | M | 583439300 | kamenivo drcené hrubé frakce 16-32 | t | 1156 | 350.32 | 404969.92 | CS ÚRS 2018 01 |  |  | základní |  | 0 | 1 | 1156 | 0 | 0 | 8 | M | 2 |  |  |  | ROZPOCET | 404969.92 | 0 | 0 | 0 | 0 | 1 | 404969.92 | 4 | -124015937
| VV |  | "zásyp kamen.materálem levostranného příkopu dle TPK a zemních jímek" (542+36)*2 |  | 1156 | [13 empty] | VV | 2 | 2 | True | 1 | ROZPOCET
68 | K | 175101201 | Obsypání objektů nad přilehlým původním terénem sypaninou z vhodných hornin 1 až 4 nebo materiálem uloženým ve vzdálenosti do 3 m od vnějšího kraje objektu pro jakoukoliv míru zhutnění bez prohození sypaniny sítem | m3 | 300 | 174.54 | 52362 | CS ÚRS 2018 01 |  |  | základní |  | 0 | 0 | 0 | 0 | 0 | 4 | K | 2 |  |  |  | ROZPOCET | 52362 | 0 | 0 | 0 | 0 | 1 | 52362 | 4 | -484881505
| PSC |  | Poznámka k souboru cen: 1. Ceny jsou určeny pro objem obsypu do vzdálenosti 3 m od přilehlého líce objektu nad přilehlým původním terénem. Zásyp pod tímto terénem se oceňuje jako zásyp okolo objektu cenami 174 10-1101, 174 10-1103 nebo 174 20-1101 a 174 20-1103; zbývající obsyp se ocení příslušnými cenami souboru cen 171 . 0-11 Uložení sypaniny do násypů. 2. Ceny platí i pro sypání ochranných valů nebo těch jejich částí, jejichž šířka je v koruně menší než 3 m. Uložení výkopku (sypaniny) do zmíněných valů nebo jejich částí, jejichž šířka v koruně je 3 m a více, se oceňuje cenou 171 20-1101 Uložení sypaniny do nezhutněných násypů. 3. Ceny nelze použít pro obsyp potrubí; tento se oceňuje cenami 175 11-11 Obsyp potrubí ručně, nebo 175 15-11 Obsypání potrubí strojně. 4. V cenách nejsou započteny náklady na: a) svahování obsypu; toto se oceňuje cenami souboru cen 182 . 0-11 Svahování, b) humusování obsypu; toto se oceňuje cenami souboru cen 18 . 30-11 Rozprostření a urovnání ornice, c) osetí obsypu; toto se oceňuje příslušnými cenami souborů cen části A Zřízení konstrukcí katalogu 823-2 Rekultivace. 5. Vzdáleností do 3 m uvedenou v popisu souboru cen se rozumí nejkratší vzdálenost těžiště hromady nebo dočasné skládky, z níž se sypanina odebírá, od vnějšího okraje objektu. Použije-li se pro obsyp objektů sypaniny ze zeminy, kterou je nutno přemisťovat ze vzdálenosti přes 30 m od vnějšího okraje objektu a rozpojovat, oceňuje se toto a) přemístění sypaniny cenami souboru cen 162 . 0-1 . Vodorovné přemístění výkopku, b) rozpojení dle čl. 3172 Všeobecných podmínek katalogu přičemž se vzdálenost 3 m od celkové vzdálenosti neodečítá. 6. Míru zhutnění předepisuje projekt. 7. V cenách nejsou zahrnuty náklady na nakupovanou sypaninu. Tato se oceňuje ve specifikaci. | [15 empty] | PSC | 2
| VV |  | "pata vyztuženého svahu dle TPK - 50% " 600*0,5 |  | 300 | [13 empty] | VV | 2 | 2 | True | 1 | ROZPOCET
69 | K | 181951102 | Úprava pláně vyrovnáním výškových rozdílů v hornině tř. 1 až 4 se zhutněním | m2 | 11329.2 | 22.49 | 254793.71 | CS ÚRS 2018 01 |  |  | základní |  | 0 | 0 | 0 | 0 | 0 | 4 | K | 2 |  |  |  | ROZPOCET | 254793.71 | 0 | 0 | 0 | 0 | 1 | 254793.71 | 4 | -421271880
| PSC |  | Poznámka k souboru cen: 1. Ceny jsou určeny pro urovnání všech nově zřizovaných ploch (v zářezech i na násypech) vodorovných nebo ve sklonu do 1:5 pod zpevnění ploch jakéhokoliv druhu, pod humusování, (ne však pro plochy zásypu rýh pro podzemní vedení), drnování apod. a dále, předepíše-li projekt urovnání pláně z jiného důvodu. 2. Ceny nelze použít pro urovnání lavic (berem) šířky do 3 m přerušujících svahy, pro urovnání dna silničních a železničních příkopů pro jakoukoliv šířku dna; toto urovnání se oceňuje cenami souboru cen 182 .0-1 Svahování. 3. Urovnání ploch ve sklonu přes 1 : 5 se oceňuje cenami souboru cen 182 . 0-11 Svahování trvalých svahů do projektovaných profilů. 4. Náklady na urovnání dna a stěn při čištění příkopů pozemních komunikací jsou započteny v cenách souborů cen 938 90-2 . Čištění příkopů komunikací v suchu nebo ve vodě části A02 Zemní práce pro objekty oborů 821 až 828. 5. Míru zhutnění určuje projekt. Ceny se zhutněním jsou určeny pro jakoukoliv míru zhutnění. | [15 empty] | PSC | 2
| VV |  | " dle štěrkodrtí" 5283,0+295,6+172 |  | 5750.6 | [13 empty] | VV | 2 | 2 | True | 0 | ROZPOCET
| VV |  | " parapláň " 5283,0+295,6 |  | 5578.6 | [13 empty] | VV | 2 | 2 | True | 0 | ROZPOCET
| VV |  | Součet |  | 11329.2 | [13 empty] | VV | 2 | 4 | True | 1 | ROZPOCET
70 | K | 182101101 | Svahování trvalých svahů do projektovaných profilů s potřebným přemístěním výkopku při svahování v zářezech v hornině tř. 1 až 4 | m2 | 1564 | 54.94 | 85926.16 | CS ÚRS 2018 01 |  |  | základní |  | 0 | 0 | 0 | 0 | 0 | 4 | K | 2 |  |  |  | ROZPOCET | 85926.16 | 0 | 0 | 0 | 0 | 1 | 85926.16 | 4 | -673118624
| PSC |  | Poznámka k souboru cen: 1. Ceny jsou určeny pro svahování všech nově zřizovaných ploch výkopů nebo násypů ve sklonu přes 1 : 5 a pro úpravu lavic (berem) šířky do 3 m přerušujících svahy, pod jakékoliv zpevnění ploch, pod humusování, drnování apod., pro úpravy dna a stěn silničních a železničních příkopů a pro úpravy dna šířky do 1 m melioračních kanálů a vodotečí. 2. Ceny nelze použít pro urovnání stěn příkopů při čištění; toto urovnání se oceňuje cenami souboru cen 938 90-2 . čištění příkopů komunikací v suchu nebo ve vodě A02 Zemní práce pro objekty oborů 821 až 828. 3. Úprava ploch vodorovných nebo ve sklonu do 1 : 5 s výjimkou ustanovení v poznámce č. 1 se oceňuje cenami souboru cen 181 *0-11 Úprava pláně vyrovnáním výškových rozdílů. | [15 empty] | PSC | 2
| VV |  | "dle TPK méně skalní svahy " 6164 - 4600 |  | 1564 | [13 empty] | VV | 2 | 2 | True | 1 | ROZPOCET
71 | K | 182101102 | Svahování trvalých svahů do projektovaných profilů s potřebným přemístěním výkopku při svahování v zářezech v hornině tř. 5 | m2 | 4600 | 65.88 | 303048 | CS ÚRS 2018 01 |  |  | základní |  | 0 | 0 | 0 | 0 | 0 | 4 | K | 2 |  |  |  | ROZPOCET | 303048 | 0 | 0 | 0 | 0 | 1 | 303048 | 4 | -1516656450
| PSC |  | Poznámka k souboru cen: 1. Ceny jsou určeny pro svahování všech nově zřizovaných ploch výkopů nebo násypů ve sklonu přes 1 : 5 a pro úpravu lavic (berem) šířky do 3 m přerušujících svahy, pod jakékoliv zpevnění ploch, pod humusování, drnování apod., pro úpravy dna a stěn silničních a železničních příkopů a pro úpravy dna šířky do 1 m melioračních kanálů a vodotečí. 2. Ceny nelze použít pro urovnání stěn příkopů při čištění; toto urovnání se oceňuje cenami souboru cen 938 90-2 . čištění příkopů komunikací v suchu nebo ve vodě A02 Zemní práce pro objekty oborů 821 až 828. 3. Úprava ploch vodorovných nebo ve sklonu do 1 : 5 s výjimkou ustanovení v poznámce č. 1 se oceňuje cenami souboru cen 181 *0-11 Úprava pláně vyrovnáním výškových rozdílů. | [15 empty] | PSC | 2
| VV |  | "dle TPK" 4600 |  | 4600 | [13 empty] | VV | 2 | 2 | True | 1 | ROZPOCET
72 | K | 182201101 | Svahování trvalých svahů do projektovaných profilů s potřebným přemístěním výkopku při svahování násypů v jakékoliv hornině | m2 | 1555 | 43.64 | 67860.2 | CS ÚRS 2018 01 |  |  | základní |  | 0 | 0 | 0 | 0 | 0 | 4 | K | 2 |  |  |  | ROZPOCET | 67860.2 | 0 | 0 | 0 | 0 | 1 | 67860.2 | 4 | -537465736
| PSC |  | Poznámka k souboru cen: 1. Ceny jsou určeny pro svahování všech nově zřizovaných ploch výkopů nebo násypů ve sklonu přes 1 : 5 a pro úpravu lavic (berem) šířky do 3 m přerušujících svahy, pod jakékoliv zpevnění ploch, pod humusování, drnování apod., pro úpravy dna a stěn silničních a železničních příkopů a pro úpravy dna šířky do 1 m melioračních kanálů a vodotečí. 2. Ceny nelze použít pro urovnání stěn příkopů při čištění; toto urovnání se oceňuje cenami souboru cen 938 90-2 . čištění příkopů komunikací v suchu nebo ve vodě A02 Zemní práce pro objekty oborů 821 až 828. 3. Úprava ploch vodorovných nebo ve sklonu do 1 : 5 s výjimkou ustanovení v poznámce č. 1 se oceňuje cenami souboru cen 181 *0-11 Úprava pláně vyrovnáním výškových rozdílů. | [15 empty] | PSC | 2
| VV |  | "dle TpK" 1555 |  | 1555 | [13 empty] | VV | 2 | 2 | True | 1 | ROZPOCET
73 | K | 182301132 | Rozprostření a urovnání ornice ve svahu sklonu přes 1:5 při souvislé ploše přes 500 m2, tl. vrstvy přes 100 do 150 mm | m2 | 187 | 52.85 | 9882.95 | CS ÚRS 2018 01 |  |  | základní |  | 0 | 0 | 0 | 0 | 0 | 4 | K | 2 |  |  |  | ROZPOCET | 9882.95 | 0 | 0 | 0 | 0 | 1 | 9882.95 | 4 | 889072627
| PSC |  | Poznámka k souboru cen: 1. V ceně jsou započteny i náklady na případné nutné přemístění hromad nebo dočasných skládek na místo spotřeby ze vzdálenosti do 30 m. 2. V ceně nejsou započteny náklady na získání ornice; toto získání se oceňuje cenami souboru cen 121 10-11 Sejmutí ornice. 3. Případné nakládání ornice, v souvislosti s pozn. č. 3, se oceňuje cenami souboru cen 167 10-11 Nakládání, skládání a překládání neulehlého výkopku nebo sypaniny. 4. Jsou-li hromady nebo dočasné skládky ornice umístěny podle projektu ve vzdálenosti přes 30 m od místa spotřeby, oceňuje se její přemístění cenami souboru cen 162 . 0-1 . Vodorovné přemístění výkopku, přičemž se vzdálenost 30 m, uvedená v popisu cen, neodečítá. | [15 empty] | PSC | 2
| VV |  | "dle situace B.2.4 - úpravy na KÚ" 5*5+4,5*30+30*0,9 |  | 187 | [13 empty] | VV | 2 | 2 | True | 1 | ROZPOCET
74 | M | 103715000 | substrát pro trávníky VL | m3 | 28.05 | 1044.8 | 29306.64 | CS ÚRS 2018 01 |  |  | základní |  | 0 | 0.21 | 5.8905 | 0 | 0 | 8 | M | 2 |  |  |  | ROZPOCET | 29306.64 | 0 | 0 | 0 | 0 | 1 | 29306.64 | 4 | 172013079
| VV |  | "pro ohumusování" 187*0,15 |  | 28.05 | [13 empty] | VV | 2 | 2 | True | 1 | ROZPOCET
75 | K | 183405212 | Výsev trávníku hydroosevem na hlušinu | m2 | 831 | 37.49 | 31154.19 | CS ÚRS 2018 01 |  |  | základní |  | 0 | 0.00397 | 3.2991 | 0 | 0 | 4 | K | 2 |  |  |  | ROZPOCET | 31154.19 | 0 | 0 | 0 | 0 | 1 | 31154.19 | 4 | 1046372758
| PSC |  | Poznámka k souboru cen: 1. V cenách jsou započteny náklady potřebné pro provedení hydroosevu, s výjimkou travního semene. 2. V cenách nejsou započteny náklady na: a) dodání travního semene, toto se oceňuje ve specifikaci, b) zálivku; tato se oceňuje cenami části C02 souboru cen 185 80-43 Zalití rostlin vodou, c) pokosení; toto se oceňuje cenami části C02 souboru cen 111 10-41 Pokosení trávníku. | [15 empty] | PSC | 2
| VV |  | "terramesh- lícová plocha "467,6+176,40 |  | 644 | [13 empty] | VV | 2 | 2 | True | 0 | ROZPOCET
| VV |  | " svahy zastávek BUS" 187 |  | 187 | [13 empty] | VV | 2 | 2 | True | 0 | ROZPOCET
| VV |  | Součet |  | 831 | [13 empty] | VV | 2 | 4 | True | 1 | ROZPOCET
| D | 2 | Zakládání |  |  |  | 10026381.64 | [5 empty] | 0 |  | 2517.2042 |  | 0 | 1 | D | 1 |  |  |  | ROZPOCET | [6 empty] | 10026381.64
76 | K | 211531111 | Výplň kamenivem do rýh odvodňovacích žeber nebo trativodů bez zhutnění, s úpravou povrchu výplně kamenivem hrubým drceným frakce 16 až 63 mm | m3 | 935.125 | 908.36 | 849430.15 | CS ÚRS 2018 01 |  |  | základní |  | 0 | 0 | 0 | 0 | 0 | 4 | K | 2 |  |  |  | ROZPOCET | 849430.15 | 0 | 0 | 0 | 0 | 1 | 849430.15 | 4 | -1231092587
| PSC |  | Poznámka k souboru cen: 1. V ceně 51-1111 jsou započteny i náklady na průduchy vytvořené z lomového kamene. 2. V cenách 52-1111 až 58-1111 nejsou započteny náklady na zřízení průduchů; tyto práce se oceňují cenami: a) souboru cen 212 71-11 Trativody z trub z prostého betonu bez lože, b) souboru cen 212 75-5 . Trativody bez lože z drenážních trubek. 3. Množství měrných jednotek se určuje v m3 vyplňovaného prostoru. Objem potrubí a lože se do vyplňovaného prostoru nezapočítává. | [15 empty] | PSC | 2
| VV |  | " trativody dle přehledu" 2235*0,5*0,65+(105+103)*0,5*0,65+72*0,5*0,5+821*0,5*0,3 |  | 935.125 | [13 empty] | VV | 2 | 2 | True | 1 | ROZPOCET
77 | K | 211971110 | Zřízení opláštění výplně z geotextilie odvodňovacích žeber nebo trativodů v rýze nebo zářezu se stěnami šikmými o sklonu do 1:2 | m2 | 12 | 39.09 | 469.08 | CS ÚRS 2018 01 |  |  | základní |  | 0 | 0.00017 | 0.00204 | 0 | 0 | 4 | K | 2 |  |  |  | ROZPOCET | 469.08 | 0 | 0 | 0 | 0 | 1 | 469.08 | 4 | -1493078405
| PSC |  | Poznámka k souboru cen: 1. Ceny jsou určeny: a) pro jakékoliv druhy a rozměry geotextilií, b) i pro zřízení svislého drénu z jedné nebo více vrstev geotextilie přiložených na stěnu rýhy nebo zářezu, c) pro způsob spojování geotextilií přesahy. 2. Ceny nelze použít: a) pro zřízení opláštění výplně v zapažených rýhách; toto opláštění se oceňuje individuálně, b) pro knotové drény (geodrény); tyto drény se oceňují cenami souboru cen 211 97-21 Vpichování svislých konsolidačních prefabrikovaných drénů, c) pro zřízení vrstev z geotextilií; toto zřízení vrstev z geotextilií se ocení cenami souboru cen 213 14 Zřízení vrstvy z geotextilie. 3. V cenách jsou započteny i náklady na zřízení předepsaných přesahů a na potřebné zatěžování nebo připevňování geotextilie ke stěnám výkopu při provádění. 4. V cenách nejsou započteny náklady na dodání geotextilie; toto dodání se oceňuje ve specifikaci. Ztratné lze dohodnout ve výši 2 %. 5. Množství měrných jednotek: a) se určuje v m2 rozvinuté plochy opláštění bez jakýchkoliv přesahů. Při opláštění z více vrstev geotextilií se pro určení množství měrných jednotek oceňuje každá vrstva samostatně, b) pro dodání geotextilie oceňované ve specifikaci se určí v m2 geotextilie včetně přesahů a prořezů stanovených projektovou dokumentací. | [15 empty] | PSC | 2
| VV |  | "propustv km 4,336 dle přehledu propustků" 12 |  | 12 | [13 empty] | VV | 2 | 2 | True | 1 | ROZPOCET
78 | M | 693110030 | geotextilie tkaná PP 40kN/m | m2 | 12.24 | 14.75 | 180.54 | CS ÚRS 2018 01 |  |  | základní |  | 0 | 0.0002 | 0.002448 | 0 | 0 | 8 | M | 2 |  |  |  | ROZPOCET | 180.54 | 0 | 0 | 0 | 0 | 1 | 180.54 | 4 | -1047644310
| VV |  | 12*1,02 |  | 12.24 | [13 empty] | VV | 2 | 2 | True | 1 | ROZPOCET
79 | K | 211971122 | Zřízení opláštění výplně z geotextilie odvodňovacích žeber nebo trativodů v rýze nebo zářezu se stěnami svislými nebo šikmými o sklonu přes 1:2 při rozvinuté šířce opláštění přes 2,5 m | m2 | 2092.5 | 48.92 | 102365.1 | CS ÚRS 2018 01 |  |  | základní |  | 0 | 0.00027 | 0.56498 | 0 | 0 | 4 | K | 2 |  |  |  | ROZPOCET | 102365.1 | 0 | 0 | 0 | 0 | 1 | 102365.1 | 4 | 447198376
| PSC |  | Poznámka k souboru cen: 1. Ceny jsou určeny: a) pro jakékoliv druhy a rozměry geotextilií, b) i pro zřízení svislého drénu z jedné nebo více vrstev geotextilie přiložených na stěnu rýhy nebo zářezu, c) pro způsob spojování geotextilií přesahy. 2. Ceny nelze použít: a) pro zřízení opláštění výplně v zapažených rýhách; toto opláštění se oceňuje individuálně, b) pro knotové drény (geodrény); tyto drény se oceňují cenami souboru cen 211 97-21 Vpichování svislých konsolidačních prefabrikovaných drénů, c) pro zřízení vrstev z geotextilií; toto zřízení vrstev z geotextilií se ocení cenami souboru cen 213 14 Zřízení vrstvy z geotextilie. 3. V cenách jsou započteny i náklady na zřízení předepsaných přesahů a na potřebné zatěžování nebo připevňování geotextilie ke stěnám výkopu při provádění. 4. V cenách nejsou započteny náklady na dodání geotextilie; toto dodání se oceňuje ve specifikaci. Ztratné lze dohodnout ve výši 2 %. 5. Množství měrných jednotek: a) se určuje v m2 rozvinuté plochy opláštění bez jakýchkoliv přesahů. Při opláštění z více vrstev geotextilií se pro určení množství měrných jednotek oceňuje každá vrstva samostatně, b) pro dodání geotextilie oceňované ve specifikaci se určí v m2 geotextilie včetně přesahů a prořezů stanovených projektovou dokumentací. | [15 empty] | PSC | 2
| VV |  | "zadní stěna gabionů" 2092,5 |  | 2092.5 | [13 empty] | VV | 2 | 2 | True | 1 | ROZPOCET
80 | M | 693112600 | geotextilie netkaná PP 500g/m2 | m2 | 2134.35 | 36.88 | 78714.83 | CS ÚRS 2018 01 |  |  | základní |  | 0 | 0.0005 | 1.0672 | 0 | 0 | 8 | M | 2 |  |  |  | ROZPOCET | 78714.83 | 0 | 0 | 0 | 0 | 1 | 78714.83 | 4 | 1758444262
| VV |  | 2092,5*1,02 |  | 2134.35 | [13 empty] | VV | 2 | 2 | True | 1 | ROZPOCET
81 | K | 212532111 | Lože pro trativody z kameniva hrubého drceného | m3 | 1082.478 | 883.78 | 956672.41 | CS ÚRS 2018 01 |  |  | základní |  | 0 | 1.63 | 1764.4391 | 0 | 0 | 4 | K | 2 |  |  |  | ROZPOCET | 956672.41 | 0 | 0 | 0 | 0 | 1 | 956672.41 | 4 | -755639948
| PSC |  | Poznámka k souboru cen: 1. V cenách jsou započteny i náklady na vyčištění dna rýh a na urovnání povrchu lože. 2. V ceně materiálu jsou započteny i náklady na prohození výkopku. | [15 empty] | PSC | 2
| VV |  | " vyztužení svahu tl.200-300mm - dle TPK " 3588,8*0,25 |  | 897.2 | [13 empty] | VV | 2 | 2 | True | 0 | ROZPOCET
| VV |  | "gabiony tl.300mm pomocí TPK " (4100-3588,8)*0,300 |  | 153.36 | [13 empty] | VV | 2 | 2 | True | 0 | ROZPOCET
| VV |  | "fr.0-32 - - dle tabulky propustků včetně čel,vtok.jímek, koryt ....." (140,745+1,40+10+52,900+28,600)*0,100 +44,680*0,150+3,460*0,150+2,1*0,100 |  | 30.7955 | [13 empty] | VV | 2 | 2 | True | 0 | ROZPOCET
| VV |  | "schodiště" 1,122 |  | 1.122 | [13 empty] | VV | 2 | 2 | True | 0 | ROZPOCET
| VV |  |  |  | 0 | [13 empty] | VV | 2 | 2 | True | 0 | ROZPOCET
| VV |  |  |  | 0 | [13 empty] | VV | 2 | 2 | True | 0 | ROZPOCET
| VV |  | Součet |  | 1082.4775 | [13 empty] | VV | 2 | 4 | True | 1 | ROZPOCET
82 | K | 212572121 | Lože pro trativody z kameniva drobného těženého | m3 | 166.8 | 869.03 | 144954.2 | CS ÚRS 2018 01 |  |  | základní |  | 0 | 1.9205 | 320.3394 | 0 | 0 | 4 | K | 2 |  |  |  | ROZPOCET | 144954.2 | 0 | 0 | 0 | 0 | 1 | 144954.2 | 4 | -1167899618
| PSC |  | Poznámka k souboru cen: 1. V cenách jsou započteny i náklady na vyčištění dna rýh a na urovnání povrchu lože. 2. V ceně materiálu jsou započteny i náklady na prohození výkopku. | [15 empty] | PSC | 2
| VV |  | "trativody vlevo" 2235*0,5*0,1 |  | 111.75 | [13 empty] | VV | 2 | 2 | True | 0 | ROZPOCET
| VV |  | "trativody vpravo " (105+103)*0,5*0,1 |  | 10.4 | [13 empty] | VV | 2 | 2 | True | 0 | ROZPOCET
| VV |  | "trativody gabionů " (821+72)*0,5*0,1 |  | 44.65 | [13 empty] | VV | 2 | 2 | True | 0 | ROZPOCET
| VV |  | Součet |  | 166.8 | [13 empty] | VV | 2 | 4 | True | 1 | ROZPOCET
83 | K | 212755214 | Trativody bez lože z drenážních trubek plastových flexibilních D 100 mm | m | 893 | 129.06 | 115250.58 | CS ÚRS 2018 01 |  |  | základní |  | 0 | 0.00049 | 0.43757 | 0 | 0 | 4 | K | 2 |  |  |  | ROZPOCET | 115250.58 | 0 | 0 | 0 | 0 | 1 | 115250.58 | 4 | 794132974
| PSC |  | Poznámka k souboru cen: 1. Ceny jsou určeny pro uložení drenážních trubek do výkopu bez lože a obsypu. 2. Trativody včetně lože a obsypu trubek se ocení cenami souboru cen 212 75-2 . Trativody z drenážních trubek katalogu 827-1 Vedení trubní dálková a přípojná – vodovody a kanalizace. | [15 empty] | PSC | 2
| VV |  | " patní trativod + zastávky" 731+15*6+27+45 |  | 893 | [13 empty] | VV | 2 | 2 | True | 1 | ROZPOCET
84 | K | 212755218 | Trativody bez lože z drenážních trubek plastových flexibilních D 200 mm | m | 2443 | 220.02 | 537508.86 | CS ÚRS 2018 01 |  |  | základní |  | 0 | 0.00191 | 4.6661 | 0 | 0 | 4 | K | 2 |  |  |  | ROZPOCET | 537508.86 | 0 | 0 | 0 | 0 | 1 | 537508.86 | 4 | -575615690
| PSC |  | Poznámka k souboru cen: 1. Ceny jsou určeny pro uložení drenážních trubek do výkopu bez lože a obsypu. 2. Trativody včetně lože a obsypu trubek se ocení cenami souboru cen 212 75-2 . Trativody z drenážních trubek katalogu 827-1 Vedení trubní dálková a přípojná – vodovody a kanalizace. | [15 empty] | PSC | 2
| VV |  | PERFORACE 220st. | [15 empty] | VV | 2 | 1 | True | 0 | ROZPOCET
| VV |  | " dle přehledu vlevo a vpravo" 2235+105+103 |  | 2443 | [13 empty] | VV | 2 | 2 | True | 1 | ROZPOCET
85 | K | 224111112 | Maloprofilové vrty průběžným sacím vrtáním průměru do 56 mm do úklonu 45° v hl 0 až 25 m v hornině tř. I a II | m | 5497 | 474.46 | 2608106.62 | CS ÚRS 2018 01 |  |  | základní |  | 0 | 8e-05 | 0.43976 | 0 | 0 | 4 | K | 2 |  |  |  | ROZPOCET | 2608106.62 | 0 | 0 | 0 | 0 | 1 | 2608106.62 | 4 | -1393551084
| VV |  | "hřebíkovaný svah km 0,5,270-5,420 v ploše 1242,5m2 1243*3*0,75" 2797 |  | 2797 | [13 empty] | VV | 2 | 2 | True | 0 | ROZPOCET
| VV |  | "zvětšený rozsahvrubu v ploše 1200m2" 2700 |  | 2700 | [13 empty] | VV | 2 | 2 | True | 0 | ROZPOCET
| VV |  | Součet |  | 5497 | [13 empty] | VV | 2 | 4 | True | 1 | ROZPOCET
86 | K | 224111114 | Maloprofilové vrty průběžným sacím vrtáním průměru do 56 mm do úklonu 45° v hl 0 až 25 m v hornině tř. III a IV | m | 1832 | 984.57 | 1803732.24 | CS ÚRS 2018 01 |  |  | základní |  | 0 | 0.00016 | 0.29312 | 0 | 0 | 4 | K | 2 |  |  |  | ROZPOCET | 1803732.24 | 0 | 0 | 0 | 0 | 1 | 1803732.24 | 4 | 1866752676
| VV |  | 932+900 |  | 1832 | [13 empty] | VV | 2 | 2 | True | 1 | ROZPOCET
87 | M | 589329090 | beton C 20/25 X0XC2 kamenivo frakce 0/16 | m3 | 90.432 | 16632.54 | 1504113.86 | CS ÚRS 2018 01 |  |  | základní |  | 0 | 2.429 | 219.6593 | 0 | 0 | 8 | M | 2 |  |  |  | ROZPOCET | 1504113.86 | 0 | 0 | 0 | 0 | 1 | 1504113.86 | 4 | 1881011871
| VV |  | 8*3,14*0,3*0,3 *4*10 |  | 90.432 | [13 empty] | VV | 2 | 2 | True | 1 | ROZPOCET
88 | K | 273311127 | Základové konstrukce z betonu prostého desky ve výkopu nebo na hlavách pilot C 25/30 | m3 | 75.89 | 4007.13 | 304101.1 | CS ÚRS 2018 01 |  |  | základní |  | 0 | 2.536 | 192.454 | 0 | 0 | 4 | K | 2 |  |  |  | ROZPOCET | 304101.1 | 0 | 0 | 0 | 0 | 1 | 304101.1 | 4 | 251822348
| PSC |  | Poznámka k souboru cen: 1. V cenách jsou započteny i náklady na: a) kontrolu bednění před betonáží, vlastní betonáž zejména čerpadlem betonu, rozhrnutí a hutnění betonu požadované konzistence, uhlazení horního povrchu základu s případnou technologickou přestávkou nutnou pro vytvoření založení dříku opěry nebo pilíře, b) ošetření a ochranu čerstvě uloženého betonu. 2. V cenách nejsou započteny náklady na: a) zhutnění podkladní vrstvy nebo vyčištění základové spáry u plošného založení, b) zhotovení vrtací šablony pilot nebo odbourání hlav pilot u základu založeného na pilotách. | [15 empty] | PSC | 2
| VV |  | "propustky dle přehledné tabulky" 30,888+12,456+1,638+1,240+9,360+1,080+5,060+10,010 |  | 71.732 | [13 empty] | VV | 2 | 2 | True | 0 | ROZPOCET
| VV |  | "schodiště" 4,158 |  | 4.158 | [13 empty] | VV | 2 | 2 | True | 0 | ROZPOCET
| VV |  | Součet |  | 75.89 | [13 empty] | VV | 2 | 4 | True | 1 | ROZPOCET
89 | K | 273321118 | Základové konstrukce z betonu železového desky ve výkopu nebo na hlavách pilot C 30/37 | m3 | 53.75 | 3970.25 | 213400.94 | CS ÚRS 2018 01 |  |  | základní |  | 0 | 0 | 0 | 0 | 0 | 4 | K | 2 |  |  |  | ROZPOCET | 213400.94 | 0 | 0 | 0 | 0 | 1 | 213400.94 | 4 | -118802018
| PSC |  | Poznámka k souboru cen: 1. V cenách jsou započteny i náklady na: a) kontrolu bednění před betonáží, vlastní betonáž zejména čerpadlem betonu, rozhrnutí a hutnění betonu požadované konzistence bez ohledu na hustotu výztuže, uhlazení horního povrchu základu s případnou technologickou přestávkou nutnou pro vytvoření založení dříku opěry nebo pilíře, b) kontrolu uložení výztuže s předepsaným krytím, c) ošetření a ochranu čerstvě uloženého betonu. 2. V cenách nejsou započteny náklady na podkladní vrstvu základu, tyto se oceňují souborem cen 451 3-511 Podkladní nebo vyrovnávací vrstva z betonu prostého. | [15 empty] | PSC | 2
| VV |  | "podkladní deska zastávky BUS" (121+94)*0,25 |  | 53.75 | [13 empty] | VV | 2 | 2 | True | 1 | ROZPOCET
90 | K | 273354111 | Bednění základových konstrukcí desek zřízení | m2 | 317.14 | 711.7 | 225708.54 | CS ÚRS 2018 01 |  |  | základní |  | 0 | 0.00144 | 0.45668 | 0 | 0 | 4 | K | 2 |  |  |  | ROZPOCET | 225708.54 | 0 | 0 | 0 | 0 | 1 | 225708.54 | 4 | 1006749174
| PSC |  | Poznámka k souboru cen: 1. V ceně -4111 jsou započteny i náklady na založení, sestavení a osazení systémového bednění mobilním jeřábem, nástřik bednění odformovacím postřikem, měsíční nájemné rámů inventárního bednění a spínacích prvků vztažené k ploše bednění, spotřebu výplní rámů bednění z překližek pro nepohledové bednění a distančních prvků. 2. Drobný spotřební materiál (např. hřebíky, vruty, materiál pro vyplnění kuželových otvorů v základu po spínacích tyčích bednění) je započten v režijních nákladech. 3. V ceně -4211 je započteno odbednění a očištění bednění. 4. V cenách nejsou obsaženy náklady na bednění vložky nebo výplně pracovních a dilatačních spár základu. | [15 empty] | PSC | 2
| VV |  | "zastávky BUS" (119+60+27+45)*0,25 |  | 62.75 | [13 empty] | VV | 2 | 2 | True | 0 | ROZPOCET
| VV |  | " propustky dle přehledné tabulky" 240,240+4+10,150 |  | 254.39 | [13 empty] | VV | 2 | 2 | True | 0 | ROZPOCET
| VV |  | Součet |  | 317.14 | [13 empty] | VV | 2 | 4 | True | 1 | ROZPOCET
91 | K | 273354211 | Bednění základových konstrukcí desek odstranění bednění | m2 | 317.14 | 188.06 | 59641.35 | CS ÚRS 2018 01 |  |  | základní |  | 0 | 4e-05 | 0.012686 | 0 | 0 | 4 | K | 2 |  |  |  | ROZPOCET | 59641.35 | 0 | 0 | 0 | 0 | 1 | 59641.35 | 4 | -2100812860
| PSC |  | Poznámka k souboru cen: 1. V ceně -4111 jsou započteny i náklady na založení, sestavení a osazení systémového bednění mobilním jeřábem, nástřik bednění odformovacím postřikem, měsíční nájemné rámů inventárního bednění a spínacích prvků vztažené k ploše bednění, spotřebu výplní rámů bednění z překližek pro nepohledové bednění a distančních prvků. 2. Drobný spotřební materiál (např. hřebíky, vruty, materiál pro vyplnění kuželových otvorů v základu po spínacích tyčích bednění) je započten v režijních nákladech. 3. V ceně -4211 je započteno odbednění a očištění bednění. 4. V cenách nejsou obsaženy náklady na bednění vložky nebo výplně pracovních a dilatačních spár základu. | [15 empty] | PSC | 2
| VV |  | 317,140 |  | 317.14 | [13 empty] | VV | 2 | 2 | True | 1 | ROZPOCET
92 | K | 273361412 | Výztuž základových konstrukcí desek ze svařovaných sítí, hmotnosti přes 3,5 do 6 kg/m2 | t | 5.268 | 30729.53 | 161883.16 | CS ÚRS 2018 01 |  |  | základní |  | 0 | 1.0597 | 5.5827 | 0 | 0 | 4 | K | 2 |  |  |  | ROZPOCET | 161883.16 | 0 | 0 | 0 | 0 | 1 | 161883.16 | 4 | 207052062
| PSC |  | Poznámka k souboru cen: 1. V cenách jsou započteny náklady na dodání výztuže z žebírkové betonářské oceli nebo svařovaných sítí, sestavení armokošů a jejich uložení do bednění jeřábem se zajištěním polohy výztuže, vázání výztuže nebo bodové svary jako náhrada za vázání, případné úpravy výztuže nutné pro osazení bednění nebo při spojkování závitové výztuže spojkami WD 90. 2. V cenách jsou započteny i náklady na osazení distančních tělísek pro předepsané krytí výztuže. Materiál těchto tělísek je zahrnut v cenách bednění základů. | [15 empty] | PSC | 2
| VV |  | KARI-síť KY49 8/100x8/100 | [15 empty] | VV | 2 | 1 | True | 0 | ROZPOCET
| VV |  | "podkladní deska BUS " (215*2+66*1)*0,0079 |  | 3.9184 | [13 empty] | VV | 2 | 2 | True | 0 | ROZPOCET
| VV |  | "pro obetonování"(11,5*2+10+4*6+3*6)*3*0,006 |  | 1.35 | [13 empty] | VV | 2 | 2 | True | 0 | ROZPOCET
| VV |  |  |  | 0 | [13 empty] | VV | 2 | 2 | True | 0 | ROZPOCET
| VV |  | Součet |  | 5.2684 | [13 empty] | VV | 2 | 4 | True | 1 | ROZPOCET
93 | K | 273362021 | Výztuž základů desek ze svařovaných sítí z drátů typu KARI | t | 6.365 | 30729.53 | 195593.46 | CS ÚRS 2018 01 |  |  | základní |  | 0 | 1.0628 | 6.7645 | 0 | 0 | 4 | K | 2 |  |  |  | ROZPOCET | 195593.46 | 0 | 0 | 0 | 0 | 1 | 195593.46 | 4 | -731109815
| PSC |  | Poznámka k souboru cen: 1. Ceny platí pro desky rovné, s náběhy, hřibové nebo upnuté do žeber včetně výztuže těchto žeber. | [15 empty] | PSC | 2
| VV |  | " obetonování + vt.jímka dle tabulky propustků" (2073,750+1487,728+2803,592)*0,001 |  | 6.3651 | [13 empty] | VV | 2 | 2 | True | 1 | ROZPOCET
94 | K | 274311128 | Základové konstrukce z betonu prostého pasy, prahy, věnce a ostruhy ve výkopu nebo na hlavách pilot C 30/37 | m3 | 12.44 | 4720.05 | 58717.42 | CS ÚRS 2018 01 |  |  | základní |  | 0 | 0 | 0 | 0 | 0 | 4 | K | 2 |  |  |  | ROZPOCET | 58717.42 | 0 | 0 | 0 | 0 | 1 | 58717.42 | 4 | 1294002925
| PSC |  | Poznámka k souboru cen: 1. V cenách jsou započteny i náklady na: a) kontrolu bednění před betonáží, vlastní betonáž zejména čerpadlem betonu, rozhrnutí a hutnění betonu požadované konzistence, uhlazení horního povrchu základu s případnou technologickou přestávkou nutnou pro vytvoření založení dříku opěry nebo pilíře, b) ošetření a ochranu čerstvě uloženého betonu. 2. V cenách nejsou započteny náklady na: a) zhutnění podkladní vrstvy nebo vyčištění základové spáry u plošného založení, b) zhotovení vrtací šablony pilot nebo odbourání hlav pilot u základu založeného na pilotách. | [15 empty] | PSC | 2
| VV |  | " základ výtokového čela " 2,6*1,5*0,8 |  | 3.12 | [13 empty] | VV | 2 | 2 | True | 0 | ROZPOCET
| VV |  | "betonové prahy" (2,6+2,6+2,1+2,4)*0,5*1,2+2*3,5*0,5*1 |  | 9.32 | [13 empty] | VV | 2 | 2 | True | 0 | ROZPOCET
| VV |  | Součet |  | 12.44 | [13 empty] | VV | 2 | 4 | True | 1 | ROZPOCET
95 | K | 275311127 | Základové konstrukce z betonu prostého patky a bloky ve výkopu nebo na hlavách pilot C 25/30 | m3 | 20.521 | 4363.59 | 89545.23 | CS ÚRS 2018 01 |  |  | základní |  | 0 | 0 | 0 | 0 | 0 | 4 | K | 2 |  |  |  | ROZPOCET | 89545.23 | 0 | 0 | 0 | 0 | 1 | 89545.23 | 4 | 257454296
| PSC |  | Poznámka k souboru cen: 1. V cenách jsou započteny i náklady na: a) kontrolu bednění před betonáží, vlastní betonáž zejména čerpadlem betonu, rozhrnutí a hutnění betonu požadované konzistence, uhlazení horního povrchu základu s případnou technologickou přestávkou nutnou pro vytvoření založení dříku opěry nebo pilíře, b) ošetření a ochranu čerstvě uloženého betonu. 2. V cenách nejsou započteny náklady na: a) zhutnění podkladní vrstvy nebo vyčištění základové spáry u plošného založení, b) zhotovení vrtací šablony pilot nebo odbourání hlav pilot u základu založeného na pilotách. | [15 empty] | PSC | 2
| VV |  | " dle přehledné tabulky propustků" 1,100+4,800+2,076+3,045 |  | 11.021 | [13 empty] | VV | 2 | 2 | True | 0 | ROZPOCET
| VV |  | " schodiště" 9,5 |  | 9.5 | [13 empty] | VV | 2 | 2 | True | 0 | ROZPOCET
| VV |  | Součet |  | 20.521 | [13 empty] | VV | 2 | 4 | True | 1 | ROZPOCET
96 | K | 275354111 | Bednění základových konstrukcí patek a bloků zřízení | m2 | 15.2 | 833.38 | 12667.38 | CS ÚRS 2018 01 |  |  | základní |  | 0 | 0.00144 | 0.021888 | 0 | 0 | 4 | K | 2 |  |  |  | ROZPOCET | 12667.38 | 0 | 0 | 0 | 0 | 1 | 12667.38 | 4 | -1256131351
| PSC |  | Poznámka k souboru cen: 1. V ceně -4111 jsou započteny i náklady na založení, sestavení a osazení systémového bednění mobilním jeřábem, nástřik bednění odformovacím postřikem, měsíční nájemné rámů inventárního bednění a spínacích prvků vztažené k ploše bednění, spotřebu výplní rámů bednění z překližek pro nepohledové bednění a distančních prvků. 2. Drobný spotřební materiál (např. hřebíky, vruty, materiál pro vyplnění kuželových otvorů v základu po spínacích tyčích bednění) je započten v režijních nákladech. 3. V ceně -4211 je započteno odbednění a očištění bednění. 4. V cenách nejsou obsaženy náklady na bednění vložky nebo výplně pracovních a dilatačních spár základu. | [15 empty] | PSC | 2
| VV |  | 4,0+11,200 |  | 15.2 | [13 empty] | VV | 2 | 2 | True | 1 | ROZPOCET
97 | K | 275354211 | Bednění základových konstrukcí patek a bloků odstranění bednění | m2 | 15.2 | 238.46 | 3624.59 | CS ÚRS 2018 01 |  |  | základní |  | 0 | 4e-05 | 0.000608 | 0 | 0 | 4 | K | 2 |  |  |  | ROZPOCET | 3624.59 | 0 | 0 | 0 | 0 | 1 | 3624.59 | 4 | 1235401755
| PSC |  | Poznámka k souboru cen: 1. V ceně -4111 jsou započteny i náklady na založení, sestavení a osazení systémového bednění mobilním jeřábem, nástřik bednění odformovacím postřikem, měsíční nájemné rámů inventárního bednění a spínacích prvků vztažené k ploše bednění, spotřebu výplní rámů bednění z překližek pro nepohledové bednění a distančních prvků. 2. Drobný spotřební materiál (např. hřebíky, vruty, materiál pro vyplnění kuželových otvorů v základu po spínacích tyčích bednění) je započten v režijních nákladech. 3. V ceně -4211 je započteno odbednění a očištění bednění. 4. V cenách nejsou obsaženy náklady na bednění vložky nebo výplně pracovních a dilatačních spár základu. | [15 empty] | PSC | 2
| VV |  | 15,200 |  | 15.2 | [13 empty] | VV | 2 | 2 | True | 1 | ROZPOCET
| D | 3 | Svislé a kompletní konstrukce |  |  |  | 7046857.98 | [5 empty] | 0 |  | 4462.1732 |  | 0 | 1 | D | 1 |  |  |  | ROZPOCET | [6 empty] | 7046857.98
98 | K | 327215221 | Opěrné zdi z prefabrikovaných drátokamenných gravitačních konstrukcí (gabionů) předplněné kamenivem ze splétané dvouzákrutové ocelové sítě s povrchovou úpravou galfan | m3 | 1924.45 | 3626.08 | 6978209.66 | CS ÚRS 2018 01 |  |  | základní |  | 0 | 2.3115 | 4448.4432 | 0 | 0 | 4 | K | 2 |  |  |  | ROZPOCET | 6978209.66 | 0 | 0 | 0 | 0 | 1 | 6978209.66 | 4 | 166810861
| PSC |  | Poznámka k souboru cen: 1. V cenách jsou započteny náklady na sestavení košů, jejich výplň kamenivem a osazení jeřábem na určené místo. 2. V cenách nejsou započteny náklady na: a) vyhotovení štěrkového lože pod gabionem; tyto náklady se oceňují cenami souboru cen 271 .5-22.. Podsyp pod základové konstrukce katalogu 801-1, b) zpětný zásyp; tyto náklady se oceňují cenami souboru cen 174 01-1 Zához sypaninou z jakékoliv horniny katalogu 800-1, c) filtrační geotextilii mezi rubem gabionu a zpětným zásypem; tyto náklady se oceňuji cenami souboru cen 213 14-11 Zřízení vrstvy z geotextilie katalogu 800-2. | [15 empty] | PSC | 2
| VV |  | "dle přehledu" 1924,45 |  | 1924.45 | [13 empty] | VV | 2 | 2 | True | 1 | ROZPOCET
99 | K | 339921111 | Osazování palisád betonových jednotlivých se zabetonováním výšky palisády do 500 mm | kus | 208 | 165.94 | 34515.52 | CS ÚRS 2018 01 |  |  | základní |  | 0 | 0.03351 | 6.9701 | 0 | 0 | 4 | K | 2 |  |  |  | ROZPOCET | 34515.52 | 0 | 0 | 0 | 0 | 1 | 34515.52 | 4 | 668617549
| PSC |  | Poznámka k souboru cen: 1. V cenách nejsou započteny náklady na zřízení rýhy nebo jámy a na dodání palisád; tyto se oceňují ve specifikaci. 2. Ceny lze použít pro palisády o jakémkoli tvaru průřezu. 3. Měrnou jednotkou (u položek číslo -1131 až -1144) se rozumí metr délky palisádové stěny. 4. Výškou palisády je uvažována celková délka osazovaného prvku. | [15 empty] | PSC | 2
| VV |  | "dle přehledu - schodiště výška 400mm" 208 |  | 208 | [13 empty] | VV | 2 | 2 | True | 1 | ROZPOCET
100 | M | 59228409 | palisáda vzhled dobové dlažební kameny betonová přírodní 16X16X60 cm | kus | 208 | 164.1 | 34132.8 | CS ÚRS 2018 01 |  |  | základní |  | 0 | 0.0325 | 6.76 | 0 | 0 | 8 | M | 2 |  |  |  | ROZPOCET | 34132.8 | 0 | 0 | 0 | 0 | 1 | 34132.8 | 4 | -200661823
| VV |  | 208 |  | 208 | [13 empty] | VV | 2 | 2 | True | 1 | ROZPOCET
| D | 4 | Vodorovné konstrukce |  |  |  | 822612.92 | [5 empty] | 0 |  | 737.5932 |  | 0 | 1 | D | 1 |  |  |  | ROZPOCET | [6 empty] | 822612.92
101 | K | 452385121 | Podkladní a vyrovnávací konstrukce z betonu pražce ze železového betonu tř. C 12/15 pod potrubí v otevřeném výkopu, průřezové plochy přes 25000 do 50000 mm2 | m | 75.2 | 430.21 | 32351.79 | CS ÚRS 2018 01 |  |  | základní |  | 0 | 0.11505 | 8.6518 | 0 | 0 | 4 | K | 2 |  |  |  | ROZPOCET | 32351.79 | 0 | 0 | 0 | 0 | 1 | 32351.79 | 4 | 830535032
| PSC |  | Poznámka k souboru cen: 1. V cenách jsou započteny i náklady na bednění, odbednění a na nátěr bednění proti přilnavosti betonu. 2. Množství podkladní konstrukce z pražců se určuje v m součtem jednotlivých délek pražců. 3. Pro výpočet přesunu hmot se celková hmotnost položky sníží o hmotnost betonu, pokud je beton dodáván přímo na místo zabudování nebo do prostoru technologické manipulace. | [15 empty] | PSC | 2
| VV |  | "propustky dle přehledné tabulky" 94*0,8 |  | 75.2 | [13 empty] | VV | 2 | 2 | True | 1 | ROZPOCET
102 | K | 462511161 | Zához z lomového kamene neupraveného provedený ze břehu nebo z lešení, do sucha nebo do vody tříděného, hmotnost jednotlivých kamenů do 80 kg bez výplně mezer | m3 | 11.44 | 918.2 | 10504.21 | CS ÚRS 2018 01 |  |  | základní |  | 0 | 1.87 | 21.3928 | 0 | 0 | 4 | K | 2 |  |  |  | ROZPOCET | 10504.21 | 0 | 0 | 0 | 0 | 1 | 10504.21 | 4 | -1772504105
| PSC |  | Poznámka k souboru cen: 1. V příplatcích jsou započteny náklady na urovnání líce záhozu do projektovaného profilu. | [15 empty] | PSC | 2
| VV |  | "výtoky z propustku km 4,33600" 28,600*0,4 |  | 11.44 | [13 empty] | VV | 2 | 2 | True | 1 | ROZPOCET
103 | K | 462513161 | Zához z lomového kamene neupraveného provedený ze břehu nebo z lešení, do sucha nebo do vody záhozového, hmotnost jednotlivých kamenů přes 200 do 500 kg bez výplně mezer | m3 | 4.5 | 1073.08 | 4828.86 | CS ÚRS 2018 01 |  |  | základní |  | 0 | 2.002 | 9.009 | 0 | 0 | 4 | K | 2 |  |  |  | ROZPOCET | 4828.86 | 0 | 0 | 0 | 0 | 1 | 4828.86 | 4 | 261232436
| PSC |  | Poznámka k souboru cen: 1. V příplatcích jsou započteny náklady na urovnání líce záhozu do projektovaného profilu. | [15 empty] | PSC | 2
| VV |  | "výtoky z propustku km 4,33600" 9*0,5 |  | 4.5 | [13 empty] | VV | 2 | 2 | True | 1 | ROZPOCET
104 | K | 463212111 | Rovnanina z lomového kamene upraveného, tříděného jakékoliv tloušťky rovnaniny s vyklínováním spár a dutin úlomky kamene | m3 | 300 | 1954.4 | 586320 | CS ÚRS 2018 01 |  |  | základní |  | 0 | 1.9968 | 599.04 | 0 | 0 | 4 | K | 2 |  |  |  | ROZPOCET | 586320 | 0 | 0 | 0 | 0 | 1 | 586320 | 4 | -1482970149
| PSC |  | Poznámka k souboru cen: 1. Ceny lze použít i pro rovnaniny za opěrami a křídly pro jakýkoliv jejich sklon. 2. Ceny neplatí s výjimkou rovnanin za opěrami a křídly pro rovnaninu o sklonu přes 1:1; tyto se oceňují cenami 321 21-4511 Zdivo nadzákladové z lomového kamene na sucho s tím, že vyplnění spár a dutin těženým kamenivem se oceňuje cenou 469 57-1112 Vyplnění otvorů kamenivem těženým v množství 0,25 m3 kameniva na 1 m3 rovnaniny. 3. Množství měrných jednotek a) rovnaniny se stanoví v m3 konstrukce rovnaniny, b) příplatků se stanoví v m2 vypracovaných líců. | [15 empty] | PSC | 2
| VV |  | "obsyp paty zdí a vyztužených svahů - 50%" 600*0,5 |  | 300 | [13 empty] | VV | 2 | 2 | True | 1 | ROZPOCET
105 | K | 465513228 | Dlažba z lomového kamene lomařsky upraveného vodorovná nebo ve sklonu na cementovou maltu ze 400 kg cementu na m3 malty, s vyspárováním cementovou maltou MCs tl. 250 mm | m2 | 63 | 2089.61 | 131645.43 | CS ÚRS 2018 01 |  |  | základní |  | 0 | 0.40242 | 25.3525 | 0 | 0 | 4 | K | 2 |  |  |  | ROZPOCET | 131645.43 | 0 | 0 | 0 | 0 | 1 | 131645.43 | 4 | 1475587066
| PSC |  | Poznámka k souboru cen: 1. Ceny -1228 až -1428 lze použít i pro zřízení dlažby ve vodě při sloupci vodního polštáře do 100 mm. 2. V cenách jsou započteny i náklady na: a) napojení nové dlažby na dlažbu dosavadní, b) zřízení dlažby na plochách kuželových, c) zhotovení dlažby u schodů. 3. V cenách nejsou započteny náklady na podkladní betonovou vrstvu, tato vrstva se oceňuje cenami souboru cen 451 31-51 Podkladní a výplňové vrstvy z betonu prostého. | [15 empty] | PSC | 2
| VV |  | " propustky " 12,400+50,600 |  | 63 | [13 empty] | VV | 2 | 2 | True | 1 | ROZPOCET
106 | K | 467510111 | Balvanitý skluz z lomového kamene pro balvanité skluzy kamene hmotnosti jednotlivě přes 300 do 3000 kg s proštěrkováním tl. vrstvy 700 až 1200 mm | m3 | 31.96 | 1782.31 | 56962.63 | CS ÚRS 2018 01 |  |  | základní |  | 0 | 2.32 | 74.1472 | 0 | 0 | 4 | K | 2 |  |  |  | ROZPOCET | 56962.63 | 0 | 0 | 0 | 0 | 1 | 56962.63 | 4 | 1793173242
| PSC |  | Poznámka k souboru cen: 1. V ceně jsou započteny i náklady na práci pod hladinou vody přes 100 do 300 mm. 2. V ceně nejsou započteny náklady na podkladní vrstvu z kameniva; tato se oceňuje cenami souboru cen 457 5 . - . . Filtrační vrstvy jakékoliv tloušťky a sklonu. 3. Objem se stanoví v m3 konstrukce skluzu. | [15 empty] | PSC | 2
| VV |  | " propustky " (12+8)*2,5*0,50 +3*5*2*0,3* 0 |  | 25 | [13 empty] | VV | 2 | 2 | True | 0 | ROZPOCET
| VV |  | " výtok z trativodu "8*1,5*0,50 +1,5*0,8*0,8 |  | 6.96 | [13 empty] | VV | 2 | 2 | True | 0 | ROZPOCET
| VV |  | Součet |  | 31.96 | [13 empty] | VV | 2 | 4 | True | 1 | ROZPOCET
| D | 5 | Komunikace |  |  |  | 15769114.05 | [5 empty] | 0 |  | 3758.2695 |  | 0 | 1 | D | 1 |  |  |  | ROZPOCET | [6 empty] | 15769114.05
107 | K | 564851111 | Podklad ze štěrkodrti ŠD s rozprostřením a zhutněním, po zhutnění tl. 150 mm | m2 | 5987 | 127.83 | 765318.21 | CS ÚRS 2018 01 |  |  | základní |  | 0 | 0 | 0 | 0 | 0 | 4 | K | 2 |  |  |  | ROZPOCET | 765318.21 | 0 | 0 | 0 | 0 | 1 | 765318.21 | 4 | 156950930
| VV |  | "nová konstrukce včetně rozšíření "4879 |  | 4879 | [13 empty] | VV | 2 | 2 | True | 0 | ROZPOCET
| VV |  | "péro pod rozšířenou krajnicí dle pomocné TPK " 760 |  | 760 | [13 empty] | VV | 2 | 2 | True | 0 | ROZPOCET
| VV |  | "rýha propustků dle přehledné tabulky " 211,8+10*2*3,5*0,4 |  | 239.8 | [13 empty] | VV | 2 | 2 | True | 0 | ROZPOCET
| VV |  | "jáma po dokončení mostu " 97+14*2*0,4 |  | 108.2 | [13 empty] | VV | 2 | 2 | True | 0 | ROZPOCET
| VV |  | Součet |  | 5987 | [13 empty] | VV | 2 | 4 | True | 1 | ROZPOCET
108 | K | 564851114 | Podklad ze štěrkodrti ŠD s rozprostřením a zhutněním, po zhutnění tl. 180 mm | m2 | 467.55 | 149.96 | 70113.8 | CS ÚRS 2018 01 |  |  | základní |  | 0 | 0 | 0 | 0 | 0 | 4 | K | 2 |  |  |  | ROZPOCET | 70113.8 | 0 | 0 | 0 | 0 | 1 | 70113.8 | 4 | -1920348308
| VV |  | " vozovka BUS" 215+(119+60)*0,45 |  | 295.55 | [13 empty] | VV | 2 | 2 | True | 0 | ROZPOCET
| VV |  | " sjezdy" 35+70+20+17+3+27 |  | 172 | [13 empty] | VV | 2 | 2 | True | 0 | ROZPOCET
| VV |  | Součet |  | 467.55 | [13 empty] | VV | 2 | 4 | True | 1 | ROZPOCET
109 | K | 564851113 | Podklad ze štěrkodrti ŠD s rozprostřením a zhutněním, po zhutnění tl. 170 mm | m2 | 5608.6 | 142.59 | 799730.27 | CS ÚRS 2018 01 |  |  | základní |  | 0 | 0.31628 | 1773.888 | 0 | 0 | 4 | K | 2 |  |  |  | ROZPOCET | 799730.27 | 0 | 0 | 0 | 0 | 1 | 799730.27 | 4 | 1662832058
| VV |  | min. 150mm, průměrně 170mm | [15 empty] | VV | 2 | 1 | True | 0 | ROZPOCET
| VV |  | "nová konstrukce včetně rozšíření "5283 |  | 5283 | [13 empty] | VV | 2 | 2 | True | 0 | ROZPOCET
| VV |  | "rýha propustků dle přehleedné tabulky " 211,8 |  | 211.8 | [13 empty] | VV | 2 | 2 | True | 0 | ROZPOCET
| VV |  | "jáma po dokončení mostu " 97+14*2*0,6 |  | 113.8 | [13 empty] | VV | 2 | 2 | True | 0 | ROZPOCET
| VV |  | Součet |  | 5608.6 | [13 empty] | VV | 2 | 4 | True | 1 | ROZPOCET
110 | K | 565156121 | Asfaltový beton vrstva podkladní ACP 22 (obalované kamenivo hrubozrnné - OKH) s rozprostřením a zhutněním v pruhu šířky přes 3 m, po zhutnění tl. 70 mm | m2 | 4976.8 | 309.75 | 1541563.8 | CS ÚRS 2018 01 |  |  | základní |  | 0 | 0.18463 | 918.8666 | 0 | 0 | 4 | K | 2 |  |  |  | ROZPOCET | 1541563.8 | 0 | 0 | 0 | 0 | 1 | 1541563.8 | 4 | 1712953804
| PSC |  | Poznámka k souboru cen: 1. ČSN EN 13108-1 připouští pro ACP 22 pouze tl. 60 až 100 mm. | [15 empty] | PSC | 2
| VV |  | Vozovka - ACP 22 + 50/70 | [15 empty] | VV | 2 | 1 | True | 0 | ROZPOCET
| VV |  | "nová konstrukce včetně rozšíření "4475 |  | 4475 | [13 empty] | VV | 2 | 2 | True | 0 | ROZPOCET
| VV |  | "rýha propustků dle přehleedné tabulky " 211,8+10*2*3,5*0,22 |  | 227.2 | [13 empty] | VV | 2 | 2 | True | 0 | ROZPOCET
| VV |  | "jáma po dokončení mostu " 97+14*2*0,2 |  | 102.6 | [13 empty] | VV | 2 | 2 | True | 0 | ROZPOCET
| VV |  | "sjezdy " 35+70+20+17+3+27 |  | 172 | [13 empty] | VV | 2 | 2 | True | 0 | ROZPOCET
| VV |  | Součet |  | 4976.8 | [13 empty] | VV | 2 | 4 | True | 1 | ROZPOCET
111 | K | 569831111 | Zpevnění krajnic nebo komunikací pro pěší s rozprostřením a zhutněním, po zhutnění štěrkodrtí tl. 100 mm | m2 | 4861 | 109.03 | 529994.83 | CS ÚRS 2018 01 |  |  | základní |  | 0 | 0.18776 | 912.7014 | 0 | 0 | 4 | K | 2 |  |  |  | ROZPOCET | 529994.83 | 0 | 0 | 0 | 0 | 1 | 529994.83 | 4 | -937917512
| PSC |  | Poznámka k souboru cen: 1. V cenách 51-11 až 55-11 jsou započteny i náklady na prohození zeminy. 2. V cenách 51-11 až 55-11 nejsou započteny náklady na: a) opatření zeminy a její přemístění k místu zabudování, které se oceňují podle čl. 3111 Všeobecných podmínek části A 01 tohoto katalogu, b) odklizení odpadu po prohození zeminy, které se oceňuje cenami části A 01 katalogu 800-1 Zemní práce. | [15 empty] | PSC | 2
| VV |  | "dle TPK " 4861 |  | 4861 | [13 empty] | VV | 2 | 2 | True | 1 | ROZPOCET
112 | K | 569903311 | Zřízení zemních krajnic z hornin jakékoliv třídy se zhutněním | m3 | 489 | 167.17 | 81746.13 | CS ÚRS 2018 01 |  |  | základní |  | 0 | 0 | 0 | 0 | 0 | 4 | K | 2 |  |  |  | ROZPOCET | 81746.13 | 0 | 0 | 0 | 0 | 1 | 81746.13 | 4 | 1436656372
| PSC |  | Poznámka k souboru cen: 1. Ceny jsou určeny pro jakoukoliv tloušťku krajnice. 2. V cenách nejsou započteny náklady na opatření zeminy a její přemístění k místu zabudování, které se oceňují podle ustanovení čl. 3111 Všeobecných podmínek části A 01 tohoto katalogu. | [15 empty] | PSC | 2
| VV |  | "dle TPK - zemina " 489 -300 |  | 189 | [13 empty] | VV | 2 | 2 | True | 0 | ROZPOCET
| VV |  | "dle TPK - frézovaná dle pomocné tabulky " 300 |  | 300 | [13 empty] | VV | 2 | 2 | True | 0 | ROZPOCET
| VV |  | Součet |  | 489 | [13 empty] | VV | 2 | 4 | True | 1 | ROZPOCET
113 | K | 573231111 | Postřik spojovací PS bez posypu kamenivem ze silniční emulze, v množství 0,70 kg/m2 | m2 | 33401.8 | 20.28 | 677388.5 | CS ÚRS 2018 01 |  |  | základní |  | 0 | 0.00071 | 23.7153 | 0 | 0 | 4 | K | 2 |  |  |  | ROZPOCET | 677388.5 | 0 | 0 | 0 | 0 | 1 | 677388.5 | 4 | 1547066776
| VV |  | C 60 BP5, 0,3kg/m2 | [15 empty] | VV | 2 | 1 | True | 0 | ROZPOCET
| VV |  | "dle přehledu" 16557,8+16844 |  | 33401.8 | [13 empty] | VV | 2 | 2 | True | 1 | ROZPOCET
200 | K | 577134141 | Asfaltový beton vrstva obrusná ACO 11 (ABS) s rozprostřením a se zhutněním z modifikovaného asfaltu v pruhu šířky přes 3 m tl. 40 mm | m2 | 16390.9 | 221.25 | 3626486.63 | CS ÚRS 2018 01 |  |  | základní |  | 0 | 0 | 0 | 0 | 0 | 4 | K | 2 |  |  |  | ROZPOCET | 3626486.63 | 0 | 0 | 0 | 0 | 1 | 3626486.63 | 4 | 73506776
| PSC |  | Poznámka k souboru cen: 1. ČSN EN 13108-1 připouští pro ACO 11 pouze tl. 35 až 50 mm. | [15 empty] | PSC | 2
| VV |  | ACO 11S PMB 25/55 | [15 empty] | VV | 2 | 1 | True | 0 | ROZPOCET
| VV |  | "dle přehledu" 16390,9 |  | 16390.9 | [13 empty] | VV | 2 | 2 | True | 1 | ROZPOCET
115 | K | 577186131 | Asfaltový beton vrstva ložní ACL 22 (ABVH) s rozprostřením a zhutněním z modifikovaného asfaltu, po zhutnění v pruhu šířky do 3 m, po zhutnění tl. 90 mm | m2 | 16844 | 436.36 | 7350047.84 | CS ÚRS 2018 01 |  |  | základní |  | 0 | 0 | 0 | 0 | 0 | 4 | K | 2 |  |  |  | ROZPOCET | 7350047.84 | 0 | 0 | 0 | 0 | 1 | 7350047.84 | 4 | 817212511
| PSC |  | Poznámka k souboru cen: 1. ČSN EN 13108-1 připouští pro ACL 22 pouze tl. 60 až 90 mm. | [15 empty] | PSC | 2
| VV |  | ACL 22S PMB 25/55-5 | [15 empty] | VV | 2 | 1 | True | 0 | ROZPOCET
| VV |  | 16844 |  | 16844 | [13 empty] | VV | 2 | 2 | True | 1 | ROZPOCET
116 | K | 591141111 | Kladení dlažby z kostek s provedením lože do tl. 50 mm, s vyplněním spár, s dvojím beraněním a se smetením přebytečného materiálu na krajnici velkých z kamene, do lože z cementové malty | m2 | 215 | 610.9 | 131343.5 | CS ÚRS 2018 01 |  |  | základní |  | 0 | 0.19536 | 42.0024 | 0 | 0 | 4 | K | 2 |  |  |  | ROZPOCET | 131343.5 | 0 | 0 | 0 | 0 | 1 | 131343.5 | 4 | 1348513304
| PSC |  | Poznámka k souboru cen: 1. Ceny 591 1.- pro dlažbu z kostek velkých jsou určeny pro dlažbu úhlopříčnou a řádkovou. 2. Ceny 591 2.- pro dlažbu z kostek drobných jsou určeny pro dlažbu úhlopříčnou, řádkovou a kroužkovou. 3. Dlažba vějířová z kostek drobných se oceňuje cenami 591 41-2111 a 591 44-2111 Kladení dlažby z mozaiky dvoubarevné a vícebarevné komunikací pro pěší. 4. V cenách jsou započteny i náklady na dodání hmot pro lože a na dodání téhož materiálu na výplň spár. 5. V cenách nejsou započteny náklady na: a) dodání dlažebních kostek, které se oceňuje ve specifikaci; ztratné lze dohodnout - u velkých kostek ve výši 1 %, - u drobných kostek ve výši 2 %, b) vyplnění spár dlažby živičnou zálivkou, které se oceňuje cenami souboru cen 599 1 . -11 Zálivka živičná spár dlažby. 6. Část lože přesahující tloušťku 50 mm se oceňuje cenami souboru cen 451 31-97 Příplatek za každých dalších 10 mm tloušťky podkladu nebo lože. | [15 empty] | PSC | 2
| VV |  | řádková | [15 empty] | VV | 2 | 1 | True | 0 | ROZPOCET
| VV |  | "dle přehledu zastávka BUS" 121+94 |  | 215 | [13 empty] | VV | 2 | 2 | True | 1 | ROZPOCET
117 | M | 583801600 | kostka dlažební žula velká | t | 86 | 2243.26 | 192920.36 | CS ÚRS 2018 01 |  |  | základní |  | 0 | 1 | 86 | 0 | 0 | 8 | M | 2 |  |  |  | ROZPOCET | 192920.36 | 0 | 0 | 0 | 0 | 1 | 192920.36 | 4 | 343086743
| VV |  | 215*0,400 |  | 86 | [13 empty] | VV | 2 | 2 | True | 1 | ROZPOCET
118 | K | 596211113 | Kladení dlažby z betonových zámkových dlaždic komunikací pro pěší s ložem z kameniva těženého nebo drceného tl. do 40 mm, s vyplněním spár s dvojitým hutněním, vibrováním a se smetením přebytečného materiálu na krajnici tl. 60 mm skupiny A, pro plochy přes 300 m2 | m2 | 5 | 352.77 | 1763.85 | CS ÚRS 2018 01 |  |  | základní |  | 0 | 0.08425 | 0.42125 | 0 | 0 | 4 | K | 2 |  |  |  | ROZPOCET | 1763.85 | 0 | 0 | 0 | 0 | 1 | 1763.85 | 4 | -595673009
| PSC |  | Poznámka k souboru cen: 1. Pro volbu cen dlažeb platí toto rozdělení: Skupina A: dlažby z prvků stejného tvaru, Skupina B: dlažby z prvků dvou a více tvarů nebo z obrazců o ploše jednotlivě do 100 m2, Skupina C: dlažby obloukovitých tvarů (oblouky, kruhy, apod.). 2. V cenách jsou započteny i náklady na dodání hmot pro lože a na dodání materiálu na výplň spár. 3. V cenách nejsou započteny náklady na dodání zámkové dlažby, které se oceňuje ve specifikaci; ztratné lze dohodnout u plochy a) do 100 m2 ve výši 3 %, b) přes 100 do 300 m2 ve výši 2 %, c) přes 300 m2 ve výši 1 %. 4. Část lože přesahující tloušťku 40 mm se oceňuje cenami souboru cen 451 . . -9 . Příplatek za každých dalších 10 mm tloušťky podkladu nebo lože. | [15 empty] | PSC | 2
| VV |  | " schodiště pod zastávkou BUS vpravo" 5,0 |  | 5 | [13 empty] | VV | 2 | 2 | True | 1 | ROZPOCET
119 | M | 59245018 | dlažba skladebná betonová 20x10x6 cm přírodní | m2 | 5.15 | 135.21 | 696.33 | CS ÚRS 2018 01 |  |  | základní |  | 0 | 0.131 | 0.67465 | 0 | 0 | 8 | M | 2 |  |  |  | ROZPOCET | 696.33 | 0 | 0 | 0 | 0 | 1 | 696.33 | 4 | 763364266
| VV |  | 5*1,03 |  | 5.15 | [13 empty] | VV | 2 | 2 | True | 1 | ROZPOCET
| D | 8 | Trubní vedení |  |  |  | 232230.34 | [5 empty] | 0 |  | 34.8022 |  | 0 | 1 | D | 1 |  |  |  | ROZPOCET | [6 empty] | 232230.34
120 | K | 871313121 | Montáž kanalizačního potrubí z plastů z tvrdého PVC těsněných gumovým kroužkem v otevřeném výkopu ve sklonu do 20 % DN 160 | m | 28 | 220.02 | 6160.56 | CS ÚRS 2018 01 |  |  | základní |  | 0 | 1e-05 | 0.00028 | 0 | 0 | 4 | K | 2 |  |  |  | ROZPOCET | 6160.56 | 0 | 0 | 0 | 0 | 1 | 6160.56 | 4 | 979880079
| PSC |  | Poznámka k souboru cen: 1. V cenách montáže potrubí nejsou započteny náklady na dodání trub, elektrospojek a těsnicích kroužků pokud tyto nejsou součástí dodávky potrubí. Tyto náklady se oceňují ve specifikaci. 2. V cenách potrubí z trubek polyetylenových a polypropylenových nejsou započteny náklady na dodání tvarovek použitých pro napojení na jiný druh potrubí; tvarovky se oceňují ve specifikaci. 3. Ztratné lze dohodnout: a) u trub kanalizačních z tvrdého PVC ve směrné výši 3 %, b) u trub polyetylenových a polypropylenových ve směrné výši 1,5. | [15 empty] | PSC | 2
| VV |  | "přípojky vpustí" 16+12 |  | 28 | [13 empty] | VV | 2 | 2 | True | 1 | ROZPOCET
121 | M | 28615001 | trubka kanalizační PP DIN UR-2 DN 150x2000 mm SN10 | m | 16 | 433.29 | 6932.64 | CS ÚRS 2018 01 |  |  | základní |  | 0 | 0.00221 | 0.03536 | 0 | 0 | 8 | M | 2 |  |  |  | ROZPOCET | 6932.64 | 0 | 0 | 0 | 0 | 1 | 6932.64 | 4 | -1175516089
| VV |  | 16 |  | 16 | [13 empty] | VV | 2 | 2 | True | 1 | ROZPOCET
122 | M | 28615004 | trubka kanalizační PP DIN UR-2 DN 200x2000 mm SN10 | m | 15 | 586.07 | 8791.05 | CS ÚRS 2018 01 |  |  | základní |  | 0 | 0.00332 | 0.0498 | 0 | 0 | 8 | M | 2 |  |  |  | ROZPOCET | 8791.05 | 0 | 0 | 0 | 0 | 1 | 8791.05 | 4 | 165251706
| VV |  | 12+3 |  | 15 | [13 empty] | VV | 2 | 2 | True | 1 | ROZPOCET
123 | M | 286154020 | koleno UR-2 DIN 150/15° | kus | 2 | 762.09 | 1524.18 | CS ÚRS 2018 01 |  |  | základní |  | 0 | 0.00055 | 0.0011 | 0 | 0 | 8 | M | 2 |  |  |  | ROZPOCET | 1524.18 | 0 | 0 | 0 | 0 | 1 | 1524.18 | 4 | -67496912
| VV |  | 2 |  | 2 | [13 empty] | VV | 2 | 2 | True | 1 | ROZPOCET
124 | M | 286154040 | koleno UR-2 DIN 150/30° | kus | 2 | 762.09 | 1524.18 | CS ÚRS 2018 01 |  |  | základní |  | 0 | 0.00057 | 0.00114 | 0 | 0 | 8 | M | 2 |  |  |  | ROZPOCET | 1524.18 | 0 | 0 | 0 | 0 | 1 | 1524.18 | 4 | -154332388
| VV |  | 2 |  | 2 | [13 empty] | VV | 2 | 2 | True | 1 | ROZPOCET
125 | M | 286154060 | koleno UR-2 DIN 150/45° | kus | 2 | 762.09 | 1524.18 | CS ÚRS 2018 01 |  |  | základní |  | 0 | 0.00062 | 0.00124 | 0 | 0 | 8 | M | 2 |  |  |  | ROZPOCET | 1524.18 | 0 | 0 | 0 | 0 | 1 | 1524.18 | 4 | -893367421
| VV |  | 2 |  | 2 | [13 empty] | VV | 2 | 2 | True | 1 | ROZPOCET
126 | K | 871353121 | Montáž kanalizačního potrubí z plastů z tvrdého PVC těsněných gumovým kroužkem v otevřeném výkopu ve sklonu do 20 % DN 200 | m | 3 | 328.19 | 984.57 | CS ÚRS 2018 01 |  |  | základní |  | 0 | 1e-05 | 3e-05 | 0 | 0 | 4 | K | 2 |  |  |  | ROZPOCET | 984.57 | 0 | 0 | 0 | 0 | 1 | 984.57 | 4 | -1646103313
| PSC |  | Poznámka k souboru cen: 1. V cenách montáže potrubí nejsou započteny náklady na dodání trub, elektrospojek a těsnicích kroužků pokud tyto nejsou součástí dodávky potrubí. Tyto náklady se oceňují ve specifikaci. 2. V cenách potrubí z trubek polyetylenových a polypropylenových nejsou započteny náklady na dodání tvarovek použitých pro napojení na jiný druh potrubí; tvarovky se oceňují ve specifikaci. 3. Ztratné lze dohodnout: a) u trub kanalizačních z tvrdého PVC ve směrné výši 3 %, b) u trub polyetylenových a polypropylenových ve směrné výši 1,5. | [15 empty] | PSC | 2
| VV |  | "výtok z revizní šachty" 3 |  | 3 | [13 empty] | VV | 2 | 2 | True | 1 | ROZPOCET
127 | M | 286154140 | koleno UR-2 DIN 200/45° | kus | 1 | 859.2 | 859.2 | CS ÚRS 2018 01 |  |  | základní |  | 0 | 0.00114 | 0.00114 | 0 | 0 | 8 | M | 2 |  |  |  | ROZPOCET | 859.2 | 0 | 0 | 0 | 0 | 1 | 859.2 | 4 | -707528645
| VV |  | 1 |  | 1 | [13 empty] | VV | 2 | 2 | True | 1 | ROZPOCET
128 | K | 894411111 | Zřízení šachet kanalizačních z betonových dílců výšky vstupu do 1,50 m s obložením dna betonem tř. C 25/30, na potrubí DN do 200 | kus | 1 | 7276.75 | 7276.75 | CS ÚRS 2018 01 |  |  | základní |  | 0 | 1.9273 | 1.9273 | 0 | 0 | 4 | K | 2 |  |  |  | ROZPOCET | 7276.75 | 0 | 0 | 0 | 0 | 1 | 7276.75 | 4 | 1399966429
| PSC |  | Poznámka k souboru cen: 1. Příplatek k ceně šachet z betonových dílců za každých dalších i započatých 0,60 m výšky vstupu se oceňuje cenou 894 11-8001 této části katalogu. 2. V cenách jsou započteny i náklady na: a) podkladní desku z betonu prostého. b) zhotovení monolitického dna 3. V cenách nejsou započteny náklady na: a) litinové poklopy; osazení litinových poklopů se oceňuje cenami souboru cen 899 10- . 1 Osazení poklopů litinových a ocelových včetně rámů části A 01 tohoto katalogu; dodání poklopů se oceňuje ve specifikaci, b) dodání betonových dílců (vyrovnávací prstenec, přechodová skruž, přechodová deska, skruže, šachtové a skružová těsnění); tyto se oceňují ve specifikaci. | [15 empty] | PSC | 2
| VV |  | 1 |  | 1 | [13 empty] | VV | 2 | 2 | True | 1 | ROZPOCET
129 | M | 592241610 | skruž kanalizační s ocelovými stupadly 100 x 50 x 12 cm | kus | 1 | 1041.12 | 1041.12 | CS ÚRS 2018 01 |  |  | základní |  | 0 | 0.506 | 0.506 | 0 | 0 | 8 | M | 2 |  |  |  | ROZPOCET | 1041.12 | 0 | 0 | 0 | 0 | 1 | 1041.12 | 4 | 1491007561
| VV |  | 1 |  | 1 | [13 empty] | VV | 2 | 2 | True | 1 | ROZPOCET
130 | M | 592241600 | skruž kanalizační s ocelovými stupadly 100 x 25 x 12 cm | kus | 1 | 662.53 | 662.53 | CS ÚRS 2018 01 |  |  | základní |  | 0 | 0.254 | 0.254 | 0 | 0 | 8 | M | 2 |  |  |  | ROZPOCET | 662.53 | 0 | 0 | 0 | 0 | 1 | 662.53 | 4 | -687434276
| VV |  | 1 |  | 1 | [13 empty] | VV | 2 | 2 | True | 1 | ROZPOCET
131 | M | 592241670 | skruž betonová přechodová 62,5/100x60x12 cm, stupadla poplastovaná | kus | 1 | 1299.24 | 1299.24 | CS ÚRS 2018 01 |  |  | základní |  | 0 | 0.548 | 0.548 | 0 | 0 | 8 | M | 2 |  |  |  | ROZPOCET | 1299.24 | 0 | 0 | 0 | 0 | 1 | 1299.24 | 4 | 441133959
| VV |  | 1 |  | 1 | [13 empty] | VV | 2 | 2 | True | 1 | ROZPOCET
132 | M | 592241750 | prstenec betonový vyrovnávací 62,5x6x12 cm | kus | 1 | 199.13 | 199.13 | CS ÚRS 2017 01 |  |  | základní |  | 0 | 0.039 | 0.039 | 0 | 0 | 8 | M | 2 |  |  |  | ROZPOCET | 199.13 | 0 | 0 | 0 | 0 | 1 | 199.13 | 4 | 537536245
| VV |  | 1 |  | 1 | [13 empty] | VV | 2 | 2 | True | 1 | ROZPOCET
133 | M | 592246610 | poklop šachtový betonová výplň+ litina 785(610)x160 mm, s odvětráním | kus | 1 | 3404.83 | 3404.83 | CS ÚRS 2018 01 |  |  | základní |  | 0 | 0.165 | 0.165 | 0 | 0 | 8 | M | 2 |  |  |  | ROZPOCET | 3404.83 | 0 | 0 | 0 | 0 | 1 | 3404.83 | 4 | 1136989784
| VV |  | 1 |  | 1 | [13 empty] | VV | 2 | 2 | True | 1 | ROZPOCET
134 | K | 895211131 | Drenážní šachtice kontrolní z betonových dílců typ Šk 80/3 hl. do 1,5 m | kus | 20 | 8628.85 | 172577 | CS ÚRS 2018 01 |  |  | základní |  | 0 | 1.5147 | 30.2942 | 0 | 0 | 4 | K | 2 |  |  |  | ROZPOCET | 172577 | 0 | 0 | 0 | 0 | 1 | 172577 | 4 | 1814545510
| VV |  | "dle přílohy" 20 |  | 20 | [13 empty] | VV | 2 | 2 | True | 1 | ROZPOCET
135 | K | 895941311 | Zřízení vpusti kanalizační uliční z betonových dílců typ UVB-50 | kus | 2 | 4302.14 | 8604.28 | CS ÚRS 2018 01 |  |  | základní |  | 0 | 0.14494 | 0.28988 | 0 | 0 | 4 | K | 2 |  |  |  | ROZPOCET | 8604.28 | 0 | 0 | 0 | 0 | 1 | 8604.28 | 4 | -149707640
| PSC |  | Poznámka k souboru cen: 1. V cenách jsou započteny i náklady na zřízení lože ze štěrkopísku. 2. V cenách nejsou započteny náklady na: a) dodání betonových dílců; betonové dílce se oceňují ve specifikaci, b) dodání kameninových dílců; kameninové dílce se oceňují ve specifikaci, c) litinové mříže; osazení mříží se oceňuje cenami souboru cen 899 20- . 1 Osazení mříží litinových včetně rámů a košů na bahno části A 01 tohoto katalogu; dodání mříží se oceňuje ve specifikaci, d) podkladní prstence; tyto se oceňují cenami souboru cen 452 38-6 . Podkladní a a vyrovnávací prstence části A 01 tohoto katalogu. | [15 empty] | PSC | 2
| VV |  | 2 |  | 2 | [13 empty] | VV | 2 | 2 | True | 1 | ROZPOCET
136 | M | 592238640 | prstenec betonový pro uliční vpusť vyrovnávací 39 x 6 x 13 cm | kus | 2 | 188.07 | 376.14 | CS ÚRS 2018 01 |  |  | základní |  | 0 | 0.027 | 0.054 | 0 | 0 | 8 | M | 2 |  |  |  | ROZPOCET | 376.14 | 0 | 0 | 0 | 0 | 1 | 376.14 | 4 | 1466587710
| VV |  | 2 |  | 2 | [13 empty] | VV | 2 | 2 | True | 1 | ROZPOCET
137 | M | 592238740 | koš vysoký pro uliční vpusti, žárově zinkovaný plech,pro rám 500/300 | kus | 2 | 635.49 | 1270.98 | CS ÚRS 2018 01 |  |  | základní |  | 0 | 0.006 | 0.012 | 0 | 0 | 8 | M | 2 |  |  |  | ROZPOCET | 1270.98 | 0 | 0 | 0 | 0 | 1 | 1270.98 | 4 | 265134248
| VV |  | 2 |  | 2 | [13 empty] | VV | 2 | 2 | True | 1 | ROZPOCET
138 | M | 562452400 | Mříž na vpusti plastová 500x500mm | kus | 2 | 2464.51 | 4929.02 |  |  |  | základní |  | 0 | 0.0084 | 0.0168 | 0 | 0 | 8 | M | 2 |  |  |  | ROZPOCET | 4929.02 | 0 | 0 | 0 | 0 | 1 | 4929.02 | 4 | -599595179
| VV |  | 2 |  | 2 | [13 empty] | VV | 2 | 2 | True | 1 | ROZPOCET
139 | M | 592238600 | skruž betonová pro uliční vpusť středová 45 x 19,5 x 5 cm | kus | 2 | 189.3 | 378.6 | CS ÚRS 2018 01 |  |  | základní |  | 0 | 0.04 | 0.08 | 0 | 0 | 8 | M | 2 |  |  |  | ROZPOCET | 378.6 | 0 | 0 | 0 | 0 | 1 | 378.6 | 4 | 2098636874
| VV |  | 2 |  | 2 | [13 empty] | VV | 2 | 2 | True | 1 | ROZPOCET
140 | M | 592238520 | dno betonové pro uliční vpusť s kalovou prohlubní 45x30x5 cm | kus | 2 | 263.05 | 526.1 | CS ÚRS 2018 01 |  |  | základní |  | 0 | 0.072 | 0.144 | 0 | 0 | 8 | M | 2 |  |  |  | ROZPOCET | 526.1 | 0 | 0 | 0 | 0 | 1 | 526.1 | 4 | -1921146949
| VV |  | 2 |  | 2 | [13 empty] | VV | 2 | 2 | True | 1 | ROZPOCET
141 | M | 592238580 | skruž betonová pro uliční vpusť horní 45 x 57 x 5 cm | kus | 2 | 363.84 | 727.68 | CS ÚRS 2018 01 |  |  | základní |  | 0 | 0.111 | 0.222 | 0 | 0 | 8 | M | 2 |  |  |  | ROZPOCET | 727.68 | 0 | 0 | 0 | 0 | 1 | 727.68 | 4 | 1036441038
| VV |  | 2 |  | 2 | [13 empty] | VV | 2 | 2 | True | 1 | ROZPOCET
142 | M | 59223854 | skruž betonová pro uliční vpusť s výtokovým otvorem PVC, 45x35x5 cm | kus | 2 | 328.19 | 656.38 | CS ÚRS 2018 01 |  |  | základní |  | 0 | 0.08 | 0.16 | 0 | 0 | 8 | M | 2 |  |  |  | ROZPOCET | 656.38 | 0 | 0 | 0 | 0 | 1 | 656.38 | 4 | 183946264
| D | 9 | Ostatní konstrukce a práce, bourání |  |  |  | 8288311.25 | [5 empty] | 0 |  | 809.6791 |  | 1265.5557 | 1 | D | 1 |  |  |  | ROZPOCET | [6 empty] | 8288311.25
143 | K | 911111111 | Montáž zábradlí ocelového zabetonovaného | m | 11.8 | 1843.77 | 21756.49 | CS ÚRS 2018 01 |  |  | základní |  | 0 | 0.04008 | 0.47294 | 0 | 0 | 4 | K | 2 |  |  |  | ROZPOCET | 21756.49 | 0 | 0 | 0 | 0 | 1 | 21756.49 | 4 | -1719297750
| PSC |  | Poznámka k souboru cen: 1. Zábradlí je kotveno po 2 m. 2. V ceně jsou započteny i náklady na: a) vykopání jamek pro sloupky s odhozením výkopku na hromadu nebo naložením na dopravní prostředek i náklady na betonový základ; b) u ceny 911 11-1111 betonový základ; c) u ceny 911 12-1111 vruty. 3. V cenách nejsou započteny náklady na: a) dodání zábradlí (dílů zábradlí), tyto se oceňují ve specifikaci; b) nátěry zábradlí, tyto se oceňují jako práce PSV příslušnými cenami katalogu 800-783 Nátěry; c) zřízení betonového podkladu u položky 911 12-1111. | [15 empty] | PSC | 2
| VV |  | VČETNĚ zemních prací a zřízení základů, dodání ocel. konstrukce, PKO a dvojvrstvého nátěru | [15 empty] | VV | 2 | 1 | True | 0 | ROZPOCET
| VV |  | dle přehledných tabulek 170,0kg | [15 empty] | VV | 2 | 1 | True | 0 | ROZPOCET
| VV |  | "dle přehledu VV - schodiště" 2*5,9 |  | 11.8 | [13 empty] | VV | 2 | 2 | True | 1 | ROZPOCET
144 | K | 911331123 | Silniční svodidlo s osazením sloupků zaberaněním ocelové úroveň zádržnosti N2 vzdálenosti sloupků přes 2 do 4 m jednostranné | m | 2221.2 | 958.76 | 2129597.71 | CS ÚRS 2018 01 |  |  | základní |  | 0 | 0.0231 | 51.3097 | 0 | 0 | 4 | K | 2 |  |  |  | ROZPOCET | 2129597.71 | 0 | 0 | 0 | 0 | 1 | 2129597.71 | 4 | 2036652303
| PSC |  | Poznámka k souboru cen: 1. V cenách: a) svodidel a svodidlového náběhu jsou započteny i náklady na úpravu pláně, náklady na převozy a přemístění soupravy pro beranění, na zaberanění patního sloupku a a dodávku kompletní svodidlové sady (sloupku, svodnice, zábradelní výplně, distančních dílů, spojovacího materiálu atd.), b) dilatace svodnice je započtena dilatační svodnice včetně izolační podložky a spojovacího materiálu. 2. V cenách nejsou započteny náklady na: a) případnou povrchovou úpravu svodidel (zinkování, nátěry apod.), které se oceňují samostatně, b) krácení a úpravu pásnic a sloupků, toto se oceňuje individuálně. 3. V případě, že se provádí krácení svodnic nebo sloupků, se krácená část neodečítá. | [15 empty] | PSC | 2
| VV |  | " dle přílohy" 2281,2-5*12 |  | 2221.2 | [13 empty] | VV | 2 | 2 | True | 1 | ROZPOCET
145 | K | 911331131 | Silniční svodidlo s osazením sloupků zaberaněním ocelové úroveň zádržnosti H1 vzdálenosti sloupků do 2 m jednostranné | m | 79 | 905.91 | 71566.89 | CS ÚRS 2018 01 |  |  | základní |  | 0 | 0.01517 | 1.1984 | 0 | 0 | 4 | K | 2 |  |  |  | ROZPOCET | 71566.89 | 0 | 0 | 0 | 0 | 1 | 71566.89 | 4 | -181949555
| PSC |  | Poznámka k souboru cen: 1. V cenách: a) svodidel a svodidlového náběhu jsou započteny i náklady na úpravu pláně, náklady na převozy a přemístění soupravy pro beranění, na zaberanění patního sloupku a a dodávku kompletní svodidlové sady (sloupku, svodnice, zábradelní výplně, distančních dílů, spojovacího materiálu atd.), b) dilatace svodnice je započtena dilatační svodnice včetně izolační podložky a spojovacího materiálu. 2. V cenách nejsou započteny náklady na: a) případnou povrchovou úpravu svodidel (zinkování, nátěry apod.), které se oceňují samostatně, b) krácení a úpravu pásnic a sloupků, toto se oceňuje individuálně. 3. V případě, že se provádí krácení svodnic nebo sloupků, se krácená část neodečítá. | [15 empty] | PSC | 2
| VV |  | " na mostě dle přílohy" 47+32 |  | 79 | [13 empty] | VV | 2 | 2 | True | 1 | ROZPOCET
146 | K | 911331412 | Silniční svodidlo s osazením sloupků zaberaněním ocelové náběh jednostranný, délky přes 4 do 12 m | m | 60 | 1364.39 | 81863.4 | CS ÚRS 2018 01 |  |  | základní |  | 0 | 0.0278 | 1.668 | 0 | 0 | 4 | K | 2 |  |  |  | ROZPOCET | 81863.4 | 0 | 0 | 0 | 0 | 1 | 81863.4 | 4 | -1930725003
| PSC |  | Poznámka k souboru cen: 1. V cenách: a) svodidel a svodidlového náběhu jsou započteny i náklady na úpravu pláně, náklady na převozy a přemístění soupravy pro beranění, na zaberanění patního sloupku a a dodávku kompletní svodidlové sady (sloupku, svodnice, zábradelní výplně, distančních dílů, spojovacího materiálu atd.), b) dilatace svodnice je započtena dilatační svodnice včetně izolační podložky a spojovacího materiálu. 2. V cenách nejsou započteny náklady na: a) případnou povrchovou úpravu svodidel (zinkování, nátěry apod.), které se oceňují samostatně, b) krácení a úpravu pásnic a sloupků, toto se oceňuje individuálně. 3. V případě, že se provádí krácení svodnic nebo sloupků, se krácená část neodečítá. | [15 empty] | PSC | 2
| VV |  | 5*12 |  | 60 | [13 empty] | VV | 2 | 2 | True | 1 | ROZPOCET
147 | K | 911381143 | Silniční svodidlo betonové oboustranné průběžné délky 2 m, výšky 1,0 m | m | 102 | 4978.18 | 507774.36 | CS ÚRS 2018 01 |  |  | základní |  | 0 | 0.88016 | 89.7763 | 0 | 0 | 4 | K | 2 |  |  |  | ROZPOCET | 507774.36 | 0 | 0 | 0 | 0 | 1 | 507774.36 | 4 | -68668533
| PSC |  | Poznámka k souboru cen: 1. Ceny obsahují náklady na: a) osazení svodidla na konstrukci vozovky nebo chodníku, b) směrové a výškové vyrovnání dílců svodidel, c) sepnutí spojovacími tyčemi včetně spojky, d) dodávku dílců a spojek, e) náklady na manipulaci jeřábem 2. V cenách nejsou započteny náklady, které se oceňují cenami katalogu 821-1 Mosty: a) na podkladní vyrovnávací vrstvu z plastbetonu nebo modifikovaného betonu, b) na broušení nerovností plochy konstrukce pro uložení betonového dílce (svodidla), c) na osazení snímatelného svodidlového madla. | [15 empty] | PSC | 2
| VV |  | "vymezení jízdního pruhu v místě rozšíření" 102 |  | 102 | [13 empty] | VV | 2 | 2 | True | 1 | ROZPOCET
148 | K | 912211121 | Montáž směrového sloupku plastového s odrazkou přišroubováním na svodidlo | kus | 105 | 61.46 | 6453.3 | CS ÚRS 2018 01 |  |  | základní |  | 0 | 0.00036 | 0.0378 | 0 | 0 | 4 | K | 2 |  |  |  | ROZPOCET | 6453.3 | 0 | 0 | 0 | 0 | 1 | 6453.3 | 4 | -1389229465
| PSC |  | Poznámka k souboru cen: 1. V cenách jsou započteny i náklady na: a) vykopání jamek pro sloupky u cen 912 21-1111 a -1112, s odhozením výkopku na hromadu nebo naložením na dopravní prostředek; b) u ceny -1121 i náklady na spojovací materiál. 2. V cenách nejsou započteny náklady na: a) dodání sloupku, tyto se oceňují ve specifikaci; b) odklizení výkopku, tyto se oceňují cenami části A 01 katalogu 800-1 Zemní práce. | [15 empty] | PSC | 2
| VV |  | 105 |  | 105 | [13 empty] | VV | 2 | 2 | True | 1 | ROZPOCET
149 | M | 40445153 | sloupek svodidlový plastový | kus | 105 | 295 | 30975 | CS ÚRS 2018 01 |  |  | základní |  | 0 | 0.0025 | 0.2625 | 0 | 0 | 8 | M | 2 |  |  |  | ROZPOCET | 30975 | 0 | 0 | 0 | 0 | 1 | 30975 | 4 | -1324200844
150 | K | 912221111 | Montáž směrového sloupku ocelového pružného ručním beraněním silničního | kus | 113 | 356.46 | 40279.98 | CS ÚRS 2018 01 |  |  | základní |  | 0 | 0 | 0 | 0 | 0 | 4 | K | 2 |  |  |  | ROZPOCET | 40279.98 | 0 | 0 | 0 | 0 | 1 | 40279.98 | 4 | 391021482
| PSC |  | Poznámka k souboru cen: 1. V cenách jsou započteny i náklady na: a) vykopání jamek pro sloupky u cen 912 21-1111 a -1112, s odhozením výkopku na hromadu nebo naložením na dopravní prostředek; b) u ceny -1121 i náklady na spojovací materiál. 2. V cenách nejsou započteny náklady na: a) dodání sloupku, tyto se oceňují ve specifikaci; b) odklizení výkopku, tyto se oceňují cenami části A 01 katalogu 800-1 Zemní práce. | [15 empty] | PSC | 2
| VV |  | " dle přílohy barva BÍLÁ " 105 |  | 105 | [13 empty] | VV | 2 | 2 | True | 0 | ROZPOCET
| VV |  | " dle přílohy barva ČERVENÁ " 8 |  | 8 | [13 empty] | VV | 2 | 2 | True | 0 | ROZPOCET
| VV |  | Součet |  | 113 | [13 empty] | VV | 2 | 4 | True | 1 | ROZPOCET
201 | M | 40445165 | sloupek směrový silniční ocelový | kus | 113 | 245.84 | 27779.92 | CS ÚRS 2018 01 |  |  | základní |  | 0 | 0.00145 | 0.16385 | 0 | 0 | 8 | M | 2 |  |  |  | ROZPOCET | 27779.92 | 0 | 0 | 0 | 0 | 1 | 27779.92 | 4 | 470415032
151 | M | 404440100 | značka dopravní svislá výstražná FeZn A1-A30 P1,P4 900mm | kus | 4 | 661.3 | 2645.2 | CS ÚRS 2018 01 |  |  | základní |  | 0 | 0.005 | 0.02 | 0 | 0 | 8 | M | 2 |  |  |  | ROZPOCET | 2645.2 | 0 | 0 | 0 | 0 | 1 | 2645.2 | 4 | -1792055486
| VV |  | " P1 "1 |  | 1 | [13 empty] | VV | 2 | 2 | True | 0 | ROZPOCET
| VV |  | " A2a "1 |  | 1 | [13 empty] | VV | 2 | 2 | True | 0 | ROZPOCET
| VV |  | " A 18 "1 |  | 1 | [13 empty] | VV | 2 | 2 | True | 0 | ROZPOCET
| VV |  | " A 22 "1 |  | 1 | [13 empty] | VV | 2 | 2 | True | 0 | ROZPOCET
| VV |  | Součet |  | 4 | [13 empty] | VV | 2 | 4 | True | 1 | ROZPOCET
152 | M | 404443160 | značka svislá FeZn NK 500x300mm | kus | 2 | 354.01 | 708.02 | CS ÚRS 2018 01 |  |  | základní |  | 0 | 0.006 | 0.012 | 0 | 0 | 8 | M | 2 |  |  |  | ROZPOCET | 708.02 | 0 | 0 | 0 | 0 | 1 | 708.02 | 4 | 321520479
| VV |  | " IS16d+E7b"1+1 |  | 2 | [13 empty] | VV | 2 | 2 | True | 1 | ROZPOCET
153 | M | 40444280 | značka dopravní svislá FeZn NK 1100 (1350) x 330 mm | kus | 2 | 1006.7 | 2013.4 | CS ÚRS 2018 01 |  |  | základní |  | 0 | 0.006 | 0.012 | 0 | 0 | 8 | M | 2 |  |  |  | ROZPOCET | 2013.4 | 0 | 0 | 0 | 0 | 1 | 2013.4 | 4 | 180362139
| VV |  | " IS 24a+ IS 24b" 1+1 |  | 2 | [13 empty] | VV | 2 | 2 | True | 1 | ROZPOCET
154 | M | 404442700 | značka dopravní svislá FeZn NK 1000 x 1500 mm | kus | 1 | 2505.07 | 2505.07 | CS ÚRS 2018 01 |  |  | základní |  | 0 | 0.008 | 0.008 | 0 | 0 | 8 | M | 2 |  |  |  | ROZPOCET | 2505.07 | 0 | 0 | 0 | 0 | 1 | 2505.07 | 4 | 1689722831
| VV |  | " IS 23" 1 |  | 1 | [13 empty] | VV | 2 | 2 | True | 1 | ROZPOCET
155 | M | 404442850 | značka dopravní svislá FeZn NK 1100 (1350) x 500 mm | kus | 1 | 3011.49 | 3011.49 | CS ÚRS 2018 01 |  |  | základní |  | 0 | 0.006 | 0.006 | 0 | 0 | 8 | M | 2 |  |  |  | ROZPOCET | 3011.49 | 0 | 0 | 0 | 0 | 1 | 3011.49 | 4 | 1280377346
| VV |  | " IS 3d" 1 |  | 1 | [13 empty] | VV | 2 | 2 | True | 1 | ROZPOCET
156 | M | 404442800 | značka dopravní svislá FeZn NK 1100 (1350) x 330 mm | kus | 4 | 1006.7 | 4026.8 | CS ÚRS 2018 01 |  |  | základní |  | 0 | 0.006 | 0.024 | 0 | 0 | 8 | M | 2 |  |  |  | ROZPOCET | 4026.8 | 0 | 0 | 0 | 0 | 1 | 4026.8 | 4 | 846815380
| VV |  | " IS3a+IS4a+IS4c"2+1+1 |  | 4 | [13 empty] | VV | 2 | 2 | True | 1 | ROZPOCET
157 | M | 404443230 | značka dopravní svislá FeZn NK 300 x 200 mm | kus | 6 | 432.67 | 2596.02 | CS ÚRS 2018 01 |  |  | základní |  | 0 | 0.006 | 0.036 | 0 | 0 | 8 | M | 2 |  |  |  | ROZPOCET | 2596.02 | 0 | 0 | 0 | 0 | 1 | 2596.02 | 4 | -1847319236
| VV |  | " IS 21a+IS 21c+E2b+E3a+WE4+E6" 1+1+4*1 |  | 6 | [13 empty] | VV | 2 | 2 | True | 1 | ROZPOCET
158 | M | 404442560 | značka dopravní svislá FeZn NK 500 x 700 mm | kus | 1 | 491.67 | 491.67 | CS ÚRS 2018 01 |  |  | základní |  | 0 | 0.004 | 0.004 | 0 | 0 | 8 | M | 2 |  |  |  | ROZPOCET | 491.67 | 0 | 0 | 0 | 0 | 1 | 491.67 | 4 | 314731255
| VV |  | " IJ 4b" 1 |  | 1 | [13 empty] | VV | 2 | 2 | True | 1 | ROZPOCET
159 | K | 914111111 | Montáž svislé dopravní značky základní velikosti do 1 m2 objímkami na sloupky nebo konzoly | kus | 21 | 694.49 | 14584.29 | CS ÚRS 2018 01 |  |  | základní |  | 0 | 0.0007 | 0.0147 | 0 | 0 | 4 | K | 2 |  |  |  | ROZPOCET | 14584.29 | 0 | 0 | 0 | 0 | 1 | 14584.29 | 4 | -1093179080
| PSC |  | Poznámka k souboru cen: 1. V cenách jsou započteny i náklady na montáž značek včetně upevňovacího materiálu na předem připravenou nosnou konstrukci (sloupek, konzolu, sloup). 2. V cenách nejsou započteny náklady na: a) dodání značek, tyto se oceňují ve specifikaci, b) na montáž a dodávku ocelových nosných konstrukcí – sloupků, konzol, tyto se oceňují cenami souboru cen 914 51 Montáž sloupku a 914 53 Montáž konzol a nástavců, c) nátěry, tyto se oceňují jako práce PSV příslušnými cenami katalogu 800-783 Nátěry, d) naložení a odklizení výkopku, tyto se oceňují cenami části A 01 katalogu 800-1 Zemní práce. 3. Ceny nelze použít pro osazení a montáž svislých dopravních značek: a) světelných, tyto se oceňují cenami katalogu 800-741 Elektroinstalace - silnoproud, b) upevněných na lanech nebo speciálních konstrukcích nesoucích více značek, tyto se oceňují individuálně. | [15 empty] | PSC | 2
| VV |  | 4+2+2+1+1+4+6+1 |  | 21 | [13 empty] | VV | 2 | 2 | True | 1 | ROZPOCET
160 | K | 914211111 | Montáž svislé dopravní značky velkoplošné velikosti do 6 m2 | kus | 1 | 2495.24 | 2495.24 | CS ÚRS 2018 01 |  |  | základní |  | 0 | 2.5019 | 2.5019 | 0 | 0 | 4 | K | 2 |  |  |  | ROZPOCET | 2495.24 | 0 | 0 | 0 | 0 | 1 | 2495.24 | 4 | 1312259894
| PSC |  | Poznámka k souboru cen: 1. V cenách jsou započteny i náklady na: a) zemní práce s odhozem výkopku na vzdálenost do 3 m, b) železobetonovou základovou konstrukci 2. V cenách nejsou započteny náklady na: a) dodání značek a nosné konstrukce, včetně spojovacího materiálu, tyto se oceňují ve specifikaci b) naložení a odklizení výkopku, tyto se oceňují cenami části A 01 katalogu 800-1 Zemní práce. | [15 empty] | PSC | 2
| VV |  | " IS 9A - 300X200" 1 |  | 1 | [13 empty] | VV | 2 | 2 | True | 1 | ROZPOCET
161 | M | 404444R | Svislé dopravní značka velkoplošná folie tř.1 | m2 | 6 | 2796.39 | 16778.34 |  |  |  | základní |  | 0 | 0.0132 | 0.0792 | 0 | 0 | 8 | M | 2 |  |  |  | ROZPOCET | 16778.34 | 0 | 0 | 0 | 0 | 1 | 16778.34 | 4 | 411008529
| VV |  | " IS 9A " 3*2 |  | 6 | [13 empty] | VV | 2 | 2 | True | 1 | ROZPOCET
162 | K | 914511112 | Montáž sloupku dopravních značek délky do 3,5 m do hliníkové patky | kus | 14 | 565.42 | 7915.88 | CS ÚRS 2018 01 |  |  | základní |  | 0 | 0.11241 | 1.5737 | 0 | 0 | 4 | K | 2 |  |  |  | ROZPOCET | 7915.88 | 0 | 0 | 0 | 0 | 1 | 7915.88 | 4 | -977131519
| PSC |  | Poznámka k souboru cen: 1. V cenách jsou započteny i náklady na: a) vykopání jamek s odhozem výkopku na vzdálenost do 3 m, b) osazení sloupku včetně montáže a dodávky plastového víčka, 2. V cenách -1111 jsou započteny i náklady na betonový základ. 3. V cenách -1112 jsou započteny i náklady na hliníkovou patku s betonovým základem. 4. V cenách nejsou započteny náklady na: a) dodání sloupku, tyto se oceňují ve specifikaci b) naložení a odklizení výkopku, tyto se oceňují cenami části A01 katalogu 800-1 Zemní práce. | [15 empty] | PSC | 2
| VV |  | " dle přílohy" 12+2 |  | 14 | [13 empty] | VV | 2 | 2 | True | 1 | ROZPOCET
163 | M | 404452300 | sloupek Zn pro dopravní značku D 70mm v 350mm | kus | 14 | 893 | 12502 | CS ÚRS 2018 01 |  |  | základní |  | 0 | 0.0065 | 0.091 | 0 | 0 | 8 | M | 2 |  |  |  | ROZPOCET | 12502 | 0 | 0 | 0 | 0 | 1 | 12502 | 4 | -228484874
| VV |  | 14 |  | 14 | [13 empty] | VV | 2 | 2 | True | 1 | ROZPOCET
164 | K | 914981.OTSKP | Sloupy a stojky DZ z příhrad sloupky a upevňovací zařízení včetně jejich osazení (betonová patka, zemní práce) | kus | 2 | 20035.65 | 40071.3 |  |  |  | základní |  | 0 | 0.08 | 0.16 | 0 | 0 | 4 | K | 2 |  |  |  | ROZPOCET | 40071.3 | 0 | 0 | 0 | 0 | 1 | 40071.3 | 4 | 135691670
| P |  | Poznámka k položce: ROZMĚRY DLE STÁVÁJÍCÍCH | [15 empty] | P | 2
| VV |  | 2 |  | 2 | [13 empty] | VV | 2 | 2 | True | 1 | ROZPOCET
202 | K | 915211112 | Vodorovné dopravní značení stříkaným plastem dělící čára šířky 125 mm souvislá bílá retroreflexní | m | 2307.5 | 35.65 | 82262.38 | CS ÚRS 2018 01 |  |  | základní |  | 0 | 0.00033 | 0.76148 | 0 | 0 | 4 | K | 2 |  |  |  | ROZPOCET | 82262.38 | 0 | 0 | 0 | 0 | 1 | 82262.38 | 4 | -1951712014
| PSC |  | Poznámka k souboru cen: 1. Ceny jsou určeny pro dělicí čáry souvislé č. V 1a bílé, přerušované č. V 2a bílé, vodící č. V 4 bílé, souvislá č. V12b žlutá, přerušovaná č. V12c žlutá. 2. V cenách nejsou započteny náklady na: a) předznačení, tyto se oceňují cenami souboru cen 915 6.-11 Předznačení pro vodorovné značení, b) očištění vozovky, tyto se oceňují cenami souboru cen 938 90-9 . Odstranění bláta, prachu, nebo hlinitého nánosu s povrchu podkladu, nebo krytu části C 01 tohoto katalogu. 3. Množství měrných jednotek se určuje: a) u cen 912 21 a 915 22 v m délky dělící nebo vodící čáry (včetně mezer), b) u ceny 915 23 v m2 stříkané plochy bez mezer. | [15 empty] | PSC | 2
| VV |  | " V1a" 1255+400+75 |  | 1730 | [13 empty] | VV | 2 | 2 | True | 0 | ROZPOCET
| VV |  | " V11a - VYZNAČENÍ ZASTÁVKY bus" 26,5+36,5+26,5+36,5 |  | 126 | [13 empty] | VV | 2 | 2 | True | 0 | ROZPOCET
| VV |  | " V2b-kadence 3/1,5" (500+145)*0,7 |  | 451.5 | [13 empty] | VV | 2 | 2 | True | 0 | ROZPOCET
| VV |  | Součet |  | 2307.5 | [13 empty] | VV | 2 | 4 | True | 1 | ROZPOCET
203 | K | 915211126 | Vodorovné dopravní značení stříkaným plastem dělící čára šířky 125 mm přerušovaná žlutá retroreflexní | m | 63.6 | 54.08 | 3439.49 | CS ÚRS 2018 01 |  |  | základní |  | 0 | 0.00016 | 0.010176 | 0 | 0 | 4 | K | 2 |  |  |  | ROZPOCET | 3439.49 | 0 | 0 | 0 | 0 | 1 | 3439.49 | 4 | -1295083059
| PSC |  | Poznámka k souboru cen: 1. Ceny jsou určeny pro dělicí čáry souvislé č. V 1a bílé, přerušované č. V 2a bílé, vodící č. V 4 bílé, souvislá č. V12b žlutá, přerušovaná č. V12c žlutá. 2. V cenách nejsou započteny náklady na: a) předznačení, tyto se oceňují cenami souboru cen 915 6.-11 Předznačení pro vodorovné značení, b) očištění vozovky, tyto se oceňují cenami souboru cen 938 90-9 . Odstranění bláta, prachu, nebo hlinitého nánosu s povrchu podkladu, nebo krytu části C 01 tohoto katalogu. 3. Množství měrných jednotek se určuje: a) u cen 912 21 a 915 22 v m délky dělící nebo vodící čáry (včetně mezer), b) u ceny 915 23 v m2 stříkané plochy bez mezer. | [15 empty] | PSC | 2
| VV |  | " V12a -žlutá klikatá čára" (15+13+15+10)*1,2 |  | 63.6 | [13 empty] | VV | 2 | 2 | True | 1 | ROZPOCET
204 | K | 915221112 | Vodorovné dopravní značení stříkaným plastem vodící čára bílá šířky 250 mm souvislá retroreflexní | m | 4775 | 71.29 | 340409.75 | CS ÚRS 2018 01 |  |  | základní |  | 0 | 0.00065 | 3.1037 | 0 | 0 | 4 | K | 2 |  |  |  | ROZPOCET | 340409.75 | 0 | 0 | 0 | 0 | 1 | 340409.75 | 4 | 1586676218
| PSC |  | Poznámka k souboru cen: 1. Ceny jsou určeny pro dělicí čáry souvislé č. V 1a bílé, přerušované č. V 2a bílé, vodící č. V 4 bílé, souvislá č. V12b žlutá, přerušovaná č. V12c žlutá. 2. V cenách nejsou započteny náklady na: a) předznačení, tyto se oceňují cenami souboru cen 915 6.-11 Předznačení pro vodorovné značení, b) očištění vozovky, tyto se oceňují cenami souboru cen 938 90-9 . Odstranění bláta, prachu, nebo hlinitého nánosu s povrchu podkladu, nebo krytu části C 01 tohoto katalogu. 3. Množství měrných jednotek se určuje: a) u cen 912 21 a 915 22 v m délky dělící nebo vodící čáry (včetně mezer), b) u ceny 915 23 v m2 stříkané plochy bez mezer. | [15 empty] | PSC | 2
| VV |  | " V4 kadence 0,5/0,5 " (17+14+7+14)*0,5 |  | 26 | [13 empty] | VV | 2 | 2 | True | 0 | ROZPOCET
| VV |  | " V4 " 2300+20+39+2310+20+60 |  | 4749 | [13 empty] | VV | 2 | 2 | True | 0 | ROZPOCET
| VV |  | Součet |  | 4775 | [13 empty] | VV | 2 | 4 | True | 1 | ROZPOCET
168 | K | 915351112 | Vodorovné značení předformovaným termoplastem písmena nebo číslice velikosti do 2,5 m | kus | 12 | 1573.35 | 18880.2 | CS ÚRS 2018 01 |  |  | základní |  | 0 | 0.00407 | 0.04884 | 0 | 0 | 4 | K | 2 |  |  |  | ROZPOCET | 18880.2 | 0 | 0 | 0 | 0 | 1 | 18880.2 | 4 | 300952638
| PSC |  | Poznámka k souboru cen: 1. V cenách nejsou započteny náklady na: a) předznačení, tyto se oceňují cenami souboru cen 915 6.-11 Předznačení pro vodorovné značení, b) očištění vozovky, tyto se oceňují cenami souboru cen 938 90-9 . Odstranění bláta, prachu, nebo hlinitého nánosu s povrchu podkladu, nebo krytu části C 01 tohoto katalogu. 2. Množství měrných jednotek u ceny 915 32-1111 se určuje m2 celkové plochy přechodu. | [15 empty] | PSC | 2
| VV |  | " nápis BUS " 4*3 |  | 12 | [13 empty] | VV | 2 | 2 | True | 1 | ROZPOCET
169 | K | 915611111 | Předznačení pro vodorovné značení stříkané barvou nebo prováděné z nátěrových hmot liniové dělicí čáry, vodicí proužky | m | 7302 | 4.3 | 31398.6 | CS ÚRS 2018 01 |  |  | základní |  | 0 | 0 | 0 | 0 | 0 | 4 | K | 2 |  |  |  | ROZPOCET | 31398.6 | 0 | 0 | 0 | 0 | 1 | 31398.6 | 4 | -1436480530
| PSC |  | Poznámka k souboru cen: 1. Množství měrných jednotek se určuje: a) pro cenu -1111 v m délky dělicí čáry nebo vodícího proužku (včetně mezer), b) pro cenu -1112 v m2 natírané nebo stříkané plochy. | [15 empty] | PSC | 2
| VV |  | "vodící proužek" 4749+52 |  | 4801 | [13 empty] | VV | 2 | 2 | True | 0 | ROZPOCET
| VV |  | "V2b" 645 |  | 645 | [13 empty] | VV | 2 | 2 | True | 0 | ROZPOCET
| VV |  | " V1a, V11a " 1730+126 |  | 1856 | [13 empty] | VV | 2 | 2 | True | 0 | ROZPOCET
| VV |  | Součet |  | 7302 | [13 empty] | VV | 2 | 4 | True | 1 | ROZPOCET
170 | K | 915621111 | Předznačení pro vodorovné značení stříkané barvou nebo prováděné z nátěrových hmot plošné šipky, symboly, nápisy | m2 | 18 | 12.29 | 221.22 | CS ÚRS 2018 01 |  |  | základní |  | 0 | 1e-05 | 0.00018 | 0 | 0 | 4 | K | 2 |  |  |  | ROZPOCET | 221.22 | 0 | 0 | 0 | 0 | 1 | 221.22 | 4 | 1511139096
| PSC |  | Poznámka k souboru cen: 1. Množství měrných jednotek se určuje: a) pro cenu -1111 v m délky dělicí čáry nebo vodícího proužku (včetně mezer), b) pro cenu -1112 v m2 natírané nebo stříkané plochy. | [15 empty] | PSC | 2
| VV |  | 4*3*1,5 |  | 18 | [13 empty] | VV | 2 | 2 | True | 1 | ROZPOCET
171 | K | 916131213 | Osazení silničního obrubníku betonového se zřízením lože, s vyplněním a zatřením spár cementovou maltou stojatého s boční opěrou z betonu prostého, do lože z betonu prostého | m | 182.6 | 296.23 | 54091.6 | CS ÚRS 2018 01 |  |  | základní |  | 0 | 0.1554 | 28.376 | 0 | 0 | 4 | K | 2 |  |  |  | ROZPOCET | 54091.6 | 0 | 0 | 0 | 0 | 1 | 54091.6 | 4 | -1799552360
| PSC |  | Poznámka k souboru cen: 1. V cenách silničních obrubníků ležatých i stojatých jsou započteny: a) pro osazení do lože z kameniva těženého i náklady na dodání hmot pro lože tl. 80 až 100 mm, b) pro osazení do lože z betonu prostého i náklady na dodání hmot pro lože tl. 80 až 100 mm; v cenách -1113 a -1213 též náklady na zřízení bočních opěr. 2. Část lože z betonu prostého přesahující tl. 100 mm se oceňuje cenou 916 99-1121 Lože pod obrubníky, krajníky nebo obruby z dlažebních kostek. 3. V cenách nejsou započteny náklady na dodání obrubníků, tyto se oceňují ve specifikaci. | [15 empty] | PSC | 2
| VV |  | " výška 250mm" 119 |  | 119 | [13 empty] | VV | 2 | 2 | True | 0 | ROZPOCET
| VV |  | " výška 300mm" 60 |  | 60 | [13 empty] | VV | 2 | 2 | True | 0 | ROZPOCET
| VV |  | " schodiště" 3,60 |  | 3.6 | [13 empty] | VV | 2 | 2 | True | 0 | ROZPOCET
| VV |  | Součet |  | 182.6 | [13 empty] | VV | 2 | 4 | True | 1 | ROZPOCET
172 | M | 59217031 | obrubník betonový silniční 100 x 15 x 25 cm | m | 120 | 88.26 | 10591.2 | CS ÚRS 2018 01 |  |  | základní |  | 0 | 0.081 | 9.72 | 0 | 0 | 8 | M | 2 |  |  |  | ROZPOCET | 10591.2 | 0 | 0 | 0 | 0 | 1 | 10591.2 | 4 | -1817031110
| VV |  | 120 |  | 120 | [13 empty] | VV | 2 | 2 | True | 1 | ROZPOCET
173 | M | 59217034 | obrubník betonový silniční 100x15x30 cm | m | 60 | 122.06 | 7323.6 | CS ÚRS 2018 01 |  |  | základní |  | 0 | 0.102 | 6.12 | 0 | 0 | 8 | M | 2 |  |  |  | ROZPOCET | 7323.6 | 0 | 0 | 0 | 0 | 1 | 7323.6 | 4 | -1299702100
| VV |  | 60 |  | 60 | [13 empty] | VV | 2 | 2 | True | 1 | ROZPOCET
174 | M | 59217008 | obrubník betonový parkový 100x8x20cm | m | 3.6 | 74 | 266.4 | CS ÚRS 2018 01 |  |  | základní |  | 0 | 0.0335 | 0.1206 | 0 | 0 | 8 | M | 2 |  |  |  | ROZPOCET | 266.4 | 0 | 0 | 0 | 0 | 1 | 266.4 | 4 | 2142099861
| VV |  | 3,6 |  | 3.6 | [13 empty] | VV | 2 | 2 | True | 1 | ROZPOCET
175 | K | 919122112 | Utěsnění dilatačních spár zálivkou za tepla v cementobetonovém nebo živičném krytu včetně adhezního nátěru s těsnicím profilem pod zálivkou, pro komůrky šířky 10 mm, hloubky 25 mm | m | 7610 | 73.75 | 561237.5 | CS ÚRS 2018 01 |  |  | základní |  | 0 | 0.00011 | 0.8371 | 0 | 0 | 4 | K | 2 |  |  |  | ROZPOCET | 561237.5 | 0 | 0 | 0 | 0 | 1 | 561237.5 | 4 | -24859847
| PSC |  | Poznámka k souboru cen: 1. V cenách jsou započteny i náklady na vyčištění spár před těsněním a zalitím a náklady na impregnaci, těsnění a zalití spár včetně dodání hmot. | [15 empty] | PSC | 2
| VV |  | "dle řezání" 7610 |  | 7610 | [13 empty] | VV | 2 | 2 | True | 1 | ROZPOCET
176 | K | 919411141 | Čelo propustku včetně římsy z betonu prostého se zvýšenými nároky na prostředí, pro propustek z trub DN 600 až 800 mm | kus | 10 | 13275.16 | 132751.6 | CS ÚRS 2018 01 |  |  | základní |  | 0 | 15.309 | 153.0899 | 0 | 0 | 4 | K | 2 |  |  |  | ROZPOCET | 132751.6 | 0 | 0 | 0 | 0 | 1 | 132751.6 | 4 | -461193673
| PSC |  | Poznámka k souboru cen: 1. Ceny jsou určeny pro čela propustků bez svahových křídel o spádu do 10 %. 2. Ceny nelze použít pro čela propustků z trub DN přes 800 mm a pro čela se svahovými křídly, které se oceňují cenami části A 01 katalogu 821-1 Mosty. 3. V cenách 919 41-1111 až -1141 jsou započteny i náklady na zdivo základu a zdivo nadzákladové z betonu prostého, římsu z betonu železového, zřízení bednění a jeho odstranění. 4. V cenách 919 44-1211 a -1221 jsou započteny i náklady na maltu cementovou pro zdivo z lomového kamene, maltu cementovou pro spárování zdiva, na římsu z betonu železového, zřízení bednění a jeho odstranění. 5. V cenách nejsou započteny náklady na: a) zemní práce, které se oceňují cenami souborů cen katalogu 800-1 Zemní práce, b) zábradlí, které se oceňuje cenami části A 01 katalogu 821-1 Mosty, c) ocelovou výztuž římsy, která se oceňuje cenami části A 01 katalogu 821-1 Mosty. 6. Pro výpočet přesunu hmot se celková hmotnost položky sníží o hmotnost betonu, pokud je beton dodáván přímo na místo zabudování nebo do prostoru technologické manipulace. | [15 empty] | PSC | 2
| VV |  | "ke vtokovým jímkám" 10 |  | 10 | [13 empty] | VV | 2 | 2 | True | 1 | ROZPOCET
177 | K | 919413121 | Vtoková jímka propustku z betonu prostého se zvýšenými nároky na prostředí tř. C 25/30, propustku z trub DN do 800 mm | kus | 10 | 20650.24 | 206502.4 | CS ÚRS 2018 01 |  |  | základní |  | 0 | 9.895 | 98.95 | 0 | 0 | 4 | K | 2 |  |  |  | ROZPOCET | 206502.4 | 0 | 0 | 0 | 0 | 1 | 206502.4 | 4 | 1613245685
| PSC |  | Poznámka k souboru cen: 1. V cenách jsou započteny i náklady na: a) dlažbu dna jímky z lomového kamene tl. 250 mm, do lože z cementové malty, b) vyplnění spár a vyspárování dlažby dna jímky cementovou maltou. 2. V cenách 41-3111, -3211, -3121 a -3221 jsou započteny i náklady na zřízení i odstranění bednění. 3. V cenách 44-3111 a 44-3211 jsou započteny i náklady na vyspárování zdiva z lomového kamene cementovou maltou. 4. V cenách nejsou započteny náklady na: a) zemní práce, které se oceňují cenami části A 01 katalogu 800-1 Zemní práce, b) příp. projektem předepsanou podkladní vrstvu ze štěrkopísku, která se oceňuje cenami souboru cen 451 . . - . . Podklad nebo lože pod dlažbu, c) příp. projektem předepsané omítky stěn jímky, které se oceňují cenami části A 01 katalogu 827-1 Vedení trubní dálková a přípojná - vodovody a kanalizace, d) čela propustků, která se oceňují cenami souboru cen 919 4 . -1 . Čelo propustku, e) zábradlí, které se oceňuje cenami části A 01 katalogu 821-1 Mosty, f) mříže, příp. poklopy, které se oceňují cenami části A 01 katalogu 827-1 Vedení trubní dálková a přípojná vodovody a kanalizace. 5. Pro výpočet přesunu hmot se celková hmotnost položky sníží o hmotnost betonu, pokud je beton dodáván přímo na místo zabudování nebo do prostoru technologické manipulace. | [15 empty] | PSC | 2
| VV |  | "počet propustků" 10 |  | 10 | [13 empty] | VV | 2 | 2 | True | 1 | ROZPOCET
178 | K | 919521015 | Zřízení propustků a hospodářských přejezdů z trub betonových a železobetonových do DN 600 | m | 105.95 | 2212.53 | 234417.55 | CS ÚRS 2018 01 |  |  | základní |  | 0 | 1.2247 | 129.7559 | 0 | 0 | 4 | K | 2 |  |  |  | ROZPOCET | 234417.55 | 0 | 0 | 0 | 0 | 1 | 234417.55 | 4 | -1683258174
| PSC |  | Poznámka k souboru cen: 1. V cenách jsou započteny i náklady na: a) podkladní vrstvu tl. 100 mm z drceného kameniva, b) montáž potrubí na betonové pražce nebo silniční panely včetně dodávky podkladních prefabrikátů, c) bednění a obetonování potrubí. 2. V cenách nejsou započteny náklady na: a) zemní práce, b) zhotovení čela propustku, které se oceňují cenami souboru 919 .1 -11 Čela propustku, c) zhotovení podkladní a krycí vrstvy komunikace, které se oceňují cenou 936 56-1111 Podkladní a krycí vrstvy. 3. Dodávka trub se oceňuje ve specifikaci. Ztratné lze dohodnout ve výši 2 %. | [15 empty] | PSC | 2
| VV |  | "dle přehledné tabulky" 105,950 |  | 105.95 | [13 empty] | VV | 2 | 2 | True | 1 | ROZPOCET
179 | M | 59222001 | trouba hrdlová přímá železobetonová s integrovaným těsněním 60 x 250 x 10 cm | m | 106 | 1811.81 | 192051.86 | CS ÚRS 2018 01 |  |  | základní |  | 0 | 0.6988 | 74.0728 | 0 | 0 | 8 | M | 2 |  |  |  | ROZPOCET | 192051.86 | 0 | 0 | 0 | 0 | 1 | 192051.86 | 4 | 880336265
| VV |  | 106 |  | 106 | [13 empty] | VV | 2 | 2 | True | 1 | ROZPOCET
180 | K | 919535556 | Obetonování trubního propustku betonem prostým se zvýšenými nároky na prostředí tř. C 25/30 | m3 | 61.319 | 4621.72 | 283399.25 | CS ÚRS 2018 01 |  |  | základní |  | 0 | 2.4637 | 151.0698 | 0 | 0 | 4 | K | 2 |  |  |  | ROZPOCET | 283399.25 | 0 | 0 | 0 | 0 | 1 | 283399.25 | 4 | 797514093
| PSC |  | Poznámka k souboru cen: 1. V ceně jsou započteny i náklady na popř. nutné bednění a odbednění. 2. Pro výpočet přesunu hmot se celková hmotnost položky sníží o hmotnost betonu, pokud je beton dodáván přímo na místo zabudování nebo do prostoru technologické manipulace. | [15 empty] | PSC | 2
| VV |  | "dle tabulky propustků" 61,319 |  | 61.319 | [13 empty] | VV | 2 | 2 | True | 1 | ROZPOCET
181 | K | 919726123 | Geotextilie netkaná pro ochranu, separaci nebo filtraci měrná hmotnost přes 300 do 500 g/m2 | m2 | 5920 | 56.42 | 334006.4 | CS ÚRS 2018 01 |  |  | základní |  | 0 | 0.00069 | 4.0848 | 0 | 0 | 4 | K | 2 |  |  |  | ROZPOCET | 334006.4 | 0 | 0 | 0 | 0 | 1 | 334006.4 | 4 | -2133042627
| PSC |  | Poznámka k souboru cen: 1. V cenách jsou započteny i náklady na položení a dodání geotextilie včetně přesahů. | [15 empty] | PSC | 2
| VV |  | "ochrana podélné konstrukční spáry" (570+1100+140+150+1000)*2 |  | 5920 | [13 empty] | VV | 2 | 2 | True | 1 | ROZPOCET
182 | K | 919735111 | Řezání stávajícího živičného krytu nebo podkladu hloubky do 50 mm | m | 7610 | 61.46 | 467710.6 | CS ÚRS 2018 01 |  |  | základní |  | 0 | 0 | 0 | 0 | 0 | 4 | K | 2 |  |  |  | ROZPOCET | 467710.6 | 0 | 0 | 0 | 0 | 1 | 467710.6 | 4 | 1398763296
| PSC |  | Poznámka k souboru cen: 1. V cenách jsou započteny i náklady na spotřebu vody. | [15 empty] | PSC | 2
| VV |  | " dle zálivky podélně a příčně " 2*2385+65 |  | 4835 | [13 empty] | VV | 2 | 2 | True | 0 | ROZPOCET
| VV |  | " při odstranění konstrukcí " 10*6,5*2 +2385+260 |  | 2775 | [13 empty] | VV | 2 | 2 | True | 0 | ROZPOCET
| VV |  | Součet |  | 7610 | [13 empty] | VV | 2 | 4 | True | 1 | ROZPOCET
183 | K | 938908411 | Čištění vozovek splachováním vodou povrchu podkladu nebo krytu živičného, betonového nebo dlážděného | m2 | 38210.9 | 3.69 | 140998.22 | CS ÚRS 2018 01 |  |  | základní |  | 0 | 0 | 0 | 0.02 | 764.218 | 4 | K | 2 |  |  |  | ROZPOCET | 140998.22 | 0 | 0 | 0 | 0 | 1 | 140998.22 | 4 | 1970983301
| PSC |  | Poznámka k souboru cen: 1. Ceny jsou určeny pro očištění: a) povrchu stávající vozovky, b) povrchu rozestavěné trvalé vozovky, předepíše-li projekt užívat nově zřizovanou vozovku po dobu výstavby ještě před zřízením konečného závěrečného krytu. 2. V cenách nejsou započteny náklady na vodorovnou dopravu odstraněného materiálu, která se oceňuje cenami souboru cen 997 22-15 Vodorovná doprava suti. | [15 empty] | PSC | 2
| VV |  | "dle vrstev" 4976+16390,900+16844,000 |  | 38210.9 | [13 empty] | VV | 2 | 2 | True | 1 | ROZPOCET
184 | K | 938909311 | Čištění vozovek metením bláta, prachu nebo hlinitého nánosu s odklizením na hromady na vzdálenost do 20 m nebo naložením na dopravní prostředek strojně povrchu podkladu nebo krytu betonového nebo živičného | m2 | 14640 | 6.28 | 91939.2 | CS ÚRS 2018 01 |  |  | základní |  | 0 | 0 | 0 | 0.02 | 292.8 | 4 | K | 2 |  |  |  | ROZPOCET | 91939.2 | 0 | 0 | 0 | 0 | 1 | 91939.2 | 4 | 1799785602
| PSC |  | Poznámka k souboru cen: 1. Ceny jsou určeny pro očištění: a) povrchu stávající vozovky, b) povrchu rozestavěné trvalé vozovky, předepíše-li projekt užívat nově zřizovanou vozovku po dobu výstavby ještě před zřízením konečného závěrečného krytu. 2. V cenách nejsou započteny náklady na vodorovnou dopravu odstraněného materiálu, která se oceňuje cenami souboru cen 997 22-15 Vodorovná doprava suti. | [15 empty] | PSC | 2
| VV |  | "před pokládkou DZN" (7302*1+18)*2 |  | 14640 | [13 empty] | VV | 2 | 2 | True | 1 | ROZPOCET
185 | K | 964072221 | Vybourání válcovaných nosníků uložených ve zdivu smíšeném nebo kamenném délky do 4 m, hmotnosti do 20 kg/m | t | 0.466 | 6145.9 | 2863.99 | CS ÚRS 2018 01 |  |  | základní |  | 0 | 0 | 0 | 1.258 | 0.58623 | 4 | K | 2 |  |  |  | ROZPOCET | 2863.99 | 0 | 0 | 0 | 0 | 1 | 2863.99 | 4 | 499123130
| VV |  | " podepření klenby propustku v km 5,66950 - 30ks I120" 30*1,4* 11,1*0,001 |  | 0.4662 | [13 empty] | VV | 2 | 2 | True | 1 | ROZPOCET
186 | K | 966005311 | Rozebrání a odstranění silničního zábradlí a ocelových svodidel s přemístěním hmot na skládku na vzdálenost do 10 m nebo s naložením na dopravní prostředek, se zásypem jam po odstraněných sloupcích a s jeho zhutněním svodidla včetně sloupků, s jednou pásnicí silničního | m | 1396 | 282.71 | 394663.16 | CS ÚRS 2018 01 |  |  | základní |  | 0 | 9e-05 | 0.12564 | 0.042 | 58.632 | 4 | K | 2 |  |  |  | ROZPOCET | 394663.16 | 0 | 0 | 0 | 0 | 1 | 394663.16 | 4 | -458731339
| PSC |  | Poznámka k souboru cen: 1. Ceny -5111 a -5311 jsou určeny pro odstranění sloupků zábradlí nebo svodidel upevněných záhozem zeminou, uklínovaných kamenem nebo obetonovaných, popř. zaberaněných. 2. Ceny -5111 a -5211 jsou určeny pro odstranění zábradlí jakéhokoliv druhu se sloupky z jakéhokoliv materiálu a při jakékoliv vzdálenosti sloupků. 3. Cena -5311 je určena pro odstranění svodidla jakéhokoliv druhu při jakékoliv vzdálenosti sloupků. 4. Přemístění vybouraného silničního zábradlí a svodidel na vzdálenost přes 10 m se oceňuje cenami souborů cen 997 22-1 Vodorovná doprava vybouraných hmot. | [15 empty] | PSC | 2
| VV |  | 707+185+501+3 |  | 1396 | [13 empty] | VV | 2 | 2 | True | 1 | ROZPOCET
187 | K | 966006132 | Odstranění dopravních nebo orientačních značek se sloupkem s uložením hmot na vzdálenost do 20 m nebo s naložením na dopravní prostředek, se zásypem jam a jeho zhutněním s betonovou patkou | kus | 21 | 368.75 | 7743.75 | CS ÚRS 2018 01 |  |  | základní |  | 0 | 0 | 0 | 0.082 | 1.722 | 4 | K | 2 |  |  |  | ROZPOCET | 7743.75 | 0 | 0 | 0 | 0 | 1 | 7743.75 | 4 | 1565500389
| PSC |  | Poznámka k souboru cen: 1. Ceny jsou určeny pro odstranění značek z jakéhokoliv materiálu. 2. V cenách -6131 a -6132 nejsou započteny náklady na demontáž tabulí (značek) od sloupků, tyto se oceňují cenou 966 00-6211 Odstranění svislých dopravních značek. 3. Přemístění vybouraných značek na vzdálenost přes 20 m se oceňuje cenami souboru cen 997 22-1 Vodorovná doprava vybouraných hmot. | [15 empty] | PSC | 2
| VV |  | "značky 21 na 13 sloupcích, z tohy dva příhradové" 21 |  | 21 | [13 empty] | VV | 2 | 2 | True | 1 | ROZPOCET
188 | K | 966008112 | Bourání trubního propustku s odklizením a uložením vybouraného materiálu na skládku na vzdálenost do 3 m nebo s naložením na dopravní prostředek z trub DN přes 300 do 500 mm | m | 9.1 | 791.59 | 7203.47 | CS ÚRS 2018 01 |  |  | základní |  | 0 | 0 | 0 | 0.98 | 8.918 | 4 | K | 2 |  |  |  | ROZPOCET | 7203.47 | 0 | 0 | 0 | 0 | 1 | 7203.47 | 4 | 514186861
| PSC |  | Poznámka k souboru cen: 1. Ceny lze použít i pro bourání hospodářských přejezdů a propustků z trub obetonovaných. 2. V cenách jsou započteny i náklady na případné bourání betonového lože nebo prahů pod troubami propustku. 3. V cenách nejsou započteny náklady na: a) zemní práce nutné při rozebírání propustků, které se oceňují cenami části A 01 katalogu 800-1 Zemní práce, b) bourání čel, které se oceňuje cenami části B 01 katalogu 821-1 Mosty. 4. Množství měrných jednotek se určuje délkou mezi rubovými stěnami čel (v podélné ose propustku). 5. Přemístění vybouraného materiálu na vzdálenost přes 3 m se oceňuje cenami souborů cen 997 22-1 Vodorovné přemístění vybouraných hmot. | [15 empty] | PSC | 2
| VV |  | " km6,41870 " 9,10 |  | 9.1 | [13 empty] | VV | 2 | 2 | True | 1 | ROZPOCET
189 | K | 966008113 | Bourání trubního propustku s odklizením a uložením vybouraného materiálu na skládku na vzdálenost do 3 m nebo s naložením na dopravní prostředek z trub DN přes 500 do 800 mm | m | 63.7 | 1188.62 | 75715.09 | CS ÚRS 2018 01 |  |  | základní |  | 0 | 0 | 0 | 2.055 | 130.9035 | 4 | K | 2 |  |  |  | ROZPOCET | 75715.09 | 0 | 0 | 0 | 0 | 1 | 75715.09 | 4 | 324679406
| PSC |  | Poznámka k souboru cen: 1. Ceny lze použít i pro bourání hospodářských přejezdů a propustků z trub obetonovaných. 2. V cenách jsou započteny i náklady na případné bourání betonového lože nebo prahů pod troubami propustku. 3. V cenách nejsou započteny náklady na: a) zemní práce nutné při rozebírání propustků, které se oceňují cenami části A 01 katalogu 800-1 Zemní práce, b) bourání čel, které se oceňuje cenami části B 01 katalogu 821-1 Mosty. 4. Množství měrných jednotek se určuje délkou mezi rubovými stěnami čel (v podélné ose propustku). 5. Přemístění vybouraného materiálu na vzdálenost přes 3 m se oceňuje cenami souborů cen 997 22-1 Vodorovné přemístění vybouraných hmot. | [15 empty] | PSC | 2
| VV |  | " propustky dle přehledu" 63,700 |  | 63.7 | [13 empty] | VV | 2 | 2 | True | 1 | ROZPOCET
190 | K | 972054491 | Vybourání otvorů ve stropech nebo klenbách železobetonových bez odstranění podlahy a násypu, plochy do 1 m2, tl. přes 80 mm | m3 | 3.24 | 8678.02 | 28116.78 | CS ÚRS 2018 01 |  |  | základní |  | 0 | 0 | 0 | 2.4 | 7.776 | 4 | K | 2 |  |  |  | ROZPOCET | 28116.78 | 0 | 0 | 0 | 0 | 1 | 28116.78 | 4 | 690203737
| VV |  | zvětšení otvorů ve zdi v místě propustků | [15 empty] | VV | 2 | 1 | True | 0 | ROZPOCET
| VV |  | 3,240 |  | 3.24 | [13 empty] | VV | 2 | 2 | True | 1 | ROZPOCET
| D | 997 | Přesun sutě |  |  |  | 1346550.41 | [5 empty] | 0 |  | 0 |  | 0 | 1 | D | 2 |  |  |  | ROZPOCET | [6 empty] | 1346550.41
191 | K | 997221551 | Vodorovná doprava suti bez naložení, ale se složením a s hrubým urovnáním ze sypkých materiálů, na vzdálenost do 1 km | t | 8702.107 | 108.41 | 943395.42 | CS ÚRS 2018 01 |  |  | základní |  | 0 | 0 | 0 | 0 | 0 | 4 | K | 3 |  |  |  | ROZPOCET | 943395.42 | 0 | 0 | 0 | 0 | 1 | 943395.42 | 4 | 804535625
| PSC |  | Poznámka k souboru cen: 1. Ceny nelze použít pro vodorovnou dopravu suti po železnici, po vodě nebo neobvyklými dopravními prostředky. 2. Je-li na dopravní dráze pro vodorovnou dopravu suti překážka, pro kterou je nutno suť překládat z jednoho dopravního prostředku na druhý, oceňuje se tato doprava v každém úseku samostatně. 3. Ceny 997 22-155 jsou určeny pro sypký materiál, např. kamenivo a hmoty kamenitého charakteru stmelené vápnem, cementem nebo živicí. 4. Ceny 997 22-156 jsou určeny pro drobný kusový materiál (dlažební kostky, lomový kámen). | [15 empty] | PSC | 3
| VV |  | " frézovaná bez potřeby ve stavbě" 108,442+3080,448+4227,584 -300*2,4 |  | 6696.474 | [13 empty] | VV | 3 | 2 | True | 0 | ROZPOCET
| VV |  | " propustky" 8,918+130,904+7,776 |  | 147.598 | [13 empty] | VV | 3 | 2 | True | 0 | ROZPOCET
| VV |  | "kamenivo" 1858,035 |  | 1858.035 | [13 empty] | VV | 3 | 2 | True | 0 | ROZPOCET
| VV |  | Součet |  | 8702.107 | [13 empty] | VV | 3 | 4 | True | 1 | ROZPOCET
192 | K | 997221559 | Vodorovná doprava suti bez naložení, ale se složením a s hrubým urovnáním Příplatek k ceně za každý další i započatý 1 km přes 1 km | t | 318914.577 | 0.45 | 143511.56 | CS ÚRS 2018 01 |  |  | základní |  | 0 | 0 | 0 | 0 | 0 | 4 | K | 3 |  |  |  | ROZPOCET | 143511.56 | 0 | 0 | 0 | 0 | 1 | 143511.56 | 4 | -183374705
| PSC |  | Poznámka k souboru cen: 1. Ceny nelze použít pro vodorovnou dopravu suti po železnici, po vodě nebo neobvyklými dopravními prostředky. 2. Je-li na dopravní dráze pro vodorovnou dopravu suti překážka, pro kterou je nutno suť překládat z jednoho dopravního prostředku na druhý, oceňuje se tato doprava v každém úseku samostatně. 3. Ceny 997 22-155 jsou určeny pro sypký materiál, např. kamenivo a hmoty kamenitého charakteru stmelené vápnem, cementem nebo živicí. 4. Ceny 997 22-156 jsou určeny pro drobný kusový materiál (dlažební kostky, lomový kámen). | [15 empty] | PSC | 3
| VV |  | " frézovaná - potřeba ve stavbě - do 5 km" 300*2,4*5 |  | 3600 | [13 empty] | VV | 3 | 2 | True | 0 | ROZPOCET
| VV |  | " frézovaná - na skládku Luby u Klatov - do 40 km" 6696,474*39 |  | 261162.486 | [13 empty] | VV | 3 | 2 | True | 0 | ROZPOCET
| VV |  | " propustky - skládka Zavlekov- 28km " (8,918+130,904+7,776) *27 |  | 3985.146 | [13 empty] | VV | 3 | 2 | True | 0 | ROZPOCET
| VV |  | "kamenivo- skládka ZAvlekov - 28km " 1858,035*27 |  | 50166.945 | [13 empty] | VV | 3 | 2 | True | 0 | ROZPOCET
| VV |  | Součet |  | 318914.577 | [13 empty] | VV | 3 | 4 | True | 1 | ROZPOCET
193 | K | 997221571 | Vodorovná doprava vybouraných hmot bez naložení, ale se složením a s hrubým urovnáním na vzdálenost do 1 km | t | 60.354 | 131.52 | 7937.76 | CS ÚRS 2018 01 |  |  | základní |  | 0 | 0 | 0 | 0 | 0 | 4 | K | 3 |  |  |  | ROZPOCET | 7937.76 | 0 | 0 | 0 | 0 | 1 | 7937.76 | 4 | 1554107423
| PSC |  | Poznámka k souboru cen: 1. Ceny nelze použít pro vodorovnou dopravu vybouraných hmot po železnici, po vodě nebo neobvyklými dopravními prostředky. 2. Je-li na dopravní dráze pro vodorovnou dopravu vybouraných hmot překážka, pro kterou je nutno vybourané hmoty překládat z jednoho dopravního prostředku na druhý, oceňuje se tato doprava v každém úseku samostatně. | [15 empty] | PSC | 3
| VV |  | " svodidlo,značky" 58,632+1,722 |  | 60.354 | [13 empty] | VV | 3 | 2 | True | 1 | ROZPOCET
194 | K | 997221579 | Vodorovná doprava vybouraných hmot bez naložení, ale se složením a s hrubým urovnáním na vzdálenost Příplatek k ceně za každý další i započatý 1 km přes 1 km | t | 784.602 | 1.97 | 1545.67 | CS ÚRS 2018 01 |  |  | základní |  | 0 | 0 | 0 | 0 | 0 | 4 | K | 3 |  |  |  | ROZPOCET | 1545.67 | 0 | 0 | 0 | 0 | 1 | 1545.67 | 4 | 105758568
| PSC |  | Poznámka k souboru cen: 1. Ceny nelze použít pro vodorovnou dopravu vybouraných hmot po železnici, po vodě nebo neobvyklými dopravními prostředky. 2. Je-li na dopravní dráze pro vodorovnou dopravu vybouraných hmot překážka, pro kterou je nutno vybourané hmoty překládat z jednoho dopravního prostředku na druhý, oceňuje se tato doprava v každém úseku samostatně. | [15 empty] | PSC | 3
| VV |  | "celkem do 14km" 13*60,354 |  | 784.602 | [13 empty] | VV | 3 | 2 | True | 1 | ROZPOCET
195 | K | 997221825 | Poplatek za uložení stavebního odpadu na skládce (skládkovné) z armovaného betonu zatříděného do Katalogu odpadů pod kódem 170 101 | t | 147.598 | 147.5 | 21770.71 | CS ÚRS 2018 01 |  |  | základní |  | 0 | 0 | 0 | 0 | 0 | 4 | K | 3 |  |  |  | ROZPOCET | 21770.71 | 0 | 0 | 0 | 0 | 1 | 21770.71 | 4 | -1972108409
| PSC |  | Poznámka k souboru cen: 1. Ceny uvedenév souboru cen je doporučeno upravit podle aktuálních cen místně příslušné skládky odpadů. 2. Uložení odpadů neuvedených v souboru cen se oceňuje individuálně. 3. V cenách je započítán poplatek za ukládání odpadu dle zákona 185/2001 Sb. 4. Případné drcení stavebního odpadu lze ocenit cenami souboru cen 997 00-60 Drcení stavebního odpadu z katalogu 800-6 Demolice objektů. | [15 empty] | PSC | 3
| VV |  | " propustky, bourané otvory" 147,598 |  | 147.598 | [13 empty] | VV | 3 | 2 | True | 1 | ROZPOCET
196 | K | 997221855 | Poplatek za uložení stavebního odpadu na skládce (skládkovné) zeminy a kameniva zatříděného do Katalogu odpadů pod kódem 170 504 | t | 1858.032 | 122.92 | 228389.29 | CS ÚRS 2018 01 |  |  | základní |  | 0 | 0 | 0 | 0 | 0 | 4 | K | 3 |  |  |  | ROZPOCET | 228389.29 | 0 | 0 | 0 | 0 | 1 | 228389.29 | 4 | 391573646
| PSC |  | Poznámka k souboru cen: 1. Ceny uvedenév souboru cen je doporučeno upravit podle aktuálních cen místně příslušné skládky odpadů. 2. Uložení odpadů neuvedených v souboru cen se oceňuje individuálně. 3. V cenách je započítán poplatek za ukládání odpadu dle zákona 185/2001 Sb. 4. Případné drcení stavebního odpadu lze ocenit cenami souboru cen 997 00-60 Drcení stavebního odpadu z katalogu 800-6 Demolice objektů. | [15 empty] | PSC | 3
| VV |  | 1858,032 |  | 1858.032 | [13 empty] | VV | 3 | 2 | True | 1 | ROZPOCET
| D | 99 | Přesun hmot |  |  |  | 201163.81 | [5 empty] | 0 |  | 0 |  | 0 | 1 | D | 2 |  |  |  | ROZPOCET | [6 empty] | 201163.81
197 | K | 998225111 | Přesun hmot pro komunikace s krytem z kameniva, monolitickým betonovým nebo živičným dopravní vzdálenost do 200 m jakékoliv délky objektu | t | 22351.534 | 9 | 201163.81 | CS ÚRS 2018 01 |  |  | základní |  | 0 | 0 | 0 | 0 | 0 | 4 | K | 3 |  |  |  | ROZPOCET | 201163.81 | 0 | 0 | 0 | 0 | 1 | 201163.81 | 4 | -15537631
| PSC |  | Poznámka k souboru cen: 1. Ceny lze použít i pro plochy letišť s krytem monolitickým betonovým nebo živičným. | [15 empty] | PSC | 3
| D | VRN | Vedlejší rozpočtové náklady |  |  |  | 2218671.71 | [5 empty] | 0 |  | 0 |  | 0 | 5 | D | 0 |  |  |  | ROZPOCET | [6 empty] | 2218671.71
| D | VRN1 | Průzkumné, geodetické a projektové práce |  |  |  | 2218671.71 | [5 empty] | 0 |  | 0 |  | 0 | 5 | D | 1 |  |  |  | ROZPOCET | [6 empty] | 2218671.71
198 | K | 013244000 | Průzkumné, geodetické a projektové práce projektové práce dokumentace stavby (výkresová a textová) pro provádění stavby | Kč | 1 | 2163358.56 | 2163358.56 |  |  |  | základní |  | 0 | 0 | 0 | 0 | 0 | 1024 | K | 2 |  |  |  | ROZPOCET | 2163358.56 | 0 | 0 | 0 | 0 | 1 | 2163358.56 | 1024 | -612659685
| VV |  | 1 |  | 1 | [13 empty] | VV | 2 | 2 | True | 1 | ROZPOCET
199 | K | 013254000 | Průzkumné, geodetické a projektové práce projektové práce dokumentace stavby (výkresová a textová) skutečného provedení stavby | Kč | 1 | 55313.15 | 55313.15 |  |  |  | základní |  | 0 | 0 | 0 | 0 | 0 | 1024 | K | 2 |  |  |  | ROZPOCET | 55313.15 | 0 | 0 | 0 | 0 | 1 | 55313.15 | 1024 | -1346738695
| VV |  | 1 |  | 1 | [13 empty] | VV | 2 | 2 | True | 1 | ROZPOCET

## 102 - Chodníky a zastávky...
| List obsahuje: |  | 1) Krycí list soupisu | 2) Rekapitulace |  |  | 3) Soupis prací | Zpět na list: | Rekapitulace stavby
{92b6d85c-7528-4628-b755-932794996e3e}
2
| KRYCÍ LIST SOUPISU | [8 empty] | v --- níže se nacházejí doplnkové a pomocné údaje k sestavám --- v | [8 empty] | False
Stavba:
II/169 a II/145 Dlouhá ves-Radešov, úsek C
Objekt:
102 - Chodníky a zastávky BUS
| KSO: |  | 822 29 |  |  | CC-CZ: | 21121
| Místo: |  | Kraj Plzeňský, k.ú. Opolenec |  |  | Datum: | 2018-11-20
| CZ-CPV: |  | 45233000-9 |  |  | CZ-CPA: | 42.99.19
| Zadavatel: |  |  |  |  | IČ: | 720 53 119
|  | Správa a údržba silnic Lzeňského kraje, p.o. |  |  |  | DIČ: | CZ72053119
| Uchazeč: |  |  |  |  | IČ: | 48035599
|  | Společnost Dlouhá Ves - Radešov |  |  |  | DIČ: | CZ48035599
| Projektant: |  |  |  |  | IČ: | 407 63 439
|  | Pontex spol. s r.o. |  |  |  | DIČ: | CZ40763439
Poznámka:
| Cena bez DPH | [5 empty] | 867148.96
|  |  | Základ daně |  |  | Sazba daně | Výše daně
| DPH | základní | 867148.96 |  |  | 21% | 182101.28
|  | snížená | 0 |  |  | 15% | 0
|  | zákl. přenesená | 0 |  |  | 21% | 0
|  | sníž. přenesená | 0 |  |  | 15% | 0
|  | nulová | 0 |  |  | 0% | 0
| Cena s DPH |  |  | v | CZK |  | 1049250.24
REKAPITULACE ČLENĚNÍ SOUPISU PRACÍ
Stavba:
II/169 a II/145 Dlouhá ves-Radešov, úsek C
Objekt:
102 - Chodníky a zastávky BUS
Místo: |  |  | Kraj Plzeňský, k.ú. Opolenec |  |  | Datum: | 2018-11-20
Zadavatel: |  |  | Správa a údržba silnic Lzeňského kraje, p.o. |  |  | Projektant: | Pontex spol. s r.o.
Uchazeč: |  |  | Společnost Dlouhá Ves - Radešov
Kód dílu - Popis | [6 empty] | Cena celkem [CZK]
Náklady soupisu celkem | [6 empty] | 867148.96 | [12 empty] | -1
| HSV - Práce a dodávky HSV | [5 empty] | 841401.49
| 1 - Zemní práce | [5 empty] | 95084.47
| 2 - Zakládání | [5 empty] | 158805.42
| 3 - Svislé a kompletní konstrukce | [5 empty] | 478465.28
| 5 - Komunikace | [5 empty] | 46683.36
| 8 - Trubní vedení | [5 empty] | 0
| 9 - Ostatní konstrukce a práce-bourání | [5 empty] | 58083.56
| 997 - Přesun sutě | [5 empty] | 2675.95
| 998 - Přesun hmot | [5 empty] | 1603.45
| PSV - Práce a dodávky PSV | [5 empty] | 25747.47
| 711 - Izolace proti vodě, vlhkosti a plynům | [5 empty] | 16013.93
| 766 - Konstrukce truhlářské | [5 empty] | 9733.54
SOUPIS PRACÍ
Stavba:
II/169 a II/145 Dlouhá ves-Radešov, úsek C
Objekt:
102 - Chodníky a zastávky BUS
Místo: |  |  | Kraj Plzeňský, k.ú. Opolenec |  |  | Datum: | 2018-11-20
Zadavatel: |  |  | Správa a údržba silnic Lzeňského kraje, p.o. |  |  | Projektant: | Pontex spol. s r.o.
Uchazeč: |  |  | Společnost Dlouhá Ves - Radešov
PČ | Typ | Kód | Popis | MJ | Množství | J.cena [CZK] | Cena celkem [CZK] | Cenová soustava |  | Poznámka | DPH | J. Nh [h] | Nh celkem [h] | J. hmotnost [t] | Hmotnost celkem [t] | J. suť [t] | Suť Celkem [t]
Náklady soupisu celkem | [6 empty] | 867148.96 | [5 empty] | 0 |  | 178.2785 |  | 8.8782 |  | D | -1 | [10 empty] | 867148.96
| D | HSV | Práce a dodávky HSV |  |  |  | 841401.49 | [5 empty] | 0 |  | 178.1605 |  | 8.4375 | 1 | D | 0 |  |  |  | ROZPOCET | [6 empty] | 841401.49
| D | 1 | Zemní práce |  |  |  | 95084.47 | [5 empty] | 0 |  | 57.6 |  | 8.4375 | 1 | D | 1 |  |  |  | ROZPOCET | [6 empty] | 95084.47
1 | K | 113107132 | Odstranění podkladů nebo krytů ručně s přemístěním hmot na skládku na vzdálenost do 3 m nebo s naložením na dopravní prostředek z betonu prostého, o tl. vrstvy přes 150 do 300 mm | m2 | 13.5 | 410.55 | 5542.43 | CS ÚRS 2018 01 |  |  | základní |  | 0 | 0 | 0 | 0.625 | 8.4375 | 4 | K | 2 |  |  |  | ROZPOCET | 5542.43 | 0 | 0 | 0 | 0 | 1 | 5542.43 | 4 | 1071880742
| PSC |  | Poznámka k souboru cen: 1. Pro volbu cen z hlediska množství se uvažuje každá souvisle odstraňovaná plocha krytu nebo podkladu stejného druhu samostatně. Odstraňuje-li se několik vrstev vozovky najednou, jednotlivé vrstvy se oceňují každá samostatně. 2. Ceny a) –7111 až –7113, –7151 až -7153, -7211 až -7213 a -7311 až -7313 lze použít i pro odstranění podkladů nebo krytů ze štěrkopísku, škváry, strusky nebo z mechanicky zpevněných zemin, b) –7121 až 7125, –7161 až -7165, -7221 až -7225 a -7321 až -7325 lze použít i pro odstranění podkladů nebo krytů ze zemin stabilizovaných vápnem, c) –7130 až -7134, –7170 až -7174, –7230 až -7234 a -7330 až -7334 lze použít i pro odstranění dlažeb uložených do betonového lože a dlažeb z mozaiky uložených do cementové malty nebo podkladu ze zemin stabilizovaných cementem. 3. Ceny lze použít i pro odstranění podkladů nebo krytů opatřených živičnými postřiky nebo nátěry. 4. Ceny odlišené podle tloušťky (např. do 100 mm, do 200 mm) jsou určeny vždy pro celou tloušťku jednotlivých konstrukcí. 5. V cenách nejsou započteny náklady na zarovnání styčných ploch betonových nebo živičných podkladů nebo krytů, které se oceňuje cenami souboru cen 919 73- Zarovnání styčné plochy části C 01 tohoto ceníku. Množství suti získané ze zarovnání styčných ploch podkladů nebo krytů se zvlášť nevykazuje. 6. Přemístění vybouraného materiálu větší vzdálenost, než je uvedeno, se oceňuje cenami souborů cen 997 22-1 Vodorovná doprava suti. 7. Ceny -714 . , -718 . , –724 . a -734 . nelze použít pro odstranění podkladu nebo krytu frézováním. | [15 empty] | PSC | 2
| VV |  | " podlaha čekáren tl. do 200mm" 13,5 |  | 13.5 | [13 empty] | VV | 2 | 2 | True | 1 | ROZPOCET
2 | K | 132201202 | Hloubení zapažených i nezapažených rýh šířky přes 600 do 2 000 mm s urovnáním dna do předepsaného profilu a spádu v hornině tř. 3 přes 100 do 1 000 m3 | m3 | 120 | 240.92 | 28910.4 | CS ÚRS 2018 01 |  |  | základní |  | 0 | 0 | 0 | 0 | 0 | 4 | K | 2 |  |  |  | ROZPOCET | 28910.4 | 0 | 0 | 0 | 0 | 1 | 28910.4 | 4 | -1087542685
| PSC |  | Poznámka k souboru cen: 1. V cenách jsou započteny i náklady na případné nutné přemístění výkopku ve výkopišti na vzdálenost do 3 m a na přehození výkopku na přilehlém terénu na vzdálenost do 5 m od okraje jámy nebo naložení na dopravní prostředek. 2. Hloubení rýh při lesnicko-technických melioracích se oceňuje: a) ve stržích cenami platnými pro objem výkopu do 100 m3, i když skutečný objem výkopu je větší, b) mimo strže pro příčná a podélná zpevnění dna a břehů pod obrysem výkopu pro koryta vodotečí, zejména pro konstrukce těles, stupňů, boků, předprahů, prahů, odháněk, výhonů a pro základy zdí, dlažeb, rovnanin, plůtků a hatí, pro jakoukoliv šířku rýhy, při objemu do 100 m3 cenami příslušnými pro objem výkopu do 100 m3 a při jakémkoliv objemu výkopu přes 100 m3 cenami příslušnými pro objem výkopu přes 100 do 1 000 m3. 3. Náklady na svislé přemístění výkopku nad 1 m hloubky se určí dle ustanovení článku č. 3161 všeobecných podmínek katalogu. 4. Předepisuje-li projekt hloubit rýhy 5 až 7 bez použití trhavin, oceňuje se toto hloubení: a) v suchu nebo mokru cenami 138 40-1201, 138 50-1201 a 138 60-1201 Dolamování hloubených vykopávek, b) v tekoucí vodě při jakékoliv její rychlosti individuálně. 5. Ceny nelze použít pro hloubení rýh a hloubky přes 16 m. Tyto práce se oceňují individuálně. | [15 empty] | PSC | 2
| VV |  | 24*5 |  | 120 | [13 empty] | VV | 2 | 2 | True | 1 | ROZPOCET
3 | K | 132201209 | Hloubení zapažených i nezapažených rýh šířky přes 600 do 2 000 mm s urovnáním dna do předepsaného profilu a spádu v hornině tř. 3 Příplatek k cenám za lepivost horniny tř. 3 | m3 | 120 | 24.09 | 2890.8 | CS ÚRS 2018 01 |  |  | základní |  | 0 | 0 | 0 | 0 | 0 | 4 | K | 2 |  |  |  | ROZPOCET | 2890.8 | 0 | 0 | 0 | 0 | 1 | 2890.8 | 4 | -1806311566
| PSC |  | Poznámka k souboru cen: 1. V cenách jsou započteny i náklady na případné nutné přemístění výkopku ve výkopišti na vzdálenost do 3 m a na přehození výkopku na přilehlém terénu na vzdálenost do 5 m od okraje jámy nebo naložení na dopravní prostředek. 2. Hloubení rýh při lesnicko-technických melioracích se oceňuje: a) ve stržích cenami platnými pro objem výkopu do 100 m3, i když skutečný objem výkopu je větší, b) mimo strže pro příčná a podélná zpevnění dna a břehů pod obrysem výkopu pro koryta vodotečí, zejména pro konstrukce těles, stupňů, boků, předprahů, prahů, odháněk, výhonů a pro základy zdí, dlažeb, rovnanin, plůtků a hatí, pro jakoukoliv šířku rýhy, při objemu do 100 m3 cenami příslušnými pro objem výkopu do 100 m3 a při jakémkoliv objemu výkopu přes 100 m3 cenami příslušnými pro objem výkopu přes 100 do 1 000 m3. 3. Náklady na svislé přemístění výkopku nad 1 m hloubky se určí dle ustanovení článku č. 3161 všeobecných podmínek katalogu. 4. Předepisuje-li projekt hloubit rýhy 5 až 7 bez použití trhavin, oceňuje se toto hloubení: a) v suchu nebo mokru cenami 138 40-1201, 138 50-1201 a 138 60-1201 Dolamování hloubených vykopávek, b) v tekoucí vodě při jakékoliv její rychlosti individuálně. 5. Ceny nelze použít pro hloubení rýh a hloubky přes 16 m. Tyto práce se oceňují individuálně. | [15 empty] | PSC | 2
| VV |  | " dle přehleedu" 120 |  | 120 | [13 empty] | VV | 2 | 2 | True | 1 | ROZPOCET
4 | K | 162601102 | Vodorovné přemístění výkopku nebo sypaniny po suchu na obvyklém dopravním prostředku, bez naložení výkopku, avšak se složením bez rozhrnutí z horniny tř. 1 až 4 na vzdálenost přes 4 000 do 5 000 m | m3 | 137.7 | 57.77 | 7954.93 | CS ÚRS 2018 01 |  |  | základní |  | 0 | 0 | 0 | 0 | 0 | 4 | K | 2 |  |  |  | ROZPOCET | 7954.93 | 0 | 0 | 0 | 0 | 1 | 7954.93 | 4 | -1305945752
| PSC |  | Poznámka k souboru cen: 1. Ceny nelze použít, předepisuje-li projekt přemístit výkopek na místo nepřístupné obvyklým dopravním prostředkům; toto přemístění se oceňuje individuálně. 2. V cenách jsou započteny i náhrady za jízdu loženého vozidla v terénu ve výkopišti nebo na násypišti. 3. V cenách nejsou započteny náklady na rozhrnutí výkopku na násypišti; toto rozhrnutí se oceňuje cenami souboru cen 171 . 0- . . Uložení sypaniny do násypů a 171 20-1201 Uložení sypaniny na skládky. 4. Je-li na dopravní dráze pro vodorovné přemístění nějaká překážka, pro kterou je nutno překládat výkopek z jednoho obvyklého dopravního prostředku na jiný obvyklý dopravní prostředek, oceňuje se toto lomené vodorovné přemístění výkopku v každém úseku samostatně příslušnou cenou tohoto souboru cen a překládání výkopku cenami souboru cen 167 10-3 . Nakládání neulehlého výkopku z hromad s ohledem na ustanovení pozn. číslo 5. 5. Přemísťuje-li se výkopek z dočasných skládek vzdálených do 50 m, neoceňuje se nakládání výkopku, i když se provádí. Toto ustanovení neplatí, vylučuje-li projekt použití dozeru. 6. V cenách vodorovného přemístění sypaniny nejsou započteny náklady na dodávku materiálu, tyto se oceňují ve specifikaci. | [15 empty] | PSC | 2
| VV |  | "z mezideponie stavby pro zemní krajnice" 17,70 |  | 17.7 | [13 empty] | VV | 2 | 2 | True | 0 | ROZPOCET
| VV |  | "výkopek na mezideponii" 120 |  | 120 | [13 empty] | VV | 2 | 2 | True | 0 | ROZPOCET
| VV |  | Součet |  | 137.7 | [13 empty] | VV | 2 | 4 | True | 1 | ROZPOCET
5 | K | 167101101 | Nakládání, skládání a překládání neulehlého výkopku nebo sypaniny nakládání, množství do 100 m3, z hornin tř. 1 až 4 | m3 | 104.1 | 53.96 | 5617.24 | CS ÚRS 2018 01 |  |  | základní |  | 0 | 0 | 0 | 0 | 0 | 4 | K | 2 |  |  |  | ROZPOCET | 5617.24 | 0 | 0 | 0 | 0 | 1 | 5617.24 | 4 | 1389310325
| PSC |  | Poznámka k souboru cen: 1. Ceny -1101, -1151, -1102, -1152, -1103, -1153, jsou určeny pro nakládání, skládání a překládání na obvyklý nebo z obvyklého dopravního prostředku. Pro nakládání z lodi nebo na loď jsou určeny ceny -1105 a -1155. 2. Ceny -1105 a -1155 jsou určeny pro nakládání, překládání a vykládání na vzdálenost a) do 20 m vodorovně; vodorovná vzdálenost se měří od těžnice lodi k těžnici druhé lodi, nebo k těžišti hromady na břehu nebo k těžišti dopravního prostředku na suchu, b) do 4 m svisle; svislá vzdálenost se měří od pracovní hladiny vody k úrovni srovnaného terénu v místě hromady nebo v místě dopravní plochy pro dopravní prostředek na suchu. Uvedenou svislou vzdálenost 4 m lze zvětšit, a to nejvýše do 6 m, jestliže je vodorovná vzdálenost uvedená v bodu a) kratší než 20 m nejméně o trojnásobek zvětšení výšky přes 4 m. 3. Množství měrných jednotek se určí v rostlém stavu horniny. | [15 empty] | PSC | 2
| VV |  | " zeminy pro ZK a zásyp" 17,7+86,40 |  | 104.1 | [13 empty] | VV | 2 | 2 | True | 1 | ROZPOCET
6 | K | 171201201 | Uložení sypaniny na skládky | m3 | 137.7 | 27.04 | 3723.41 | CS ÚRS 2018 01 |  |  | základní |  | 0 | 0 | 0 | 0 | 0 | 4 | K | 2 |  |  |  | ROZPOCET | 3723.41 | 0 | 0 | 0 | 0 | 1 | 3723.41 | 4 | 1517607348
| PSC |  | Poznámka k souboru cen: 1. Cena -1201 je určena i pro: a) uložení výkopku nebo ornice na dočasné skládky předepsané projektem tak, že na 1 m2 projektem určené plochy této skládky připadá přes 2 m3 výkopku nebo ornice; v opačném případě se uložení neoceňuje. Množství výkopku nebo ornice připadající na 1 m2 skládky se určí jako podíl množství výkopku nebo ornice, měřeného v rostlém stavu a projektem určené plochy dočasné skládky; b) zasypání koryt vodotečí a prohlubní v terénu bez předepsaného zhutnění sypaniny; c) uložení výkopku pod vodou do prohlubní ve dně vodotečí nebo nádrží. 2. Cenu -1201 nelze použít pro uložení výkopku nebo ornice: a) při vykopávkách pro podzemní vedení podél hrany výkopu, z něhož byl výkopek získán, a to ani tehdy, jestliže se výkopek po vyhození z výkopu na povrch území ještě dále přemisťuje na hromady podél výkopu; b) na dočasné skládky, které nejsou předepsány projektem; c) na dočasné skládky předepsané projektem tak, že na 1 m2 projektem určené plochy této skládky připadají nejvýše 2 m3 výkopku nebo ornice (viz. též poznámku č. 1 a); d) na dočasné skládky, oceňuje-li se cenou 121 10-1101 Sejmutí ornice nebo lesní půdy do 50 m, nebo oceňuje-li se vodorovné přemístění výkopku do 20 m a 50 m cenami 162 20-1101, 162 20-1102, 162 20-1151 a 162 20-1152. V těchto případech se uložení výkopku nebo ornice na dočasnou skládku neoceňuje. e) na trvalé skládky s předepsaným zhutněním; toto uložení výkopku se oceňuje cenami souboru cen 171 . 0- . . Uložení sypaniny do násypů. 3. V ceně -1201 jsou započteny i náklady na rozprostření sypaniny ve vrstvách s hrubým urovnáním na skládce. 4. V ceně -1201 nejsou započteny náklady na získání skládek ani na poplatky za skládku. 5. Množství jednotek uložení výkopku (sypaniny) se určí v m3 uloženého výkopku (sypaniny),v rostlém stavu zpravidla ve výkopišti. | [15 empty] | PSC | 2
| VV |  | "veškerý výkopek" 137,700 |  | 137.7 | [13 empty] | VV | 2 | 2 | True | 1 | ROZPOCET
7 | K | 174101101 | Zásyp sypaninou z jakékoliv horniny s uložením výkopku ve vrstvách se zhutněním jam, šachet, rýh nebo kolem objektů v těchto vykopávkách | m3 | 86.4 | 190.52 | 16460.93 | CS ÚRS 2018 01 |  |  | základní |  | 0 | 0 | 0 | 0 | 0 | 4 | K | 2 |  |  |  | ROZPOCET | 16460.93 | 0 | 0 | 0 | 0 | 1 | 16460.93 | 4 | 709367949
| PSC |  | Poznámka k souboru cen: 1. Ceny 174 10- . . jsou určeny pro zhutněné zásypy s mírou zhutnění: a) z hornin soudržných do 100 % PS, b) z hornin nesoudržných do I(d) 0,9, c) z hornin kamenitých pro jakoukoliv míru zhutnění. 2. Je-li projektem předepsáno vyšší zhutnění, podle bodu a) a b) poznámky č 1., ocení se zásyp individuálně. 3. Ceny nelze použít pro zásyp rýh pro drenážní trativody pro lesnicko-technické meliorace a zemědělské. Zásyp těchto rýh se oceňuje cenami souboru cen 174 20-3 . části A 03 Zemní práce pro objekty oborů 831 až 833. Nezhutněný zásyp odvodňovacích kanálů z betonových a železobetonových trub v polních a lučních tratích se oceňuje cenou -1101 Zásyp sypaninou rýh bez ohledu na šířku kanálu; cena obsahuje i náklady na ruční nezhutněný zásyp výšky do 200 mm nad vrchol potrubí. 4. V cenách 10-1101, 10-1103, 20-1101 a 20-1103 je započteno přemístění sypaniny ze vzdálenosti 10 m od kraje výkopu nebo zasypávaného prostoru, měřeno k těžišti skládky. 5. V ceně 10-1102 je započteno přemístění sypaniny ze vzdálenosti 15 m od hrany zasypávaného prostoru, měřeno k těžišti skládky. 6. Objem zásypu je rozdíl objemu výkopu a objemu do něho vestavěných konstrukcí nebo uložených vedení i s jejich obklady a podklady (tento objem se nazývá objemem horniny vytlačené konstrukcí). Objem potrubí do DN 180, příp. i s obalem, se od objemu zásypu neodečítá. Pro stanovení objemu zásypu se od objemu výkopu odečítá i objem obsypu potrubí oceňovaný cenami souboru cen 175 10-11 Obsyp potrubí, přichází-li v úvahu . 7. Odklizení zbylého výkopku po provedení zásypu zářezů se šikmými stěnami pro podzemní vedení nebo zásypu jam a rýh pro podzemní vedení se oceňuje, je-li objem zbylého výkopku: a) do 1 m3 na 1 m vedení a jedná se o výkopek neulehlý - cenami souboru cen 167 10-110 Nakládání výkopku nebo sypaniny a 162 . 0-1 . Vodorovné přemístění výkopku. V případě, že se jedná o výkopek ulehlý - rozpojení a naložení výkopku cenami souboru cen 122 . 0-1 . souboru cen 162 . 0-1 . Vodorovné přemístění výkopku; b) přes 1 m3 na 1 m vedení, jestliže projekt předepíše, že se zbylý výkopek bude odklízet zároveň s prováděním vykopávky, pouze přemístění výkopku cenami souboru cen 162 . 0-1 . Vodorovné přemístění výkopku. Při zmíněném objemu zbylého výkopku se neoceňuje ani naložení ani rozpojení výkopku. Jestliže se zbylý výkopek neodklízí, nýbrž rozprostírá podél výkopu a nad výkopem, platí poznámka č. 8. 8. Rozprostření zbylého výkopku podél výkopu a nad výkopem po provedení zásypů zářezů se šikmými stěnami pro podzemní vedení nebo zásypu jam a rýh pro podzemní vedení se oceňuje: a) cenou 171 20-1101 Uložení sypaniny do nezhutněných násypů, není-li projektem předepsáno zhutnění rozprostřeného zbylého výkopku, b) cenou 171 10-1111 Uložení sypaniny do násypů z hornin sypkých, je-li předepsáno zhutnění rozprostřeného zbylého výkopku, a to v objemu vypočteném podle poznámky č.6, příp. zmenšeném o objem výkopku, který byl již odklizen. 9. Míru zhutnění předepisuje projekt. | [15 empty] | PSC | 2
| VV |  | 86,4 |  | 86.4 | [13 empty] | VV | 2 | 2 | True | 1 | ROZPOCET
8 | K | 175101201 | Obsypání objektů nad přilehlým původním terénem sypaninou z vhodných hornin 1 až 4 nebo materiálem uloženým ve vzdálenosti do 3 m od vnějšího kraje objektu pro jakoukoliv míru zhutnění bez prohození sypaniny sítem | m3 | 28.8 | 174.54 | 5026.75 | CS ÚRS 2018 01 |  |  | základní |  | 0 | 0 | 0 | 0 | 0 | 4 | K | 2 |  |  |  | ROZPOCET | 5026.75 | 0 | 0 | 0 | 0 | 1 | 5026.75 | 4 | 635151646
| VV |  | 28,8 |  | 28.8 | [13 empty] | VV | 2 | 2 | True | 1 | ROZPOCET
9 | M | 583806520 | kámen lomový neupravený tříděný frakce 0/250 | t | 57.6 | 276.57 | 15930.43 | CS ÚRS 2018 01 |  |  | základní |  | 0 | 1 | 57.6 | 0 | 0 | 8 | M | 2 |  |  |  | ROZPOCET | 15930.43 | 0 | 0 | 0 | 0 | 1 | 15930.43 | 4 | 1354905252
| VV |  | " obsyp" 28,8*2 |  | 57.6 | [13 empty] | VV | 2 | 2 | True | 1 | ROZPOCET
10 | K | 181951102 | Úprava pláně vyrovnáním výškových rozdílů v hornině tř. 1 až 4 se zhutněním | m2 | 134.6 | 22.49 | 3027.15 | CS ÚRS 2018 01 |  |  | základní |  | 0 | 0 | 0 | 0 | 0 | 4 | K | 2 |  |  |  | ROZPOCET | 3027.15 | 0 | 0 | 0 | 0 | 1 | 3027.15 | 4 | 659620530
| PSC |  | Poznámka k souboru cen: 1. Ceny jsou určeny pro urovnání všech nově zřizovaných ploch (v zářezech i na násypech) vodorovných nebo ve sklonu do 1:5 pod zpevnění ploch jakéhokoliv druhu, pod humusování, (ne však pro plochy zásypu rýh pro podzemní vedení), drnování apod. a dále, předepíše-li projekt urovnání pláně z jiného důvodu. 2. Ceny nelze použít pro urovnání lavic (berem) šířky do 3 m přerušujících svahy, pro urovnání dna silničních a železničních příkopů pro jakoukoliv šířku dna; toto urovnání se oceňuje cenami souboru cen 182 .0-1 Svahování. 3. Urovnání ploch ve sklonu přes 1 : 5 se oceňuje cenami souboru cen 182 . 0-11 Svahování trvalých svahů do projektovaných profilů. 4. Náklady na urovnání dna a stěn při čištění příkopů pozemních komunikací jsou započteny v cenách souborů cen 938 90-2 . Čištění příkopů komunikací v suchu nebo ve vodě části A02 Zemní práce pro objekty oborů 821 až 828. 5. Míru zhutnění určuje projekt. Ceny se zhutněním jsou určeny pro jakoukoliv míru zhutnění. | [15 empty] | PSC | 2
| VV |  | "chodník dle přílohy" 89,6 |  | 89.6 | [13 empty] | VV | 2 | 2 | True | 0 | ROZPOCET
| VV |  | "zastávky BUS" 45 |  | 45 | [13 empty] | VV | 2 | 2 | True | 0 | ROZPOCET
| VV |  | Součet |  | 134.6 | [13 empty] | VV | 2 | 4 | True | 1 | ROZPOCET
| D | 2 | Zakládání |  |  |  | 158805.42 | [5 empty] | 0 |  | 0.050794 |  | 0 | 1 | D | 1 |  |  |  | ROZPOCET | [6 empty] | 158805.42
11 | K | 274311126 | Základové konstrukce z betonu prostého pasy, prahy, věnce a ostruhy ve výkopu nebo na hlavách pilot C 20/25 | m3 | 31.68 | 3699.83 | 117210.61 | CS ÚRS 2018 01 |  |  | základní |  | 0 | 0 | 0 | 0 | 0 | 4 | K | 2 |  |  |  | ROZPOCET | 117210.61 | 0 | 0 | 0 | 0 | 1 | 117210.61 | 4 | -424179077
| PSC |  | Poznámka k souboru cen: 1. V cenách jsou započteny i náklady na: a) kontrolu bednění před betonáží, vlastní betonáž zejména čerpadlem betonu, rozhrnutí a hutnění betonu požadované konzistence, uhlazení horního povrchu základu s případnou technologickou přestávkou nutnou pro vytvoření založení dříku opěry nebo pilíře, b) ošetření a ochranu čerstvě uloženého betonu. 2. V cenách nejsou započteny náklady na: a) zhutnění podkladní vrstvy nebo vyčištění základové spáry u plošného založení, b) zhotovení vrtací šablony pilot nebo odbourání hlav pilot u základu založeného na pilotách. | [15 empty] | PSC | 2
| VV |  | " základ zídky na KÚ" 24*2,20*0,6 |  | 31.68 | [13 empty] | VV | 2 | 2 | True | 1 | ROZPOCET
12 | K | 274354111 | Bednění základových konstrukcí pasů, prahů, věnců a ostruh zřízení | m2 | 34.32 | 1017.76 | 34929.52 | CS ÚRS 2018 01 |  |  | základní |  | 0 | 0.00144 | 0.049421 | 0 | 0 | 4 | K | 2 |  |  |  | ROZPOCET | 34929.52 | 0 | 0 | 0 | 0 | 1 | 34929.52 | 4 | -238762170
| PSC |  | Poznámka k souboru cen: 1. V ceně -4111 jsou započteny i náklady na založení, sestavení a osazení systémového bednění mobilním jeřábem, nástřik bednění odformovacím postřikem, měsíční nájemné rámů inventárního bednění a spínacích prvků vztažené k ploše bednění, spotřebu výplní rámů bednění z překližek pro nepohledové bednění a distančních prvků. 2. Drobný spotřební materiál (např. hřebíky, vruty, materiál pro vyplnění kuželových otvorů v základu po spínacích tyčích bednění) je započten v režijních nákladech. 3. V ceně -4211 je započteno odbednění a očištění bednění. 4. V cenách nejsou obsaženy náklady na bednění vložky nebo výplně pracovních a dilatačních spár základu. | [15 empty] | PSC | 2
| VV |  | " základ zídky" 24*2,2*0,6+2*2,20*0,6 |  | 34.32 | [13 empty] | VV | 2 | 2 | True | 1 | ROZPOCET
13 | K | 274354211 | Bednění základových konstrukcí pasů, prahů, věnců a ostruh odstranění bednění | m2 | 34.32 | 194.21 | 6665.29 | CS ÚRS 2018 01 |  |  | základní |  | 0 | 4e-05 | 0.0013728 | 0 | 0 | 4 | K | 2 |  |  |  | ROZPOCET | 6665.29 | 0 | 0 | 0 | 0 | 1 | 6665.29 | 4 | 1198165250
| PSC |  | Poznámka k souboru cen: 1. V ceně -4111 jsou započteny i náklady na založení, sestavení a osazení systémového bednění mobilním jeřábem, nástřik bednění odformovacím postřikem, měsíční nájemné rámů inventárního bednění a spínacích prvků vztažené k ploše bednění, spotřebu výplní rámů bednění z překližek pro nepohledové bednění a distančních prvků. 2. Drobný spotřební materiál (např. hřebíky, vruty, materiál pro vyplnění kuželových otvorů v základu po spínacích tyčích bednění) je započten v režijních nákladech. 3. V ceně -4211 je započteno odbednění a očištění bednění. 4. V cenách nejsou obsaženy náklady na bednění vložky nebo výplně pracovních a dilatačních spár základu. | [15 empty] | PSC | 2
| VV |  | 34,320 |  | 34.32 | [13 empty] | VV | 2 | 2 | True | 1 | ROZPOCET
| D | 3 | Svislé a kompletní konstrukce |  |  |  | 478465.28 | [5 empty] | 0 |  | 112.9636 |  | 0 | 1 | D | 1 |  |  |  | ROZPOCET | [6 empty] | 478465.28
14 | K | 317321018 | Římsy opěrných zdí a valů z betonu železového tř. C 30/37 | m3 | 3.6 | 5506.73 | 19824.23 | CS ÚRS 2018 01 |  |  | základní |  | 0 | 2.4706 | 8.8941 | 0 | 0 | 4 | K | 2 |  |  |  | ROZPOCET | 19824.23 | 0 | 0 | 0 | 0 | 1 | 19824.23 | 4 | -768005197
| PSC |  | Poznámka k souboru cen: 1. Ceny lze použít i pro římsy ze železového betonu prováděné technologicky současně s betonáží zdí. 2. Množství v m3 se určí jako součin výšky římsy, šířky opěrné zdi v hlavě včetně vyložení římsy a délky prováděné římsy a délky prováděné římsy. | [15 empty] | PSC | 2
| VV |  | " zídka" 24*0,6*0,25 |  | 3.6 | [13 empty] | VV | 2 | 2 | True | 1 | ROZPOCET
15 | K | 317353111 | Bednění říms opěrných zdí a valů jakéhokoliv tvaru přímých, zalomených nebo jinak zakřivených zřízení | m2 | 12.3 | 1144.37 | 14075.75 | CS ÚRS 2018 01 |  |  | základní |  | 0 | 0.02519 | 0.30984 | 0 | 0 | 4 | K | 2 |  |  |  | ROZPOCET | 14075.75 | 0 | 0 | 0 | 0 | 1 | 14075.75 | 4 | 1817056157
| PSC |  | Poznámka k souboru cen: 1. V cenách nejsou započteny náklady na podpěrné konstrukce pod bedněním říms. Tyto práce se oceňují příslušnými cenami katalogu 800-3 Lešení. | [15 empty] | PSC | 2
| VV |  | 2*24*0,25+2*0,6*0,25 |  | 12.3 | [13 empty] | VV | 2 | 2 | True | 1 | ROZPOCET
16 | K | 317353112 | Bednění říms opěrných zdí a valů jakéhokoliv tvaru přímých, zalomených nebo jinak zakřivených odstranění | m2 | 12.3 | 173.31 | 2131.71 | CS ÚRS 2018 01 |  |  | základní |  | 0 | 0 | 0 | 0 | 0 | 4 | K | 2 |  |  |  | ROZPOCET | 2131.71 | 0 | 0 | 0 | 0 | 1 | 2131.71 | 4 | 1222312470
| PSC |  | Poznámka k souboru cen: 1. V cenách nejsou započteny náklady na podpěrné konstrukce pod bedněním říms. Tyto práce se oceňují příslušnými cenami katalogu 800-3 Lešení. | [15 empty] | PSC | 2
| VV |  | 12,300 |  | 12.3 | [13 empty] | VV | 2 | 2 | True | 1 | ROZPOCET
17 | K | 317361016 | Výztuž říms opěrných zdí a valů z oceli 10 505 (R) nebo BSt 500 | t | 0.228 | 28271.18 | 6445.83 | CS ÚRS 2018 01 |  |  | základní |  | 0 | 1.0471 | 0.23874 | 0 | 0 | 4 | K | 2 |  |  |  | ROZPOCET | 6445.83 | 0 | 0 | 0 | 0 | 1 | 6445.83 | 4 | -1964018941
| VV |  | 24*0,6*2*0,0079 |  | 0.22752 | [13 empty] | VV | 2 | 2 | True | 1 | ROZPOCET
18 | K | 327323128 | Opěrné zdi a valy z betonu železového bez zvláštních nároků na vliv prostředí tř. C 30/37 | m3 | 30.72 | 4228.38 | 129895.83 | CS ÚRS 2018 01 |  |  | základní |  | 0 | 2.4533 | 75.3651 | 0 | 0 | 4 | K | 2 |  |  |  | ROZPOCET | 129895.83 | 0 | 0 | 0 | 0 | 1 | 129895.83 | 4 | -1782653417
| PSC |  | Poznámka k souboru cen: 1. Ceny jsou určeny pro jakoukoliv tloušťku zdí. | [15 empty] | PSC | 2
| VV |  | 24*0,8*1,6 |  | 30.72 | [13 empty] | VV | 2 | 2 | True | 1 | ROZPOCET
19 | K | 327351211 | Bednění opěrných zdí a valů svislých i skloněných, výšky do 20 m zřízení | m2 | 79.36 | 1084.14 | 86037.35 | CS ÚRS 2018 01 |  |  | základní |  | 0 | 0.00251 | 0.19919 | 0 | 0 | 4 | K | 2 |  |  |  | ROZPOCET | 86037.35 | 0 | 0 | 0 | 0 | 1 | 86037.35 | 4 | -1849965852
| PSC |  | Poznámka k souboru cen: 1. Bednění zdí a valů výšky přes 20 m se oceňuje podle ustanovení úvodního katalogu. 2. Ceny lze použít i pro bednění základů z betonu prostého nebo železového. | [15 empty] | PSC | 2
| VV |  | 24*2*1,6+2*0,8*1,6 |  | 79.36 | [13 empty] | VV | 2 | 2 | True | 1 | ROZPOCET
20 | K | 327351221 | Bednění opěrných zdí a valů svislých i skloněných, výšky do 20 m odstranění | m2 | 79.36 | 179.46 | 14241.95 | CS ÚRS 2018 01 |  |  | základní |  | 0 | 0 | 0 | 0 | 0 | 4 | K | 2 |  |  |  | ROZPOCET | 14241.95 | 0 | 0 | 0 | 0 | 1 | 14241.95 | 4 | -421097713
| PSC |  | Poznámka k souboru cen: 1. Bednění zdí a valů výšky přes 20 m se oceňuje podle ustanovení úvodního katalogu. 2. Ceny lze použít i pro bednění základů z betonu prostého nebo železového. | [15 empty] | PSC | 2
| VV |  | 79,360 |  | 79.36 | [13 empty] | VV | 2 | 2 | True | 1 | ROZPOCET
21 | K | 327361006 | Výztuž opěrných zdí a valů průměru do 12 mm, z oceli 10 505 (R) nebo BSt 500 | t | 1.228 | 28271.16 | 34716.98 | CS ÚRS 2018 01 |  |  | základní |  | 0 | 1.0433 | 1.2812 | 0 | 0 | 4 | K | 2 |  |  |  | ROZPOCET | 34716.98 | 0 | 0 | 0 | 0 | 1 | 34716.98 | 4 | -1107805243
| PSC |  | Poznámka k souboru cen: 1. Ceny lze použít i pro případné výztuže základů opěrných zdí a valů. | [15 empty] | PSC | 2
| VV |  | 30,7*0,04 |  | 1.228 | [13 empty] | VV | 2 | 2 | True | 1 | ROZPOCET
22 | K | 327361040 | Výztuž opěrných zdí a valů ze sítí svařovaných | t | 0.627 | 30729.52 | 19267.41 | CS ÚRS 2018 01 |  |  | základní |  | 0 | 1.0764 | 0.67488 | 0 | 0 | 4 | K | 2 |  |  |  | ROZPOCET | 19267.41 | 0 | 0 | 0 | 0 | 1 | 19267.41 | 4 | -666637742
| PSC |  | Poznámka k souboru cen: 1. Ceny lze použít i pro případné výztuže základů opěrných zdí a valů. | [15 empty] | PSC | 2
| VV |  | (24*1,6*2+2*0,8*1,6)*0,0079 |  | 0.62694 | [13 empty] | VV | 2 | 2 | True | 1 | ROZPOCET
23 | K | 334213111 | Zdivo pilířů, opěr a křídel mostů z lomového kamene štípaného nebo ručně vybíraného na maltu z nepravidelných kamenů objemu 1 kusu kamene do 0,02 m3 | m3 | 9.6 | 12660.56 | 121541.38 | CS ÚRS 2018 01 |  |  | základní |  | 0 | 2.6844 | 25.7699 | 0 | 0 | 4 | K | 2 |  |  |  | ROZPOCET | 121541.38 | 0 | 0 | 0 | 0 | 1 | 121541.38 | 4 | 309878887
| PSC |  | Poznámka k souboru cen: 1. V cenách jsou započteny i náklady na nutné přisekávání kamene do spár i v líci při zdění. 2. V cenách nejsou započteny náklady na spárování zdiva: tyto práce se oceňují cenami souboru cen 628 63-3 Spárování zdiva pilířů, opěr a křídel mostů z lomového kamene. 3. Ceny lze použít i pro ocenění kamenného obkladového zdiva. 4. Drátokamenné konstrukce (gabiony) se oceňují cenami souborů cen části A05 Opěrné zdi a valy katalogu 823-1 Plochy a úprava území. | [15 empty] | PSC | 2
| VV |  | 24*1,6*0,25 |  | 9.6 | [13 empty] | VV | 2 | 2 | True | 1 | ROZPOCET
24 | K | 334214112 | Kotvení kamenného obkladového zdiva mostů tloušťky do 150 mm ocelovými kotvami | m2 | 38.4 | 368.75 | 14160 | CS ÚRS 2018 01 |  |  | základní |  | 0 | 0.00601 | 0.23078 | 0 | 0 | 4 | K | 2 |  |  |  | ROZPOCET | 14160 | 0 | 0 | 0 | 0 | 1 | 14160 | 4 | 1641615179
| PSC |  | Poznámka k souboru cen: 1. V cenách jsou započteny i náklady na vyvrtání otvorů pro kotvy, osazení a dodání kotev a jejich zalití chemickými kotvami. | [15 empty] | PSC | 2
| VV |  | 24*1,6 |  | 38.4 | [13 empty] | VV | 2 | 2 | True | 1 | ROZPOCET
25 | K | 381181001 | Montáž univerzálních mobilních buněk samostatně stojících | kus | 2 | 8063.43 | 16126.86 | CS ÚRS 2018 01 |  |  | základní |  | 0 | 0 | 0 | 0 | 0 | 4 | K | 2 |  |  |  | ROZPOCET | 16126.86 | 0 | 0 | 0 | 0 | 1 | 16126.86 | 4 | 591788861
| PSC |  | Poznámka k souboru cen: 1. V cenách jsou započteny náklady na osazení buněk na předem připravený podklad, urovnání a vyvážení buněk a jejich sestavení (spojení do sestav šroubovými spoji). 2. Případně nutné sváření nosných rámů se oceňuje samostatně cenami této části katalogu. 3. Dodávka buněk se oceňuje ve specifikaci. | [15 empty] | PSC | 2
| VV |  | "zřízení čekárny" 2 |  | 2 | [13 empty] | VV | 2 | 2 | True | 1 | ROZPOCET
| D | 5 | Komunikace |  |  |  | 46683.36 | [5 empty] | 0 |  | 0 |  | 0 | 1 | D | 1 |  |  |  | ROZPOCET | [6 empty] | 46683.36
26 | K | 564851111 | Podklad ze štěrkodrti ŠD s rozprostřením a zhutněním, po zhutnění tl. 150 mm | m2 | 103.6 | 213.88 | 22157.97 | CS ÚRS 2018 01 |  |  | základní |  | 0 | 0 | 0 | 0 | 0 | 4 | K | 2 |  |  |  | ROZPOCET | 22157.97 | 0 | 0 | 0 | 0 | 1 | 22157.97 | 4 | 142309208
| VV |  | " chodníky dle přílohy " 89,6 |  | 89.6 | [13 empty] | VV | 2 | 2 | True | 0 | ROZPOCET
| VV |  | "čekárny" 14 |  | 14 | [13 empty] | VV | 2 | 2 | True | 0 | ROZPOCET
| VV |  | Součet |  | 103.6 | [13 empty] | VV | 2 | 4 | True | 1 | ROZPOCET
27 | K | 564921412 | Podklad nebo podsyp z asfaltového recyklátu s rozprostřením a zhutněním, po zhutnění tl. 70 mm | m2 | 89.6 | 108.41 | 9713.54 | CS ÚRS 2018 01 |  |  | základní |  | 0 | 0 | 0 | 0 | 0 | 4 | K | 2 |  |  |  | ROZPOCET | 9713.54 | 0 | 0 | 0 | 0 | 1 | 9713.54 | 4 | -282041139
| VV |  | "dle přílohy" 89,6 |  | 89.6 | [13 empty] | VV | 2 | 2 | True | 1 | ROZPOCET
28 | K | 569903311 | Zřízení zemních krajnic z hornin jakékoliv třídy se zhutněním | m3 | 17.7 | 167.17 | 2958.91 | CS ÚRS 2018 01 |  |  | základní |  | 0 | 0 | 0 | 0 | 0 | 4 | K | 2 |  |  |  | ROZPOCET | 2958.91 | 0 | 0 | 0 | 0 | 1 | 2958.91 | 4 | 1436656372
| PSC |  | Poznámka k souboru cen: 1. Ceny jsou určeny pro jakoukoliv tloušťku krajnice. 2. V cenách nejsou započteny náklady na opatření zeminy a její přemístění k místu zabudování, které se oceňují podle ustanovení čl. 3111 Všeobecných podmínek části A 01 tohoto katalogu. | [15 empty] | PSC | 2
| VV |  | " podél obruby" 59*0,3 |  | 17.7 | [13 empty] | VV | 2 | 2 | True | 1 | ROZPOCET
29 | K | 573452112 | Dvojitý nátěr DN s posypem kamenivem a se zaválcováním z emulze silniční, v množství 2,0 kg/m2 | m2 | 89.6 | 43.02 | 3854.59 | CS ÚRS 2018 01 |  |  | základní |  | 0 | 0 | 0 | 0 | 0 | 4 | K | 2 |  |  |  | ROZPOCET | 3854.59 | 0 | 0 | 0 | 0 | 1 | 3854.59 | 4 | 1452152525
| PSC |  | Poznámka k souboru cen: 1. Pokud není dvojitý nátěr prováděn v jednom časovém sledu, je považován za 2 jednoduché nátěry. | [15 empty] | PSC | 2
| VV |  | "dle přílohy" 89,6 |  | 89.6 | [13 empty] | VV | 2 | 2 | True | 1 | ROZPOCET
30 | K | 581124115 | Kryt z prostého betonu komunikací pro pěší tl. 150 mm | m2 | 13.5 | 592.47 | 7998.35 | CS ÚRS 2018 01 |  |  | základní |  | 0 | 0 | 0 | 0 | 0 | 4 | K | 2 |  |  |  | ROZPOCET | 7998.35 | 0 | 0 | 0 | 0 | 1 | 7998.35 | 4 | -1102376835
| PSC |  | Poznámka k souboru cen: 1. V cenách nejsou započteny náklady na popř. projektem předepsané: a) živičné postřiky, nátěry nebo mezivrstvy, které se oceňují cenami souborů cen stavebního dílu 57 Kryty pozemních komunikací, b) vložky z lepenky, které se oceňují cenami souboru cen 919 7. -51 Vložka pod litý asfalt, c) dilatační spáry řezané a vkládané, které se oceňují cenami souborů cen 911 11-1 Řezání dilatačních spár a 911 12-. Těsnění dilatačních spár, d) postřiky povrchu ochrannou emulzí, které se oceňují cenou 919 74-8111 Postřik cementobetonového povrchu krytu nebo podkladu ochrannou emulzí, e) ošetření povrchu betonového krytu vodou, které se oceňují cenou 919 74-1111 Ošetření cementobetonové plochy vodou. | [15 empty] | PSC | 2
| VV |  | "plocha čekáren " 13,5 |  | 13.5 | [13 empty] | VV | 2 | 2 | True | 1 | ROZPOCET
| D | 8 | Trubní vedení |  |  |  | 0 | [5 empty] | 0 |  | 0 |  | 0 | 1 | D | 1 |  |  |  | ROZPOCET | [6 empty] | 0
| D | 9 | Ostatní konstrukce a práce-bourání |  |  |  | 58083.56 | [5 empty] | 0 |  | 7.5461 |  | 0 | 1 | D | 1 |  |  |  | ROZPOCET | [6 empty] | 58083.56
31 | K | 911121111 | Montáž zábradlí ocelového přichyceného vruty do betonového podkladu | m | 47 | 798.97 | 37551.59 | CS ÚRS 2018 01 |  |  | základní |  | 0 | 0.00084 | 0.03948 | 0 | 0 | 4 | K | 2 |  |  |  | ROZPOCET | 37551.59 | 0 | 0 | 0 | 0 | 1 | 37551.59 | 4 | 2038508681
| PSC |  | Poznámka k souboru cen: 1. Zábradlí je kotveno po 2 m. 2. V ceně jsou započteny i náklady na: a) vykopání jamek pro sloupky s odhozením výkopku na hromadu nebo naložením na dopravní prostředek i náklady na betonový základ; b) u ceny 911 11-1111 betonový základ; c) u ceny 911 12-1111 vruty. 3. V cenách nejsou započteny náklady na: a) dodání zábradlí (dílů zábradlí), tyto se oceňují ve specifikaci; b) nátěry zábradlí, tyto se oceňují jako práce PSV příslušnými cenami katalogu 800-783 Nátěry; c) zřízení betonového podkladu u položky 911 12-1111. | [15 empty] | PSC | 2
| VV |  | "dle přílohy" 10+15+9+13 |  | 47 | [13 empty] | VV | 2 | 2 | True | 1 | ROZPOCET
32 | K | 914111111 | Montáž svislé dopravní značky základní velikosti do 1 m2 objímkami na sloupky nebo konzoly | kus | 2 | 694.49 | 1388.98 | CS ÚRS 2018 01 |  |  | základní |  | 0 | 0.0007 | 0.0014 | 0 | 0 | 4 | K | 2 |  |  |  | ROZPOCET | 1388.98 | 0 | 0 | 0 | 0 | 1 | 1388.98 | 4 | 1217371748
| PSC |  | Poznámka k souboru cen: 1. V cenách jsou započteny i náklady na montáž značek včetně upevňovacího materiálu na předem připravenou nosnou konstrukci (sloupek, konzolu, sloup). 2. V cenách nejsou započteny náklady na: a) dodání značek, tyto se oceňují ve specifikaci, b) na montáž a dodávku ocelových nosných konstrukcí – sloupků, konzol, tyto se oceňují cenami souboru cen 914 51 Montáž sloupku a 914 53 Montáž konzol a nástavců, c) nátěry, tyto se oceňují jako práce PSV příslušnými cenami katalogu 800-783 Nátěry, d) naložení a odklizení výkopku, tyto se oceňují cenami části A 01 katalogu 800-1 Zemní práce. 3. Ceny nelze použít pro osazení a montáž svislých dopravních značek: a) světelných, tyto se oceňují cenami katalogu 800-741 Elektroinstalace - silnoproud, b) upevněných na lanech nebo speciálních konstrukcích nesoucích více značek, tyto se oceňují individuálně. | [15 empty] | PSC | 2
| VV |  | "označník zastávky" 2 |  | 2 | [13 empty] | VV | 2 | 2 | True | 1 | ROZPOCET
33 | M | 40444101 | značka dopravní svislá zákazová B FeZn JAC 500 mm | kus | 2 | 415.47 | 830.94 | CS ÚRS 2018 01 |  |  | základní |  | 0 | 0.003 | 0.006 | 0 | 0 | 8 | M | 2 |  |  |  | ROZPOCET | 830.94 | 0 | 0 | 0 | 0 | 1 | 830.94 | 4 | 1333719474
| VV |  | 2 |  | 2 | [13 empty] | VV | 2 | 2 | True | 1 | ROZPOCET
34 | K | 914511112 | Montáž sloupku dopravních značek délky do 3,5 m do hliníkové patky | kus | 2 | 565.43 | 1130.86 | CS ÚRS 2018 01 |  |  | základní |  | 0 | 0.11241 | 0.22482 | 0 | 0 | 4 | K | 2 |  |  |  | ROZPOCET | 1130.86 | 0 | 0 | 0 | 0 | 1 | 1130.86 | 4 | -503501639
| PSC |  | Poznámka k souboru cen: 1. V cenách jsou započteny i náklady na: a) vykopání jamek s odhozem výkopku na vzdálenost do 3 m, b) osazení sloupku včetně montáže a dodávky plastového víčka, 2. V cenách -1111 jsou započteny i náklady na betonový základ. 3. V cenách -1112 jsou započteny i náklady na hliníkovou patku s betonovým základem. 4. V cenách nejsou započteny náklady na: a) dodání sloupku, tyto se oceňují ve specifikaci b) naložení a odklizení výkopku, tyto se oceňují cenami části A01 katalogu 800-1 Zemní práce. | [15 empty] | PSC | 2
| VV |  | " dle přehledu" 2 |  | 2 | [13 empty] | VV | 2 | 2 | True | 1 | ROZPOCET
35 | M | 404452250 | sloupek Zn pro dopravní značku D 60mm v 350mm | kus | 2 | 550.06 | 1100.12 | CS ÚRS 2018 01 |  |  | základní |  | 0 | 0.0061 | 0.0122 | 0 | 0 | 8 | M | 2 |  |  |  | ROZPOCET | 1100.12 | 0 | 0 | 0 | 0 | 1 | 1100.12 | 4 | 520591064
| VV |  | "dle přehledu " 2 |  | 2 | [13 empty] | VV | 2 | 2 | True | 1 | ROZPOCET
36 | M | 404452400 | patka hliníková pro sloupek D 60 mm | kus | 2 | 342.94 | 685.88 | CS ÚRS 2018 01 |  |  | základní |  | 0 | 0.003 | 0.006 | 0 | 0 | 8 | M | 2 |  |  |  | ROZPOCET | 685.88 | 0 | 0 | 0 | 0 | 1 | 685.88 | 4 | -461435606
| VV |  | 2 |  | 2 | [13 empty] | VV | 2 | 2 | True | 1 | ROZPOCET
37 | K | 916331112 | Osazení zahradního obrubníku betonového s ložem tl. od 50 do 100 mm z betonu prostého tř. C 12/15 s boční opěrou z betonu prostého tř. C 12/15 | m | 59 | 216.34 | 12764.06 | CS ÚRS 2018 01 |  |  | základní |  | 0 | 0.10095 | 5.9561 | 0 | 0 | 4 | K | 2 |  |  |  | ROZPOCET | 12764.06 | 0 | 0 | 0 | 0 | 1 | 12764.06 | 4 | 330921031
| PSC |  | Poznámka k souboru cen: 1. V cenách jsou započteny i náklady na zalití a zatření spár cementovou maltou. 2. V cenách nejsou započteny náklady na dodání obrubníků; tyto se oceňují ve specifikaci. 3. Část lože přesahující tloušťku 100 mm lze ocenit cenou 916 99-1121 Lože pod obrubníky, krajníky nebo obruby z dlažebních kostek, katalogu 822-1. | [15 empty] | PSC | 2
| VV |  | 30+29 |  | 59 | [13 empty] | VV | 2 | 2 | True | 1 | ROZPOCET
38 | M | 59217011 | obrubník betonový zahradní 50x5x20 cm | m | 59 | 24.09 | 1421.31 | CS ÚRS 2018 01 |  |  | základní |  | 0 | 0.022 | 1.298 | 0 | 0 | 8 | M | 2 |  |  |  | ROZPOCET | 1421.31 | 0 | 0 | 0 | 0 | 1 | 1421.31 | 4 | -596243913
| VV |  | 59 |  | 59 | [13 empty] | VV | 2 | 2 | True | 1 | ROZPOCET
39 | K | 931992121 | Výplň dilatačních spár z polystyrenu extrudovaného, tloušťky 20 mm | m2 | 2.75 | 248.29 | 682.8 | CS ÚRS 2018 01 |  |  | základní |  | 0 | 0.00063 | 0.0017325 | 0 | 0 | 4 | K | 2 |  |  |  | ROZPOCET | 682.8 | 0 | 0 | 0 | 0 | 1 | 682.8 | 4 | 1952163366
| PSC |  | Poznámka k souboru cen: 1. V cenách jsou započteny náklady na řezání desek z polystyrenu na požadovaný rozměr a uložení do bednění dilatační spáry s nutným zajištěním před betonáží. 2. V cenách nejsou započteny náklady bednění čela dilatační spáry a vložení lišt zkosení dilatační spáry, tmelení dilatační spáry s předtěsněním, tyto se oceňují souborem cen 931 99-41 Těsnění spáry betonové konstrukce pásy, profily a tmely. | [15 empty] | PSC | 2
| VV |  | "zeď + římsa" 2,2*0,6+0,8*1,6+0,6*0,25 |  | 2.75 | [13 empty] | VV | 2 | 2 | True | 0 | ROZPOCET
| VV |  | Součet |  | 2.75 | [13 empty] | VV | 2 | 4 | True | 1 | ROZPOCET
40 | K | 931994132 | Těsnění spáry betonové konstrukce pásy, profily, tmely tmelem silikonovým spáry dilatační do 4,0 cm2 | m | 2.45 | 215.11 | 527.02 | CS ÚRS 2018 01 |  |  | základní |  | 0 | 0.00018 | 0.000441 | 0 | 0 | 4 | K | 2 |  |  |  | ROZPOCET | 527.02 | 0 | 0 | 0 | 0 | 1 | 527.02 | 4 | 1945467549
| PSC |  | Poznámka k souboru cen: 1. V cenách těsnění spár pásy těsnicími jsou započteny náklady na rozměření délky pásu v konstrukci, nastříhaní a lepení pásu na požadovaný rozměr, uchycení hřebenu pásu k výztuži a k bednění tak, aby nedošlo u povrchových pásů k posunutí a u vnitřních k volnému pohybu během betonáže, a náklady uložení pásů pro svislou nebo vodorovnou ochranu spáry. 2. V cenách těsnění styčné spáry profilem jsou započteny náklady na nastříhání, vložení a nalepení profilové pryže z nevodotěsného mikrotenového profilu nebo vodotěsného vodoubobtnajícího profilu do drážky styčné spáry mezi prefa dílci během montáže konstrukce zejména přesýpaných objektů. 3. Těsnění tmelem se používá převážně u pohledových pracovních a dilatačních spár v profilu vytvořeném lištami o ploše do 1,5 cm2 u pracovních spár a 4 cm2 u dilatačních spár. V ceně jsou započteny náklady na penetraci pro lepší přilnavost k betonu, u dilatačních spár osazení separační vložky tmelu pro oddělení polystyrenové výplně dilatační spáry a uhlazení tmelu. 4. Těsnění spárovým profilem ze silikonu nebo uretanu jako náhrada za pohledové výplně obsahuje nastříhaní a slepení pásů na potřebnou délku, vložení do spáry vytvořené lištami, zkosení čela spáry do 20/20 mm nebo do 40/40 mm. 5. Těsnění smrštitelné (pseudo) spáry obsahuje těsnění lícové tmelem a rubové povrchovým pásem dilatačním, vložení extrudovaného polystyrenu v 1/3 plochy tloušťky betonové stěny. 6. V cenách nejsou započteny náklady na: a) bednění pracovních a dilatačních čel, bednění podpěr těsnicího pásu svisle uložených, tyto se oceňují cenou 327 35-3112, b) bednění podpěr těsnicího pásu vodorovně uložených, tyto se oceňují cenou 421 35-3112, c) vložení polystyrenu do dilatačních spár, tyto se oceňují souborem cen 931 99-21 Výplň dilatačních spár z polystyrenu, d) u cen -4171 a -4172 na tmelení spáry pod izolačním pásem, tyto se oceňují cenami -4131 až -4142, e) u cen -4171 a -4172 na penetrační nátěr betonu, tyto se oceňují cenami katalogu 800-711 Izolace proti vodě, vlhkosti a plynům. | [15 empty] | PSC | 2
| VV |  | 0,6+0,25+1,6 |  | 2.45 | [13 empty] | VV | 2 | 2 | True | 1 | ROZPOCET
| D | 997 | Přesun sutě |  |  |  | 2675.95 | [5 empty] | 0 |  | 0 |  | 0 | 1 | D | 1 |  |  |  | ROZPOCET | [6 empty] | 2675.95
41 | K | 997221551 | Vodorovná doprava suti bez naložení, ale se složením a s hrubým urovnáním ze sypkých materiálů, na vzdálenost do 1 km | t | 8.438 | 169.63 | 1431.34 | CS ÚRS 2018 01 |  |  | základní |  | 0 | 0 | 0 | 0 | 0 | 4 | K | 2 |  |  |  | ROZPOCET | 1431.34 | 0 | 0 | 0 | 0 | 1 | 1431.34 | 4 | 635841224
| PSC |  | Poznámka k souboru cen: 1. Ceny nelze použít pro vodorovnou dopravu suti po železnici, po vodě nebo neobvyklými dopravními prostředky. 2. Je-li na dopravní dráze pro vodorovnou dopravu suti překážka, pro kterou je nutno suť překládat z jednoho dopravního prostředku na druhý, oceňuje se tato doprava v každém úseku samostatně. 3. Ceny 997 22-155 jsou určeny pro sypký materiál, např. kamenivo a hmoty kamenitého charakteru stmelené vápnem, cementem nebo živicí. 4. Ceny 997 22-156 jsou určeny pro drobný kusový materiál (dlažební kostky, lomový kámen). | [15 empty] | PSC | 2
| VV |  | "betonová deska" 8,438 |  | 8.438 | [13 empty] | VV | 2 | 2 | True | 1 | ROZPOCET
42 | K | 997221815 | Poplatek za uložení stavebního odpadu na skládce (skládkovné) z prostého betonu zatříděného do Katalogu odpadů pod kódem 170 101 | t | 8.438 | 147.5 | 1244.61 | CS ÚRS 2018 01 |  |  | základní |  | 0 | 0 | 0 | 0 | 0 | 4 | K | 2 |  |  |  | ROZPOCET | 1244.61 | 0 | 0 | 0 | 0 | 1 | 1244.61 | 4 | 1049452692
| PSC |  | Poznámka k souboru cen: 1. Ceny uvedenév souboru cen je doporučeno upravit podle aktuálních cen místně příslušné skládky odpadů. 2. Uložení odpadů neuvedených v souboru cen se oceňuje individuálně. 3. V cenách je započítán poplatek za ukládání odpadu dle zákona 185/2001 Sb. 4. Případné drcení stavebního odpadu lze ocenit cenami souboru cen 997 00-60 Drcení stavebního odpadu z katalogu 800-6 Demolice objektů. | [15 empty] | PSC | 2
| VV |  | 8,438 |  | 8.438 | [13 empty] | VV | 2 | 2 | True | 1 | ROZPOCET
| D | 998 | Přesun hmot |  |  |  | 1603.45 | [5 empty] | 0 |  | 0 |  | 0 | 1 | D | 1 |  |  |  | ROZPOCET | [6 empty] | 1603.45
43 | K | 998225111 | Přesun hmot pro komunikace s krytem z kameniva, monolitickým betonovým nebo živičným dopravní vzdálenost do 200 m jakékoliv délky objektu | t | 178.161 | 9 | 1603.45 | CS ÚRS 2018 01 |  |  | základní |  | 0 | 0 | 0 | 0 | 0 | 4 | K | 2 |  |  |  | ROZPOCET | 1603.45 | 0 | 0 | 0 | 0 | 1 | 1603.45 | 4 | -391302527
| PSC |  | Poznámka k souboru cen: 1. Ceny lze použít i pro plochy letišť s krytem monolitickým betonovým nebo živičným. | [15 empty] | PSC | 2
| D | PSV | Práce a dodávky PSV |  |  |  | 25747.47 | [5 empty] | 0 |  | 0.11802 |  | 0.4407 | 2 | D | 0 |  |  |  | ROZPOCET | [6 empty] | 25747.47
| D | 711 | Izolace proti vodě, vlhkosti a plynům |  |  |  | 16013.93 | [5 empty] | 0 |  | 0.11802 |  | 0 | 2 | D | 1 |  |  |  | ROZPOCET | [6 empty] | 16013.93
44 | K | 711112001 | Provedení izolace proti zemní vlhkosti natěradly a tmely za studena na ploše svislé S nátěrem penetračním | m2 | 58.8 | 54.94 | 3230.47 | CS ÚRS 2018 01 |  |  | základní |  | 0 | 0 | 0 | 0 | 0 | 16 | K | 2 |  |  |  | ROZPOCET | 3230.47 | 0 | 0 | 0 | 0 | 1 | 3230.47 | 16 | 896841035
| PSC |  | Poznámka k souboru cen: 1. Izolace plochy jednotlivě do 10 m2 se oceňují skladebně cenou příslušné izolace a cenou 711 19-9095 Příplatek za plochu do 10 m2. | [15 empty] | PSC | 2
| VV |  | 24*(0,6+1,6+0,25) |  | 58.8 | [13 empty] | VV | 2 | 2 | True | 1 | ROZPOCET
45 | M | 111631500 | lak asfaltový penetrační | t | 0.021 | 59738.1 | 1254.5 | CS ÚRS 2018 01 |  |  | základní |  | 0 | 1 | 0.021 | 0 | 0 | 32 | M | 2 |  |  |  | ROZPOCET | 1254.5 | 0 | 0 | 0 | 0 | 1 | 1254.5 | 16 | 1900229505
| VV |  | 58,8*0,00035 |  | 0.02058 | [13 empty] | VV | 2 | 2 | True | 1 | ROZPOCET
46 | K | 711112052 | Provedení izolace proti zemní vlhkosti natěradly a tmely za studena na ploše svislé S dvojnásobným nátěrem tekutou lepenkou | m2 | 58.8 | 82.36 | 4842.77 | CS ÚRS 2018 01 |  |  | základní |  | 0 | 0 | 0 | 0 | 0 | 16 | K | 2 |  |  |  | ROZPOCET | 4842.77 | 0 | 0 | 0 | 0 | 1 | 4842.77 | 16 | 1294179970
| PSC |  | Poznámka k souboru cen: 1. Izolace plochy jednotlivě do 10 m2 se oceňují skladebně cenou příslušné izolace a cenou 711 19-9095 Příplatek za plochu do 10 m2. | [15 empty] | PSC | 2
| VV |  | 58,8 |  | 58.8 | [13 empty] | VV | 2 | 2 | True | 1 | ROZPOCET
47 | M | 245510300 | nátěr hydroizolační - tekutá lepenka | kg | 97.02 | 67.6 | 6558.55 | CS ÚRS 2018 01 |  |  | základní |  | 0 | 0.001 | 0.09702 | 0 | 0 | 32 | M | 2 |  |  |  | ROZPOCET | 6558.55 | 0 | 0 | 0 | 0 | 1 | 6558.55 | 16 | -2071567591
| VV |  | 58,8*1,65 |  | 97.02 | [13 empty] | VV | 2 | 2 | True | 1 | ROZPOCET
48 | K | 998711101 | Přesun hmot pro izolace proti vodě, vlhkosti a plynům stanovený z hmotnosti přesunovaného materiálu vodorovná dopravní vzdálenost do 50 m v objektech výšky do 6 m | t | 0.118 | 1081.69 | 127.64 | CS ÚRS 2018 01 |  |  | základní |  | 0 | 0 | 0 | 0 | 0 | 16 | K | 2 |  |  |  | ROZPOCET | 127.64 | 0 | 0 | 0 | 0 | 1 | 127.64 | 16 | -2107383000
| PSC |  | Poznámka k souboru cen: 1. Ceny pro přesun hmot stanovený z hmotnosti přesunovaného materiálu se používají tehdy, pokud je možné určit hmotnost za celý stavební díl. Do této hmotnosti se započítává i hmotnost materiálů oceňovaných ve specifikaci. 2. Pokud nelze jednoznačně stanovit hmotnost přesunovaných materiálů, lze pro výpočet přesunu hmot použít orientačně procentní sazbu. Touto sazbou se vynásobí rozpočtové náklady za celý stavební díl včetně nákladů na materiál ve specifikacích. 3. Příplatek k cenám -1181 pro přesun prováděný bez použití mechanizace, tj. za ztížených podmínek, lze použít pouze pro hmotnost materiálu, která se tímto způsobem skutečně přemísťuje. | [15 empty] | PSC | 2
| D | 766 | Konstrukce truhlářské |  |  |  | 9733.54 | [5 empty] | 0 |  | 0 |  | 0.4407 | 2 | D | 1 |  |  |  | ROZPOCET | [6 empty] | 9733.54
49 | K | 766111820 | Demontáž dřevěných stěn plných | m2 | 26 | 368.75 | 9587.5 | CS ÚRS 2018 01 |  |  | základní |  | 0 | 0 | 0 | 0.01695 | 0.4407 | 16 | K | 2 |  |  |  | ROZPOCET | 9587.5 | 0 | 0 | 0 | 0 | 1 | 9587.5 | 16 | -333833894
| PSC |  | Poznámka k souboru cen: 1. Demontáž stěn záchodových se oceňuje cenou -1820. 2. V cenách je započtena demontáž lišt i vysklení. | [15 empty] | PSC | 2
| VV |  | "NÁHRADNÍ POLOŽKA pro demontáž čekáren" 2*(1+3+1)*2,5+1 |  | 26 | [13 empty] | VV | 2 | 2 | True | 1 | ROZPOCET
50 | K | 998766101 | Přesun hmot pro konstrukce truhlářské stanovený z hmotnosti přesunovaného materiálu vodorovná dopravní vzdálenost do 50 m v objektech výšky do 6 m | t | 2.912 | 50.15 | 146.04 | CS ÚRS 2018 01 |  |  | základní |  | 0 | 0 | 0 | 0 | 0 | 16 | K | 2 |  |  |  | ROZPOCET | 146.04 | 0 | 0 | 0 | 0 | 1 | 146.04 | 16 | -160204292
| PSC |  | Poznámka k souboru cen: 1. Ceny pro přesun hmot stanovený z hmotnosti přesunovaného materiálu se používají tehdy, pokud je možné určit hmotnost za celý stavební díl. Do této hmotnosti se započítává i hmotnost materiálů oceňovaných ve specifikaci. 2. Pokud nelze jednoznačně stanovit hmotnost přesunovaných materiálů, lze pro výpočet přesunu hmot použít orientačně procentní sazbu. Touto sazbou se vynásobí rozpočtové náklady za celý stavební díl včetně nákladů na materiál ve specifikacích. 3. Příplatek k cenám -6181 pro přesun prováděný bez použití mechanizace, tj. za ztížených podmínek, lze použít pouze pro hmotnost materiálu, která se tímto způsobem skutečně přemísťuje. | [15 empty] | PSC | 2
| VV |  | "na mezideponii a zpět" 26*0,08*0,7 *2 |  | 2.912 | [13 empty] | VV | 2 | 2 | True | 1 | ROZPOCET

## 103C1 - Úprava skalních ...
| List obsahuje: |  | 1) Krycí list soupisu | 2) Rekapitulace |  |  | 3) Soupis prací | Zpět na list: | Rekapitulace stavby
{403eddef-a064-4e98-bb34-dfee8d36f4d9}
2
| KRYCÍ LIST SOUPISU | [8 empty] | v --- níže se nacházejí doplnkové a pomocné údaje k sestavám --- v | [8 empty] | False
Stavba:
II/169 a II/145 Dlouhá ves-Radešov, úsek C
Objekt:
103C1 - Úprava skalních výchozů km 4,735-4,905
| KSO: |  | 822 23 |  |  | CC-CZ: | 21111
| Místo: |  | Kraj Plzeňský, k.ú. Opolenec |  |  | Datum: | 2018-11-20
| CZ-CPV: |  | 45233000-9 |  |  | CZ-CPA: | 42.11
| Zadavatel: |  |  |  |  | IČ: | 720 53 119
|  | Správa a údržba silnic Lzeňského kraje, p.o. |  |  |  | DIČ: | CZ72053119
| Uchazeč: |  |  |  |  | IČ: | 48035599
|  | Společnost Dlouhá Ves - Radešov |  |  |  | DIČ: | CZ48035599
| Projektant: |  |  |  |  | IČ: | 407 63 439
|  | Pontex spol. s r.o. |  |  |  | DIČ: | CZ40763439
Poznámka:
| Cena bez DPH | [5 empty] | 3332431.68
|  |  | Základ daně |  |  | Sazba daně | Výše daně
| DPH | základní | 3332431.68 |  |  | 21% | 699810.65
|  | snížená | 0 |  |  | 15% | 0
|  | zákl. přenesená | 0 |  |  | 21% | 0
|  | sníž. přenesená | 0 |  |  | 15% | 0
|  | nulová | 0 |  |  | 0% | 0
| Cena s DPH |  |  | v | CZK |  | 4032242.33
REKAPITULACE ČLENĚNÍ SOUPISU PRACÍ
Stavba:
II/169 a II/145 Dlouhá ves-Radešov, úsek C
Objekt:
103C1 - Úprava skalních výchozů km 4,735-4,905
Místo: |  |  | Kraj Plzeňský, k.ú. Opolenec |  |  | Datum: | 2018-11-20
Zadavatel: |  |  | Správa a údržba silnic Lzeňského kraje, p.o. |  |  | Projektant: | Pontex spol. s r.o.
Uchazeč: |  |  | Společnost Dlouhá Ves - Radešov
Kód dílu - Popis | [6 empty] | Cena celkem [CZK]
Náklady soupisu celkem | [6 empty] | 3332431.68 | [12 empty] | -1
| HSV - Práce a dodávky HSV | [5 empty] | 3302934.41
| 1 - Zemní práce | [5 empty] | 3033145.9
| 2 - Zakládání | [5 empty] | 70559.23
| 6 - Úpravy povrchů, podlahy a osazování výplní | [5 empty] | 12142.28
| 9 - Ostatní konstrukce a práce-bourání | [5 empty] | 109882.11
| 997 - Přesun sutě | [5 empty] | 77204.89
| PSV - Práce a dodávky PSV | [5 empty] | 29497.27
| 783 - Dokončovací práce - nátěry | [5 empty] | 29497.27
SOUPIS PRACÍ
Stavba:
II/169 a II/145 Dlouhá ves-Radešov, úsek C
Objekt:
103C1 - Úprava skalních výchozů km 4,735-4,905
Místo: |  |  | Kraj Plzeňský, k.ú. Opolenec |  |  | Datum: | 2018-11-20
Zadavatel: |  |  | Správa a údržba silnic Lzeňského kraje, p.o. |  |  | Projektant: | Pontex spol. s r.o.
Uchazeč: |  |  | Společnost Dlouhá Ves - Radešov
PČ | Typ | Kód | Popis | MJ | Množství | J.cena [CZK] | Cena celkem [CZK] | Cenová soustava |  | Poznámka | DPH | J. Nh [h] | Nh celkem [h] | J. hmotnost [t] | Hmotnost celkem [t] | J. suť [t] | Suť Celkem [t]
Náklady soupisu celkem | [6 empty] | 3332431.68 | [5 empty] | 0 |  | 433.9152 |  | 0 |  | D | -1 | [10 empty] | 3332431.68
| D | HSV | Práce a dodávky HSV |  |  |  | 3302934.41 | [5 empty] | 0 |  | 433.8811 |  | 0 | 1 | D | 0 |  |  |  | ROZPOCET | [6 empty] | 3302934.41
| D | 1 | Zemní práce |  |  |  | 3033145.9 | [5 empty] | 0 |  | 22.3858 |  | 0 | 1 | D | 1 |  |  |  | ROZPOCET | [6 empty] | 3033145.9
1 | K | 112151112 | Pokácení stromu směrové v celku s odřezáním kmene a s odvětvením průměru kmene přes 200 do 300 mm | kus | 20 | 439.64 | 8792.8 | CS ÚRS 2018 01 |  |  | základní |  | 0 | 0 | 0 | 0 | 0 | 4 | K | 2 |  |  |  | ROZPOCET | 8792.8 | 0 | 0 | 0 | 0 | 1 | 8792.8 | 4 | 1056754680
| PSC |  | Poznámka k souboru cen: 1. V cenách jsou započteny i náklady na odklizení částí kmene a větví na vzdálenost do 20 m se složením na hromady nebo naložením na dopravní prostředek. 2. V cenách nejsou započteny náklady na: a) odkornění kmenů, tyto práce se oceňují individuálně, b) odvoz ani uložení na skládku, c) odstranění pařezu. 3. Ceny jsou určeny pouze pro pěstební zásahy a rekonstrukce v sadovnických a krajinářských úpravách. 4. Průměr pařezu se měří v místě řezu kmene na základě dvojího na sebe kolmého měření a následného zprůměrování naměřených hodnot nejčastěji ve výšce 0,15m. V případě přítomnosti výrazných kořenových náběhů je měření prováděno nad nimi, nejčastěji v rozmezí 0,15-0,45 m nad povrchem stávajícího terénu. 5. Stromy o průměru kmene na řezné ploše větší než 1500 mm se oceňují individuálně. | [15 empty] | PSC | 2
2 | K | 112151113 | Pokácení stromu směrové v celku s odřezáním kmene a s odvětvením průměru kmene přes 300 do 400 mm | kus | 30 | 1385.18 | 41555.4 | CS ÚRS 2018 01 |  |  | základní |  | 0 | 0 | 0 | 0 | 0 | 4 | K | 2 |  |  |  | ROZPOCET | 41555.4 | 0 | 0 | 0 | 0 | 1 | 41555.4 | 4 | -723028784
| PSC |  | Poznámka k souboru cen: 1. V cenách jsou započteny i náklady na odklizení částí kmene a větví na vzdálenost do 20 m se složením na hromady nebo naložením na dopravní prostředek. 2. V cenách nejsou započteny náklady na: a) odkornění kmenů, tyto práce se oceňují individuálně, b) odvoz ani uložení na skládku, c) odstranění pařezu. 3. Ceny jsou určeny pouze pro pěstební zásahy a rekonstrukce v sadovnických a krajinářských úpravách. 4. Průměr pařezu se měří v místě řezu kmene na základě dvojího na sebe kolmého měření a následného zprůměrování naměřených hodnot nejčastěji ve výšce 0,15m. V případě přítomnosti výrazných kořenových náběhů je měření prováděno nad nimi, nejčastěji v rozmezí 0,15-0,45 m nad povrchem stávajícího terénu. 5. Stromy o průměru kmene na řezné ploše větší než 1500 mm se oceňují individuálně. | [15 empty] | PSC | 2
3 | K | 112151114 | Pokácení stromu směrové v celku s odřezáním kmene a s odvětvením průměru kmene přes 400 do 500 mm | kus | 50 | 2648.75 | 132437.5 | CS ÚRS 2018 01 |  |  | základní |  | 0 | 0 | 0 | 0 | 0 | 4 | K | 2 |  |  |  | ROZPOCET | 132437.5 | 0 | 0 | 0 | 0 | 1 | 132437.5 | 4 | 1119998276
| PSC |  | Poznámka k souboru cen: 1. V cenách jsou započteny i náklady na odklizení částí kmene a větví na vzdálenost do 20 m se složením na hromady nebo naložením na dopravní prostředek. 2. V cenách nejsou započteny náklady na: a) odkornění kmenů, tyto práce se oceňují individuálně, b) odvoz ani uložení na skládku, c) odstranění pařezu. 3. Ceny jsou určeny pouze pro pěstební zásahy a rekonstrukce v sadovnických a krajinářských úpravách. 4. Průměr pařezu se měří v místě řezu kmene na základě dvojího na sebe kolmého měření a následného zprůměrování naměřených hodnot nejčastěji ve výšce 0,15m. V případě přítomnosti výrazných kořenových náběhů je měření prováděno nad nimi, nejčastěji v rozmezí 0,15-0,45 m nad povrchem stávajícího terénu. 5. Stromy o průměru kmene na řezné ploše větší než 1500 mm se oceňují individuálně. | [15 empty] | PSC | 2
4 | K | 122101101 | Odkopávky a prokopávky nezapažené s přehozením výkopku na vzdálenost do 3 m nebo s naložením na dopravní prostředek v horninách tř. 1 a 2 do 100 m3 | m3 | 34 | 110.52 | 3757.68 | CS ÚRS 2018 01 |  |  | základní |  | 0 | 0 | 0 | 0 | 0 | 4 | K | 2 |  |  |  | ROZPOCET | 3757.68 | 0 | 0 | 0 | 0 | 1 | 3757.68 | 4 | -1035433564
| PSC |  | Poznámka k souboru cen: 1. Odkopávky a prokopávky v roubených prostorech se oceňují podle čl. 3116 Všeobecných podmínek tohoto katalogu. 2. Odkopávky a prokopávky ve stržích při lesnicko-technických melioracích (LTM) se oceňují cenami do 100 m3 pro jakýkoliv skutečný objem výkopu; ostatní odkopávky a prokopávky při LTM se oceňují při jakémkoliv objemu výkopu přes 100 m3 cenami přes 100 do 1 000 m3. 3. Ceny lze použít i pro vykopávky odpadových jam. 4. Ceny lze použít i pro sejmutí podorničí. Přitom se přihlíží k ustanovení čl. 3112 Všeobecných podmínek tohoto katalogu. | [15 empty] | PSC | 2
5 | K | 155211112 | Očištění skalních ploch horolezeckou technikou odstranění vegetace včetně stažení k zemi, odklizení na hromady na vzdálenost do 50 m nebo na naložení na dopravní prostředek keřů a stromů do průměru 10 cm | m2 | 625 | 142.23 | 88893.75 | CS ÚRS 2018 01 |  |  | základní |  | 0 | 0 | 0 | 0 | 0 | 4 | K | 2 |  |  |  | ROZPOCET | 88893.75 | 0 | 0 | 0 | 0 | 1 | 88893.75 | 4 | -1033555462
| PSC |  | Poznámka k souboru cen: 1. Množství měrných jednotek u ceny -1122 Očištění ručními nástroji se určuje v m3 materiálu odstraněného ze skalní stěny. 2. V cenách nejsou započteny náklady na dočasné ochranné sítě pro zajištění bezpečnosti horolezců a provozu na pozemních komunikacích a železnici; tyto náklady se oceňují cenami 944 51-1111, -1211 a -1811 Montáž, příplatek za každý den použití a demontáž ochranné sítě katalogu 800-3 Lešení. 3. Štěpkování se oceňuje cenou 111 25-1111 Drcení ořezaných větví strojně (štěpkování) části A02 katalogu 823-1 Plochy a úprava území. 4. Přesun odstraněné vegetace na vzdálenost větší než 50 m se oceňuje cenou 162 30-1501 Vodorovné přemístění smýcených křovin části A01 katalogu 800-1 Zemní práce. | [15 empty] | PSC | 2
6 | K | 155211122 | Očištění skalních ploch horolezeckou technikou očištění ručními nástroji motykami, páčidly | m3 | 23.44 | 2028.15 | 47539.84 | CS ÚRS 2018 01 |  |  | základní |  | 0 | 0 | 0 | 0 | 0 | 4 | K | 2 |  |  |  | ROZPOCET | 47539.84 | 0 | 0 | 0 | 0 | 1 | 47539.84 | 4 | 1341954632
| PSC |  | Poznámka k souboru cen: 1. Množství měrných jednotek u ceny -1122 Očištění ručními nástroji se určuje v m3 materiálu odstraněného ze skalní stěny. 2. V cenách nejsou započteny náklady na dočasné ochranné sítě pro zajištění bezpečnosti horolezců a provozu na pozemních komunikacích a železnici; tyto náklady se oceňují cenami 944 51-1111, -1211 a -1811 Montáž, příplatek za každý den použití a demontáž ochranné sítě katalogu 800-3 Lešení. 3. Štěpkování se oceňuje cenou 111 25-1111 Drcení ořezaných větví strojně (štěpkování) části A02 katalogu 823-1 Plochy a úprava území. 4. Přesun odstraněné vegetace na vzdálenost větší než 50 m se oceňuje cenou 162 30-1501 Vodorovné přemístění smýcených křovin části A01 katalogu 800-1 Zemní práce. | [15 empty] | PSC | 2
7 | K | 155211311 | Odtěžení nestabilních hornin ze skalních stěn horolezecku technikou s přehozením na vzdálenost do 3 m nebo s naložením na dopravní prostředek s použitím pneumatického nářadí | m3 | 50 | 3441.71 | 172085.5 | CS ÚRS 2018 01 |  |  | základní |  | 0 | 0 | 0 | 0 | 0 | 4 | K | 2 |  |  |  | ROZPOCET | 172085.5 | 0 | 0 | 0 | 0 | 1 | 172085.5 | 4 | 607902002
| PSC |  | Poznámka k souboru cen: 1. V cenách nejsou započteny náklady na dočasné ochranné sítě pro zajištění bezpečnosti horolezců a provozu na pozemních komunikacích a železnici; tyto náklady se oceňují cenami 944 51-1111, -1211 a -1811 Montáž, příplatek za každý den použití a demontáž ochranné sítě katalogu 800-3 Lešení. 2. V ceně -1313 Odtěžení hornin hydraulickými klíny jsou započteny i náklady na provedení vrtů. 3. Odvoz odtěžených hornin se oceňuje cenami souboru cen 162 .1-11 Vodorovné přemístění výkopku nebo sypaniny po suchu části A01 katalogu 800-1 Zemní práce. | [15 empty] | PSC | 2
8 | K | 155211313 | Odtěžení nestabilních hornin ze skalních stěn horolezecku technikou s přehozením na vzdálenost do 3 m nebo s naložením na dopravní prostředek hydraulickými klíny | m3 | 15 | 4781.51 | 71722.65 | CS ÚRS 2018 01 |  |  | základní |  | 0 | 0.00158 | 0.0237 | 0 | 0 | 4 | K | 2 |  |  |  | ROZPOCET | 71722.65 | 0 | 0 | 0 | 0 | 1 | 71722.65 | 4 | 223043719
| PSC |  | Poznámka k souboru cen: 1. V cenách nejsou započteny náklady na dočasné ochranné sítě pro zajištění bezpečnosti horolezců a provozu na pozemních komunikacích a železnici; tyto náklady se oceňují cenami 944 51-1111, -1211 a -1811 Montáž, příplatek za každý den použití a demontáž ochranné sítě katalogu 800-3 Lešení. 2. V ceně -1313 Odtěžení hornin hydraulickými klíny jsou započteny i náklady na provedení vrtů. 3. Odvoz odtěžených hornin se oceňuje cenami souboru cen 162 .1-11 Vodorovné přemístění výkopku nebo sypaniny po suchu části A01 katalogu 800-1 Zemní práce. | [15 empty] | PSC | 2
9 | K | 155211531 | Sanace trhlin a dutin skalní stěny prováděná horolezeckou technikou aktivovanou cementovou maltou nebo suspensí zazděním dutin průměru přes 50 mm do 1 m kamenem do aktivované cementové malty | m3 | 10 | 28885.75 | 288857.5 | CS ÚRS 2018 01 |  |  | základní |  | 0 | 1.3106 | 13.1063 | 0 | 0 | 4 | K | 2 |  |  |  | ROZPOCET | 288857.5 | 0 | 0 | 0 | 0 | 1 | 288857.5 | 4 | -772994173
| PSC |  | Poznámka k souboru cen: 1. Cena -1531 je určena pro zazdění nebo doplnění stěn kamenem stejného druhu dle projektu. 2. V cenách nejsou započteny náklady na: a) vyčištění dutin; toto vyčištění se oceňuje cenami 155 21-12 Vyčištění trhlin nebo dutin ve skalní stěně, b) dočasné ochranné sítě pro zajištění bezpečnosti horolezců a provozu na pozemních komunikacích a železnici; tyto náklady se oceňují cenami 944 51-1111, -1211 a -1811 Montáž, příplatek za každý den použití a demontáž ochranné sítě katalogu 800-3 Lešení. 3. V cenách -1531 a -1532 nejsou započteny náklady na dodání kamene. Je-li nutno kámen nakupovat, oceňuje se jeho dodání ve specifikaci, ztratné lze dohodnout ve výši 1 %. 4. V ceně -1532 nejsou započteny náklady na případné zainjektování zřízené rovnaniny; tyto práce se oceňují cenami souboru cen 281 60-11 Injektování. 5. Množství měrných jednotek se určuje v m délky, popř. v m3 objemu vyplňované dutiny dle popisu cen. | [15 empty] | PSC | 2
10 | K | 155212112 | Vrty do skalních stěn prováděné horolezeckou technikou hloubky do 5 m přenosnými vrtacími kladivy průměru do 56 mm, v hornině tř. I a II | m | 601.5 | 688.34 | 414036.51 | CS ÚRS 2018 01 |  |  | základní |  | 0 | 0.0001 | 0.06015 | 0 | 0 | 4 | K | 2 |  |  |  | ROZPOCET | 414036.51 | 0 | 0 | 0 | 0 | 1 | 414036.51 | 4 | 1165232703
| PSC |  | Poznámka k souboru cen: 1. Vrty větších průměrů a hloubek se oceňují individuálně. 2. Zatřídění hornim podle vrtatelnosti je uvedeno v příloze č. 2 Všeobecných podmínek tohoto katalogu. | [15 empty] | PSC | 2
11 | K | 155213112 | Trny z oceli prováděné horolezeckou technikou bez oka z celozávitové oceli pro uchycení sítí zainjektované cementovou maltou délky do 3 m, průměru přes 20 do 26 mm | kus | 189 | 1571.96 | 297100.44 | CS ÚRS 2018 01 |  |  | základní |  | 0 | 0.02806 | 5.3033 | 0 | 0 | 4 | K | 2 |  |  |  | ROZPOCET | 297100.44 | 0 | 0 | 0 | 0 | 1 | 297100.44 | 4 | 1543295466
| PSC |  | Poznámka k souboru cen: 1. V cenách jsou započteny i náklady na dodávku trnů a injektážní malty nebo lepicích ampulí. 2. V cenách -3111 až -3213 Trny bez oka jsou započteny i náklady na dodávku podložek a matic. 3. V cenách nejsou započteny náklady na: a) vrty pro trny; tyto se oceňují cenami souboru cen 155 21-2 Vrty do skalních stěn prováděné horolezeckou technikou, b) provedení antikorozní úpravy; tyto náklady se oceňují cenami katalogu 800-789 Povrchové úpravy ocelových konstrukcí a technologických zařízení. | [15 empty] | PSC | 2
12 | K | 155213312 | Trny z oceli prováděné horolezeckou technikou s okem z betonářské oceli pro uchycení lana při montáži sítí a sloupků záchytného plotu zainjektované cementovou maltou délky do 3 m, průměru přes 20 do 26 mm | kus | 51 | 958.76 | 48896.76 | CS ÚRS 2018 01 |  |  | základní |  | 0 | 0.0256 | 1.3056 | 0 | 0 | 4 | K | 2 |  |  |  | ROZPOCET | 48896.76 | 0 | 0 | 0 | 0 | 1 | 48896.76 | 4 | 1470440039
| PSC |  | Poznámka k souboru cen: 1. V cenách jsou započteny i náklady na dodávku trnů a injektážní malty nebo lepicích ampulí. 2. V cenách -3111 až -3213 Trny bez oka jsou započteny i náklady na dodávku podložek a matic. 3. V cenách nejsou započteny náklady na: a) vrty pro trny; tyto se oceňují cenami souboru cen 155 21-2 Vrty do skalních stěn prováděné horolezeckou technikou, b) provedení antikorozní úpravy; tyto náklady se oceňují cenami katalogu 800-789 Povrchové úpravy ocelových konstrukcí a technologických zařízení. | [15 empty] | PSC | 2
13 | K | 155213511 | Trny z oceli prováděné horolezeckou technikou s okem z betonářské oceli pro uchycení lana při montáži sítí a sloupků záchytného plotu statická zatěžovací zkouška trnů | kus | 2 | 5130.41 | 10260.82 | CS ÚRS 2018 01 |  |  | základní |  | 0 | 0 | 0 | 0 | 0 | 4 | K | 2 |  |  |  | ROZPOCET | 10260.82 | 0 | 0 | 0 | 0 | 1 | 10260.82 | 4 | -1098504084
| PSC |  | Poznámka k souboru cen: 1. V cenách jsou započteny i náklady na dodávku trnů a injektážní malty nebo lepicích ampulí. 2. V cenách -3111 až -3213 Trny bez oka jsou započteny i náklady na dodávku podložek a matic. 3. V cenách nejsou započteny náklady na: a) vrty pro trny; tyto se oceňují cenami souboru cen 155 21-2 Vrty do skalních stěn prováděné horolezeckou technikou, b) provedení antikorozní úpravy; tyto náklady se oceňují cenami katalogu 800-789 Povrchové úpravy ocelových konstrukcí a technologických zařízení. | [15 empty] | PSC | 2
14 | K | 155213612 | Trny z injekčních zavrtávacích tyčí prováděné horolezeckou technikou zainjektované cementovou maltou průměru 32 mm včetně vrtů přenosnými vrtacími kladivy na ztracenou korunku průměru 51 mm, délky přes 2 do 3 m | kus | 8 | 3339.4 | 26715.2 | CS ÚRS 2018 01 |  |  | základní |  | 0 | 0.0371 | 0.2968 | 0 | 0 | 4 | K | 2 |  |  |  | ROZPOCET | 26715.2 | 0 | 0 | 0 | 0 | 1 | 26715.2 | 4 | 1345098153
| PSC |  | Poznámka k souboru cen: 1. V cenách jsou započteny i náklady na provedení vrtu kotevní tyčí se ztracenou korunkou, injektáž cementouvou maltou včetně dodávky injektážní hmoty, korunky, kotevních tyčí, spojníků, podložek a matic. | [15 empty] | PSC | 2
15 | K | 155214111 | Síťování skalních stěn prováděné horolezeckou technikou montáž pásů ocelové sítě | m2 | 1562 | 583.86 | 911989.32 | CS ÚRS 2018 01 |  |  | základní |  | 0 | 0 | 0 | 0 | 0 | 4 | K | 2 |  |  |  | ROZPOCET | 911989.32 | 0 | 0 | 0 | 0 | 1 | 911989.32 | 4 | -1278622468
| PSC |  | Poznámka k souboru cen: 1. V cenách -4111 a -4112 Montáž pásů sítě a geomříže jsou započteny i náklady na rozvinutí a vytažení pásů na skalní stěnu, jejich spojení předepsaným spojovacím materiálem včetně jeho dodávky a přitažení podložek a matic na ocelové trny. 2. V cenách -4211 a -4212 jsou započteny i náklady na manipulaci s lanem, montáž a dodávku spojovacího materiálu (svorky). 3. V cenách nejsou započteny náklady na: a) dodání sítě nebo lana; tyto náklady se oceňují ve specifikaci. Ztratné lze stanovit ve výši 20 %, b) vrty; tyto náklady se oceňují cenami souboru cen 155 21-2 Vrty do skalních stěn prováděné horolezeckou technikou, c) trny; tyto náklady se oceňují cenami souboru cen 155 21-3 Trny z oceli nebo 155 21-36 Trny z injekčních zavrtávacích tyčí prováděné horolezeckou technikou, d) dočasné ochranné sítě pro zajištění bezpečnosti horolezců a provozu na pozemních komunikacích a železnici; tyto náklady se oceňují cenami souborů cen 944 51-1111, -1211 a -1811 Montáž, příplatek za každý den použití a demontáž ochranné sítě katalogu 800-3 Lešení. | [15 empty] | PSC | 2
16 | M | 313191500 | síť na skálu s oky 6x8 cm pozinkovaná ø 2,2 mm, 50x2 m | m2 | 1874.4 | 100.79 | 188920.78 | CS ÚRS 2018 01 |  |  | základní |  | 0 | 0.00119 | 2.2305 | 0 | 0 | 8 | M | 2 |  |  |  | ROZPOCET | 188920.78 | 0 | 0 | 0 | 0 | 1 | 188920.78 | 4 | -1520797892
| VV |  | 1562*1,2 |  | 1874.4 | [13 empty] | VV | 2 | 2 | True | 1 | ROZPOCET
17 | M | 314521070 | lano ocelové šestipramenné Pz 6 x19 drátů D 10,0mm | m | 180 | 51.63 | 9293.4 | CS ÚRS 2018 01 |  |  | základní |  | 0 | 0.00032 | 0.0576 | 0 | 0 | 8 | M | 2 |  |  |  | ROZPOCET | 9293.4 | 0 | 0 | 0 | 0 | 1 | 9293.4 | 4 | -2008291428
18 | K | 155214211 | Síťování skalních stěn prováděné horolezeckou technikou montáž ocelového lana pro uchycení sítě průměru do 10 mm | m | 180 | 44.08 | 7934.4 | CS ÚRS 2018 01 |  |  | základní |  | 0 | 1e-05 | 0.0018 | 0 | 0 | 4 | K | 2 |  |  |  | ROZPOCET | 7934.4 | 0 | 0 | 0 | 0 | 1 | 7934.4 | 4 | -1347510929
| PSC |  | Poznámka k souboru cen: 1. V cenách -4111 a -4112 Montáž pásů sítě a geomříže jsou započteny i náklady na rozvinutí a vytažení pásů na skalní stěnu, jejich spojení předepsaným spojovacím materiálem včetně jeho dodávky a přitažení podložek a matic na ocelové trny. 2. V cenách -4211 a -4212 jsou započteny i náklady na manipulaci s lanem, montáž a dodávku spojovacího materiálu (svorky). 3. V cenách nejsou započteny náklady na: a) dodání sítě nebo lana; tyto náklady se oceňují ve specifikaci. Ztratné lze stanovit ve výši 20 %, b) vrty; tyto náklady se oceňují cenami souboru cen 155 21-2 Vrty do skalních stěn prováděné horolezeckou technikou, c) trny; tyto náklady se oceňují cenami souboru cen 155 21-3 Trny z oceli nebo 155 21-36 Trny z injekčních zavrtávacích tyčí prováděné horolezeckou technikou, d) dočasné ochranné sítě pro zajištění bezpečnosti horolezců a provozu na pozemních komunikacích a železnici; tyto náklady se oceňují cenami souborů cen 944 51-1111, -1211 a -1811 Montáž, příplatek za každý den použití a demontáž ochranné sítě katalogu 800-3 Lešení. | [15 empty] | PSC | 2
19 | K | 162301405 | Vodorovné přemístění větví, kmenů nebo pařezů s naložením, složením a dopravou do 5000 m větví stromů jehličnatých, průměru kmene přes 100 do 300 mm | kus | 20 | 40.35 | 807 | CS ÚRS 2018 01 |  |  | základní |  | 0 | 0 | 0 | 0 | 0 | 4 | K | 2 |  |  |  | ROZPOCET | 807 | 0 | 0 | 0 | 0 | 1 | 807 | 4 | 925156514
| PSC |  | Poznámka k souboru cen: 1. Průměr kmene i pařezu se měří v místě řezu. 2. Měrná jednotka je 1 strom. | [15 empty] | PSC | 2
20 | K | 162301406 | Vodorovné přemístění větví, kmenů nebo pařezů s naložením, složením a dopravou do 5000 m větví stromů jehličnatých, průměru kmene přes 300 do 500 mm | kus | 80 | 188 | 15040 | CS ÚRS 2018 01 |  |  | základní |  | 0 | 0 | 0 | 0 | 0 | 4 | K | 2 |  |  |  | ROZPOCET | 15040 | 0 | 0 | 0 | 0 | 1 | 15040 | 4 | 418947060
| PSC |  | Poznámka k souboru cen: 1. Průměr kmene i pařezu se měří v místě řezu. 2. Měrná jednotka je 1 strom. | [15 empty] | PSC | 2
21 | K | 162301415 | Vodorovné přemístění větví, kmenů nebo pařezů s naložením, složením a dopravou do 5000 m kmenů stromů jehličnatých, průměru přes 100 do 300 mm | kus | 20 | 426.87 | 8537.4 | CS ÚRS 2018 01 |  |  | základní |  | 0 | 0 | 0 | 0 | 0 | 4 | K | 2 |  |  |  | ROZPOCET | 8537.4 | 0 | 0 | 0 | 0 | 1 | 8537.4 | 4 | -1541421738
| PSC |  | Poznámka k souboru cen: 1. Průměr kmene i pařezu se měří v místě řezu. 2. Měrná jednotka je 1 strom. | [15 empty] | PSC | 2
22 | K | 162301416 | Vodorovné přemístění větví, kmenů nebo pařezů s naložením, složením a dopravou do 5000 m kmenů stromů jehličnatých, průměru přes 300 do 500 mm | kus | 80 | 897.67 | 71813.6 | CS ÚRS 2018 01 |  |  | základní |  | 0 | 0 | 0 | 0 | 0 | 4 | K | 2 |  |  |  | ROZPOCET | 71813.6 | 0 | 0 | 0 | 0 | 1 | 71813.6 | 4 | 92920416
| PSC |  | Poznámka k souboru cen: 1. Průměr kmene i pařezu se měří v místě řezu. 2. Měrná jednotka je 1 strom. | [15 empty] | PSC | 2
23 | K | 162301501 | Vodorovné přemístění smýcených křovin do průměru kmene 100 mm na vzdálenost do 5 000 m | m2 | 625 | 66.4 | 41500 | CS ÚRS 2018 01 |  |  | základní |  | 0 | 0 | 0 | 0 | 0 | 4 | K | 2 |  |  |  | ROZPOCET | 41500 | 0 | 0 | 0 | 0 | 1 | 41500 | 4 | 738080793
| PSC |  | Poznámka k souboru cen: 1. Ceny nelze použít pro přemístění křovin do 50 m; toto přemístění je započteno v cenách souboru cen 111 20-11 Odstranění křovin a stromů s odstraněním kořenů této části a 111 20-32 Odstranění křovin a stromů s ponecháním kořenů části A 03 Zemní práce pro objekty oborů 831 až 833. 2. V cenách jsou započteny i náklady na složení křovin z dopravního prostředku do hromad na vykázaném místě. | [15 empty] | PSC | 2
24 | K | 171201211 | Poplatek za uložení stavebního odpadu na skládce (skládkovné) zeminy a kameniva zatříděného do Katalogu odpadů pod kódem 170 504 | t | 289.76 | 430.21 | 124657.65 | CS ÚRS 2018 01 |  |  | základní |  | 0 | 0 | 0 | 0 | 0 | 4 | K | 2 |  |  |  | ROZPOCET | 124657.65 | 0 | 0 | 0 | 0 | 1 | 124657.65 | 4 | 486334943
| PSC |  | Poznámka k souboru cen: 1. Ceny uvedené v souboru cen lze po dohodě upravit podle místních podmínek. | [15 empty] | PSC | 2
| VV |  | "bio+kamenivo+¨sypanina" 6,25+80,10+203,41 |  | 289.76 | [13 empty] | VV | 2 | 2 | True | 1 | ROZPOCET
| D | 2 | Zakládání |  |  |  | 70559.23 | [5 empty] | 0 |  | 1.2924 |  | 0 | 1 | D | 1 |  |  |  | ROZPOCET | [6 empty] | 70559.23
25 | K | 281601111 | Injektování s jednoduchým obturátorem nebo bez obturátoru vzestupné, tlakem do 0,60 MPa | hod | 60.15 | 1093.97 | 65802.3 | CS ÚRS 2018 01 |  |  | základní |  | 0 | 4e-05 | 0.002406 | 0 | 0 | 4 | K | 2 |  |  |  | ROZPOCET | 65802.3 | 0 | 0 | 0 | 0 | 1 | 65802.3 | 4 | 927506936
| PSC |  | Poznámka k souboru cen: 1. Ceny nelze použít pro injektování: a) mikropilot a kotev; toto injektování se oceňuje cenami souboru cen 28. 60-21 Injektování povrchové s dvojitým obturátorem mikropilot nebo kotev, b) aktivovanou maltou; toto injektování se oceňuje cenami souboru cen 28. 60-41 Injektování aktivovanými směsmi, c) vysokotlaké s dvojitým obturátorem; toto injektování se oceňuje cenami souboru cen 282 60-31 Injektování vysokotlaké s dvojitým obturátorem, d) organickými pryskyřicemi neředitelnými vodou; toto injektování se oceňuje cenami souboru cen 282 60-51 Injektování povrchové vysokotlaké pryskyřicemi neředitelnými vodou, e) živicemi za tepla; toto injektování se oceňuje individuálně, f) tryskové; tato injektáž se oceňuje cenami souboru cen 282 61-21 Trysková injektáž vrtů vzestupná. 2. Ceny nelze použít pro vysokotlaké injektování injekční stanicí s automatickou registrací parametrů; toto injektování se oceňuje cenami souboru cen 282 60-31 Injektování vysokotlaké s dvojitým obturátorem. 3. Rozhodující pro volbu ceny podle výšky tlaku je maximální tlak na jednom vrtu. 4. Cena -1129 Příplatek za injektování organickými pryskyřicemi nelze použít pro vodní zkoušky vrtů. | [15 empty] | PSC | 2
26 | M | 585211130 | cement portlandský 52,5 MPa, pro nízké teploty | t | 1.29 | 3687.54 | 4756.93 | CS ÚRS 2018 01 |  |  | základní |  | 0 | 1 | 1.29 | 0 | 0 | 8 | M | 2 |  |  |  | ROZPOCET | 4756.93 | 0 | 0 | 0 | 0 | 1 | 4756.93 | 4 | -221240231
| D | 6 | Úpravy povrchů, podlahy a osazování výplní |  |  |  | 12142.28 | [5 empty] | 0 |  | 0.012112 |  | 0 | 1 | D | 1 |  |  |  | ROZPOCET | [6 empty] | 12142.28
27 | K | 628195011 | Očištění ocelových konstrukcí od usazenin, rzi a starého nátěru | m2 | 75.7 | 160.4 | 12142.28 | CS ÚRS 2018 01 |  |  | základní |  | 0 | 0.00016 | 0.012112 | 0 | 0 | 4 | K | 2 |  |  |  | ROZPOCET | 12142.28 | 0 | 0 | 0 | 0 | 1 | 12142.28 | 4 | 533818097
| PSC |  | Poznámka k souboru cen: 1. Cena je určena pouze pro očištění konstrukcí, které byly ve styku s vodou po jejich dodání a montáži. 2. Množství jednotek se stanoví v m2 rozvinuté plochy očišťovaného povrchu. | [15 empty] | PSC | 2
| D | 9 | Ostatní konstrukce a práce-bourání |  |  |  | 109882.11 | [5 empty] | 0 |  | 410.1908 |  | 0 | 1 | D | 1 |  |  |  | ROZPOCET | [6 empty] | 109882.11
28 | K | 944511111 | Montáž ochranné sítě zavěšené na konstrukci lešení z textilie z umělých vláken | m2 | 680 | 17.9 | 12172 | CS ÚRS 2018 01 |  |  | základní |  | 0 | 0 | 0 | 0 | 0 | 4 | K | 2 |  |  |  | ROZPOCET | 12172 | 0 | 0 | 0 | 0 | 1 | 12172 | 4 | 522674343
| PSC |  | Poznámka k souboru cen: 1. V cenách nejsou započteny náklady na lešení potřebné pro zavěšení sítí; toto lešení se oceňuje příslušnými cenami lešení. | [15 empty] | PSC | 2
29 | K | 944511211 | Montáž ochranné sítě Příplatek za první a každý další den použití sítě k ceně -1111 | m2 | 23800 | 0.43 | 10234 | CS ÚRS 2018 01 |  |  | základní |  | 0 | 0 | 0 | 0 | 0 | 4 | K | 2 |  |  |  | ROZPOCET | 10234 | 0 | 0 | 0 | 0 | 1 | 10234 | 4 | 94360003
| PSC |  | Poznámka k souboru cen: 1. V cenách nejsou započteny náklady na lešení potřebné pro zavěšení sítí; toto lešení se oceňuje příslušnými cenami lešení. | [15 empty] | PSC | 2
30 | K | 944511811 | Demontáž ochranné sítě zavěšené na konstrukci lešení z textilie z umělých vláken | m2 | 680 | 12.05 | 8194 | CS ÚRS 2018 01 |  |  | základní |  | 0 | 0 | 0 | 0 | 0 | 4 | K | 2 |  |  |  | ROZPOCET | 8194 | 0 | 0 | 0 | 0 | 1 | 8194 | 4 | 139755315
31 | K | 94995000 | Zřízení horolezeckého úvazu pro práci ve výškách | ks | 43 | 1843.77 | 79282.11 |  |  |  | základní |  | 0 | 9.5393 | 410.1908 | 0 | 0 | 4 | K | 2 |  |  |  | ROZPOCET | 79282.11 | 0 | 0 | 0 | 0 | 1 | 79282.11 | 4 | -1531614283
| D | 997 | Přesun sutě |  |  |  | 77204.89 | [5 empty] | 0 |  | 0 |  | 0 | 1 | D | 1 |  |  |  | ROZPOCET | [6 empty] | 77204.89
32 | K | 997002511 | Vodorovné přemístění suti a vybouraných hmot bez naložení, se složením a hrubým urovnáním na vzdálenost do 1 km | t | 283.51 | 117.83 | 33405.98 | CS ÚRS 2018 01 |  |  | základní |  | 0 | 0 | 0 | 0 | 0 | 4 | K | 2 |  |  |  | ROZPOCET | 33405.98 | 0 | 0 | 0 | 0 | 1 | 33405.98 | 4 | 1342578411
| PSC |  | Poznámka k souboru cen: 1. Cenu nelze použít pro přemístění po železnici, po vodě nebo ručně. 2. V ceně jsou započteny i náklady na terénní přirážky i na jízdu v nepříznivých poměrech (sklon silnice nebo terénu, povrch dopravní plochy, použití přívěsů apod.). 3. Je-li na dopravní dráze nějaká překážka, pro kterou je nutné překládat suť z jednoho dopravního prostředku na jiný, oceňuje se tato lomená doprava suti v každém úseku samostatně. | [15 empty] | PSC | 2
33 | K | 997002519 | Vodorovné přemístění suti a vybouraných hmot bez naložení, se složením a hrubým urovnáním Příplatek k ceně za každý další i započatý 1 km přes 1 km | t | 2835.1 | 13.24 | 37536.72 | CS ÚRS 2018 01 |  |  | základní |  | 0 | 0 | 0 | 0 | 0 | 4 | K | 2 |  |  |  | ROZPOCET | 37536.72 | 0 | 0 | 0 | 0 | 1 | 37536.72 | 4 | -343411213
| PSC |  | Poznámka k souboru cen: 1. Cenu nelze použít pro přemístění po železnici, po vodě nebo ručně. 2. V ceně jsou započteny i náklady na terénní přirážky i na jízdu v nepříznivých poměrech (sklon silnice nebo terénu, povrch dopravní plochy, použití přívěsů apod.). 3. Je-li na dopravní dráze nějaká překážka, pro kterou je nutné překládat suť z jednoho dopravního prostředku na jiný, oceňuje se tato lomená doprava suti v každém úseku samostatně. | [15 empty] | PSC | 2
34 | K | 997002611 | Nakládání suti a vybouraných hmot na dopravní prostředek pro vodorovné přemístění | t | 53.91 | 116.16 | 6262.19 | CS ÚRS 2018 01 |  |  | základní |  | 0 | 0 | 0 | 0 | 0 | 4 | K | 2 |  |  |  | ROZPOCET | 6262.19 | 0 | 0 | 0 | 0 | 1 | 6262.19 | 4 | -202334536
| PSC |  | Poznámka k souboru cen: 1. Cena platí i pro překládání při lomené dopravě. 2. Cenu nelze použít při dopravě po železnici, po vodě nebo ručně. | [15 empty] | PSC | 2
| D | PSV | Práce a dodávky PSV |  |  |  | 29497.27 | [5 empty] | 0 |  | 0.034065 |  | 0 | 2 | D | 0 |  |  |  | ROZPOCET | [6 empty] | 29497.27
| D | 783 | Dokončovací práce - nátěry |  |  |  | 29497.27 | [5 empty] | 0 |  | 0.034065 |  | 0 | 2 | D | 1 |  |  |  | ROZPOCET | [6 empty] | 29497.27
35 | K | 783334101 | Základní nátěr zámečnických konstrukcí jednonásobný epoxidový | m2 | 75.7 | 118.04 | 8935.63 | CS ÚRS 2018 01 |  |  | základní |  | 0 | 0.00013 | 0.009841 | 0 | 0 | 16 | K | 2 |  |  |  | ROZPOCET | 8935.63 | 0 | 0 | 0 | 0 | 1 | 8935.63 | 16 | -497053776
36 | K | 783335101 | Mezinátěr zámečnických konstrukcí jednonásobný epoxidový | m2 | 75.7 | 149.08 | 11285.36 | CS ÚRS 2018 01 |  |  | základní |  | 0 | 0.00023 | 0.017411 | 0 | 0 | 16 | K | 2 |  |  |  | ROZPOCET | 11285.36 | 0 | 0 | 0 | 0 | 1 | 11285.36 | 16 | 205367964
37 | K | 783347101 | Krycí nátěr (email) zámečnických konstrukcí jednonásobný polyuretanový | m2 | 75.7 | 122.54 | 9276.28 | CS ÚRS 2018 01 |  |  | základní |  | 0 | 9e-05 | 0.006813 | 0 | 0 | 16 | K | 2 |  |  |  | ROZPOCET | 9276.28 | 0 | 0 | 0 | 0 | 1 | 9276.28 | 16 | 1387457497

## 103C2 - Úprava skalních ...
| List obsahuje: |  | 1) Krycí list soupisu | 2) Rekapitulace |  |  | 3) Soupis prací | Zpět na list: | Rekapitulace stavby
{3bc4bf32-a48d-4821-bd0a-a6a534750912}
2
| KRYCÍ LIST SOUPISU | [8 empty] | v --- níže se nacházejí doplnkové a pomocné údaje k sestavám --- v | [8 empty] | False
Stavba:
II/169 a II/145 Dlouhá ves-Radešov, úsek C
Objekt:
103C2 - Úprava skalních výchozů km 5,365-5,785
| KSO: |  | 822 23 |  |  | CC-CZ: | 21111
| Místo: |  | Kraj Plzeňský, k.ú. Opolenec |  |  | Datum: | 2018-11-20
| CZ-CPV: |  | 45233000-9 |  |  | CZ-CPA: | 42.11
| Zadavatel: |  |  |  |  | IČ: | 720 53 119
|  | Správa a údržba silnic Lzeňského kraje, p.o. |  |  |  | DIČ: | CZ72053119
| Uchazeč: |  |  |  |  | IČ: | 48035599
|  | Společnost Dlouhá Ves - Radešov |  |  |  | DIČ: | CZ48035599
| Projektant: |  |  |  |  | IČ: | 407 63 439
|  | Pontex spol. s r.o. |  |  |  | DIČ: | CZ40763439
Poznámka:
| Cena bez DPH | [5 empty] | 5806514.52
|  |  | Základ daně |  |  | Sazba daně | Výše daně
| DPH | základní | 5806514.52 |  |  | 21% | 1219368.05
|  | snížená | 0 |  |  | 15% | 0
|  | zákl. přenesená | 0 |  |  | 21% | 0
|  | sníž. přenesená | 0 |  |  | 15% | 0
|  | nulová | 0 |  |  | 0% | 0
| Cena s DPH |  |  | v | CZK |  | 7025882.57
REKAPITULACE ČLENĚNÍ SOUPISU PRACÍ
Stavba:
II/169 a II/145 Dlouhá ves-Radešov, úsek C
Objekt:
103C2 - Úprava skalních výchozů km 5,365-5,785
Místo: |  |  | Kraj Plzeňský, k.ú. Opolenec |  |  | Datum: | 2018-11-20
Zadavatel: |  |  | Správa a údržba silnic Lzeňského kraje, p.o. |  |  | Projektant: | Pontex spol. s r.o.
Uchazeč: |  |  | Společnost Dlouhá Ves - Radešov
Kód dílu - Popis | [6 empty] | Cena celkem [CZK]
Náklady soupisu celkem | [6 empty] | 5806514.52 | [12 empty] | -1
| HSV - Práce a dodávky HSV | [5 empty] | 5784101.28
| 1 - Zemní práce | [5 empty] | 3739441.43
| 6 - Úpravy povrchů, podlahy a osazování výplní | [5 empty] | 91511.41
| 9 - Ostatní konstrukce a práce-bourání | [5 empty] | 265583.85
| 997 - Přesun sutě | [5 empty] | 1687564.59
| PSV - Práce a dodávky PSV | [5 empty] | 22413.24
| 783 - Dokončovací práce - nátěry | [5 empty] | 22413.24
SOUPIS PRACÍ
Stavba:
II/169 a II/145 Dlouhá ves-Radešov, úsek C
Objekt:
103C2 - Úprava skalních výchozů km 5,365-5,785
Místo: |  |  | Kraj Plzeňský, k.ú. Opolenec |  |  | Datum: | 2018-11-20
Zadavatel: |  |  | Správa a údržba silnic Lzeňského kraje, p.o. |  |  | Projektant: | Pontex spol. s r.o.
Uchazeč: |  |  | Společnost Dlouhá Ves - Radešov
PČ | Typ | Kód | Popis | MJ | Množství | J.cena [CZK] | Cena celkem [CZK] | Cenová soustava |  | Poznámka | DPH | J. Nh [h] | Nh celkem [h] | J. hmotnost [t] | Hmotnost celkem [t] | J. suť [t] | Suť Celkem [t]
Náklady soupisu celkem | [6 empty] | 5806514.52 | [5 empty] | 0 |  | 1020.616 |  | 0 |  | D | -1 | [10 empty] | 5806514.52
| D | HSV | Práce a dodávky HSV |  |  |  | 5784101.28 | [5 empty] | 0 |  | 1020.5901 |  | 0 | 1 | D | 0 |  |  |  | ROZPOCET | [6 empty] | 5784101.28
| D | 1 | Zemní práce |  |  |  | 3739441.43 | [5 empty] | 0 |  | 18.8702 |  | 0 | 1 | D | 1 |  |  |  | ROZPOCET | [6 empty] | 3739441.43
1 | K | 112151112 | Pokácení stromu směrové v celku s odřezáním kmene a s odvětvením průměru kmene přes 200 do 300 mm | kus | 30 | 439.64 | 13189.2 | CS ÚRS 2018 01 |  |  | základní |  | 0 | 0 | 0 | 0 | 0 | 4 | K | 2 |  |  |  | ROZPOCET | 13189.2 | 0 | 0 | 0 | 0 | 1 | 13189.2 | 4 | -1761275791
| PSC |  | Poznámka k souboru cen: 1. V cenách jsou započteny i náklady na odklizení částí kmene a větví na vzdálenost do 20 m se složením na hromady nebo naložením na dopravní prostředek. 2. V cenách nejsou započteny náklady na: a) odkornění kmenů, tyto práce se oceňují individuálně, b) odvoz ani uložení na skládku, c) odstranění pařezu. 3. Ceny jsou určeny pouze pro pěstební zásahy a rekonstrukce v sadovnických a krajinářských úpravách. 4. Průměr pařezu se měří v místě řezu kmene na základě dvojího na sebe kolmého měření a následného zprůměrování naměřených hodnot nejčastěji ve výšce 0,15m. V případě přítomnosti výrazných kořenových náběhů je měření prováděno nad nimi, nejčastěji v rozmezí 0,15-0,45 m nad povrchem stávajícího terénu. 5. Stromy o průměru kmene na řezné ploše větší než 1500 mm se oceňují individuálně. | [15 empty] | PSC | 2
2 | K | 112151113 | Pokácení stromu směrové v celku s odřezáním kmene a s odvětvením průměru kmene přes 300 do 400 mm | kus | 60 | 1385.18 | 83110.8 | CS ÚRS 2018 01 |  |  | základní |  | 0 | 0 | 0 | 0 | 0 | 4 | K | 2 |  |  |  | ROZPOCET | 83110.8 | 0 | 0 | 0 | 0 | 1 | 83110.8 | 4 | -348362774
| PSC |  | Poznámka k souboru cen: 1. V cenách jsou započteny i náklady na odklizení částí kmene a větví na vzdálenost do 20 m se složením na hromady nebo naložením na dopravní prostředek. 2. V cenách nejsou započteny náklady na: a) odkornění kmenů, tyto práce se oceňují individuálně, b) odvoz ani uložení na skládku, c) odstranění pařezu. 3. Ceny jsou určeny pouze pro pěstební zásahy a rekonstrukce v sadovnických a krajinářských úpravách. 4. Průměr pařezu se měří v místě řezu kmene na základě dvojího na sebe kolmého měření a následného zprůměrování naměřených hodnot nejčastěji ve výšce 0,15m. V případě přítomnosti výrazných kořenových náběhů je měření prováděno nad nimi, nejčastěji v rozmezí 0,15-0,45 m nad povrchem stávajícího terénu. 5. Stromy o průměru kmene na řezné ploše větší než 1500 mm se oceňují individuálně. | [15 empty] | PSC | 2
3 | K | 112151114 | Pokácení stromu směrové v celku s odřezáním kmene a s odvětvením průměru kmene přes 400 do 500 mm | kus | 55 | 2648.75 | 145681.25 | CS ÚRS 2018 01 |  |  | základní |  | 0 | 0 | 0 | 0 | 0 | 4 | K | 2 |  |  |  | ROZPOCET | 145681.25 | 0 | 0 | 0 | 0 | 1 | 145681.25 | 4 | 659266527
| PSC |  | Poznámka k souboru cen: 1. V cenách jsou započteny i náklady na odklizení částí kmene a větví na vzdálenost do 20 m se složením na hromady nebo naložením na dopravní prostředek. 2. V cenách nejsou započteny náklady na: a) odkornění kmenů, tyto práce se oceňují individuálně, b) odvoz ani uložení na skládku, c) odstranění pařezu. 3. Ceny jsou určeny pouze pro pěstební zásahy a rekonstrukce v sadovnických a krajinářských úpravách. 4. Průměr pařezu se měří v místě řezu kmene na základě dvojího na sebe kolmého měření a následného zprůměrování naměřených hodnot nejčastěji ve výšce 0,15m. V případě přítomnosti výrazných kořenových náběhů je měření prováděno nad nimi, nejčastěji v rozmezí 0,15-0,45 m nad povrchem stávajícího terénu. 5. Stromy o průměru kmene na řezné ploše větší než 1500 mm se oceňují individuálně. | [15 empty] | PSC | 2
4 | K | 122101101 | Odkopávky a prokopávky nezapažené s přehozením výkopku na vzdálenost do 3 m nebo s naložením na dopravní prostředek v horninách tř. 1 a 2 do 100 m3 | m3 | 104 | 110.52 | 11494.08 | CS ÚRS 2018 01 |  |  | základní |  | 0 | 0 | 0 | 0 | 0 | 4 | K | 2 |  |  |  | ROZPOCET | 11494.08 | 0 | 0 | 0 | 0 | 1 | 11494.08 | 4 | 1472715391
| PSC |  | Poznámka k souboru cen: 1. Odkopávky a prokopávky v roubených prostorech se oceňují podle čl. 3116 Všeobecných podmínek tohoto katalogu. 2. Odkopávky a prokopávky ve stržích při lesnicko-technických melioracích (LTM) se oceňují cenami do 100 m3 pro jakýkoliv skutečný objem výkopu; ostatní odkopávky a prokopávky při LTM se oceňují při jakémkoliv objemu výkopu přes 100 m3 cenami přes 100 do 1 000 m3. 3. Ceny lze použít i pro vykopávky odpadových jam. 4. Ceny lze použít i pro sejmutí podorničí. Přitom se přihlíží k ustanovení čl. 3112 Všeobecných podmínek tohoto katalogu. | [15 empty] | PSC | 2
| VV |  | (420*1*0,2)+20 |  | 104 | [13 empty] | VV | 2 | 2 | True | 1 | ROZPOCET
5 | K | 155211112 | Očištění skalních ploch horolezeckou technikou odstranění vegetace včetně stažení k zemi, odklizení na hromady na vzdálenost do 50 m nebo na naložení na dopravní prostředek keřů a stromů do průměru 10 cm | m2 | 3137.5 | 142.23 | 446246.63 | CS ÚRS 2018 01 |  |  | základní |  | 0 | 0 | 0 | 0 | 0 | 4 | K | 2 |  |  |  | ROZPOCET | 446246.63 | 0 | 0 | 0 | 0 | 1 | 446246.63 | 4 | 837433674
| PSC |  | Poznámka k souboru cen: 1. Množství měrných jednotek u ceny -1122 Očištění ručními nástroji se určuje v m3 materiálu odstraněného ze skalní stěny. 2. V cenách nejsou započteny náklady na dočasné ochranné sítě pro zajištění bezpečnosti horolezců a provozu na pozemních komunikacích a železnici; tyto náklady se oceňují cenami 944 51-1111, -1211 a -1811 Montáž, příplatek za každý den použití a demontáž ochranné sítě katalogu 800-3 Lešení. 3. Štěpkování se oceňuje cenou 111 25-1111 Drcení ořezaných větví strojně (štěpkování) části A02 katalogu 823-1 Plochy a úprava území. 4. Přesun odstraněné vegetace na vzdálenost větší než 50 m se oceňuje cenou 162 30-1501 Vodorovné přemístění smýcených křovin části A01 katalogu 800-1 Zemní práce. | [15 empty] | PSC | 2
| VV |  | 2510*1,25 |  | 3137.5 | [13 empty] | VV | 2 | 2 | True | 1 | ROZPOCET
6 | K | 155211122 | Očištění skalních ploch horolezeckou technikou očištění ručními nástroji motykami, páčidly | m3 | 47.063 | 2028.15 | 95450.82 | CS ÚRS 2018 01 |  |  | základní |  | 0 | 0 | 0 | 0 | 0 | 4 | K | 2 |  |  |  | ROZPOCET | 95450.82 | 0 | 0 | 0 | 0 | 1 | 95450.82 | 4 | -211284156
| PSC |  | Poznámka k souboru cen: 1. Množství měrných jednotek u ceny -1122 Očištění ručními nástroji se určuje v m3 materiálu odstraněného ze skalní stěny. 2. V cenách nejsou započteny náklady na dočasné ochranné sítě pro zajištění bezpečnosti horolezců a provozu na pozemních komunikacích a železnici; tyto náklady se oceňují cenami 944 51-1111, -1211 a -1811 Montáž, příplatek za každý den použití a demontáž ochranné sítě katalogu 800-3 Lešení. 3. Štěpkování se oceňuje cenou 111 25-1111 Drcení ořezaných větví strojně (štěpkování) části A02 katalogu 823-1 Plochy a úprava území. 4. Přesun odstraněné vegetace na vzdálenost větší než 50 m se oceňuje cenou 162 30-1501 Vodorovné přemístění smýcených křovin části A01 katalogu 800-1 Zemní práce. | [15 empty] | PSC | 2
| VV |  | 3137,50*0,15*0,1 |  | 47.0625 | [13 empty] | VV | 2 | 2 | True | 1 | ROZPOCET
7 | K | 155211311 | Odtěžení nestabilních hornin ze skalních stěn horolezecku technikou s přehozením na vzdálenost do 3 m nebo s naložením na dopravní prostředek s použitím pneumatického nářadí | m3 | 26.5 | 3441.71 | 91205.32 | CS ÚRS 2018 01 |  |  | základní |  | 0 | 0 | 0 | 0 | 0 | 4 | K | 2 |  |  |  | ROZPOCET | 91205.32 | 0 | 0 | 0 | 0 | 1 | 91205.32 | 4 | 607902002
| PSC |  | Poznámka k souboru cen: 1. V cenách nejsou započteny náklady na dočasné ochranné sítě pro zajištění bezpečnosti horolezců a provozu na pozemních komunikacích a železnici; tyto náklady se oceňují cenami 944 51-1111, -1211 a -1811 Montáž, příplatek za každý den použití a demontáž ochranné sítě katalogu 800-3 Lešení. 2. V ceně -1313 Odtěžení hornin hydraulickými klíny jsou započteny i náklady na provedení vrtů. 3. Odvoz odtěžených hornin se oceňuje cenami souboru cen 162 .1-11 Vodorovné přemístění výkopku nebo sypaniny po suchu části A01 katalogu 800-1 Zemní práce. | [15 empty] | PSC | 2
8 | K | 155211313 | Odtěžení nestabilních hornin ze skalních stěn horolezecku technikou s přehozením na vzdálenost do 3 m nebo s naložením na dopravní prostředek hydraulickými klíny | m3 | 330 | 4781.51 | 1577898.3 | CS ÚRS 2018 01 |  |  | základní |  | 0 | 0.00158 | 0.5214 | 0 | 0 | 4 | K | 2 |  |  |  | ROZPOCET | 1577898.3 | 0 | 0 | 0 | 0 | 1 | 1577898.3 | 4 | 223043719
| PSC |  | Poznámka k souboru cen: 1. V cenách nejsou započteny náklady na dočasné ochranné sítě pro zajištění bezpečnosti horolezců a provozu na pozemních komunikacích a železnici; tyto náklady se oceňují cenami 944 51-1111, -1211 a -1811 Montáž, příplatek za každý den použití a demontáž ochranné sítě katalogu 800-3 Lešení. 2. V ceně -1313 Odtěžení hornin hydraulickými klíny jsou započteny i náklady na provedení vrtů. 3. Odvoz odtěžených hornin se oceňuje cenami souboru cen 162 .1-11 Vodorovné přemístění výkopku nebo sypaniny po suchu části A01 katalogu 800-1 Zemní práce. | [15 empty] | PSC | 2
9 | K | 155211531 | Sanace trhlin a dutin skalní stěny prováděná horolezeckou technikou aktivovanou cementovou maltou nebo suspensí zazděním dutin průměru přes 50 mm do 1 m kamenem do aktivované cementové malty | m3 | 14 | 28885.75 | 404400.5 | CS ÚRS 2018 01 |  |  | základní |  | 0 | 1.3106 | 18.3488 | 0 | 0 | 4 | K | 2 |  |  |  | ROZPOCET | 404400.5 | 0 | 0 | 0 | 0 | 1 | 404400.5 | 4 | -772994173
| PSC |  | Poznámka k souboru cen: 1. Cena -1531 je určena pro zazdění nebo doplnění stěn kamenem stejného druhu dle projektu. 2. V cenách nejsou započteny náklady na: a) vyčištění dutin; toto vyčištění se oceňuje cenami 155 21-12 Vyčištění trhlin nebo dutin ve skalní stěně, b) dočasné ochranné sítě pro zajištění bezpečnosti horolezců a provozu na pozemních komunikacích a železnici; tyto náklady se oceňují cenami 944 51-1111, -1211 a -1811 Montáž, příplatek za každý den použití a demontáž ochranné sítě katalogu 800-3 Lešení. 3. V cenách -1531 a -1532 nejsou započteny náklady na dodání kamene. Je-li nutno kámen nakupovat, oceňuje se jeho dodání ve specifikaci, ztratné lze dohodnout ve výši 1 %. 4. V ceně -1532 nejsou započteny náklady na případné zainjektování zřízené rovnaniny; tyto práce se oceňují cenami souboru cen 281 60-11 Injektování. 5. Množství měrných jednotek se určuje v m délky, popř. v m3 objemu vyplňované dutiny dle popisu cen. | [15 empty] | PSC | 2
10 | K | 155213511 | Trny z oceli prováděné horolezeckou technikou s okem z betonářské oceli pro uchycení lana při montáži sítí a sloupků záchytného plotu statická zatěžovací zkouška trnů | kus | 2 | 5130.41 | 10260.82 | CS ÚRS 2018 01 |  |  | základní |  | 0 | 0 | 0 | 0 | 0 | 4 | K | 2 |  |  |  | ROZPOCET | 10260.82 | 0 | 0 | 0 | 0 | 1 | 10260.82 | 4 | -1098504084
| PSC |  | Poznámka k souboru cen: 1. V cenách jsou započteny i náklady na dodávku trnů a injektážní malty nebo lepicích ampulí. 2. V cenách -3111 až -3213 Trny bez oka jsou započteny i náklady na dodávku podložek a matic. 3. V cenách nejsou započteny náklady na: a) vrty pro trny; tyto se oceňují cenami souboru cen 155 21-2 Vrty do skalních stěn prováděné horolezeckou technikou, b) provedení antikorozní úpravy; tyto náklady se oceňují cenami katalogu 800-789 Povrchové úpravy ocelových konstrukcí a technologických zařízení. | [15 empty] | PSC | 2
25 | K | 162301405 | Vodorovné přemístění větví, kmenů nebo pařezů s naložením, složením a dopravou do 5000 m větví stromů jehličnatých, průměru kmene přes 100 do 300 mm | kus | 30 | 40.35 | 1210.5 | CS ÚRS 2018 01 |  |  | základní |  | 0 | 0 | 0 | 0 | 0 | 4 | K | 2 |  |  |  | ROZPOCET | 1210.5 | 0 | 0 | 0 | 0 | 1 | 1210.5 | 4 | 1945976832
| PSC |  | Poznámka k souboru cen: 1. Průměr kmene i pařezu se měří v místě řezu. 2. Měrná jednotka je 1 strom. | [15 empty] | PSC | 2
26 | K | 162301406 | Vodorovné přemístění větví, kmenů nebo pařezů s naložením, složením a dopravou do 5000 m větví stromů jehličnatých, průměru kmene přes 300 do 500 mm | kus | 115 | 188 | 21620 | CS ÚRS 2018 01 |  |  | základní |  | 0 | 0 | 0 | 0 | 0 | 4 | K | 2 |  |  |  | ROZPOCET | 21620 | 0 | 0 | 0 | 0 | 1 | 21620 | 4 | 827596507
| PSC |  | Poznámka k souboru cen: 1. Průměr kmene i pařezu se měří v místě řezu. 2. Měrná jednotka je 1 strom. | [15 empty] | PSC | 2
27 | K | 162301415 | Vodorovné přemístění větví, kmenů nebo pařezů s naložením, složením a dopravou do 5000 m kmenů stromů jehličnatých, průměru přes 100 do 300 mm | kus | 30 | 426.87 | 12806.1 | CS ÚRS 2018 01 |  |  | základní |  | 0 | 0 | 0 | 0 | 0 | 4 | K | 2 |  |  |  | ROZPOCET | 12806.1 | 0 | 0 | 0 | 0 | 1 | 12806.1 | 4 | -2130818805
| PSC |  | Poznámka k souboru cen: 1. Průměr kmene i pařezu se měří v místě řezu. 2. Měrná jednotka je 1 strom. | [15 empty] | PSC | 2
28 | K | 162301416 | Vodorovné přemístění větví, kmenů nebo pařezů s naložením, složením a dopravou do 5000 m kmenů stromů jehličnatých, průměru přes 300 do 500 mm | kus | 115 | 897.67 | 103232.05 | CS ÚRS 2018 01 |  |  | základní |  | 0 | 0 | 0 | 0 | 0 | 4 | K | 2 |  |  |  | ROZPOCET | 103232.05 | 0 | 0 | 0 | 0 | 1 | 103232.05 | 4 | 785488182
| PSC |  | Poznámka k souboru cen: 1. Průměr kmene i pařezu se měří v místě řezu. 2. Měrná jednotka je 1 strom. | [15 empty] | PSC | 2
11 | K | 162301501 | Vodorovné přemístění smýcených křovin do průměru kmene 100 mm na vzdálenost do 5 000 m | m2 | 3137.5 | 66.4 | 208330 | CS ÚRS 2018 01 |  |  | základní |  | 0 | 0 | 0 | 0 | 0 | 4 | K | 2 |  |  |  | ROZPOCET | 208330 | 0 | 0 | 0 | 0 | 1 | 208330 | 4 | -1962314123
| PSC |  | Poznámka k souboru cen: 1. Ceny nelze použít pro přemístění křovin do 50 m; toto přemístění je započteno v cenách souboru cen 111 20-11 Odstranění křovin a stromů s odstraněním kořenů této části a 111 20-32 Odstranění křovin a stromů s ponecháním kořenů části A 03 Zemní práce pro objekty oborů 831 až 833. 2. V cenách jsou započteny i náklady na složení křovin z dopravního prostředku do hromad na vykázaném místě. | [15 empty] | PSC | 2
12 | K | 171201211 | Poplatek za uložení stavebního odpadu na skládce (skládkovné) zeminy a kameniva zatříděného do Katalogu odpadů pod kódem 170 504 | t | 1193.15 | 430.21 | 513305.06 | CS ÚRS 2018 01 |  |  | základní |  | 0 | 0 | 0 | 0 | 0 | 4 | K | 2 |  |  |  | ROZPOCET | 513305.06 | 0 | 0 | 0 | 0 | 1 | 513305.06 | 4 | -1849220423
| PSC |  | Poznámka k souboru cen: 1. Ceny uvedené v souboru cen lze po dohodě upravit podle místních podmínek. | [15 empty] | PSC | 2
| VV |  | "bio+kamenivo+sypanina" 31,38+928,19+233,58 |  | 1193.15 | [13 empty] | VV | 2 | 2 | True | 1 | ROZPOCET
| D | 6 | Úpravy povrchů, podlahy a osazování výplní |  |  |  | 91511.41 | [5 empty] | 0 |  | 0.091283 |  | 0 | 1 | D | 1 |  |  |  | ROZPOCET | [6 empty] | 91511.41
13 | K | 628195011 | Očištění ocelových konstrukcí od usazenin, rzi a starého nátěru | m2 | 570.52 | 160.4 | 91511.41 | CS ÚRS 2018 01 |  |  | základní |  | 0 | 0.00016 | 0.091283 | 0 | 0 | 4 | K | 2 |  |  |  | ROZPOCET | 91511.41 | 0 | 0 | 0 | 0 | 1 | 91511.41 | 4 | -258758873
| PSC |  | Poznámka k souboru cen: 1. Cena je určena pouze pro očištění konstrukcí, které byly ve styku s vodou po jejich dodání a montáži. 2. Množství jednotek se stanoví v m2 rozvinuté plochy očišťovaného povrchu. | [15 empty] | PSC | 2
| D | 9 | Ostatní konstrukce a práce-bourání |  |  |  | 265583.85 | [5 empty] | 0 |  | 1001.6286 |  | 0 | 1 | D | 1 |  |  |  | ROZPOCET | [6 empty] | 265583.85
14 | K | 944511111 | Montáž ochranné sítě zavěšené na konstrukci lešení z textilie z umělých vláken | m2 | 1680 | 17.9 | 30072 | CS ÚRS 2018 01 |  |  | základní |  | 0 | 0 | 0 | 0 | 0 | 4 | K | 2 |  |  |  | ROZPOCET | 30072 | 0 | 0 | 0 | 0 | 1 | 30072 | 4 | 522674343
| PSC |  | Poznámka k souboru cen: 1. V cenách nejsou započteny náklady na lešení potřebné pro zavěšení sítí; toto lešení se oceňuje příslušnými cenami lešení. | [15 empty] | PSC | 2
15 | K | 944511211 | Montáž ochranné sítě Příplatek za první a každý další den použití sítě k ceně -1111 | m2 | 50400 | 0.43 | 21672 | CS ÚRS 2018 01 |  |  | základní |  | 0 | 0 | 0 | 0 | 0 | 4 | K | 2 |  |  |  | ROZPOCET | 21672 | 0 | 0 | 0 | 0 | 1 | 21672 | 4 | 94360003
| PSC |  | Poznámka k souboru cen: 1. V cenách nejsou započteny náklady na lešení potřebné pro zavěšení sítí; toto lešení se oceňuje příslušnými cenami lešení. | [15 empty] | PSC | 2
16 | K | 944511811 | Demontáž ochranné sítě zavěšené na konstrukci lešení z textilie z umělých vláken | m2 | 1680 | 12.05 | 20244 | CS ÚRS 2018 01 |  |  | základní |  | 0 | 0 | 0 | 0 | 0 | 4 | K | 2 |  |  |  | ROZPOCET | 20244 | 0 | 0 | 0 | 0 | 1 | 20244 | 4 | 139755315
17 | K | 94995000 | Zřízení horolezeckého úvazu pro práci ve výškách | ks | 105 | 1843.77 | 193595.85 |  |  |  | základní |  | 0 | 9.5393 | 1001.6286 | 0 | 0 | 4 | K | 2 |  |  |  | ROZPOCET | 193595.85 | 0 | 0 | 0 | 0 | 1 | 193595.85 | 4 | -1531614283
| D | 997 | Přesun sutě |  |  |  | 1687564.59 | [5 empty] | 0 |  | 0 |  | 0 | 1 | D | 1 |  |  |  | ROZPOCET | [6 empty] | 1687564.59
18 | K | 997002511 | Vodorovné přemístění suti a vybouraných hmot bez naložení, se složením a hrubým urovnáním na vzdálenost do 1 km | t | 1161.77 | 117.83 | 136891.36 | CS ÚRS 2018 01 |  |  | základní |  | 0 | 0 | 0 | 0 | 0 | 4 | K | 2 |  |  |  | ROZPOCET | 136891.36 | 0 | 0 | 0 | 0 | 1 | 136891.36 | 4 | 4330333
| PSC |  | Poznámka k souboru cen: 1. Cenu nelze použít pro přemístění po železnici, po vodě nebo ručně. 2. V ceně jsou započteny i náklady na terénní přirážky i na jízdu v nepříznivých poměrech (sklon silnice nebo terénu, povrch dopravní plochy, použití přívěsů apod.). 3. Je-li na dopravní dráze nějaká překážka, pro kterou je nutné překládat suť z jednoho dopravního prostředku na jiný, oceňuje se tato lomená doprava suti v každém úseku samostatně. | [15 empty] | PSC | 2
19 | K | 997002519 | Vodorovné přemístění suti a vybouraných hmot bez naložení, se složením a hrubým urovnáním Příplatek k ceně za každý další i započatý 1 km přes 1 km | t | 116170.7 | 13.24 | 1538100.07 | CS ÚRS 2018 01 |  |  | základní |  | 0 | 0 | 0 | 0 | 0 | 4 | K | 2 |  |  |  | ROZPOCET | 1538100.07 | 0 | 0 | 0 | 0 | 1 | 1538100.07 | 4 | -1819500510
| PSC |  | Poznámka k souboru cen: 1. Cenu nelze použít pro přemístění po železnici, po vodě nebo ručně. 2. V ceně jsou započteny i náklady na terénní přirážky i na jízdu v nepříznivých poměrech (sklon silnice nebo terénu, povrch dopravní plochy, použití přívěsů apod.). 3. Je-li na dopravní dráze nějaká překážka, pro kterou je nutné překládat suť z jednoho dopravního prostředku na jiný, oceňuje se tato lomená doprava suti v každém úseku samostatně. | [15 empty] | PSC | 2
20 | K | 997002611 | Nakládání suti a vybouraných hmot na dopravní prostředek pro vodorovné přemístění | t | 108.24 | 116.16 | 12573.16 | CS ÚRS 2018 01 |  |  | základní |  | 0 | 0 | 0 | 0 | 0 | 4 | K | 2 |  |  |  | ROZPOCET | 12573.16 | 0 | 0 | 0 | 0 | 1 | 12573.16 | 4 | 1474925284
| PSC |  | Poznámka k souboru cen: 1. Cena platí i pro překládání při lomené dopravě. 2. Cenu nelze použít při dopravě po železnici, po vodě nebo ručně. | [15 empty] | PSC | 2
| D | PSV | Práce a dodávky PSV |  |  |  | 22413.24 | [5 empty] | 0 |  | 0.025884 |  | 0 | 2 | D | 0 |  |  |  | ROZPOCET | [6 empty] | 22413.24
| D | 783 | Dokončovací práce - nátěry |  |  |  | 22413.24 | [5 empty] | 0 |  | 0.025884 |  | 0 | 2 | D | 1 |  |  |  | ROZPOCET | [6 empty] | 22413.24
22 | K | 783334101 | Základní nátěr zámečnických konstrukcí jednonásobný epoxidový | m2 | 57.52 | 118.04 | 6789.66 | CS ÚRS 2018 01 |  |  | základní |  | 0 | 0.00013 | 0.0074776 | 0 | 0 | 16 | K | 2 |  |  |  | ROZPOCET | 6789.66 | 0 | 0 | 0 | 0 | 1 | 6789.66 | 16 | 1741799080
23 | K | 783335101 | Mezinátěr zámečnických konstrukcí jednonásobný epoxidový | m2 | 57.52 | 149.08 | 8575.08 | CS ÚRS 2018 01 |  |  | základní |  | 0 | 0.00023 | 0.01323 | 0 | 0 | 16 | K | 2 |  |  |  | ROZPOCET | 8575.08 | 0 | 0 | 0 | 0 | 1 | 8575.08 | 16 | -701152186
24 | K | 783347101 | Krycí nátěr (email) zámečnických konstrukcí jednonásobný polyuretanový | m2 | 57.52 | 122.54 | 7048.5 | CS ÚRS 2018 01 |  |  | základní |  | 0 | 9e-05 | 0.0051768 | 0 | 0 | 16 | K | 2 |  |  |  | ROZPOCET | 7048.5 | 0 | 0 | 0 | 0 | 1 | 7048.5 | 16 | -428493455

## 103C3 - Úprava skalních ...
| List obsahuje: |  | 1) Krycí list soupisu | 2) Rekapitulace |  |  | 3) Soupis prací | Zpět na list: | Rekapitulace stavby
{e655acb9-3aa2-4d3b-a3de-ebfa81b5bfc6}
2
| KRYCÍ LIST SOUPISU | [8 empty] | v --- níže se nacházejí doplnkové a pomocné údaje k sestavám --- v | [8 empty] | False
Stavba:
II/169 a II/145 Dlouhá ves-Radešov, úsek C
Objekt:
103C3 - Úprava skalních výchozů km5,785-6,165
| KSO: |  | 822 23 |  |  | CC-CZ: | 21111
| Místo: |  | Kraj Plzeňský, k.ú. Opolenec |  |  | Datum: | 2018-11-20
| CZ-CPV: |  | 45233000-9 |  |  | CZ-CPA: | 42.11
| Zadavatel: |  |  |  |  | IČ: | 720 53 119
|  | Správa a údržba silnic Lzeňského kraje, p.o. |  |  |  | DIČ: | CZ72053119
| Uchazeč: |  |  |  |  | IČ: | 48035599
|  | Společnost Dlouhá Ves - Radešov |  |  |  | DIČ: | CZ48035599
| Projektant: |  |  |  |  | IČ: | 407 63 439
|  | Pontex spol. s r.o. |  |  |  | DIČ: | CZ40763439
Poznámka:
| Cena bez DPH | [5 empty] | 8759236.28
|  |  | Základ daně |  |  | Sazba daně | Výše daně
| DPH | základní | 8759236.28 |  |  | 21% | 1839439.62
|  | snížená | 0 |  |  | 15% | 0
|  | zákl. přenesená | 0 |  |  | 21% | 0
|  | sníž. přenesená | 0 |  |  | 15% | 0
|  | nulová | 0 |  |  | 0% | 0
| Cena s DPH |  |  | v | CZK |  | 10598675.9
REKAPITULACE ČLENĚNÍ SOUPISU PRACÍ
Stavba:
II/169 a II/145 Dlouhá ves-Radešov, úsek C
Objekt:
103C3 - Úprava skalních výchozů km5,785-6,165
Místo: |  |  | Kraj Plzeňský, k.ú. Opolenec |  |  | Datum: | 2018-11-20
Zadavatel: |  |  | Správa a údržba silnic Lzeňského kraje, p.o. |  |  | Projektant: | Pontex spol. s r.o.
Uchazeč: |  |  | Společnost Dlouhá Ves - Radešov
Kód dílu - Popis | [6 empty] | Cena celkem [CZK]
Náklady soupisu celkem | [6 empty] | 8759236.28 | [12 empty] | -1
| HSV - Práce a dodávky HSV | [5 empty] | 8697740.14
| 1 - Zemní práce | [5 empty] | 7651028.4
| 2 - Zakládání | [5 empty] | 153099.13
| 6 - Úpravy povrchů, podlahy a osazování výplní | [5 empty] | 25314.33
| 9 - Ostatní konstrukce a práce-bourání | [5 empty] | 480370.35
| 997 - Přesun sutě | [5 empty] | 387927.93
| PSV - Práce a dodávky PSV | [5 empty] | 61496.14
| 783 - Dokončovací práce - nátěry | [5 empty] | 61496.14
SOUPIS PRACÍ
Stavba:
II/169 a II/145 Dlouhá ves-Radešov, úsek C
Objekt:
103C3 - Úprava skalních výchozů km5,785-6,165
Místo: |  |  | Kraj Plzeňský, k.ú. Opolenec |  |  | Datum: | 2018-11-20
Zadavatel: |  |  | Správa a údržba silnic Lzeňského kraje, p.o. |  |  | Projektant: | Pontex spol. s r.o.
Uchazeč: |  |  | Společnost Dlouhá Ves - Radešov
PČ | Typ | Kód | Popis | MJ | Množství | J.cena [CZK] | Cena celkem [CZK] | Cenová soustava |  | Poznámka | DPH | J. Nh [h] | Nh celkem [h] | J. hmotnost [t] | Hmotnost celkem [t] | J. suť [t] | Suť Celkem [t]
Náklady soupisu celkem | [6 empty] | 8759236.28 | [5 empty] | 0 |  | 947.5715 |  | 0 |  | D | -1 | [10 empty] | 8759236.28
| D | HSV | Práce a dodávky HSV |  |  |  | 8697740.14 | [5 empty] | 0 |  | 947.5004 |  | 0 | 1 | D | 0 |  |  |  | ROZPOCET | [6 empty] | 8697740.14
| D | 1 | Zemní práce |  |  |  | 7651028.4 | [5 empty] | 0 |  | 38.4346 |  | 0 | 1 | D | 1 |  |  |  | ROZPOCET | [6 empty] | 7651028.4
1 | K | 112151112 | Pokácení stromu směrové v celku s odřezáním kmene a s odvětvením průměru kmene přes 200 do 300 mm | kus | 30 | 439.64 | 13189.2 | CS ÚRS 2018 01 |  |  | základní |  | 0 | 0 | 0 | 0 | 0 | 4 | K | 2 |  |  |  | ROZPOCET | 13189.2 | 0 | 0 | 0 | 0 | 1 | 13189.2 | 4 | -459161811
| PSC |  | Poznámka k souboru cen: 1. V cenách jsou započteny i náklady na odklizení částí kmene a větví na vzdálenost do 20 m se složením na hromady nebo naložením na dopravní prostředek. 2. V cenách nejsou započteny náklady na: a) odkornění kmenů, tyto práce se oceňují individuálně, b) odvoz ani uložení na skládku, c) odstranění pařezu. 3. Ceny jsou určeny pouze pro pěstební zásahy a rekonstrukce v sadovnických a krajinářských úpravách. 4. Průměr pařezu se měří v místě řezu kmene na základě dvojího na sebe kolmého měření a následného zprůměrování naměřených hodnot nejčastěji ve výšce 0,15m. V případě přítomnosti výrazných kořenových náběhů je měření prováděno nad nimi, nejčastěji v rozmezí 0,15-0,45 m nad povrchem stávajícího terénu. 5. Stromy o průměru kmene na řezné ploše větší než 1500 mm se oceňují individuálně. | [15 empty] | PSC | 2
2 | K | 112151113 | Pokácení stromu směrové v celku s odřezáním kmene a s odvětvením průměru kmene přes 300 do 400 mm | kus | 50 | 1385.18 | 69259 | CS ÚRS 2018 01 |  |  | základní |  | 0 | 0 | 0 | 0 | 0 | 4 | K | 2 |  |  |  | ROZPOCET | 69259 | 0 | 0 | 0 | 0 | 1 | 69259 | 4 | -723028784
| PSC |  | Poznámka k souboru cen: 1. V cenách jsou započteny i náklady na odklizení částí kmene a větví na vzdálenost do 20 m se složením na hromady nebo naložením na dopravní prostředek. 2. V cenách nejsou započteny náklady na: a) odkornění kmenů, tyto práce se oceňují individuálně, b) odvoz ani uložení na skládku, c) odstranění pařezu. 3. Ceny jsou určeny pouze pro pěstební zásahy a rekonstrukce v sadovnických a krajinářských úpravách. 4. Průměr pařezu se měří v místě řezu kmene na základě dvojího na sebe kolmého měření a následného zprůměrování naměřených hodnot nejčastěji ve výšce 0,15m. V případě přítomnosti výrazných kořenových náběhů je měření prováděno nad nimi, nejčastěji v rozmezí 0,15-0,45 m nad povrchem stávajícího terénu. 5. Stromy o průměru kmene na řezné ploše větší než 1500 mm se oceňují individuálně. | [15 empty] | PSC | 2
3 | K | 112151114 | Pokácení stromu směrové v celku s odřezáním kmene a s odvětvením průměru kmene přes 400 do 500 mm | kus | 65 | 2648.75 | 172168.75 | CS ÚRS 2018 01 |  |  | základní |  | 0 | 0 | 0 | 0 | 0 | 4 | K | 2 |  |  |  | ROZPOCET | 172168.75 | 0 | 0 | 0 | 0 | 1 | 172168.75 | 4 | 1119998276
| PSC |  | Poznámka k souboru cen: 1. V cenách jsou započteny i náklady na odklizení částí kmene a větví na vzdálenost do 20 m se složením na hromady nebo naložením na dopravní prostředek. 2. V cenách nejsou započteny náklady na: a) odkornění kmenů, tyto práce se oceňují individuálně, b) odvoz ani uložení na skládku, c) odstranění pařezu. 3. Ceny jsou určeny pouze pro pěstební zásahy a rekonstrukce v sadovnických a krajinářských úpravách. 4. Průměr pařezu se měří v místě řezu kmene na základě dvojího na sebe kolmého měření a následného zprůměrování naměřených hodnot nejčastěji ve výšce 0,15m. V případě přítomnosti výrazných kořenových náběhů je měření prováděno nad nimi, nejčastěji v rozmezí 0,15-0,45 m nad povrchem stávajícího terénu. 5. Stromy o průměru kmene na řezné ploše větší než 1500 mm se oceňují individuálně. | [15 empty] | PSC | 2
4 | K | 122101101 | Odkopávky a prokopávky nezapažené s přehozením výkopku na vzdálenost do 3 m nebo s naložením na dopravní prostředek v horninách tř. 1 a 2 do 100 m3 | m3 | 76 | 110.52 | 8399.52 | CS ÚRS 2018 01 |  |  | základní |  | 0 | 0 | 0 | 0 | 0 | 4 | K | 2 |  |  |  | ROZPOCET | 8399.52 | 0 | 0 | 0 | 0 | 1 | 8399.52 | 4 | -1035433564
| PSC |  | Poznámka k souboru cen: 1. Odkopávky a prokopávky v roubených prostorech se oceňují podle čl. 3116 Všeobecných podmínek tohoto katalogu. 2. Odkopávky a prokopávky ve stržích při lesnicko-technických melioracích (LTM) se oceňují cenami do 100 m3 pro jakýkoliv skutečný objem výkopu; ostatní odkopávky a prokopávky při LTM se oceňují při jakémkoliv objemu výkopu přes 100 m3 cenami přes 100 do 1 000 m3. 3. Ceny lze použít i pro vykopávky odpadových jam. 4. Ceny lze použít i pro sejmutí podorničí. Přitom se přihlíží k ustanovení čl. 3112 Všeobecných podmínek tohoto katalogu. | [15 empty] | PSC | 2
| VV |  | 380*0,2 |  | 76 | [13 empty] | VV | 2 | 2 | True | 1 | ROZPOCET
5 | K | 155211122 | Očištění skalních ploch horolezeckou technikou očištění ručními nástroji motykami, páčidly | m3 | 44.063 | 2028.15 | 89366.37 | CS ÚRS 2018 01 |  |  | základní |  | 0 | 0 | 0 | 0 | 0 | 4 | K | 2 |  |  |  | ROZPOCET | 89366.37 | 0 | 0 | 0 | 0 | 1 | 89366.37 | 4 | 1341954632
| PSC |  | Poznámka k souboru cen: 1. Množství měrných jednotek u ceny -1122 Očištění ručními nástroji se určuje v m3 materiálu odstraněného ze skalní stěny. 2. V cenách nejsou započteny náklady na dočasné ochranné sítě pro zajištění bezpečnosti horolezců a provozu na pozemních komunikacích a železnici; tyto náklady se oceňují cenami 944 51-1111, -1211 a -1811 Montáž, příplatek za každý den použití a demontáž ochranné sítě katalogu 800-3 Lešení. 3. Štěpkování se oceňuje cenou 111 25-1111 Drcení ořezaných větví strojně (štěpkování) části A02 katalogu 823-1 Plochy a úprava území. 4. Přesun odstraněné vegetace na vzdálenost větší než 50 m se oceňuje cenou 162 30-1501 Vodorovné přemístění smýcených křovin části A01 katalogu 800-1 Zemní práce. | [15 empty] | PSC | 2
| VV |  | 0,15*2937,50*0,1 |  | 44.0625 | [13 empty] | VV | 2 | 2 | True | 1 | ROZPOCET
6 | K | 155211311 | Odtěžení nestabilních hornin ze skalních stěn horolezecku technikou s přehozením na vzdálenost do 3 m nebo s naložením na dopravní prostředek s použitím pneumatického nářadí | m3 | 320 | 3441.71 | 1101347.2 | CS ÚRS 2018 01 |  |  | základní |  | 0 | 0 | 0 | 0 | 0 | 4 | K | 2 |  |  |  | ROZPOCET | 1101347.2 | 0 | 0 | 0 | 0 | 1 | 1101347.2 | 4 | 607902002
| PSC |  | Poznámka k souboru cen: 1. V cenách nejsou započteny náklady na dočasné ochranné sítě pro zajištění bezpečnosti horolezců a provozu na pozemních komunikacích a železnici; tyto náklady se oceňují cenami 944 51-1111, -1211 a -1811 Montáž, příplatek za každý den použití a demontáž ochranné sítě katalogu 800-3 Lešení. 2. V ceně -1313 Odtěžení hornin hydraulickými klíny jsou započteny i náklady na provedení vrtů. 3. Odvoz odtěžených hornin se oceňuje cenami souboru cen 162 .1-11 Vodorovné přemístění výkopku nebo sypaniny po suchu části A01 katalogu 800-1 Zemní práce. | [15 empty] | PSC | 2
| VV |  | 320 |  | 320 | [13 empty] | VV | 2 | 2 | True | 1 | ROZPOCET
7 | K | 155211313 | Odtěžení nestabilních hornin ze skalních stěn horolezecku technikou s přehozením na vzdálenost do 3 m nebo s naložením na dopravní prostředek hydraulickými klíny | m3 | 200 | 4781.51 | 956302 | CS ÚRS 2018 01 |  |  | základní |  | 0 | 0.00158 | 0.316 | 0 | 0 | 4 | K | 2 |  |  |  | ROZPOCET | 956302 | 0 | 0 | 0 | 0 | 1 | 956302 | 4 | 223043719
| PSC |  | Poznámka k souboru cen: 1. V cenách nejsou započteny náklady na dočasné ochranné sítě pro zajištění bezpečnosti horolezců a provozu na pozemních komunikacích a železnici; tyto náklady se oceňují cenami 944 51-1111, -1211 a -1811 Montáž, příplatek za každý den použití a demontáž ochranné sítě katalogu 800-3 Lešení. 2. V ceně -1313 Odtěžení hornin hydraulickými klíny jsou započteny i náklady na provedení vrtů. 3. Odvoz odtěžených hornin se oceňuje cenami souboru cen 162 .1-11 Vodorovné přemístění výkopku nebo sypaniny po suchu části A01 katalogu 800-1 Zemní práce. | [15 empty] | PSC | 2
| VV |  | 200 |  | 200 | [13 empty] | VV | 2 | 2 | True | 1 | ROZPOCET
8 | K | 155211531 | Sanace trhlin a dutin skalní stěny prováděná horolezeckou technikou aktivovanou cementovou maltou nebo suspensí zazděním dutin průměru přes 50 mm do 1 m kamenem do aktivované cementové malty | m3 | 15 | 28885.75 | 433286.25 | CS ÚRS 2018 01 |  |  | základní |  | 0 | 1.3106 | 19.6594 | 0 | 0 | 4 | K | 2 |  |  |  | ROZPOCET | 433286.25 | 0 | 0 | 0 | 0 | 1 | 433286.25 | 4 | -772994173
| PSC |  | Poznámka k souboru cen: 1. Cena -1531 je určena pro zazdění nebo doplnění stěn kamenem stejného druhu dle projektu. 2. V cenách nejsou započteny náklady na: a) vyčištění dutin; toto vyčištění se oceňuje cenami 155 21-12 Vyčištění trhlin nebo dutin ve skalní stěně, b) dočasné ochranné sítě pro zajištění bezpečnosti horolezců a provozu na pozemních komunikacích a železnici; tyto náklady se oceňují cenami 944 51-1111, -1211 a -1811 Montáž, příplatek za každý den použití a demontáž ochranné sítě katalogu 800-3 Lešení. 3. V cenách -1531 a -1532 nejsou započteny náklady na dodání kamene. Je-li nutno kámen nakupovat, oceňuje se jeho dodání ve specifikaci, ztratné lze dohodnout ve výši 1 %. 4. V ceně -1532 nejsou započteny náklady na případné zainjektování zřízené rovnaniny; tyto práce se oceňují cenami souboru cen 281 60-11 Injektování. 5. Množství měrných jednotek se určuje v m délky, popř. v m3 objemu vyplňované dutiny dle popisu cen. | [15 empty] | PSC | 2
| VV |  | 15 |  | 15 | [13 empty] | VV | 2 | 2 | True | 1 | ROZPOCET
9 | K | 155212112 | Vrty do skalních stěn prováděné horolezeckou technikou hloubky do 5 m přenosnými vrtacími kladivy průměru do 56 mm, v hornině tř. I a II | m | 1305.1 | 688.34 | 898352.53 | CS ÚRS 2018 01 |  |  | základní |  | 0 | 0.0001 | 0.13051 | 0 | 0 | 4 | K | 2 |  |  |  | ROZPOCET | 898352.53 | 0 | 0 | 0 | 0 | 1 | 898352.53 | 4 | 1165232703
| PSC |  | Poznámka k souboru cen: 1. Vrty větších průměrů a hloubek se oceňují individuálně. 2. Zatřídění hornim podle vrtatelnosti je uvedeno v příloze č. 2 Všeobecných podmínek tohoto katalogu. | [15 empty] | PSC | 2
| VV |  | 371*2,4+143*2,9 |  | 1305.1 | [13 empty] | VV | 2 | 2 | True | 1 | ROZPOCET
10 | M | 313191500 | síť na skálu s oky 6x8 cm pozinkovaná ø 2,2 mm, 50x2 m | m2 | 3062.5 | 100.79 | 308669.38 | CS ÚRS 2018 01 |  |  | základní |  | 0 | 0.00119 | 3.6444 | 0 | 0 | 8 | M | 2 |  |  |  | ROZPOCET | 308669.38 | 0 | 0 | 0 | 0 | 1 | 308669.38 | 4 | -1520797892
| VV |  | (1350+1100)*1,25 |  | 3062.5 | [13 empty] | VV | 2 | 2 | True | 1 | ROZPOCET
11 | K | 155213112 | Trny z oceli prováděné horolezeckou technikou bez oka z celozávitové oceli pro uchycení sítí zainjektované cementovou maltou délky do 3 m, průměru přes 20 do 26 mm | kus | 371 | 1571.96 | 583197.16 | CS ÚRS 2018 01 |  |  | základní |  | 0 | 0.02806 | 10.4103 | 0 | 0 | 4 | K | 2 |  |  |  | ROZPOCET | 583197.16 | 0 | 0 | 0 | 0 | 1 | 583197.16 | 4 | 1543295466
| PSC |  | Poznámka k souboru cen: 1. V cenách jsou započteny i náklady na dodávku trnů a injektážní malty nebo lepicích ampulí. 2. V cenách -3111 až -3213 Trny bez oka jsou započteny i náklady na dodávku podložek a matic. 3. V cenách nejsou započteny náklady na: a) vrty pro trny; tyto se oceňují cenami souboru cen 155 21-2 Vrty do skalních stěn prováděné horolezeckou technikou, b) provedení antikorozní úpravy; tyto náklady se oceňují cenami katalogu 800-789 Povrchové úpravy ocelových konstrukcí a technologických zařízení. | [15 empty] | PSC | 2
12 | K | 155213312 | Trny z oceli prováděné horolezeckou technikou s okem z betonářské oceli pro uchycení lana při montáži sítí a sloupků záchytného plotu zainjektované cementovou maltou délky do 3 m, průměru přes 20 do 26 mm | kus | 143 | 958.76 | 137102.68 | CS ÚRS 2018 01 |  |  | základní |  | 0 | 0.0256 | 3.6608 | 0 | 0 | 4 | K | 2 |  |  |  | ROZPOCET | 137102.68 | 0 | 0 | 0 | 0 | 1 | 137102.68 | 4 | 1470440039
| PSC |  | Poznámka k souboru cen: 1. V cenách jsou započteny i náklady na dodávku trnů a injektážní malty nebo lepicích ampulí. 2. V cenách -3111 až -3213 Trny bez oka jsou započteny i náklady na dodávku podložek a matic. 3. V cenách nejsou započteny náklady na: a) vrty pro trny; tyto se oceňují cenami souboru cen 155 21-2 Vrty do skalních stěn prováděné horolezeckou technikou, b) provedení antikorozní úpravy; tyto náklady se oceňují cenami katalogu 800-789 Povrchové úpravy ocelových konstrukcí a technologických zařízení. | [15 empty] | PSC | 2
13 | K | 155213511 | Trny z oceli prováděné horolezeckou technikou s okem z betonářské oceli pro uchycení lana při montáži sítí a sloupků záchytného plotu statická zatěžovací zkouška trnů | kus | 2 | 5130.41 | 10260.82 | CS ÚRS 2018 01 |  |  | základní |  | 0 | 0 | 0 | 0 | 0 | 4 | K | 2 |  |  |  | ROZPOCET | 10260.82 | 0 | 0 | 0 | 0 | 1 | 10260.82 | 4 | -1098504084
| PSC |  | Poznámka k souboru cen: 1. V cenách jsou započteny i náklady na dodávku trnů a injektážní malty nebo lepicích ampulí. 2. V cenách -3111 až -3213 Trny bez oka jsou započteny i náklady na dodávku podložek a matic. 3. V cenách nejsou započteny náklady na: a) vrty pro trny; tyto se oceňují cenami souboru cen 155 21-2 Vrty do skalních stěn prováděné horolezeckou technikou, b) provedení antikorozní úpravy; tyto náklady se oceňují cenami katalogu 800-789 Povrchové úpravy ocelových konstrukcí a technologických zařízení. | [15 empty] | PSC | 2
14 | K | 155213612 | Trny z injekčních zavrtávacích tyčí prováděné horolezeckou technikou zainjektované cementovou maltou průměru 32 mm včetně vrtů přenosnými vrtacími kladivy na ztracenou korunku průměru 51 mm, délky přes 2 do 3 m | kus | 12 | 3339.4 | 40072.8 | CS ÚRS 2018 01 |  |  | základní |  | 0 | 0.0371 | 0.4452 | 0 | 0 | 4 | K | 2 |  |  |  | ROZPOCET | 40072.8 | 0 | 0 | 0 | 0 | 1 | 40072.8 | 4 | 1345098153
| PSC |  | Poznámka k souboru cen: 1. V cenách jsou započteny i náklady na provedení vrtu kotevní tyčí se ztracenou korunkou, injektáž cementouvou maltou včetně dodávky injektážní hmoty, korunky, kotevních tyčí, spojníků, podložek a matic. | [15 empty] | PSC | 2
| VV |  | 12 |  | 12 | [13 empty] | VV | 2 | 2 | True | 1 | ROZPOCET
15 | K | 155214111 | Síťování skalních stěn prováděné horolezeckou technikou montáž pásů ocelové sítě | m2 | 3062.5 | 583.86 | 1788071.25 | CS ÚRS 2018 01 |  |  | základní |  | 0 | 0 | 0 | 0 | 0 | 4 | K | 2 |  |  |  | ROZPOCET | 1788071.25 | 0 | 0 | 0 | 0 | 1 | 1788071.25 | 4 | -1278622468
| PSC |  | Poznámka k souboru cen: 1. V cenách -4111 a -4112 Montáž pásů sítě a geomříže jsou započteny i náklady na rozvinutí a vytažení pásů na skalní stěnu, jejich spojení předepsaným spojovacím materiálem včetně jeho dodávky a přitažení podložek a matic na ocelové trny. 2. V cenách -4211 a -4212 jsou započteny i náklady na manipulaci s lanem, montáž a dodávku spojovacího materiálu (svorky). 3. V cenách nejsou započteny náklady na: a) dodání sítě nebo lana; tyto náklady se oceňují ve specifikaci. Ztratné lze stanovit ve výši 20 %, b) vrty; tyto náklady se oceňují cenami souboru cen 155 21-2 Vrty do skalních stěn prováděné horolezeckou technikou, c) trny; tyto náklady se oceňují cenami souboru cen 155 21-3 Trny z oceli nebo 155 21-36 Trny z injekčních zavrtávacích tyčí prováděné horolezeckou technikou, d) dočasné ochranné sítě pro zajištění bezpečnosti horolezců a provozu na pozemních komunikacích a železnici; tyto náklady se oceňují cenami souborů cen 944 51-1111, -1211 a -1811 Montáž, příplatek za každý den použití a demontáž ochranné sítě katalogu 800-3 Lešení. | [15 empty] | PSC | 2
| VV |  | 3062,50 |  | 3062.5 | [13 empty] | VV | 2 | 2 | True | 1 | ROZPOCET
16 | M | 314521070 | lano ocelové šestipramenné Pz 6 x19 drátů D 10,0mm | m | 509 | 51.63 | 26279.67 | CS ÚRS 2018 01 |  |  | základní |  | 0 | 0.00032 | 0.16288 | 0 | 0 | 8 | M | 2 |  |  |  | ROZPOCET | 26279.67 | 0 | 0 | 0 | 0 | 1 | 26279.67 | 4 | -2008291428
| VV |  | 509 |  | 509 | [13 empty] | VV | 2 | 2 | True | 1 | ROZPOCET
17 | K | 155214211 | Síťování skalních stěn prováděné horolezeckou technikou montáž ocelového lana pro uchycení sítě průměru do 10 mm | m | 509 | 44.08 | 22436.72 | CS ÚRS 2018 01 |  |  | základní |  | 0 | 1e-05 | 0.00509 | 0 | 0 | 4 | K | 2 |  |  |  | ROZPOCET | 22436.72 | 0 | 0 | 0 | 0 | 1 | 22436.72 | 4 | -1347510929
| PSC |  | Poznámka k souboru cen: 1. V cenách -4111 a -4112 Montáž pásů sítě a geomříže jsou započteny i náklady na rozvinutí a vytažení pásů na skalní stěnu, jejich spojení předepsaným spojovacím materiálem včetně jeho dodávky a přitažení podložek a matic na ocelové trny. 2. V cenách -4211 a -4212 jsou započteny i náklady na manipulaci s lanem, montáž a dodávku spojovacího materiálu (svorky). 3. V cenách nejsou započteny náklady na: a) dodání sítě nebo lana; tyto náklady se oceňují ve specifikaci. Ztratné lze stanovit ve výši 20 %, b) vrty; tyto náklady se oceňují cenami souboru cen 155 21-2 Vrty do skalních stěn prováděné horolezeckou technikou, c) trny; tyto náklady se oceňují cenami souboru cen 155 21-3 Trny z oceli nebo 155 21-36 Trny z injekčních zavrtávacích tyčí prováděné horolezeckou technikou, d) dočasné ochranné sítě pro zajištění bezpečnosti horolezců a provozu na pozemních komunikacích a železnici; tyto náklady se oceňují cenami souborů cen 944 51-1111, -1211 a -1811 Montáž, příplatek za každý den použití a demontáž ochranné sítě katalogu 800-3 Lešení. | [15 empty] | PSC | 2
| VV |  | 509 |  | 509 | [13 empty] | VV | 2 | 2 | True | 1 | ROZPOCET
18 | K | 162301405 | Vodorovné přemístění větví, kmenů nebo pařezů s naložením, složením a dopravou do 5000 m větví stromů jehličnatých, průměru kmene přes 100 do 300 mm | kus | 30 | 40.35 | 1210.5 | CS ÚRS 2018 01 |  |  | základní |  | 0 | 0 | 0 | 0 | 0 | 4 | K | 2 |  |  |  | ROZPOCET | 1210.5 | 0 | 0 | 0 | 0 | 1 | 1210.5 | 4 | 1997104106
| PSC |  | Poznámka k souboru cen: 1. Průměr kmene i pařezu se měří v místě řezu. 2. Měrná jednotka je 1 strom. | [15 empty] | PSC | 2
19 | K | 162301406 | Vodorovné přemístění větví, kmenů nebo pařezů s naložením, složením a dopravou do 5000 m větví stromů jehličnatých, průměru kmene přes 300 do 500 mm | kus | 115 | 188 | 21620 | CS ÚRS 2018 01 |  |  | základní |  | 0 | 0 | 0 | 0 | 0 | 4 | K | 2 |  |  |  | ROZPOCET | 21620 | 0 | 0 | 0 | 0 | 1 | 21620 | 4 | 754327550
| PSC |  | Poznámka k souboru cen: 1. Průměr kmene i pařezu se měří v místě řezu. 2. Měrná jednotka je 1 strom. | [15 empty] | PSC | 2
20 | K | 162301415 | Vodorovné přemístění větví, kmenů nebo pařezů s naložením, složením a dopravou do 5000 m kmenů stromů jehličnatých, průměru přes 100 do 300 mm | kus | 30 | 426.87 | 12806.1 | CS ÚRS 2018 01 |  |  | základní |  | 0 | 0 | 0 | 0 | 0 | 4 | K | 2 |  |  |  | ROZPOCET | 12806.1 | 0 | 0 | 0 | 0 | 1 | 12806.1 | 4 | -263427355
| PSC |  | Poznámka k souboru cen: 1. Průměr kmene i pařezu se měří v místě řezu. 2. Měrná jednotka je 1 strom. | [15 empty] | PSC | 2
21 | K | 162301416 | Vodorovné přemístění větví, kmenů nebo pařezů s naložením, složením a dopravou do 5000 m kmenů stromů jehličnatých, průměru přes 300 do 500 mm | kus | 115 | 897.67 | 103232.05 | CS ÚRS 2018 01 |  |  | základní |  | 0 | 0 | 0 | 0 | 0 | 4 | K | 2 |  |  |  | ROZPOCET | 103232.05 | 0 | 0 | 0 | 0 | 1 | 103232.05 | 4 | 1777350556
| PSC |  | Poznámka k souboru cen: 1. Průměr kmene i pařezu se měří v místě řezu. 2. Měrná jednotka je 1 strom. | [15 empty] | PSC | 2
22 | K | 162301501 | Vodorovné přemístění smýcených křovin do průměru kmene 100 mm na vzdálenost do 5 000 m | m2 | 2937.5 | 66.4 | 195050 | CS ÚRS 2018 01 |  |  | základní |  | 0 | 0 | 0 | 0 | 0 | 4 | K | 2 |  |  |  | ROZPOCET | 195050 | 0 | 0 | 0 | 0 | 1 | 195050 | 4 | 1727969217
| PSC |  | Poznámka k souboru cen: 1. Ceny nelze použít pro přemístění křovin do 50 m; toto přemístění je započteno v cenách souboru cen 111 20-11 Odstranění křovin a stromů s odstraněním kořenů této části a 111 20-32 Odstranění křovin a stromů s ponecháním kořenů části A 03 Zemní práce pro objekty oborů 831 až 833. 2. V cenách jsou započteny i náklady na složení křovin z dopravního prostředku do hromad na vykázaném místě. | [15 empty] | PSC | 2
| VV |  | 2350*1,25 |  | 2937.5 | [13 empty] | VV | 2 | 2 | True | 1 | ROZPOCET
23 | K | 171201211 | Poplatek za uložení stavebního odpadu na skládce (skládkovné) zeminy a kameniva zatříděného do Katalogu odpadů pod kódem 170 504 | t | 1532.62 | 430.21 | 659348.45 | CS ÚRS 2018 01 |  |  | základní |  | 0 | 0 | 0 | 0 | 0 | 4 | K | 2 |  |  |  | ROZPOCET | 659348.45 | 0 | 0 | 0 | 0 | 1 | 659348.45 | 4 | -579988323
| PSC |  | Poznámka k souboru cen: 1. Ceny uvedené v souboru cen lze po dohodě upravit podle místních podmínek. | [15 empty] | PSC | 2
| VV |  | "bio+kamenivo+¨sypanina" 29,38+1297,34+205,90 |  | 1532.62 | [13 empty] | VV | 2 | 2 | True | 1 | ROZPOCET
| D | 2 | Zakládání |  |  |  | 153099.13 | [5 empty] | 0 |  | 2.8052 |  | 0 | 1 | D | 1 |  |  |  | ROZPOCET | [6 empty] | 153099.13
24 | K | 281601111 | Injektování s jednoduchým obturátorem nebo bez obturátoru vzestupné, tlakem do 0,60 MPa | hod | 130.51 | 1093.97 | 142774.02 | CS ÚRS 2018 01 |  |  | základní |  | 0 | 4e-05 | 0.0052204 | 0 | 0 | 4 | K | 2 |  |  |  | ROZPOCET | 142774.02 | 0 | 0 | 0 | 0 | 1 | 142774.02 | 4 | 927506936
| PSC |  | Poznámka k souboru cen: 1. Ceny nelze použít pro injektování: a) mikropilot a kotev; toto injektování se oceňuje cenami souboru cen 28. 60-21 Injektování povrchové s dvojitým obturátorem mikropilot nebo kotev, b) aktivovanou maltou; toto injektování se oceňuje cenami souboru cen 28. 60-41 Injektování aktivovanými směsmi, c) vysokotlaké s dvojitým obturátorem; toto injektování se oceňuje cenami souboru cen 282 60-31 Injektování vysokotlaké s dvojitým obturátorem, d) organickými pryskyřicemi neředitelnými vodou; toto injektování se oceňuje cenami souboru cen 282 60-51 Injektování povrchové vysokotlaké pryskyřicemi neředitelnými vodou, e) živicemi za tepla; toto injektování se oceňuje individuálně, f) tryskové; tato injektáž se oceňuje cenami souboru cen 282 61-21 Trysková injektáž vrtů vzestupná. 2. Ceny nelze použít pro vysokotlaké injektování injekční stanicí s automatickou registrací parametrů; toto injektování se oceňuje cenami souboru cen 282 60-31 Injektování vysokotlaké s dvojitým obturátorem. 3. Rozhodující pro volbu ceny podle výšky tlaku je maximální tlak na jednom vrtu. 4. Cena -1129 Příplatek za injektování organickými pryskyřicemi nelze použít pro vodní zkoušky vrtů. | [15 empty] | PSC | 2
| VV |  | 130,51 |  | 130.51 | [13 empty] | VV | 2 | 2 | True | 1 | ROZPOCET
25 | M | 585211130 | cement portlandský 52,5 MPa, pro nízké teploty | t | 2.8 | 3687.54 | 10325.11 | CS ÚRS 2018 01 |  |  | základní |  | 0 | 1 | 2.8 | 0 | 0 | 8 | M | 2 |  |  |  | ROZPOCET | 10325.11 | 0 | 0 | 0 | 0 | 1 | 10325.11 | 4 | -221240231
| VV |  | 2,80 |  | 2.8 | [13 empty] | VV | 2 | 2 | True | 1 | ROZPOCET
| D | 6 | Úpravy povrchů, podlahy a osazování výplní |  |  |  | 25314.33 | [5 empty] | 0 |  | 0.025251 |  | 0 | 1 | D | 1 |  |  |  | ROZPOCET | [6 empty] | 25314.33
26 | K | 628195011 | Očištění ocelových konstrukcí od usazenin, rzi a starého nátěru | m2 | 157.82 | 160.4 | 25314.33 | CS ÚRS 2018 01 |  |  | základní |  | 0 | 0.00016 | 0.025251 | 0 | 0 | 4 | K | 2 |  |  |  | ROZPOCET | 25314.33 | 0 | 0 | 0 | 0 | 1 | 25314.33 | 4 | 533818097
| PSC |  | Poznámka k souboru cen: 1. Cena je určena pouze pro očištění konstrukcí, které byly ve styku s vodou po jejich dodání a montáži. 2. Množství jednotek se stanoví v m2 rozvinuté plochy očišťovaného povrchu. | [15 empty] | PSC | 2
| VV |  | 387,72-229,90 |  | 157.82 | [13 empty] | VV | 2 | 2 | True | 1 | ROZPOCET
| D | 9 | Ostatní konstrukce a práce-bourání |  |  |  | 480370.35 | [5 empty] | 0 |  | 906.2354 |  | 0 | 1 | D | 1 |  |  |  | ROZPOCET | [6 empty] | 480370.35
27 | K | 944511111 | Montáž ochranné sítě zavěšené na konstrukci lešení z textilie z umělých vláken | m2 | 1520 | 17.9 | 27208 | CS ÚRS 2018 01 |  |  | základní |  | 0 | 0 | 0 | 0 | 0 | 4 | K | 2 |  |  |  | ROZPOCET | 27208 | 0 | 0 | 0 | 0 | 1 | 27208 | 4 | 522674343
| PSC |  | Poznámka k souboru cen: 1. V cenách nejsou započteny náklady na lešení potřebné pro zavěšení sítí; toto lešení se oceňuje příslušnými cenami lešení. | [15 empty] | PSC | 2
| VV |  | 380*4 |  | 1520 | [13 empty] | VV | 2 | 2 | True | 1 | ROZPOCET
28 | K | 944511211 | Montáž ochranné sítě Příplatek za první a každý další den použití sítě k ceně -1111 | m2 | 60800 | 0.43 | 26144 | CS ÚRS 2018 01 |  |  | základní |  | 0 | 0 | 0 | 0 | 0 | 4 | K | 2 |  |  |  | ROZPOCET | 26144 | 0 | 0 | 0 | 0 | 1 | 26144 | 4 | 94360003
| PSC |  | Poznámka k souboru cen: 1. V cenách nejsou započteny náklady na lešení potřebné pro zavěšení sítí; toto lešení se oceňuje příslušnými cenami lešení. | [15 empty] | PSC | 2
| VV |  | 1520*40 |  | 60800 | [13 empty] | VV | 2 | 2 | True | 1 | ROZPOCET
29 | K | 944511811 | Demontáž ochranné sítě zavěšené na konstrukci lešení z textilie z umělých vláken | m2 | 1520 | 12.05 | 18316 | CS ÚRS 2018 01 |  |  | základní |  | 0 | 0 | 0 | 0 | 0 | 4 | K | 2 |  |  |  | ROZPOCET | 18316 | 0 | 0 | 0 | 0 | 1 | 18316 | 4 | 139755315
30 | K | 94995000 | Montáž dočasné jeřábové dráhy s kolovým tlakem do 60 t (na jednu kolejnici) o rozchodu přes 5 do 6 m | ks | 95 | 4302.13 | 408702.35 |  |  |  | základní |  | 0 | 9.5393 | 906.2354 | 0 | 0 | 4 | K | 2 |  |  |  | ROZPOCET | 408702.35 | 0 | 0 | 0 | 0 | 1 | 408702.35 | 4 | -1531614283
| VV |  | 380/4 |  | 95 | [13 empty] | VV | 2 | 2 | True | 1 | ROZPOCET
| D | 997 | Přesun sutě |  |  |  | 387927.93 | [5 empty] | 0 |  | 0 |  | 0 | 1 | D | 1 |  |  |  | ROZPOCET | [6 empty] | 387927.93
31 | K | 997002511 | Vodorovné přemístění suti a vybouraných hmot bez naložení, se složením a hrubým urovnáním na vzdálenost do 1 km | t | 1503.24 | 117.83 | 177126.77 | CS ÚRS 2018 01 |  |  | základní |  | 0 | 0 | 0 | 0 | 0 | 4 | K | 2 |  |  |  | ROZPOCET | 177126.77 | 0 | 0 | 0 | 0 | 1 | 177126.77 | 4 | 1843722423
| PSC |  | Poznámka k souboru cen: 1. Cenu nelze použít pro přemístění po železnici, po vodě nebo ručně. 2. V ceně jsou započteny i náklady na terénní přirážky i na jízdu v nepříznivých poměrech (sklon silnice nebo terénu, povrch dopravní plochy, použití přívěsů apod.). 3. Je-li na dopravní dráze nějaká překážka, pro kterou je nutné překládat suť z jednoho dopravního prostředku na jiný, oceňuje se tato lomená doprava suti v každém úseku samostatně. | [15 empty] | PSC | 2
32 | K | 997002519 | Vodorovné přemístění suti a vybouraných hmot bez naložení, se složením a hrubým urovnáním Příplatek k ceně za každý další i započatý 1 km přes 1 km | t | 15032.44 | 13.24 | 199029.51 | CS ÚRS 2018 01 |  |  | základní |  | 0 | 0 | 0 | 0 | 0 | 4 | K | 2 |  |  |  | ROZPOCET | 199029.51 | 0 | 0 | 0 | 0 | 1 | 199029.51 | 4 | -388064810
| PSC |  | Poznámka k souboru cen: 1. Cenu nelze použít pro přemístění po železnici, po vodě nebo ručně. 2. V ceně jsou započteny i náklady na terénní přirážky i na jízdu v nepříznivých poměrech (sklon silnice nebo terénu, povrch dopravní plochy, použití přívěsů apod.). 3. Je-li na dopravní dráze nějaká překážka, pro kterou je nutné překládat suť z jednoho dopravního prostředku na jiný, oceňuje se tato lomená doprava suti v každém úseku samostatně. | [15 empty] | PSC | 2
33 | K | 997002611 | Nakládání suti a vybouraných hmot na dopravní prostředek pro vodorovné přemístění | t | 101.34 | 116.16 | 11771.65 | CS ÚRS 2018 01 |  |  | základní |  | 0 | 0 | 0 | 0 | 0 | 4 | K | 2 |  |  |  | ROZPOCET | 11771.65 | 0 | 0 | 0 | 0 | 1 | 11771.65 | 4 | -1659786111
| PSC |  | Poznámka k souboru cen: 1. Cena platí i pro překládání při lomené dopravě. 2. Cenu nelze použít při dopravě po železnici, po vodě nebo ručně. | [15 empty] | PSC | 2
| D | PSV | Práce a dodávky PSV |  |  |  | 61496.14 | [5 empty] | 0 |  | 0.071019 |  | 0 | 2 | D | 0 |  |  |  | ROZPOCET | [6 empty] | 61496.14
| D | 783 | Dokončovací práce - nátěry |  |  |  | 61496.14 | [5 empty] | 0 |  | 0.071019 |  | 0 | 2 | D | 1 |  |  |  | ROZPOCET | [6 empty] | 61496.14
34 | K | 783334101 | Základní nátěr zámečnických konstrukcí jednonásobný epoxidový | m2 | 157.82 | 118.04 | 18629.07 | CS ÚRS 2018 01 |  |  | základní |  | 0 | 0.00013 | 0.020517 | 0 | 0 | 16 | K | 2 |  |  |  | ROZPOCET | 18629.07 | 0 | 0 | 0 | 0 | 1 | 18629.07 | 16 | -497053776
35 | K | 783335101 | Mezinátěr zámečnických konstrukcí jednonásobný epoxidový | m2 | 157.82 | 149.08 | 23527.81 | CS ÚRS 2018 01 |  |  | základní |  | 0 | 0.00023 | 0.036299 | 0 | 0 | 16 | K | 2 |  |  |  | ROZPOCET | 23527.81 | 0 | 0 | 0 | 0 | 1 | 23527.81 | 16 | 205367964
36 | K | 783347101 | Krycí nátěr (email) zámečnických konstrukcí jednonásobný polyuretanový | m2 | 157.82 | 122.54 | 19339.26 | CS ÚRS 2018 01 |  |  | základní |  | 0 | 9e-05 | 0.014204 | 0 | 0 | 16 | K | 2 |  |  |  | ROZPOCET | 19339.26 | 0 | 0 | 0 | 0 | 1 | 19339.26 | 16 | 1387457497

## 103C4 - Úprava skalních ...
| List obsahuje: |  | 1) Krycí list soupisu | 2) Rekapitulace |  |  | 3) Soupis prací | Zpět na list: | Rekapitulace stavby
{98340fe7-fa7b-4a68-879d-d50ea0d3741f}
2
| KRYCÍ LIST SOUPISU | [8 empty] | v --- níže se nacházejí doplnkové a pomocné údaje k sestavám --- v | [8 empty] | False
Stavba:
II/169 a II/145 Dlouhá ves-Radešov, úsek C
Objekt:
103C4 - Úprava skalních výchozů km 6,165-6,370
| KSO: |  | 822 23 |  |  | CC-CZ: | 21111
| Místo: |  | Kraj Plzeňský, k.ú. Opolenec |  |  | Datum: | 2018-11-20
| CZ-CPV: |  | 45233000-9 |  |  | CZ-CPA: | 42.11
| Zadavatel: |  |  |  |  | IČ: | 720 53 119
|  | Správa a údržba silnic Lzeňského kraje, p.o. |  |  |  | DIČ: | CZ72053119
| Uchazeč: |  |  |  |  | IČ: | 48035599
|  | Společnost Dlouhá Ves - Radešov |  |  |  | DIČ: | CZ48035599
| Projektant: |  |  |  |  | IČ: | 407 63 439
|  | Pontex spol. s r.o. |  |  |  | DIČ: | CZ40763439
Poznámka:
| Cena bez DPH | [5 empty] | 2332606.89
|  |  | Základ daně |  |  | Sazba daně | Výše daně
| DPH | základní | 2332606.89 |  |  | 21% | 489847.45
|  | snížená | 0 |  |  | 15% | 0
|  | zákl. přenesená | 0 |  |  | 21% | 0
|  | sníž. přenesená | 0 |  |  | 15% | 0
|  | nulová | 0 |  |  | 0% | 0
| Cena s DPH |  |  | v | CZK |  | 2822454.34
REKAPITULACE ČLENĚNÍ SOUPISU PRACÍ
Stavba:
II/169 a II/145 Dlouhá ves-Radešov, úsek C
Objekt:
103C4 - Úprava skalních výchozů km 6,165-6,370
Místo: |  |  | Kraj Plzeňský, k.ú. Opolenec |  |  | Datum: | 2018-11-20
Zadavatel: |  |  | Správa a údržba silnic Lzeňského kraje, p.o. |  |  | Projektant: | Pontex spol. s r.o.
Uchazeč: |  |  | Společnost Dlouhá Ves - Radešov
Kód dílu - Popis | [6 empty] | Cena celkem [CZK]
Náklady soupisu celkem | [6 empty] | 2332606.89 | [12 empty] | -1
| HSV - Práce a dodávky HSV | [5 empty] | 2327930.97
| 1 - Zemní práce | [5 empty] | 1974874.68
| 2 - Zakládání | [5 empty] | 11528.11
| 6 - Úpravy povrchů, podlahy a osazování výplní | [5 empty] | 1924.8
| 9 - Ostatní konstrukce a práce-bourání | [5 empty] | 260610.76
| 997 - Přesun sutě | [5 empty] | 78992.62
| PSV - Práce a dodávky PSV | [5 empty] | 4675.92
| 783 - Dokončovací práce - nátěry | [5 empty] | 4675.92
SOUPIS PRACÍ
Stavba:
II/169 a II/145 Dlouhá ves-Radešov, úsek C
Objekt:
103C4 - Úprava skalních výchozů km 6,165-6,370
Místo: |  |  | Kraj Plzeňský, k.ú. Opolenec |  |  | Datum: | 2018-11-20
Zadavatel: |  |  | Správa a údržba silnic Lzeňského kraje, p.o. |  |  | Projektant: | Pontex spol. s r.o.
Uchazeč: |  |  | Společnost Dlouhá Ves - Radešov
PČ | Typ | Kód | Popis | MJ | Množství | J.cena [CZK] | Cena celkem [CZK] | Cenová soustava |  | Poznámka | DPH | J. Nh [h] | Nh celkem [h] | J. hmotnost [t] | Hmotnost celkem [t] | J. suť [t] | Suť Celkem [t]
Náklady soupisu celkem | [6 empty] | 2332606.89 | [5 empty] | 0 |  | 512.0114 |  | 0 |  | D | -1 | [10 empty] | 2332606.89
| D | HSV | Práce a dodávky HSV |  |  |  | 2327930.97 | [5 empty] | 0 |  | 512.006 |  | 0 | 1 | D | 0 |  |  |  | ROZPOCET | [6 empty] | 2327930.97
| D | 1 | Zemní práce |  |  |  | 1974874.68 | [5 empty] | 0 |  | 15.7491 |  | 0 | 1 | D | 1 |  |  |  | ROZPOCET | [6 empty] | 1974874.68
1 | K | 112151112 | Pokácení stromu směrové v celku s odřezáním kmene a s odvětvením průměru kmene přes 200 do 300 mm | kus | 40 | 439.64 | 17585.6 | CS ÚRS 2018 01 |  |  | základní |  | 0 | 0 | 0 | 0 | 0 | 4 | K | 2 |  |  |  | ROZPOCET | 17585.6 | 0 | 0 | 0 | 0 | 1 | 17585.6 | 4 | 2093848244
| PSC |  | Poznámka k souboru cen: 1. V cenách jsou započteny i náklady na odklizení částí kmene a větví na vzdálenost do 20 m se složením na hromady nebo naložením na dopravní prostředek. 2. V cenách nejsou započteny náklady na: a) odkornění kmenů, tyto práce se oceňují individuálně, b) odvoz ani uložení na skládku, c) odstranění pařezu. 3. Ceny jsou určeny pouze pro pěstební zásahy a rekonstrukce v sadovnických a krajinářských úpravách. 4. Průměr pařezu se měří v místě řezu kmene na základě dvojího na sebe kolmého měření a následného zprůměrování naměřených hodnot nejčastěji ve výšce 0,15m. V případě přítomnosti výrazných kořenových náběhů je měření prováděno nad nimi, nejčastěji v rozmezí 0,15-0,45 m nad povrchem stávajícího terénu. 5. Stromy o průměru kmene na řezné ploše větší než 1500 mm se oceňují individuálně. | [15 empty] | PSC | 2
2 | K | 112151113 | Pokácení stromu směrové v celku s odřezáním kmene a s odvětvením průměru kmene přes 300 do 400 mm | kus | 50 | 1385.18 | 69259 | CS ÚRS 2018 01 |  |  | základní |  | 0 | 0 | 0 | 0 | 0 | 4 | K | 2 |  |  |  | ROZPOCET | 69259 | 0 | 0 | 0 | 0 | 1 | 69259 | 4 | -723028784
| PSC |  | Poznámka k souboru cen: 1. V cenách jsou započteny i náklady na odklizení částí kmene a větví na vzdálenost do 20 m se složením na hromady nebo naložením na dopravní prostředek. 2. V cenách nejsou započteny náklady na: a) odkornění kmenů, tyto práce se oceňují individuálně, b) odvoz ani uložení na skládku, c) odstranění pařezu. 3. Ceny jsou určeny pouze pro pěstební zásahy a rekonstrukce v sadovnických a krajinářských úpravách. 4. Průměr pařezu se měří v místě řezu kmene na základě dvojího na sebe kolmého měření a následného zprůměrování naměřených hodnot nejčastěji ve výšce 0,15m. V případě přítomnosti výrazných kořenových náběhů je měření prováděno nad nimi, nejčastěji v rozmezí 0,15-0,45 m nad povrchem stávajícího terénu. 5. Stromy o průměru kmene na řezné ploše větší než 1500 mm se oceňují individuálně. | [15 empty] | PSC | 2
3 | K | 112151114 | Pokácení stromu směrové v celku s odřezáním kmene a s odvětvením průměru kmene přes 400 do 500 mm | kus | 90 | 2648.75 | 238387.5 | CS ÚRS 2018 01 |  |  | základní |  | 0 | 0 | 0 | 0 | 0 | 4 | K | 2 |  |  |  | ROZPOCET | 238387.5 | 0 | 0 | 0 | 0 | 1 | 238387.5 | 4 | 1119998276
| PSC |  | Poznámka k souboru cen: 1. V cenách jsou započteny i náklady na odklizení částí kmene a větví na vzdálenost do 20 m se složením na hromady nebo naložením na dopravní prostředek. 2. V cenách nejsou započteny náklady na: a) odkornění kmenů, tyto práce se oceňují individuálně, b) odvoz ani uložení na skládku, c) odstranění pařezu. 3. Ceny jsou určeny pouze pro pěstební zásahy a rekonstrukce v sadovnických a krajinářských úpravách. 4. Průměr pařezu se měří v místě řezu kmene na základě dvojího na sebe kolmého měření a následného zprůměrování naměřených hodnot nejčastěji ve výšce 0,15m. V případě přítomnosti výrazných kořenových náběhů je měření prováděno nad nimi, nejčastěji v rozmezí 0,15-0,45 m nad povrchem stávajícího terénu. 5. Stromy o průměru kmene na řezné ploše větší než 1500 mm se oceňují individuálně. | [15 empty] | PSC | 2
4 | K | 122101101 | Odkopávky a prokopávky nezapažené s přehozením výkopku na vzdálenost do 3 m nebo s naložením na dopravní prostředek v horninách tř. 1 a 2 do 100 m3 | m3 | 41 | 110.52 | 4531.32 | CS ÚRS 2018 01 |  |  | základní |  | 0 | 0 | 0 | 0 | 0 | 4 | K | 2 |  |  |  | ROZPOCET | 4531.32 | 0 | 0 | 0 | 0 | 1 | 4531.32 | 4 | -1035433564
| PSC |  | Poznámka k souboru cen: 1. Odkopávky a prokopávky v roubených prostorech se oceňují podle čl. 3116 Všeobecných podmínek tohoto katalogu. 2. Odkopávky a prokopávky ve stržích při lesnicko-technických melioracích (LTM) se oceňují cenami do 100 m3 pro jakýkoliv skutečný objem výkopu; ostatní odkopávky a prokopávky při LTM se oceňují při jakémkoliv objemu výkopu přes 100 m3 cenami přes 100 do 1 000 m3. 3. Ceny lze použít i pro vykopávky odpadových jam. 4. Ceny lze použít i pro sejmutí podorničí. Přitom se přihlíží k ustanovení čl. 3112 Všeobecných podmínek tohoto katalogu. | [15 empty] | PSC | 2
5 | K | 155211112 | Očištění skalních ploch horolezeckou technikou odstranění vegetace včetně stažení k zemi, odklizení na hromady na vzdálenost do 50 m nebo na naložení na dopravní prostředek keřů a stromů do průměru 10 cm | m2 | 2612.5 | 142.23 | 371575.88 | CS ÚRS 2018 01 |  |  | základní |  | 0 | 0 | 0 | 0 | 0 | 4 | K | 2 |  |  |  | ROZPOCET | 371575.88 | 0 | 0 | 0 | 0 | 1 | 371575.88 | 4 | -1033555462
| PSC |  | Poznámka k souboru cen: 1. Množství měrných jednotek u ceny -1122 Očištění ručními nástroji se určuje v m3 materiálu odstraněného ze skalní stěny. 2. V cenách nejsou započteny náklady na dočasné ochranné sítě pro zajištění bezpečnosti horolezců a provozu na pozemních komunikacích a železnici; tyto náklady se oceňují cenami 944 51-1111, -1211 a -1811 Montáž, příplatek za každý den použití a demontáž ochranné sítě katalogu 800-3 Lešení. 3. Štěpkování se oceňuje cenou 111 25-1111 Drcení ořezaných větví strojně (štěpkování) části A02 katalogu 823-1 Plochy a úprava území. 4. Přesun odstraněné vegetace na vzdálenost větší než 50 m se oceňuje cenou 162 30-1501 Vodorovné přemístění smýcených křovin části A01 katalogu 800-1 Zemní práce. | [15 empty] | PSC | 2
| VV |  | 2612,5 |  | 2612.5 | [13 empty] | VV | 2 | 2 | True | 1 | ROZPOCET
6 | K | 155211122 | Očištění skalních ploch horolezeckou technikou očištění ručními nástroji motykami, páčidly | m3 | 39.19 | 2028.15 | 79483.2 | CS ÚRS 2018 01 |  |  | základní |  | 0 | 0 | 0 | 0 | 0 | 4 | K | 2 |  |  |  | ROZPOCET | 79483.2 | 0 | 0 | 0 | 0 | 1 | 79483.2 | 4 | 1341954632
| PSC |  | Poznámka k souboru cen: 1. Množství měrných jednotek u ceny -1122 Očištění ručními nástroji se určuje v m3 materiálu odstraněného ze skalní stěny. 2. V cenách nejsou započteny náklady na dočasné ochranné sítě pro zajištění bezpečnosti horolezců a provozu na pozemních komunikacích a železnici; tyto náklady se oceňují cenami 944 51-1111, -1211 a -1811 Montáž, příplatek za každý den použití a demontáž ochranné sítě katalogu 800-3 Lešení. 3. Štěpkování se oceňuje cenou 111 25-1111 Drcení ořezaných větví strojně (štěpkování) části A02 katalogu 823-1 Plochy a úprava území. 4. Přesun odstraněné vegetace na vzdálenost větší než 50 m se oceňuje cenou 162 30-1501 Vodorovné přemístění smýcených křovin části A01 katalogu 800-1 Zemní práce. | [15 empty] | PSC | 2
7 | K | 155211311 | Odtěžení nestabilních hornin ze skalních stěn horolezecku technikou s přehozením na vzdálenost do 3 m nebo s naložením na dopravní prostředek s použitím pneumatického nářadí | m3 | 21.5 | 3441.71 | 73996.77 | CS ÚRS 2018 01 |  |  | základní |  | 0 | 0 | 0 | 0 | 0 | 4 | K | 2 |  |  |  | ROZPOCET | 73996.77 | 0 | 0 | 0 | 0 | 1 | 73996.77 | 4 | 607902002
| PSC |  | Poznámka k souboru cen: 1. V cenách nejsou započteny náklady na dočasné ochranné sítě pro zajištění bezpečnosti horolezců a provozu na pozemních komunikacích a železnici; tyto náklady se oceňují cenami 944 51-1111, -1211 a -1811 Montáž, příplatek za každý den použití a demontáž ochranné sítě katalogu 800-3 Lešení. 2. V ceně -1313 Odtěžení hornin hydraulickými klíny jsou započteny i náklady na provedení vrtů. 3. Odvoz odtěžených hornin se oceňuje cenami souboru cen 162 .1-11 Vodorovné přemístění výkopku nebo sypaniny po suchu části A01 katalogu 800-1 Zemní práce. | [15 empty] | PSC | 2
8 | K | 155211313 | Odtěžení nestabilních hornin ze skalních stěn horolezecku technikou s přehozením na vzdálenost do 3 m nebo s naložením na dopravní prostředek hydraulickými klíny | m3 | 12.2 | 4781.51 | 58334.42 | CS ÚRS 2018 01 |  |  | základní |  | 0 | 0.00158 | 0.019276 | 0 | 0 | 4 | K | 2 |  |  |  | ROZPOCET | 58334.42 | 0 | 0 | 0 | 0 | 1 | 58334.42 | 4 | 223043719
| PSC |  | Poznámka k souboru cen: 1. V cenách nejsou započteny náklady na dočasné ochranné sítě pro zajištění bezpečnosti horolezců a provozu na pozemních komunikacích a železnici; tyto náklady se oceňují cenami 944 51-1111, -1211 a -1811 Montáž, příplatek za každý den použití a demontáž ochranné sítě katalogu 800-3 Lešení. 2. V ceně -1313 Odtěžení hornin hydraulickými klíny jsou započteny i náklady na provedení vrtů. 3. Odvoz odtěžených hornin se oceňuje cenami souboru cen 162 .1-11 Vodorovné přemístění výkopku nebo sypaniny po suchu části A01 katalogu 800-1 Zemní práce. | [15 empty] | PSC | 2
9 | K | 155211531 | Sanace trhlin a dutin skalní stěny prováděná horolezeckou technikou aktivovanou cementovou maltou nebo suspensí zazděním dutin průměru přes 50 mm do 1 m kamenem do aktivované cementové malty | m3 | 11 | 31098.28 | 342081.08 | CS ÚRS 2018 01 |  |  | základní |  | 0 | 1.3106 | 14.4169 | 0 | 0 | 4 | K | 2 |  |  |  | ROZPOCET | 342081.08 | 0 | 0 | 0 | 0 | 1 | 342081.08 | 4 | -772994173
| PSC |  | Poznámka k souboru cen: 1. Cena -1531 je určena pro zazdění nebo doplnění stěn kamenem stejného druhu dle projektu. 2. V cenách nejsou započteny náklady na: a) vyčištění dutin; toto vyčištění se oceňuje cenami 155 21-12 Vyčištění trhlin nebo dutin ve skalní stěně, b) dočasné ochranné sítě pro zajištění bezpečnosti horolezců a provozu na pozemních komunikacích a železnici; tyto náklady se oceňují cenami 944 51-1111, -1211 a -1811 Montáž, příplatek za každý den použití a demontáž ochranné sítě katalogu 800-3 Lešení. 3. V cenách -1531 a -1532 nejsou započteny náklady na dodání kamene. Je-li nutno kámen nakupovat, oceňuje se jeho dodání ve specifikaci, ztratné lze dohodnout ve výši 1 %. 4. V ceně -1532 nejsou započteny náklady na případné zainjektování zřízené rovnaniny; tyto práce se oceňují cenami souboru cen 281 60-11 Injektování. 5. Množství měrných jednotek se určuje v m délky, popř. v m3 objemu vyplňované dutiny dle popisu cen. | [15 empty] | PSC | 2
10 | K | 155212112 | Vrty do skalních stěn prováděné horolezeckou technikou hloubky do 5 m přenosnými vrtacími kladivy průměru do 56 mm, v hornině tř. I a II | m | 98.3 | 688.34 | 67663.82 | CS ÚRS 2018 01 |  |  | základní |  | 0 | 0.0001 | 0.00983 | 0 | 0 | 4 | K | 2 |  |  |  | ROZPOCET | 67663.82 | 0 | 0 | 0 | 0 | 1 | 67663.82 | 4 | 1165232703
| PSC |  | Poznámka k souboru cen: 1. Vrty větších průměrů a hloubek se oceňují individuálně. 2. Zatřídění hornim podle vrtatelnosti je uvedeno v příloze č. 2 Všeobecných podmínek tohoto katalogu. | [15 empty] | PSC | 2
11 | M | 313191500 | síť na skálu s oky 6x8 cm pozinkovaná ø 2,2 mm, 50x2 m | m2 | 150 | 100.79 | 15118.5 | CS ÚRS 2018 01 |  |  | základní |  | 0 | 0.00119 | 0.1785 | 0 | 0 | 8 | M | 2 |  |  |  | ROZPOCET | 15118.5 | 0 | 0 | 0 | 0 | 1 | 15118.5 | 4 | -1520797892
12 | K | 155213112 | Trny z oceli prováděné horolezeckou technikou bez oka z celozávitové oceli pro uchycení sítí zainjektované cementovou maltou délky do 3 m, průměru přes 20 do 26 mm | kus | 18 | 1571.96 | 28295.28 | CS ÚRS 2018 01 |  |  | základní |  | 0 | 0.02806 | 0.50508 | 0 | 0 | 4 | K | 2 |  |  |  | ROZPOCET | 28295.28 | 0 | 0 | 0 | 0 | 1 | 28295.28 | 4 | 1543295466
| PSC |  | Poznámka k souboru cen: 1. V cenách jsou započteny i náklady na dodávku trnů a injektážní malty nebo lepicích ampulí. 2. V cenách -3111 až -3213 Trny bez oka jsou započteny i náklady na dodávku podložek a matic. 3. V cenách nejsou započteny náklady na: a) vrty pro trny; tyto se oceňují cenami souboru cen 155 21-2 Vrty do skalních stěn prováděné horolezeckou technikou, b) provedení antikorozní úpravy; tyto náklady se oceňují cenami katalogu 800-789 Povrchové úpravy ocelových konstrukcí a technologických zařízení. | [15 empty] | PSC | 2
13 | K | 155213312 | Trny z oceli prováděné horolezeckou technikou s okem z betonářské oceli pro uchycení lana při montáži sítí a sloupků záchytného plotu zainjektované cementovou maltou délky do 3 m, průměru přes 20 do 26 mm | kus | 19 | 958.76 | 18216.44 | CS ÚRS 2018 01 |  |  | základní |  | 0 | 0.0256 | 0.4864 | 0 | 0 | 4 | K | 2 |  |  |  | ROZPOCET | 18216.44 | 0 | 0 | 0 | 0 | 1 | 18216.44 | 4 | 1470440039
| PSC |  | Poznámka k souboru cen: 1. V cenách jsou započteny i náklady na dodávku trnů a injektážní malty nebo lepicích ampulí. 2. V cenách -3111 až -3213 Trny bez oka jsou započteny i náklady na dodávku podložek a matic. 3. V cenách nejsou započteny náklady na: a) vrty pro trny; tyto se oceňují cenami souboru cen 155 21-2 Vrty do skalních stěn prováděné horolezeckou technikou, b) provedení antikorozní úpravy; tyto náklady se oceňují cenami katalogu 800-789 Povrchové úpravy ocelových konstrukcí a technologických zařízení. | [15 empty] | PSC | 2
14 | K | 155213511 | Trny z oceli prováděné horolezeckou technikou s okem z betonářské oceli pro uchycení lana při montáži sítí a sloupků záchytného plotu statická zatěžovací zkouška trnů | kus | 2 | 5130.41 | 10260.82 | CS ÚRS 2018 01 |  |  | základní |  | 0 | 0 | 0 | 0 | 0 | 4 | K | 2 |  |  |  | ROZPOCET | 10260.82 | 0 | 0 | 0 | 0 | 1 | 10260.82 | 4 | -1098504084
| PSC |  | Poznámka k souboru cen: 1. V cenách jsou započteny i náklady na dodávku trnů a injektážní malty nebo lepicích ampulí. 2. V cenách -3111 až -3213 Trny bez oka jsou započteny i náklady na dodávku podložek a matic. 3. V cenách nejsou započteny náklady na: a) vrty pro trny; tyto se oceňují cenami souboru cen 155 21-2 Vrty do skalních stěn prováděné horolezeckou technikou, b) provedení antikorozní úpravy; tyto náklady se oceňují cenami katalogu 800-789 Povrchové úpravy ocelových konstrukcí a technologických zařízení. | [15 empty] | PSC | 2
15 | K | 155213612 | Trny z injekčních zavrtávacích tyčí prováděné horolezeckou technikou zainjektované cementovou maltou průměru 32 mm včetně vrtů přenosnými vrtacími kladivy na ztracenou korunku průměru 51 mm, délky přes 2 do 3 m | kus | 3 | 3339.4 | 10018.2 | CS ÚRS 2018 01 |  |  | základní |  | 0 | 0.0371 | 0.1113 | 0 | 0 | 4 | K | 2 |  |  |  | ROZPOCET | 10018.2 | 0 | 0 | 0 | 0 | 1 | 10018.2 | 4 | 1345098153
| PSC |  | Poznámka k souboru cen: 1. V cenách jsou započteny i náklady na provedení vrtu kotevní tyčí se ztracenou korunkou, injektáž cementouvou maltou včetně dodávky injektážní hmoty, korunky, kotevních tyčí, spojníků, podložek a matic. | [15 empty] | PSC | 2
16 | K | 155214111 | Síťování skalních stěn prováděné horolezeckou technikou montáž pásů ocelové sítě | m2 | 150 | 583.86 | 87579 | CS ÚRS 2018 01 |  |  | základní |  | 0 | 0 | 0 | 0 | 0 | 4 | K | 2 |  |  |  | ROZPOCET | 87579 | 0 | 0 | 0 | 0 | 1 | 87579 | 4 | -1278622468
| PSC |  | Poznámka k souboru cen: 1. V cenách -4111 a -4112 Montáž pásů sítě a geomříže jsou započteny i náklady na rozvinutí a vytažení pásů na skalní stěnu, jejich spojení předepsaným spojovacím materiálem včetně jeho dodávky a přitažení podložek a matic na ocelové trny. 2. V cenách -4211 a -4212 jsou započteny i náklady na manipulaci s lanem, montáž a dodávku spojovacího materiálu (svorky). 3. V cenách nejsou započteny náklady na: a) dodání sítě nebo lana; tyto náklady se oceňují ve specifikaci. Ztratné lze stanovit ve výši 20 %, b) vrty; tyto náklady se oceňují cenami souboru cen 155 21-2 Vrty do skalních stěn prováděné horolezeckou technikou, c) trny; tyto náklady se oceňují cenami souboru cen 155 21-3 Trny z oceli nebo 155 21-36 Trny z injekčních zavrtávacích tyčí prováděné horolezeckou technikou, d) dočasné ochranné sítě pro zajištění bezpečnosti horolezců a provozu na pozemních komunikacích a železnici; tyto náklady se oceňují cenami souborů cen 944 51-1111, -1211 a -1811 Montáž, příplatek za každý den použití a demontáž ochranné sítě katalogu 800-3 Lešení. | [15 empty] | PSC | 2
17 | M | 314521070 | lano ocelové šestipramenné Pz 6 x19 drátů D 10,0mm | m | 66 | 51.63 | 3407.58 | CS ÚRS 2018 01 |  |  | základní |  | 0 | 0.00032 | 0.02112 | 0 | 0 | 8 | M | 2 |  |  |  | ROZPOCET | 3407.58 | 0 | 0 | 0 | 0 | 1 | 3407.58 | 4 | -2008291428
18 | K | 155214211 | Síťování skalních stěn prováděné horolezeckou technikou montáž ocelového lana pro uchycení sítě průměru do 10 mm | m | 66 | 44.08 | 2909.28 | CS ÚRS 2018 01 |  |  | základní |  | 0 | 1e-05 | 0.00066 | 0 | 0 | 4 | K | 2 |  |  |  | ROZPOCET | 2909.28 | 0 | 0 | 0 | 0 | 1 | 2909.28 | 4 | -1347510929
| PSC |  | Poznámka k souboru cen: 1. V cenách -4111 a -4112 Montáž pásů sítě a geomříže jsou započteny i náklady na rozvinutí a vytažení pásů na skalní stěnu, jejich spojení předepsaným spojovacím materiálem včetně jeho dodávky a přitažení podložek a matic na ocelové trny. 2. V cenách -4211 a -4212 jsou započteny i náklady na manipulaci s lanem, montáž a dodávku spojovacího materiálu (svorky). 3. V cenách nejsou započteny náklady na: a) dodání sítě nebo lana; tyto náklady se oceňují ve specifikaci. Ztratné lze stanovit ve výši 20 %, b) vrty; tyto náklady se oceňují cenami souboru cen 155 21-2 Vrty do skalních stěn prováděné horolezeckou technikou, c) trny; tyto náklady se oceňují cenami souboru cen 155 21-3 Trny z oceli nebo 155 21-36 Trny z injekčních zavrtávacích tyčí prováděné horolezeckou technikou, d) dočasné ochranné sítě pro zajištění bezpečnosti horolezců a provozu na pozemních komunikacích a železnici; tyto náklady se oceňují cenami souborů cen 944 51-1111, -1211 a -1811 Montáž, příplatek za každý den použití a demontáž ochranné sítě katalogu 800-3 Lešení. | [15 empty] | PSC | 2
19 | K | 162301405 | Vodorovné přemístění větví, kmenů nebo pařezů s naložením, složením a dopravou do 5000 m větví stromů jehličnatých, průměru kmene přes 100 do 300 mm | kus | 40 | 40.35 | 1614 | CS ÚRS 2018 01 |  |  | základní |  | 0 | 0 | 0 | 0 | 0 | 4 | K | 2 |  |  |  | ROZPOCET | 1614 | 0 | 0 | 0 | 0 | 1 | 1614 | 4 | 1506948076
| PSC |  | Poznámka k souboru cen: 1. Průměr kmene i pařezu se měří v místě řezu. 2. Měrná jednotka je 1 strom. | [15 empty] | PSC | 2
20 | K | 162301406 | Vodorovné přemístění větví, kmenů nebo pařezů s naložením, složením a dopravou do 5000 m větví stromů jehličnatých, průměru kmene přes 300 do 500 mm | kus | 140 | 188 | 26320 | CS ÚRS 2018 01 |  |  | základní |  | 0 | 0 | 0 | 0 | 0 | 4 | K | 2 |  |  |  | ROZPOCET | 26320 | 0 | 0 | 0 | 0 | 1 | 26320 | 4 | -728180353
| PSC |  | Poznámka k souboru cen: 1. Průměr kmene i pařezu se měří v místě řezu. 2. Měrná jednotka je 1 strom. | [15 empty] | PSC | 2
21 | K | 162301415 | Vodorovné přemístění větví, kmenů nebo pařezů s naložením, složením a dopravou do 5000 m kmenů stromů jehličnatých, průměru přes 100 do 300 mm | kus | 40 | 426.87 | 17074.8 | CS ÚRS 2018 01 |  |  | základní |  | 0 | 0 | 0 | 0 | 0 | 4 | K | 2 |  |  |  | ROZPOCET | 17074.8 | 0 | 0 | 0 | 0 | 1 | 17074.8 | 4 | 725411928
| PSC |  | Poznámka k souboru cen: 1. Průměr kmene i pařezu se měří v místě řezu. 2. Měrná jednotka je 1 strom. | [15 empty] | PSC | 2
22 | K | 162301416 | Vodorovné přemístění větví, kmenů nebo pařezů s naložením, složením a dopravou do 5000 m kmenů stromů jehličnatých, průměru přes 300 do 500 mm | kus | 140 | 897.67 | 125673.8 | CS ÚRS 2018 01 |  |  | základní |  | 0 | 0 | 0 | 0 | 0 | 4 | K | 2 |  |  |  | ROZPOCET | 125673.8 | 0 | 0 | 0 | 0 | 1 | 125673.8 | 4 | -790308587
| PSC |  | Poznámka k souboru cen: 1. Průměr kmene i pařezu se měří v místě řezu. 2. Měrná jednotka je 1 strom. | [15 empty] | PSC | 2
23 | K | 162301501 | Vodorovné přemístění smýcených křovin do průměru kmene 100 mm na vzdálenost do 5 000 m | m2 | 2612.5 | 66.4 | 173470 | CS ÚRS 2018 01 |  |  | základní |  | 0 | 0 | 0 | 0 | 0 | 4 | K | 2 |  |  |  | ROZPOCET | 173470 | 0 | 0 | 0 | 0 | 1 | 173470 | 4 | 1978683788
| PSC |  | Poznámka k souboru cen: 1. Ceny nelze použít pro přemístění křovin do 50 m; toto přemístění je započteno v cenách souboru cen 111 20-11 Odstranění křovin a stromů s odstraněním kořenů této části a 111 20-32 Odstranění křovin a stromů s ponecháním kořenů části A 03 Zemní práce pro objekty oborů 831 až 833. 2. V cenách jsou započteny i náklady na složení křovin z dopravního prostředku do hromad na vykázaném místě. | [15 empty] | PSC | 2
24 | K | 171201201 | Uložení sypaniny na skládky | m3 | 159.5 | 18.61 | 2968.3 | CS ÚRS 2018 01 |  |  | základní |  | 0 | 0 | 0 | 0 | 0 | 4 | K | 2 |  |  |  | ROZPOCET | 2968.3 | 0 | 0 | 0 | 0 | 1 | 2968.3 | 4 | 468395380
| PSC |  | Poznámka k souboru cen: 1. Cena -1201 je určena i pro: a) uložení výkopku nebo ornice na dočasné skládky předepsané projektem tak, že na 1 m2 projektem určené plochy této skládky připadá přes 2 m3 výkopku nebo ornice; v opačném případě se uložení neoceňuje. Množství výkopku nebo ornice připadající na 1 m2 skládky se určí jako podíl množství výkopku nebo ornice, měřeného v rostlém stavu a projektem určené plochy dočasné skládky; b) zasypání koryt vodotečí a prohlubní v terénu bez předepsaného zhutnění sypaniny; c) uložení výkopku pod vodou do prohlubní ve dně vodotečí nebo nádrží. 2. Cenu -1201 nelze použít pro uložení výkopku nebo ornice: a) při vykopávkách pro podzemní vedení podél hrany výkopu, z něhož byl výkopek získán, a to ani tehdy, jestliže se výkopek po vyhození z výkopu na povrch území ještě dále přemisťuje na hromady podél výkopu; b) na dočasné skládky, které nejsou předepsány projektem; c) na dočasné skládky předepsané projektem tak, že na 1 m2 projektem určené plochy této skládky připadají nejvýše 2 m3 výkopku nebo ornice (viz. též poznámku č. 1 a); d) na dočasné skládky, oceňuje-li se cenou 121 10-1101 Sejmutí ornice nebo lesní půdy do 50 m, nebo oceňuje-li se vodorovné přemístění výkopku do 20 m a 50 m cenami 162 20-1101, 162 20-1102, 162 20-1151 a 162 20-1152. V těchto případech se uložení výkopku nebo ornice na dočasnou skládku neoceňuje. e) na trvalé skládky s předepsaným zhutněním; toto uložení výkopku se oceňuje cenami souboru cen 171 . 0- . . Uložení sypaniny do násypů. 3. V ceně -1201 jsou započteny i náklady na rozprostření sypaniny ve vrstvách s hrubým urovnáním na skládce. 4. V ceně -1201 nejsou započteny náklady na získání skládek ani na poplatky za skládku. 5. Množství jednotek uložení výkopku (sypaniny) se určí v m3 uloženého výkopku (sypaniny),v rostlém stavu zpravidla ve výkopišti. | [15 empty] | PSC | 2
| VV |  | 55*2,9 |  | 159.5 | [13 empty] | VV | 2 | 2 | True | 1 | ROZPOCET
25 | K | 171201211 | Poplatek za uložení stavebního odpadu na skládce (skládkovné) zeminy a kameniva zatříděného do Katalogu odpadů pod kódem 170 504 | t | 299.97 | 430.21 | 129050.09 | CS ÚRS 2018 01 |  |  | základní |  | 0 | 0 | 0 | 0 | 0 | 4 | K | 2 |  |  |  | ROZPOCET | 129050.09 | 0 | 0 | 0 | 0 | 1 | 129050.09 | 4 | -1486819614
| PSC |  | Poznámka k souboru cen: 1. Ceny uvedené v souboru cen lze po dohodě upravit podle místních podmínek. | [15 empty] | PSC | 2
| VV |  | "bio+kamenivo+¨sypanina" 26,13+167,64+106,20 |  | 299.97 | [13 empty] | VV | 2 | 2 | True | 1 | ROZPOCET
| D | 2 | Zakládání |  |  |  | 11528.11 | [5 empty] | 0 |  | 0.21039 |  | 0 | 1 | D | 1 |  |  |  | ROZPOCET | [6 empty] | 11528.11
26 | K | 281601111 | Injektování s jednoduchým obturátorem nebo bez obturátoru vzestupné, tlakem do 0,60 MPa | hod | 9.83 | 1093.97 | 10753.73 | CS ÚRS 2018 01 |  |  | základní |  | 0 | 4e-05 | 0.0003932 | 0 | 0 | 4 | K | 2 |  |  |  | ROZPOCET | 10753.73 | 0 | 0 | 0 | 0 | 1 | 10753.73 | 4 | 927506936
| PSC |  | Poznámka k souboru cen: 1. Ceny nelze použít pro injektování: a) mikropilot a kotev; toto injektování se oceňuje cenami souboru cen 28. 60-21 Injektování povrchové s dvojitým obturátorem mikropilot nebo kotev, b) aktivovanou maltou; toto injektování se oceňuje cenami souboru cen 28. 60-41 Injektování aktivovanými směsmi, c) vysokotlaké s dvojitým obturátorem; toto injektování se oceňuje cenami souboru cen 282 60-31 Injektování vysokotlaké s dvojitým obturátorem, d) organickými pryskyřicemi neředitelnými vodou; toto injektování se oceňuje cenami souboru cen 282 60-51 Injektování povrchové vysokotlaké pryskyřicemi neředitelnými vodou, e) živicemi za tepla; toto injektování se oceňuje individuálně, f) tryskové; tato injektáž se oceňuje cenami souboru cen 282 61-21 Trysková injektáž vrtů vzestupná. 2. Ceny nelze použít pro vysokotlaké injektování injekční stanicí s automatickou registrací parametrů; toto injektování se oceňuje cenami souboru cen 282 60-31 Injektování vysokotlaké s dvojitým obturátorem. 3. Rozhodující pro volbu ceny podle výšky tlaku je maximální tlak na jednom vrtu. 4. Cena -1129 Příplatek za injektování organickými pryskyřicemi nelze použít pro vodní zkoušky vrtů. | [15 empty] | PSC | 2
27 | M | 585211130 | cement portlandský 52,5 MPa, pro nízké teploty | t | 0.21 | 3687.52 | 774.38 | CS ÚRS 2018 01 |  |  | základní |  | 0 | 1 | 0.21 | 0 | 0 | 8 | M | 2 |  |  |  | ROZPOCET | 774.38 | 0 | 0 | 0 | 0 | 1 | 774.38 | 4 | -221240231
| D | 6 | Úpravy povrchů, podlahy a osazování výplní |  |  |  | 1924.8 | [5 empty] | 0 |  | 0.00192 |  | 0 | 1 | D | 1 |  |  |  | ROZPOCET | [6 empty] | 1924.8
28 | K | 628195011 | Očištění ocelových konstrukcí od usazenin, rzi a starého nátěru | m2 | 12 | 160.4 | 1924.8 | CS ÚRS 2018 01 |  |  | základní |  | 0 | 0.00016 | 0.00192 | 0 | 0 | 4 | K | 2 |  |  |  | ROZPOCET | 1924.8 | 0 | 0 | 0 | 0 | 1 | 1924.8 | 4 | 533818097
| PSC |  | Poznámka k souboru cen: 1. Cena je určena pouze pro očištění konstrukcí, které byly ve styku s vodou po jejich dodání a montáži. 2. Množství jednotek se stanoví v m2 rozvinuté plochy očišťovaného povrchu. | [15 empty] | PSC | 2
| D | 9 | Ostatní konstrukce a práce-bourání |  |  |  | 260610.76 | [5 empty] | 0 |  | 496.0446 |  | 0 | 1 | D | 1 |  |  |  | ROZPOCET | [6 empty] | 260610.76
29 | K | 944511111 | Montáž ochranné sítě zavěšené na konstrukci lešení z textilie z umělých vláken | m2 | 820 | 17.9 | 14678 | CS ÚRS 2018 01 |  |  | základní |  | 0 | 0 | 0 | 0 | 0 | 4 | K | 2 |  |  |  | ROZPOCET | 14678 | 0 | 0 | 0 | 0 | 1 | 14678 | 4 | 522674343
| PSC |  | Poznámka k souboru cen: 1. V cenách nejsou započteny náklady na lešení potřebné pro zavěšení sítí; toto lešení se oceňuje příslušnými cenami lešení. | [15 empty] | PSC | 2
30 | K | 944511211 | Montáž ochranné sítě Příplatek za první a každý další den použití sítě k ceně -1111 | m2 | 28700 | 0.43 | 12341 | CS ÚRS 2018 01 |  |  | základní |  | 0 | 0 | 0 | 0 | 0 | 4 | K | 2 |  |  |  | ROZPOCET | 12341 | 0 | 0 | 0 | 0 | 1 | 12341 | 4 | 94360003
| PSC |  | Poznámka k souboru cen: 1. V cenách nejsou započteny náklady na lešení potřebné pro zavěšení sítí; toto lešení se oceňuje příslušnými cenami lešení. | [15 empty] | PSC | 2
| VV |  | 820*35 |  | 28700 | [13 empty] | VV | 2 | 2 | True | 1 | ROZPOCET
31 | K | 944511811 | Demontáž ochranné sítě zavěšené na konstrukci lešení z textilie z umělých vláken | m2 | 820 | 12.05 | 9881 | CS ÚRS 2018 01 |  |  | základní |  | 0 | 0 | 0 | 0 | 0 | 4 | K | 2 |  |  |  | ROZPOCET | 9881 | 0 | 0 | 0 | 0 | 1 | 9881 | 4 | 139755315
32 | K | 94995000 | Montáž dočasné jeřábové dráhy s kolovým tlakem do 60 t (na jednu kolejnici) o rozchodu přes 5 do 6 m | ks | 52 | 4302.13 | 223710.76 |  |  |  | základní |  | 0 | 9.5393 | 496.0446 | 0 | 0 | 4 | K | 2 |  |  |  | ROZPOCET | 223710.76 | 0 | 0 | 0 | 0 | 1 | 223710.76 | 4 | -1531614283
| D | 997 | Přesun sutě |  |  |  | 78992.62 | [5 empty] | 0 |  | 0 |  | 0 | 1 | D | 1 |  |  |  | ROZPOCET | [6 empty] | 78992.62
33 | K | 997002511 | Vodorovné přemístění suti a vybouraných hmot bez naložení, se složením a hrubým urovnáním na vzdálenost do 1 km | t | 273.84 | 117.83 | 32266.57 | CS ÚRS 2018 01 |  |  | základní |  | 0 | 0 | 0 | 0 | 0 | 4 | K | 2 |  |  |  | ROZPOCET | 32266.57 | 0 | 0 | 0 | 0 | 1 | 32266.57 | 4 | -2144475873
| PSC |  | Poznámka k souboru cen: 1. Cenu nelze použít pro přemístění po železnici, po vodě nebo ručně. 2. V ceně jsou započteny i náklady na terénní přirážky i na jízdu v nepříznivých poměrech (sklon silnice nebo terénu, povrch dopravní plochy, použití přívěsů apod.). 3. Je-li na dopravní dráze nějaká překážka, pro kterou je nutné překládat suť z jednoho dopravního prostředku na jiný, oceňuje se tato lomená doprava suti v každém úseku samostatně. | [15 empty] | PSC | 2
34 | K | 997002519 | Vodorovné přemístění suti a vybouraných hmot bez naložení, se složením a hrubým urovnáním Příplatek k ceně za každý další i započatý 1 km přes 1 km | t | 2738.41 | 13.24 | 36256.55 | CS ÚRS 2018 01 |  |  | základní |  | 0 | 0 | 0 | 0 | 0 | 4 | K | 2 |  |  |  | ROZPOCET | 36256.55 | 0 | 0 | 0 | 0 | 1 | 36256.55 | 4 | 474561328
| PSC |  | Poznámka k souboru cen: 1. Cenu nelze použít pro přemístění po železnici, po vodě nebo ručně. 2. V ceně jsou započteny i náklady na terénní přirážky i na jízdu v nepříznivých poměrech (sklon silnice nebo terénu, povrch dopravní plochy, použití přívěsů apod.). 3. Je-li na dopravní dráze nějaká překážka, pro kterou je nutné překládat suť z jednoho dopravního prostředku na jiný, oceňuje se tato lomená doprava suti v každém úseku samostatně. | [15 empty] | PSC | 2
35 | K | 997002611 | Nakládání suti a vybouraných hmot na dopravní prostředek pro vodorovné přemístění | t | 90.13 | 116.16 | 10469.5 | CS ÚRS 2018 01 |  |  | základní |  | 0 | 0 | 0 | 0 | 0 | 4 | K | 2 |  |  |  | ROZPOCET | 10469.5 | 0 | 0 | 0 | 0 | 1 | 10469.5 | 4 | 1407124694
| PSC |  | Poznámka k souboru cen: 1. Cena platí i pro překládání při lomené dopravě. 2. Cenu nelze použít při dopravě po železnici, po vodě nebo ručně. | [15 empty] | PSC | 2
| VV |  | 90,13 |  | 90.13 | [13 empty] | VV | 2 | 2 | True | 1 | ROZPOCET
| D | PSV | Práce a dodávky PSV |  |  |  | 4675.92 | [5 empty] | 0 |  | 0.0054 |  | 0 | 2 | D | 0 |  |  |  | ROZPOCET | [6 empty] | 4675.92
| D | 783 | Dokončovací práce - nátěry |  |  |  | 4675.92 | [5 empty] | 0 |  | 0.0054 |  | 0 | 2 | D | 1 |  |  |  | ROZPOCET | [6 empty] | 4675.92
36 | K | 783334101 | Základní nátěr zámečnických konstrukcí jednonásobný epoxidový | m2 | 12 | 118.04 | 1416.48 | CS ÚRS 2018 01 |  |  | základní |  | 0 | 0.00013 | 0.00156 | 0 | 0 | 16 | K | 2 |  |  |  | ROZPOCET | 1416.48 | 0 | 0 | 0 | 0 | 1 | 1416.48 | 16 | -497053776
37 | K | 783335101 | Mezinátěr zámečnických konstrukcí jednonásobný epoxidový | m2 | 12 | 149.08 | 1788.96 | CS ÚRS 2018 01 |  |  | základní |  | 0 | 0.00023 | 0.00276 | 0 | 0 | 16 | K | 2 |  |  |  | ROZPOCET | 1788.96 | 0 | 0 | 0 | 0 | 1 | 1788.96 | 16 | 205367964
38 | K | 783347101 | Krycí nátěr (email) zámečnických konstrukcí jednonásobný polyuretanový | m2 | 12 | 122.54 | 1470.48 | CS ÚRS 2018 01 |  |  | základní |  | 0 | 9e-05 | 0.00108 | 0 | 0 | 16 | K | 2 |  |  |  | ROZPOCET | 1470.48 | 0 | 0 | 0 | 0 | 1 | 1470.48 | 16 | 1387457497

## 104C1 - Záchytné zařízení...
| List obsahuje: |  | 1) Krycí list soupisu | 2) Rekapitulace |  |  | 3) Soupis prací | Zpět na list: | Rekapitulace stavby
{55d1f1a3-9436-443e-ba76-632efd99fc2c}
2
| KRYCÍ LIST SOUPISU | [8 empty] | v --- níže se nacházejí doplnkové a pomocné údaje k sestavám --- v | [8 empty] | False
Stavba:
II/169 a II/145 Dlouhá ves-Radešov, úsek C
Objekt:
104C1 - Záchytné zařízení km 4,735-4,905
| KSO: |  | 822 23 |  |  | CC-CZ: | 21111
| Místo: |  | Kraj Plzeňský, k.ú. Opolenec |  |  | Datum: | 2018-11-20
| CZ-CPV: |  | 45233000-9 |  |  | CZ-CPA: | 42.11
| Zadavatel: |  |  |  |  | IČ: | 720 53 119
|  | Správa a údržba silnic Lzeňského kraje, p.o. |  |  |  | DIČ: | CZ72053119
| Uchazeč: |  |  |  |  | IČ: | 48035599
|  | Společnost Dlouhá Ves - Radešov |  |  |  | DIČ: | CZ48035599
| Projektant: |  |  |  |  | IČ: | 407 63 439
|  | Pontex spol. s r.o. |  |  |  | DIČ: | CZ40763439
Poznámka:
| Cena bez DPH | [5 empty] | 472498.61
|  |  | Základ daně |  |  | Sazba daně | Výše daně
| DPH | základní | 472498.61 |  |  | 21% | 99224.71
|  | snížená | 0 |  |  | 15% | 0
|  | zákl. přenesená | 0 |  |  | 21% | 0
|  | sníž. přenesená | 0 |  |  | 15% | 0
|  | nulová | 0 |  |  | 0% | 0
| Cena s DPH |  |  | v | CZK |  | 571723.32
REKAPITULACE ČLENĚNÍ SOUPISU PRACÍ
Stavba:
II/169 a II/145 Dlouhá ves-Radešov, úsek C
Objekt:
104C1 - Záchytné zařízení km 4,735-4,905
Místo: |  |  | Kraj Plzeňský, k.ú. Opolenec |  |  | Datum: | 2018-11-20
Zadavatel: |  |  | Správa a údržba silnic Lzeňského kraje, p.o. |  |  | Projektant: | Pontex spol. s r.o.
Uchazeč: |  |  | Společnost Dlouhá Ves - Radešov
Kód dílu - Popis | [6 empty] | Cena celkem [CZK]
Náklady soupisu celkem | [6 empty] | 472498.61 | [12 empty] | -1
| HSV - Práce a dodávky HSV | [5 empty] | 452314.74
| 1 - Zemní práce | [5 empty] | 452314.74
| 2 - Zakládání | [5 empty] | 125085.68
| 6 - Úpravy povrchů, podlahy a osazování výplní | [5 empty] | 15549.36
| 998 - Přesun hmot | [5 empty] | 7240.64
| PSV - Práce a dodávky PSV | [5 empty] | 20183.87
| 783 - Dokončovací práce - nátěry | [5 empty] | 20183.87
SOUPIS PRACÍ
Stavba:
II/169 a II/145 Dlouhá ves-Radešov, úsek C
Objekt:
104C1 - Záchytné zařízení km 4,735-4,905
Místo: |  |  | Kraj Plzeňský, k.ú. Opolenec |  |  | Datum: | 2018-11-20
Zadavatel: |  |  | Správa a údržba silnic Lzeňského kraje, p.o. |  |  | Projektant: | Pontex spol. s r.o.
Uchazeč: |  |  | Společnost Dlouhá Ves - Radešov
PČ | Typ | Kód | Popis | MJ | Množství | J.cena [CZK] | Cena celkem [CZK] | Cenová soustava |  | Poznámka | DPH | J. Nh [h] | Nh celkem [h] | J. hmotnost [t] | Hmotnost celkem [t] | J. suť [t] | Suť Celkem [t]
Náklady soupisu celkem | [6 empty] | 472498.61 | [5 empty] | 0 |  | 18.2636 |  | 0 |  | D | -1 | [10 empty] | 472498.61
| D | HSV | Práce a dodávky HSV |  |  |  | 452314.74 | [5 empty] | 0 |  | 18.2403 |  | 0 | 1 | D | 0 |  |  |  | ROZPOCET | [6 empty] | 452314.74
| D | 1 | Zemní práce |  |  |  | 452314.74 | [5 empty] | 0 |  | 18.2403 |  | 0 | 1 | D | 1 |  |  |  | ROZPOCET | [6 empty] | 452314.74
1 | K | 122101101 | Odkopávky a prokopávky nezapažené s přehozením výkopku na vzdálenost do 3 m nebo s naložením na dopravní prostředek v horninách tř. 1 a 2 do 100 m3 | m3 | 6.05 | 110.52 | 668.65 | CS ÚRS 2018 01 |  |  | základní |  | 0 | 0 | 0 | 0 | 0 | 4 | K | 2 |  |  |  | ROZPOCET | 668.65 | 0 | 0 | 0 | 0 | 1 | 668.65 | 4 | 42643033
| PSC |  | Poznámka k souboru cen: 1. Odkopávky a prokopávky v roubených prostorech se oceňují podle čl. 3116 Všeobecných podmínek tohoto katalogu. 2. Odkopávky a prokopávky ve stržích při lesnicko-technických melioracích (LTM) se oceňují cenami do 100 m3 pro jakýkoliv skutečný objem výkopu; ostatní odkopávky a prokopávky při LTM se oceňují při jakémkoliv objemu výkopu přes 100 m3 cenami přes 100 do 1 000 m3. 3. Ceny lze použít i pro vykopávky odpadových jam. 4. Ceny lze použít i pro sejmutí podorničí. Přitom se přihlíží k ustanovení čl. 3112 Všeobecných podmínek tohoto katalogu. | [15 empty] | PSC | 2
| VV |  | 6,05 |  | 6.05 | [13 empty] | VV | 2 | 2 | True | 1 | ROZPOCET
2 | K | 155213412 | Trny z oceli prováděné horolezeckou technikou s okem z betonářské oceli pro uchycení lana při montáži sítí a sloupků záchytného plotu upnuté lepicími ampulemi délky do 1,5 m, průměru přes 20 do 26 mm | kus | 16 | 1088.51 | 17416.16 | CS ÚRS 2018 01 |  |  | základní |  | 0 | 0.00636 | 0.10176 | 0 | 0 | 4 | K | 2 |  |  |  | ROZPOCET | 17416.16 | 0 | 0 | 0 | 0 | 1 | 17416.16 | 4 | 1722239619
| PSC |  | Poznámka k souboru cen: 1. V cenách jsou započteny i náklady na dodávku trnů a injektážní malty nebo lepicích ampulí. 2. V cenách -3111 až -3213 Trny bez oka jsou započteny i náklady na dodávku podložek a matic. 3. V cenách nejsou započteny náklady na: a) vrty pro trny; tyto se oceňují cenami souboru cen 155 21-2 Vrty do skalních stěn prováděné horolezeckou technikou, b) provedení antikorozní úpravy; tyto náklady se oceňují cenami katalogu 800-789 Povrchové úpravy ocelových konstrukcí a technologických zařízení. | [15 empty] | PSC | 2
| VV |  | 16 |  | 16 | [13 empty] | VV | 2 | 2 | True | 1 | ROZPOCET
3 | K | 155214411 | Záchytný plot prováděný horolezeckou technikou sloupky osazené do vrtů včetně vystředění a zalití cementovou injekční směsí pro plot těžký ocelová trubka délky do 3 m, průměru do 89/10 mm | kus | 28 | 4400.6 | 123216.8 | CS ÚRS 2018 01 |  |  | základní |  | 0 | 0.1371 | 3.8388 | 0 | 0 | 4 | K | 2 |  |  |  | ROZPOCET | 123216.8 | 0 | 0 | 0 | 0 | 1 | 123216.8 | 4 | 376885113
| PSC |  | Poznámka k souboru cen: 1. V cenách -4311 až -4422 Sloupky pro plot prováděný horolezeckou technikou jsou započteny i náklady dodání sloupků. 2. V ceně -4511 Ukotvení sloupků jsou započteny i náklady na dodávku lana a spojovacího materiálu. 3. V ceně -4521 Montáž pletiva na sloupky jsou započteny i náklady na přivázání pletiva ke sloupkům vázacím drátem včetně jeho dodávky. 4. V ceně -4525 Montáž ztužujících lan jsou započteny i náklady na manipulaci s lanem, montáž a dodávku spojovacího materiálu. 5. V cenách -4311 až -4422 Sloupky pro plot nejsou započteny náklady na: a) vrty pro založení sloupku; tyto náklady se oceňují cenami souboru cen 155 21-2 Vrty do skalních stěn prováděné horolezeckou technikou. b) antikorozní nátěr sloupku; tyto náklady se oceňují cenami katalogu 800-789 Povrchové úpravy ocelových konstrukcí a technologických zařízení, 6. V ceně -4511 Ukotvení sloupku lany nejsou započteny náklady na: a) vrty pro trny; tyto náklady se oceňují cenami souboru cen 155 21-2 Vrty do skalních stěn prováděné horolezeckou technikou. b) trny pro uchycení kotvení sloupků, které se oceňují cenami souboru cen 155 21-3 Trny z oceli nebo 155 27-36 Trny z injekčních zavrtávacích tyčí prováděné horolezeckou technikou, 7. V ceně -4521 Montáž pletiva na sloupky nejsou započteny náklady na dodávku pletiva, které se oceňují ve specifikaci. 8. V ceně -4525 Montáž ztužujících lan k pletivu nejsou započteny náklady na dodávku lan, které se oceňují ve specifikaci. | [15 empty] | PSC | 2
| VV |  | 28 |  | 28 | [13 empty] | VV | 2 | 2 | True | 1 | ROZPOCET
4 | K | 155214511 | Záchytný plot prováděný horolezeckou technikou ukotvení sloupků lany | kus | 16 | 384.05 | 6144.8 | CS ÚRS 2018 01 |  |  | základní |  | 0 | 0.00144 | 0.02304 | 0 | 0 | 4 | K | 2 |  |  |  | ROZPOCET | 6144.8 | 0 | 0 | 0 | 0 | 1 | 6144.8 | 4 | -1504678958
| PSC |  | Poznámka k souboru cen: 1. V cenách -4311 až -4422 Sloupky pro plot prováděný horolezeckou technikou jsou započteny i náklady dodání sloupků. 2. V ceně -4511 Ukotvení sloupků jsou započteny i náklady na dodávku lana a spojovacího materiálu. 3. V ceně -4521 Montáž pletiva na sloupky jsou započteny i náklady na přivázání pletiva ke sloupkům vázacím drátem včetně jeho dodávky. 4. V ceně -4525 Montáž ztužujících lan jsou započteny i náklady na manipulaci s lanem, montáž a dodávku spojovacího materiálu. 5. V cenách -4311 až -4422 Sloupky pro plot nejsou započteny náklady na: a) vrty pro založení sloupku; tyto náklady se oceňují cenami souboru cen 155 21-2 Vrty do skalních stěn prováděné horolezeckou technikou. b) antikorozní nátěr sloupku; tyto náklady se oceňují cenami katalogu 800-789 Povrchové úpravy ocelových konstrukcí a technologických zařízení, 6. V ceně -4511 Ukotvení sloupku lany nejsou započteny náklady na: a) vrty pro trny; tyto náklady se oceňují cenami souboru cen 155 21-2 Vrty do skalních stěn prováděné horolezeckou technikou. b) trny pro uchycení kotvení sloupků, které se oceňují cenami souboru cen 155 21-3 Trny z oceli nebo 155 27-36 Trny z injekčních zavrtávacích tyčí prováděné horolezeckou technikou, 7. V ceně -4521 Montáž pletiva na sloupky nejsou započteny náklady na dodávku pletiva, které se oceňují ve specifikaci. 8. V ceně -4525 Montáž ztužujících lan k pletivu nejsou započteny náklady na dodávku lan, které se oceňují ve specifikaci. | [15 empty] | PSC | 2
| VV |  | 16 |  | 16 | [13 empty] | VV | 2 | 2 | True | 1 | ROZPOCET
5 | K | 155214521 | Záchytný plot prováděný horolezeckou technikou montáž pletiva na sloupky | m2 | 192 | 530.48 | 101852.16 | CS ÚRS 2018 01 |  |  | základní |  | 0 | 0 | 0 | 0 | 0 | 4 | K | 2 |  |  |  | ROZPOCET | 101852.16 | 0 | 0 | 0 | 0 | 1 | 101852.16 | 4 | -747922672
| PSC |  | Poznámka k souboru cen: 1. V cenách -4311 až -4422 Sloupky pro plot prováděný horolezeckou technikou jsou započteny i náklady dodání sloupků. 2. V ceně -4511 Ukotvení sloupků jsou započteny i náklady na dodávku lana a spojovacího materiálu. 3. V ceně -4521 Montáž pletiva na sloupky jsou započteny i náklady na přivázání pletiva ke sloupkům vázacím drátem včetně jeho dodávky. 4. V ceně -4525 Montáž ztužujících lan jsou započteny i náklady na manipulaci s lanem, montáž a dodávku spojovacího materiálu. 5. V cenách -4311 až -4422 Sloupky pro plot nejsou započteny náklady na: a) vrty pro založení sloupku; tyto náklady se oceňují cenami souboru cen 155 21-2 Vrty do skalních stěn prováděné horolezeckou technikou. b) antikorozní nátěr sloupku; tyto náklady se oceňují cenami katalogu 800-789 Povrchové úpravy ocelových konstrukcí a technologických zařízení, 6. V ceně -4511 Ukotvení sloupku lany nejsou započteny náklady na: a) vrty pro trny; tyto náklady se oceňují cenami souboru cen 155 21-2 Vrty do skalních stěn prováděné horolezeckou technikou. b) trny pro uchycení kotvení sloupků, které se oceňují cenami souboru cen 155 21-3 Trny z oceli nebo 155 27-36 Trny z injekčních zavrtávacích tyčí prováděné horolezeckou technikou, 7. V ceně -4521 Montáž pletiva na sloupky nejsou započteny náklady na dodávku pletiva, které se oceňují ve specifikaci. 8. V ceně -4525 Montáž ztužujících lan k pletivu nejsou započteny náklady na dodávku lan, které se oceňují ve specifikaci. | [15 empty] | PSC | 2
| VV |  | 192 |  | 192 | [13 empty] | VV | 2 | 2 | True | 1 | ROZPOCET
6 | M | 314521070 | lano ocelové šestipramenné Pz 6 x19 drátů D 10,0mm | m | 612 | 51.63 | 31597.56 | CS ÚRS 2018 01 |  |  | základní |  | 0 | 0.00032 | 0.19584 | 0 | 0 | 8 | M | 2 |  |  |  | ROZPOCET | 31597.56 | 0 | 0 | 0 | 0 | 1 | 31597.56 | 4 | -1961399538
| VV |  | 510 |  | 510 | [13 empty] | VV | 2 | 2 | True | 1 | ROZPOCET
| VV |  | 510*1,2 'Přepočtené koeficientem množství |  | 612 | [13 empty] | VV | 2 | 2 | False | 1 | ROZPOCET
24 | M | 313191500 | síť na skálu s oky 6x8 cm pozinkovaná ø 2,2 mm, 50x2 m | m2 | 192 | 100.79 | 19351.68 | CS ÚRS 2018 01 |  |  | základní |  | 0 | 0.00119 | 0.22848 | 0 | 0 | 8 | M | 2 |  |  |  | ROZPOCET | 19351.68 | 0 | 0 | 0 | 0 | 1 | 19351.68 | 4 | 1386637785
| VV |  | 192 |  | 192 | [13 empty] | VV | 2 | 2 | True | 1 | ROZPOCET
8 | K | 155214525 | Záchytný plot prováděný horolezeckou technikou montáž ztužujících lan k pletivu | m | 510 | 36.47 | 18599.7 | CS ÚRS 2018 01 |  |  | základní |  | 0 | 1e-05 | 0.0051 | 0 | 0 | 4 | K | 2 |  |  |  | ROZPOCET | 18599.7 | 0 | 0 | 0 | 0 | 1 | 18599.7 | 4 | -940998381
| PSC |  | Poznámka k souboru cen: 1. V cenách -4311 až -4422 Sloupky pro plot prováděný horolezeckou technikou jsou započteny i náklady dodání sloupků. 2. V ceně -4511 Ukotvení sloupků jsou započteny i náklady na dodávku lana a spojovacího materiálu. 3. V ceně -4521 Montáž pletiva na sloupky jsou započteny i náklady na přivázání pletiva ke sloupkům vázacím drátem včetně jeho dodávky. 4. V ceně -4525 Montáž ztužujících lan jsou započteny i náklady na manipulaci s lanem, montáž a dodávku spojovacího materiálu. 5. V cenách -4311 až -4422 Sloupky pro plot nejsou započteny náklady na: a) vrty pro založení sloupku; tyto náklady se oceňují cenami souboru cen 155 21-2 Vrty do skalních stěn prováděné horolezeckou technikou. b) antikorozní nátěr sloupku; tyto náklady se oceňují cenami katalogu 800-789 Povrchové úpravy ocelových konstrukcí a technologických zařízení, 6. V ceně -4511 Ukotvení sloupku lany nejsou započteny náklady na: a) vrty pro trny; tyto náklady se oceňují cenami souboru cen 155 21-2 Vrty do skalních stěn prováděné horolezeckou technikou. b) trny pro uchycení kotvení sloupků, které se oceňují cenami souboru cen 155 21-3 Trny z oceli nebo 155 27-36 Trny z injekčních zavrtávacích tyčí prováděné horolezeckou technikou, 7. V ceně -4521 Montáž pletiva na sloupky nejsou započteny náklady na dodávku pletiva, které se oceňují ve specifikaci. 8. V ceně -4525 Montáž ztužujících lan k pletivu nejsou započteny náklady na dodávku lan, které se oceňují ve specifikaci. | [15 empty] | PSC | 2
| VV |  | 510 |  | 510 | [13 empty] | VV | 2 | 2 | True | 1 | ROZPOCET
9 | K | 162301102 | Vodorovné přemístění výkopku nebo sypaniny po suchu na obvyklém dopravním prostředku, bez naložení výkopku, avšak se složením bez rozhrnutí z horniny tř. 1 až 4 na vzdálenost přes 500 do 1 000 m | m3 | 6.05 | 90.41 | 546.98 | CS ÚRS 2018 01 |  |  | základní |  | 0 | 0 | 0 | 0 | 0 | 4 | K | 2 |  |  |  | ROZPOCET | 546.98 | 0 | 0 | 0 | 0 | 1 | 546.98 | 4 | 40870549
| PSC |  | Poznámka k souboru cen: 1. Ceny nelze použít, předepisuje-li projekt přemístit výkopek na místo nepřístupné obvyklým dopravním prostředkům; toto přemístění se oceňuje individuálně. 2. V cenách jsou započteny i náhrady za jízdu loženého vozidla v terénu ve výkopišti nebo na násypišti. 3. V cenách nejsou započteny náklady na rozhrnutí výkopku na násypišti; toto rozhrnutí se oceňuje cenami souboru cen 171 . 0- . . Uložení sypaniny do násypů a 171 20-1201 Uložení sypaniny na skládky. 4. Je-li na dopravní dráze pro vodorovné přemístění nějaká překážka, pro kterou je nutno překládat výkopek z jednoho obvyklého dopravního prostředku na jiný obvyklý dopravní prostředek, oceňuje se toto lomené vodorovné přemístění výkopku v každém úseku samostatně příslušnou cenou tohoto souboru cen a překládání výkopku cenami souboru cen 167 10-3 . Nakládání neulehlého výkopku z hromad s ohledem na ustanovení pozn. číslo 5. 5. Přemísťuje-li se výkopek z dočasných skládek vzdálených do 50 m, neoceňuje se nakládání výkopku, i když se provádí. Toto ustanovení neplatí, vylučuje-li projekt použití dozeru. 6. V cenách vodorovného přemístění sypaniny nejsou započteny náklady na dodávku materiálu, tyto se oceňují ve specifikaci. | [15 empty] | PSC | 2
| VV |  | " na mezideponii" 6,05 |  | 6.05 | [13 empty] | VV | 2 | 2 | True | 1 | ROZPOCET
10 | K | 167101101 | Nakládání, skládání a překládání neulehlého výkopku nebo sypaniny nakládání, množství do 100 m3, z hornin tř. 1 až 4 | m3 | 12.1 | 207.97 | 2516.44 | CS ÚRS 2018 01 |  |  | základní |  | 0 | 0 | 0 | 0 | 0 | 4 | K | 2 |  |  |  | ROZPOCET | 2516.44 | 0 | 0 | 0 | 0 | 1 | 2516.44 | 4 | 909579383
| PSC |  | Poznámka k souboru cen: 1. Ceny -1101, -1151, -1102, -1152, -1103, -1153, jsou určeny pro nakládání, skládání a překládání na obvyklý nebo z obvyklého dopravního prostředku. Pro nakládání z lodi nebo na loď jsou určeny ceny -1105 a -1155. 2. Ceny -1105 a -1155 jsou určeny pro nakládání, překládání a vykládání na vzdálenost a) do 20 m vodorovně; vodorovná vzdálenost se měří od těžnice lodi k těžnici druhé lodi, nebo k těžišti hromady na břehu nebo k těžišti dopravního prostředku na suchu, b) do 4 m svisle; svislá vzdálenost se měří od pracovní hladiny vody k úrovni srovnaného terénu v místě hromady nebo v místě dopravní plochy pro dopravní prostředek na suchu. Uvedenou svislou vzdálenost 4 m lze zvětšit, a to nejvýše do 6 m, jestliže je vodorovná vzdálenost uvedená v bodu a) kratší než 20 m nejméně o trojnásobek zvětšení výšky přes 4 m. 3. Množství měrných jednotek se určí v rostlém stavu horniny. | [15 empty] | PSC | 2
| VV |  | "2x" 2*6,05 |  | 12.1 | [13 empty] | VV | 2 | 2 | True | 1 | ROZPOCET
11 | K | 171201201 | Uložení sypaniny na skládky | m3 | 6.05 | 18.61 | 112.59 | CS ÚRS 2018 01 |  |  | základní |  | 0 | 0 | 0 | 0 | 0 | 4 | K | 2 |  |  |  | ROZPOCET | 112.59 | 0 | 0 | 0 | 0 | 1 | 112.59 | 4 | 564598491
| PSC |  | Poznámka k souboru cen: 1. Cena -1201 je určena i pro: a) uložení výkopku nebo ornice na dočasné skládky předepsané projektem tak, že na 1 m2 projektem určené plochy této skládky připadá přes 2 m3 výkopku nebo ornice; v opačném případě se uložení neoceňuje. Množství výkopku nebo ornice připadající na 1 m2 skládky se určí jako podíl množství výkopku nebo ornice, měřeného v rostlém stavu a projektem určené plochy dočasné skládky; b) zasypání koryt vodotečí a prohlubní v terénu bez předepsaného zhutnění sypaniny; c) uložení výkopku pod vodou do prohlubní ve dně vodotečí nebo nádrží. 2. Cenu -1201 nelze použít pro uložení výkopku nebo ornice: a) při vykopávkách pro podzemní vedení podél hrany výkopu, z něhož byl výkopek získán, a to ani tehdy, jestliže se výkopek po vyhození z výkopu na povrch území ještě dále přemisťuje na hromady podél výkopu; b) na dočasné skládky, které nejsou předepsány projektem; c) na dočasné skládky předepsané projektem tak, že na 1 m2 projektem určené plochy této skládky připadají nejvýše 2 m3 výkopku nebo ornice (viz. též poznámku č. 1 a); d) na dočasné skládky, oceňuje-li se cenou 121 10-1101 Sejmutí ornice nebo lesní půdy do 50 m, nebo oceňuje-li se vodorovné přemístění výkopku do 20 m a 50 m cenami 162 20-1101, 162 20-1102, 162 20-1151 a 162 20-1152. V těchto případech se uložení výkopku nebo ornice na dočasnou skládku neoceňuje. e) na trvalé skládky s předepsaným zhutněním; toto uložení výkopku se oceňuje cenami souboru cen 171 . 0- . . Uložení sypaniny do násypů. 3. V ceně -1201 jsou započteny i náklady na rozprostření sypaniny ve vrstvách s hrubým urovnáním na skládce. 4. V ceně -1201 nejsou započteny náklady na získání skládek ani na poplatky za skládku. 5. Množství jednotek uložení výkopku (sypaniny) se určí v m3 uloženého výkopku (sypaniny),v rostlém stavu zpravidla ve výkopišti. | [15 empty] | PSC | 2
| VV |  | 6,05 |  | 6.05 | [13 empty] | VV | 2 | 2 | True | 1 | ROZPOCET
12 | K | 171201211 | Poplatek za uložení stavebního odpadu na skládce (skládkovné) zeminy a kameniva zatříděného do Katalogu odpadů pod kódem 170 504 | t | 12.1 | 430.21 | 5205.54 | CS ÚRS 2018 01 |  |  | základní |  | 0 | 0 | 0 | 0 | 0 | 4 | K | 2 |  |  |  | ROZPOCET | 5205.54 | 0 | 0 | 0 | 0 | 1 | 5205.54 | 4 | 1446906894
| PSC |  | Poznámka k souboru cen: 1. Ceny uvedené v souboru cen lze po dohodě upravit podle místních podmínek. | [15 empty] | PSC | 2
| VV |  | 6,05*2 |  | 12.1 | [13 empty] | VV | 2 | 2 | True | 1 | ROZPOCET
| D | 2 | Zakládání |  |  |  | 125085.68 | [5 empty] | 0 |  | 13.8473 |  | 0 | 1 | D | 2 |  |  |  | ROZPOCET | [6 empty] | 125085.68
13 | K | 224111116 | Maloprofilové vrty průběžným sacím vrtáním průměru do 56 mm do úklonu 45° v hl 0 až 25 m v hornině tř. V a VI | m | 17.6 | 1139.14 | 20048.86 | CS ÚRS 2018 01 |  |  | základní |  | 0 | 0.00018 | 0.003168 | 0 | 0 | 512 | K | 3 |  |  |  | ROZPOCET | 20048.86 | 0 | 0 | 0 | 0 | 1 | 20048.86 | 512 | 475466088
| VV |  | 17,60 |  | 17.6 | [13 empty] | VV | 3 | 2 | True | 1 | ROZPOCET
14 | K | 224311114 | Maloprofilové vrty průběžným sacím vrtáním průměru přes 93 do 156 mm do úklonu 45° v hl 0 až 25 m v hornině tř. III a IV | m | 30.8 | 2038.23 | 62777.48 | CS ÚRS 2018 01 |  |  | základní |  | 0 | 0.00032 | 0.009856 | 0 | 0 | 4 | K | 3 |  |  |  | ROZPOCET | 62777.48 | 0 | 0 | 0 | 0 | 1 | 62777.48 | 4 | -533796730
| VV |  | 30,80 |  | 30.8 | [13 empty] | VV | 3 | 2 | True | 1 | ROZPOCET
15 | K | 281601111 | Injektování s jednoduchým obturátorem nebo bez obturátoru vzestupné, tlakem do 0,60 MPa | hod | 7.26 | 1093.97 | 7942.22 | CS ÚRS 2018 01 |  |  | základní |  | 0 | 4e-05 | 0.0002904 | 0 | 0 | 4 | K | 3 |  |  |  | ROZPOCET | 7942.22 | 0 | 0 | 0 | 0 | 1 | 7942.22 | 4 | 48829505
| PSC |  | Poznámka k souboru cen: 1. Ceny nelze použít pro injektování: a) mikropilot a kotev; toto injektování se oceňuje cenami souboru cen 28. 60-21 Injektování povrchové s dvojitým obturátorem mikropilot nebo kotev, b) aktivovanou maltou; toto injektování se oceňuje cenami souboru cen 28. 60-41 Injektování aktivovanými směsmi, c) vysokotlaké s dvojitým obturátorem; toto injektování se oceňuje cenami souboru cen 282 60-31 Injektování vysokotlaké s dvojitým obturátorem, d) organickými pryskyřicemi neředitelnými vodou; toto injektování se oceňuje cenami souboru cen 282 60-51 Injektování povrchové vysokotlaké pryskyřicemi neředitelnými vodou, e) živicemi za tepla; toto injektování se oceňuje individuálně, f) tryskové; tato injektáž se oceňuje cenami souboru cen 282 61-21 Trysková injektáž vrtů vzestupná. 2. Ceny nelze použít pro vysokotlaké injektování injekční stanicí s automatickou registrací parametrů; toto injektování se oceňuje cenami souboru cen 282 60-31 Injektování vysokotlaké s dvojitým obturátorem. 3. Rozhodující pro volbu ceny podle výšky tlaku je maximální tlak na jednom vrtu. 4. Cena -1129 Příplatek za injektování organickými pryskyřicemi nelze použít pro vodní zkoušky vrtů. | [15 empty] | PSC | 3
| VV |  | 7,26 |  | 7.26 | [13 empty] | VV | 3 | 2 | True | 1 | ROZPOCET
16 | M | 585211130 | cement portlandský 52,5 MPa, pro nízké teploty | t | 0.31 | 3687.55 | 1143.14 | CS ÚRS 2018 01 |  |  | základní |  | 0 | 1 | 0.31 | 0 | 0 | 8 | M | 3 |  |  |  | ROZPOCET | 1143.14 | 0 | 0 | 0 | 0 | 1 | 1143.14 | 4 | 1335527425
| VV |  | 0,31 |  | 0.31 | [13 empty] | VV | 3 | 2 | True | 1 | ROZPOCET
17 | M | 589325710 | beton C 16/20 X0,XC1 kamenivo frakce 0/16 | m3 | 6.05 | 2913.16 | 17624.62 | CS ÚRS 2018 01 |  |  | základní |  | 0 | 2.234 | 13.5157 | 0 | 0 | 8 | M | 3 |  |  |  | ROZPOCET | 17624.62 | 0 | 0 | 0 | 0 | 1 | 17624.62 | 4 | 119974573
| VV |  | 6,05 |  | 6.05 | [13 empty] | VV | 3 | 2 | True | 1 | ROZPOCET
| D | 6 | Úpravy povrchů, podlahy a osazování výplní |  |  |  | 15549.36 | [5 empty] | 0 |  | 0.008288 |  | 0 | 1 | D | 3 |  |  |  | ROZPOCET | [6 empty] | 15549.36
18 | K | 628195011 | Očištění ocelových konstrukcí od usazenin, rzi a starého nátěru | m2 | 51.8 | 160.4 | 8308.72 | CS ÚRS 2018 01 |  |  | základní |  | 0 | 0.00016 | 0.008288 | 0 | 0 | 4 | K | 4 |  |  |  | ROZPOCET | 8308.72 | 0 | 0 | 0 | 0 | 1 | 8308.72 | 4 | -389919152
| PSC |  | Poznámka k souboru cen: 1. Cena je určena pouze pro očištění konstrukcí, které byly ve styku s vodou po jejich dodání a montáži. 2. Množství jednotek se stanoví v m2 rozvinuté plochy očišťovaného povrchu. | [15 empty] | PSC | 4
| VV |  | 51,800 |  | 51.8 | [13 empty] | VV | 4 | 2 | True | 1 | ROZPOCET
| D | 998 | Přesun hmot |  |  |  | 7240.64 | [5 empty] | 0 |  | 0 |  | 0 | 1 | D | 4 |  |  |  | ROZPOCET | [6 empty] | 7240.64
23 | K | 998006011 | Přesun hmot pro vrty samostatné | t | 18.237 | 397.03 | 7240.64 | CS ÚRS 2018 01 |  |  | základní |  | 0 | 0 | 0 | 0 | 0 | 4 | K | 5 |  |  |  | ROZPOCET | 7240.64 | 0 | 0 | 0 | 0 | 1 | 7240.64 | 4 | 1980879548
| PSC |  | Poznámka k souboru cen: 1. Přesunu hmot lze použít bez omezení největší dopravní vzdálenosti. 2. Ceny přesunu hmot - 1011 jsou určeny i pro výplně z kameniva. | [15 empty] | PSC | 5
| D | PSV | Práce a dodávky PSV |  |  |  | 20183.87 | [5 empty] | 0 |  | 0.02331 |  | 0 | 2 | D | 0 |  |  |  | ROZPOCET | [6 empty] | 20183.87
| D | 783 | Dokončovací práce - nátěry |  |  |  | 20183.87 | [5 empty] | 0 |  | 0.02331 |  | 0 | 2 | D | 1 |  |  |  | ROZPOCET | [6 empty] | 20183.87
19 | K | 783334101 | Základní nátěr zámečnických konstrukcí jednonásobný epoxidový | m2 | 51.8 | 118.04 | 6114.47 | CS ÚRS 2018 01 |  |  | základní |  | 0 | 0.00013 | 0.006734 | 0 | 0 | 16 | K | 2 |  |  |  | ROZPOCET | 6114.47 | 0 | 0 | 0 | 0 | 1 | 6114.47 | 16 | -2019685500
20 | K | 783335101 | Mezinátěr zámečnických konstrukcí jednonásobný epoxidový | m2 | 51.8 | 149.07 | 7721.83 | CS ÚRS 2018 01 |  |  | základní |  | 0 | 0.00023 | 0.011914 | 0 | 0 | 16 | K | 2 |  |  |  | ROZPOCET | 7721.83 | 0 | 0 | 0 | 0 | 1 | 7721.83 | 16 | 481314408
21 | K | 783347101 | Krycí nátěr (email) zámečnických konstrukcí jednonásobný polyuretanový | m2 | 51.8 | 122.54 | 6347.57 | CS ÚRS 2018 01 |  |  | základní |  | 0 | 9e-05 | 0.004662 | 0 | 0 | 16 | K | 2 |  |  |  | ROZPOCET | 6347.57 | 0 | 0 | 0 | 0 | 1 | 6347.57 | 16 | -2118505111

## 104C2 - Záchytné zařízení...
| List obsahuje: |  | 1) Krycí list soupisu | 2) Rekapitulace |  |  | 3) Soupis prací | Zpět na list: | Rekapitulace stavby
{e461fd3b-2369-44b8-86e5-cab2ba93a916}
2
| KRYCÍ LIST SOUPISU | [8 empty] | v --- níže se nacházejí doplnkové a pomocné údaje k sestavám --- v | [8 empty] | False
Stavba:
II/169 a II/145 Dlouhá ves-Radešov, úsek C
Objekt:
104C2 - Záchytné zařízení km 5,365-5,785
| KSO: |  | 822 23 |  |  | CC-CZ: | 21111
| Místo: |  | Kraj Plzeňský, k.ú. Opolenec |  |  | Datum: | 2018-11-20
| CZ-CPV: |  | 45233000-9 |  |  | CZ-CPA: | 42.11
| Zadavatel: |  |  |  |  | IČ: | 720 53 119
|  | Správa a údržba silnic Lzeňského kraje, p.o. |  |  |  | DIČ: | CZ72053119
| Uchazeč: |  |  |  |  | IČ: | 48035599
|  | Společnost Dlouhá Ves - Radešov |  |  |  | DIČ: | CZ48035599
| Projektant: |  |  |  |  | IČ: | 407 63 439
|  | Pontex spol. s r.o. |  |  |  | DIČ: | CZ40763439
Poznámka:
| Cena bez DPH | [5 empty] | 959933.47
|  |  | Základ daně |  |  | Sazba daně | Výše daně
| DPH | základní | 959933.47 |  |  | 21% | 201586.03
|  | snížená | 0 |  |  | 15% | 0
|  | zákl. přenesená | 0 |  |  | 21% | 0
|  | sníž. přenesená | 0 |  |  | 15% | 0
|  | nulová | 0 |  |  | 0% | 0
| Cena s DPH |  |  | v | CZK |  | 1161519.5
REKAPITULACE ČLENĚNÍ SOUPISU PRACÍ
Stavba:
II/169 a II/145 Dlouhá ves-Radešov, úsek C
Objekt:
104C2 - Záchytné zařízení km 5,365-5,785
Místo: |  |  | Kraj Plzeňský, k.ú. Opolenec |  |  | Datum: | 2018-11-20
Zadavatel: |  |  | Správa a údržba silnic Lzeňského kraje, p.o. |  |  | Projektant: | Pontex spol. s r.o.
Uchazeč: |  |  | Společnost Dlouhá Ves - Radešov
Kód dílu - Popis | [6 empty] | Cena celkem [CZK]
Náklady soupisu celkem | [6 empty] | 959933.47 | [12 empty] | -1
| HSV - Práce a dodávky HSV | [5 empty] | 937411.7
| 1 - Zemní práce | [5 empty] | 937411.7
| 2 - Zakládání | [5 empty] | 255870.55
| 6 - Úpravy povrchů, podlahy a osazování výplní | [5 empty] | 24536.92
| 998 - Přesun hmot | [5 empty] | 15265.8
| PSV - Práce a dodávky PSV | [5 empty] | 22521.77
| 783 - Dokončovací práce - nátěry | [5 empty] | 22521.77
SOUPIS PRACÍ
Stavba:
II/169 a II/145 Dlouhá ves-Radešov, úsek C
Objekt:
104C2 - Záchytné zařízení km 5,365-5,785
Místo: |  |  | Kraj Plzeňský, k.ú. Opolenec |  |  | Datum: | 2018-11-20
Zadavatel: |  |  | Správa a údržba silnic Lzeňského kraje, p.o. |  |  | Projektant: | Pontex spol. s r.o.
Uchazeč: |  |  | Společnost Dlouhá Ves - Radešov
PČ | Typ | Kód | Popis | MJ | Množství | J.cena [CZK] | Cena celkem [CZK] | Cenová soustava |  | Poznámka | DPH | J. Nh [h] | Nh celkem [h] | J. hmotnost [t] | Hmotnost celkem [t] | J. suť [t] | Suť Celkem [t]
Náklady soupisu celkem | [6 empty] | 959933.47 | [5 empty] | 0 |  | 38.4823 |  | 0 |  | D | -1 | [10 empty] | 959933.47
| D | HSV | Práce a dodávky HSV |  |  |  | 937411.7 | [5 empty] | 0 |  | 38.4562 |  | 0 | 1 | D | 0 |  |  |  | ROZPOCET | [6 empty] | 937411.7
| D | 1 | Zemní práce |  |  |  | 937411.7 | [5 empty] | 0 |  | 38.4562 |  | 0 | 1 | D | 1 |  |  |  | ROZPOCET | [6 empty] | 937411.7
1 | K | 122101101 | Odkopávky a prokopávky nezapažené s přehozením výkopku na vzdálenost do 3 m nebo s naložením na dopravní prostředek v horninách tř. 1 a 2 do 100 m3 | m3 | 12.79 | 110.52 | 1413.55 | CS ÚRS 2018 01 |  |  | základní |  | 0 | 0 | 0 | 0 | 0 | 4 | K | 2 |  |  |  | ROZPOCET | 1413.55 | 0 | 0 | 0 | 0 | 1 | 1413.55 | 4 | 42643033
| PSC |  | Poznámka k souboru cen: 1. Odkopávky a prokopávky v roubených prostorech se oceňují podle čl. 3116 Všeobecných podmínek tohoto katalogu. 2. Odkopávky a prokopávky ve stržích při lesnicko-technických melioracích (LTM) se oceňují cenami do 100 m3 pro jakýkoliv skutečný objem výkopu; ostatní odkopávky a prokopávky při LTM se oceňují při jakémkoliv objemu výkopu přes 100 m3 cenami přes 100 do 1 000 m3. 3. Ceny lze použít i pro vykopávky odpadových jam. 4. Ceny lze použít i pro sejmutí podorničí. Přitom se přihlíží k ustanovení čl. 3112 Všeobecných podmínek tohoto katalogu. | [15 empty] | PSC | 2
| VV |  | 12,79 |  | 12.79 | [13 empty] | VV | 2 | 2 | True | 1 | ROZPOCET
2 | K | 155213412 | Trny z oceli prováděné horolezeckou technikou s okem z betonářské oceli pro uchycení lana při montáži sítí a sloupků záchytného plotu upnuté lepicími ampulemi délky do 1,5 m, průměru přes 20 do 26 mm | kus | 34 | 1088.51 | 37009.34 | CS ÚRS 2018 01 |  |  | základní |  | 0 | 0.00636 | 0.21624 | 0 | 0 | 4 | K | 2 |  |  |  | ROZPOCET | 37009.34 | 0 | 0 | 0 | 0 | 1 | 37009.34 | 4 | 1722239619
| PSC |  | Poznámka k souboru cen: 1. V cenách jsou započteny i náklady na dodávku trnů a injektážní malty nebo lepicích ampulí. 2. V cenách -3111 až -3213 Trny bez oka jsou započteny i náklady na dodávku podložek a matic. 3. V cenách nejsou započteny náklady na: a) vrty pro trny; tyto se oceňují cenami souboru cen 155 21-2 Vrty do skalních stěn prováděné horolezeckou technikou, b) provedení antikorozní úpravy; tyto náklady se oceňují cenami katalogu 800-789 Povrchové úpravy ocelových konstrukcí a technologických zařízení. | [15 empty] | PSC | 2
| VV |  | 34 |  | 34 | [13 empty] | VV | 2 | 2 | True | 1 | ROZPOCET
3 | K | 155214411 | Záchytný plot prováděný horolezeckou technikou sloupky osazené do vrtů včetně vystředění a zalití cementovou injekční směsí pro plot těžký ocelová trubka délky do 3 m, průměru do 89/10 mm | kus | 59 | 4400.6 | 259635.4 | CS ÚRS 2018 01 |  |  | základní |  | 0 | 0.1371 | 8.0889 | 0 | 0 | 4 | K | 2 |  |  |  | ROZPOCET | 259635.4 | 0 | 0 | 0 | 0 | 1 | 259635.4 | 4 | 376885113
| PSC |  | Poznámka k souboru cen: 1. V cenách -4311 až -4422 Sloupky pro plot prováděný horolezeckou technikou jsou započteny i náklady dodání sloupků. 2. V ceně -4511 Ukotvení sloupků jsou započteny i náklady na dodávku lana a spojovacího materiálu. 3. V ceně -4521 Montáž pletiva na sloupky jsou započteny i náklady na přivázání pletiva ke sloupkům vázacím drátem včetně jeho dodávky. 4. V ceně -4525 Montáž ztužujících lan jsou započteny i náklady na manipulaci s lanem, montáž a dodávku spojovacího materiálu. 5. V cenách -4311 až -4422 Sloupky pro plot nejsou započteny náklady na: a) vrty pro založení sloupku; tyto náklady se oceňují cenami souboru cen 155 21-2 Vrty do skalních stěn prováděné horolezeckou technikou. b) antikorozní nátěr sloupku; tyto náklady se oceňují cenami katalogu 800-789 Povrchové úpravy ocelových konstrukcí a technologických zařízení, 6. V ceně -4511 Ukotvení sloupku lany nejsou započteny náklady na: a) vrty pro trny; tyto náklady se oceňují cenami souboru cen 155 21-2 Vrty do skalních stěn prováděné horolezeckou technikou. b) trny pro uchycení kotvení sloupků, které se oceňují cenami souboru cen 155 21-3 Trny z oceli nebo 155 27-36 Trny z injekčních zavrtávacích tyčí prováděné horolezeckou technikou, 7. V ceně -4521 Montáž pletiva na sloupky nejsou započteny náklady na dodávku pletiva, které se oceňují ve specifikaci. 8. V ceně -4525 Montáž ztužujících lan k pletivu nejsou započteny náklady na dodávku lan, které se oceňují ve specifikaci. | [15 empty] | PSC | 2
| VV |  | 59 |  | 59 | [13 empty] | VV | 2 | 2 | True | 1 | ROZPOCET
4 | K | 155214511 | Záchytný plot prováděný horolezeckou technikou ukotvení sloupků lany | kus | 34 | 384.05 | 13057.7 | CS ÚRS 2018 01 |  |  | základní |  | 0 | 0.00144 | 0.04896 | 0 | 0 | 4 | K | 2 |  |  |  | ROZPOCET | 13057.7 | 0 | 0 | 0 | 0 | 1 | 13057.7 | 4 | -1504678958
| PSC |  | Poznámka k souboru cen: 1. V cenách -4311 až -4422 Sloupky pro plot prováděný horolezeckou technikou jsou započteny i náklady dodání sloupků. 2. V ceně -4511 Ukotvení sloupků jsou započteny i náklady na dodávku lana a spojovacího materiálu. 3. V ceně -4521 Montáž pletiva na sloupky jsou započteny i náklady na přivázání pletiva ke sloupkům vázacím drátem včetně jeho dodávky. 4. V ceně -4525 Montáž ztužujících lan jsou započteny i náklady na manipulaci s lanem, montáž a dodávku spojovacího materiálu. 5. V cenách -4311 až -4422 Sloupky pro plot nejsou započteny náklady na: a) vrty pro založení sloupku; tyto náklady se oceňují cenami souboru cen 155 21-2 Vrty do skalních stěn prováděné horolezeckou technikou. b) antikorozní nátěr sloupku; tyto náklady se oceňují cenami katalogu 800-789 Povrchové úpravy ocelových konstrukcí a technologických zařízení, 6. V ceně -4511 Ukotvení sloupku lany nejsou započteny náklady na: a) vrty pro trny; tyto náklady se oceňují cenami souboru cen 155 21-2 Vrty do skalních stěn prováděné horolezeckou technikou. b) trny pro uchycení kotvení sloupků, které se oceňují cenami souboru cen 155 21-3 Trny z oceli nebo 155 27-36 Trny z injekčních zavrtávacích tyčí prováděné horolezeckou technikou, 7. V ceně -4521 Montáž pletiva na sloupky nejsou započteny náklady na dodávku pletiva, které se oceňují ve specifikaci. 8. V ceně -4525 Montáž ztužujících lan k pletivu nejsou započteny náklady na dodávku lan, které se oceňují ve specifikaci. | [15 empty] | PSC | 2
| VV |  | 34 |  | 34 | [13 empty] | VV | 2 | 2 | True | 1 | ROZPOCET
5 | K | 155214521 | Záchytný plot prováděný horolezeckou technikou montáž pletiva na sloupky | m2 | 408 | 530.48 | 216435.84 | CS ÚRS 2018 01 |  |  | základní |  | 0 | 0 | 0 | 0 | 0 | 4 | K | 2 |  |  |  | ROZPOCET | 216435.84 | 0 | 0 | 0 | 0 | 1 | 216435.84 | 4 | -747922672
| PSC |  | Poznámka k souboru cen: 1. V cenách -4311 až -4422 Sloupky pro plot prováděný horolezeckou technikou jsou započteny i náklady dodání sloupků. 2. V ceně -4511 Ukotvení sloupků jsou započteny i náklady na dodávku lana a spojovacího materiálu. 3. V ceně -4521 Montáž pletiva na sloupky jsou započteny i náklady na přivázání pletiva ke sloupkům vázacím drátem včetně jeho dodávky. 4. V ceně -4525 Montáž ztužujících lan jsou započteny i náklady na manipulaci s lanem, montáž a dodávku spojovacího materiálu. 5. V cenách -4311 až -4422 Sloupky pro plot nejsou započteny náklady na: a) vrty pro založení sloupku; tyto náklady se oceňují cenami souboru cen 155 21-2 Vrty do skalních stěn prováděné horolezeckou technikou. b) antikorozní nátěr sloupku; tyto náklady se oceňují cenami katalogu 800-789 Povrchové úpravy ocelových konstrukcí a technologických zařízení, 6. V ceně -4511 Ukotvení sloupku lany nejsou započteny náklady na: a) vrty pro trny; tyto náklady se oceňují cenami souboru cen 155 21-2 Vrty do skalních stěn prováděné horolezeckou technikou. b) trny pro uchycení kotvení sloupků, které se oceňují cenami souboru cen 155 21-3 Trny z oceli nebo 155 27-36 Trny z injekčních zavrtávacích tyčí prováděné horolezeckou technikou, 7. V ceně -4521 Montáž pletiva na sloupky nejsou započteny náklady na dodávku pletiva, které se oceňují ve specifikaci. 8. V ceně -4525 Montáž ztužujících lan k pletivu nejsou započteny náklady na dodávku lan, které se oceňují ve specifikaci. | [15 empty] | PSC | 2
| VV |  | 408 |  | 408 | [13 empty] | VV | 2 | 2 | True | 1 | ROZPOCET
6 | M | 314521070 | lano ocelové šestipramenné Pz 6 x19 drátů D 10,0mm | m | 1080 | 51.63 | 55760.4 | CS ÚRS 2018 01 |  |  | základní |  | 0 | 0.00032 | 0.3456 | 0 | 0 | 8 | M | 2 |  |  |  | ROZPOCET | 55760.4 | 0 | 0 | 0 | 0 | 1 | 55760.4 | 4 | -1961399538
| VV |  | 900*1,2 'Přepočtené koeficientem množství |  | 1080 | [13 empty] | VV | 2 | 2 | False | 1 | ROZPOCET
24 | M | 313191500 | síť na skálu s oky 6x8 cm pozinkovaná ø 2,2 mm, 50x2 m | m2 | 408 | 100.79 | 41122.32 | CS ÚRS 2018 01 |  |  | základní |  | 0 | 0.00119 | 0.48552 | 0 | 0 | 8 | M | 2 |  |  |  | ROZPOCET | 41122.32 | 0 | 0 | 0 | 0 | 1 | 41122.32 | 4 | 1386637785
| VV |  | 408 |  | 408 | [13 empty] | VV | 2 | 2 | True | 1 | ROZPOCET
8 | K | 155214525 | Záchytný plot prováděný horolezeckou technikou montáž ztužujících lan k pletivu | m | 1080 | 36.47 | 39387.6 | CS ÚRS 2018 01 |  |  | základní |  | 0 | 1e-05 | 0.0108 | 0 | 0 | 4 | K | 2 |  |  |  | ROZPOCET | 39387.6 | 0 | 0 | 0 | 0 | 1 | 39387.6 | 4 | -940998381
| PSC |  | Poznámka k souboru cen: 1. V cenách -4311 až -4422 Sloupky pro plot prováděný horolezeckou technikou jsou započteny i náklady dodání sloupků. 2. V ceně -4511 Ukotvení sloupků jsou započteny i náklady na dodávku lana a spojovacího materiálu. 3. V ceně -4521 Montáž pletiva na sloupky jsou započteny i náklady na přivázání pletiva ke sloupkům vázacím drátem včetně jeho dodávky. 4. V ceně -4525 Montáž ztužujících lan jsou započteny i náklady na manipulaci s lanem, montáž a dodávku spojovacího materiálu. 5. V cenách -4311 až -4422 Sloupky pro plot nejsou započteny náklady na: a) vrty pro založení sloupku; tyto náklady se oceňují cenami souboru cen 155 21-2 Vrty do skalních stěn prováděné horolezeckou technikou. b) antikorozní nátěr sloupku; tyto náklady se oceňují cenami katalogu 800-789 Povrchové úpravy ocelových konstrukcí a technologických zařízení, 6. V ceně -4511 Ukotvení sloupku lany nejsou započteny náklady na: a) vrty pro trny; tyto náklady se oceňují cenami souboru cen 155 21-2 Vrty do skalních stěn prováděné horolezeckou technikou. b) trny pro uchycení kotvení sloupků, které se oceňují cenami souboru cen 155 21-3 Trny z oceli nebo 155 27-36 Trny z injekčních zavrtávacích tyčí prováděné horolezeckou technikou, 7. V ceně -4521 Montáž pletiva na sloupky nejsou započteny náklady na dodávku pletiva, které se oceňují ve specifikaci. 8. V ceně -4525 Montáž ztužujících lan k pletivu nejsou započteny náklady na dodávku lan, které se oceňují ve specifikaci. | [15 empty] | PSC | 2
| VV |  | 1080 |  | 1080 | [13 empty] | VV | 2 | 2 | True | 1 | ROZPOCET
9 | K | 162301102 | Vodorovné přemístění výkopku nebo sypaniny po suchu na obvyklém dopravním prostředku, bez naložení výkopku, avšak se složením bez rozhrnutí z horniny tř. 1 až 4 na vzdálenost přes 500 do 1 000 m | m3 | 12.79 | 90.41 | 1156.34 | CS ÚRS 2018 01 |  |  | základní |  | 0 | 0 | 0 | 0 | 0 | 4 | K | 2 |  |  |  | ROZPOCET | 1156.34 | 0 | 0 | 0 | 0 | 1 | 1156.34 | 4 | 40870549
| PSC |  | Poznámka k souboru cen: 1. Ceny nelze použít, předepisuje-li projekt přemístit výkopek na místo nepřístupné obvyklým dopravním prostředkům; toto přemístění se oceňuje individuálně. 2. V cenách jsou započteny i náhrady za jízdu loženého vozidla v terénu ve výkopišti nebo na násypišti. 3. V cenách nejsou započteny náklady na rozhrnutí výkopku na násypišti; toto rozhrnutí se oceňuje cenami souboru cen 171 . 0- . . Uložení sypaniny do násypů a 171 20-1201 Uložení sypaniny na skládky. 4. Je-li na dopravní dráze pro vodorovné přemístění nějaká překážka, pro kterou je nutno překládat výkopek z jednoho obvyklého dopravního prostředku na jiný obvyklý dopravní prostředek, oceňuje se toto lomené vodorovné přemístění výkopku v každém úseku samostatně příslušnou cenou tohoto souboru cen a překládání výkopku cenami souboru cen 167 10-3 . Nakládání neulehlého výkopku z hromad s ohledem na ustanovení pozn. číslo 5. 5. Přemísťuje-li se výkopek z dočasných skládek vzdálených do 50 m, neoceňuje se nakládání výkopku, i když se provádí. Toto ustanovení neplatí, vylučuje-li projekt použití dozeru. 6. V cenách vodorovného přemístění sypaniny nejsou započteny náklady na dodávku materiálu, tyto se oceňují ve specifikaci. | [15 empty] | PSC | 2
| VV |  | " na mezideponii" 12,79 |  | 12.79 | [13 empty] | VV | 2 | 2 | True | 1 | ROZPOCET
10 | K | 167101101 | Nakládání, skládání a překládání neulehlého výkopku nebo sypaniny nakládání, množství do 100 m3, z hornin tř. 1 až 4 | m3 | 25.58 | 207.97 | 5319.87 | CS ÚRS 2018 01 |  |  | základní |  | 0 | 0 | 0 | 0 | 0 | 4 | K | 2 |  |  |  | ROZPOCET | 5319.87 | 0 | 0 | 0 | 0 | 1 | 5319.87 | 4 | 909579383
| PSC |  | Poznámka k souboru cen: 1. Ceny -1101, -1151, -1102, -1152, -1103, -1153, jsou určeny pro nakládání, skládání a překládání na obvyklý nebo z obvyklého dopravního prostředku. Pro nakládání z lodi nebo na loď jsou určeny ceny -1105 a -1155. 2. Ceny -1105 a -1155 jsou určeny pro nakládání, překládání a vykládání na vzdálenost a) do 20 m vodorovně; vodorovná vzdálenost se měří od těžnice lodi k těžnici druhé lodi, nebo k těžišti hromady na břehu nebo k těžišti dopravního prostředku na suchu, b) do 4 m svisle; svislá vzdálenost se měří od pracovní hladiny vody k úrovni srovnaného terénu v místě hromady nebo v místě dopravní plochy pro dopravní prostředek na suchu. Uvedenou svislou vzdálenost 4 m lze zvětšit, a to nejvýše do 6 m, jestliže je vodorovná vzdálenost uvedená v bodu a) kratší než 20 m nejméně o trojnásobek zvětšení výšky přes 4 m. 3. Množství měrných jednotek se určí v rostlém stavu horniny. | [15 empty] | PSC | 2
| VV |  | "2x" 2*12,79 |  | 25.58 | [13 empty] | VV | 2 | 2 | True | 1 | ROZPOCET
11 | K | 171201201 | Uložení sypaniny na skládky | m3 | 12.79 | 18.61 | 238.02 | CS ÚRS 2018 01 |  |  | základní |  | 0 | 0 | 0 | 0 | 0 | 4 | K | 2 |  |  |  | ROZPOCET | 238.02 | 0 | 0 | 0 | 0 | 1 | 238.02 | 4 | 564598491
| PSC |  | Poznámka k souboru cen: 1. Cena -1201 je určena i pro: a) uložení výkopku nebo ornice na dočasné skládky předepsané projektem tak, že na 1 m2 projektem určené plochy této skládky připadá přes 2 m3 výkopku nebo ornice; v opačném případě se uložení neoceňuje. Množství výkopku nebo ornice připadající na 1 m2 skládky se určí jako podíl množství výkopku nebo ornice, měřeného v rostlém stavu a projektem určené plochy dočasné skládky; b) zasypání koryt vodotečí a prohlubní v terénu bez předepsaného zhutnění sypaniny; c) uložení výkopku pod vodou do prohlubní ve dně vodotečí nebo nádrží. 2. Cenu -1201 nelze použít pro uložení výkopku nebo ornice: a) při vykopávkách pro podzemní vedení podél hrany výkopu, z něhož byl výkopek získán, a to ani tehdy, jestliže se výkopek po vyhození z výkopu na povrch území ještě dále přemisťuje na hromady podél výkopu; b) na dočasné skládky, které nejsou předepsány projektem; c) na dočasné skládky předepsané projektem tak, že na 1 m2 projektem určené plochy této skládky připadají nejvýše 2 m3 výkopku nebo ornice (viz. též poznámku č. 1 a); d) na dočasné skládky, oceňuje-li se cenou 121 10-1101 Sejmutí ornice nebo lesní půdy do 50 m, nebo oceňuje-li se vodorovné přemístění výkopku do 20 m a 50 m cenami 162 20-1101, 162 20-1102, 162 20-1151 a 162 20-1152. V těchto případech se uložení výkopku nebo ornice na dočasnou skládku neoceňuje. e) na trvalé skládky s předepsaným zhutněním; toto uložení výkopku se oceňuje cenami souboru cen 171 . 0- . . Uložení sypaniny do násypů. 3. V ceně -1201 jsou započteny i náklady na rozprostření sypaniny ve vrstvách s hrubým urovnáním na skládce. 4. V ceně -1201 nejsou započteny náklady na získání skládek ani na poplatky za skládku. 5. Množství jednotek uložení výkopku (sypaniny) se určí v m3 uloženého výkopku (sypaniny),v rostlém stavu zpravidla ve výkopišti. | [15 empty] | PSC | 2
| VV |  | 12,79 |  | 12.79 | [13 empty] | VV | 2 | 2 | True | 1 | ROZPOCET
12 | K | 171201211 | Poplatek za uložení stavebního odpadu na skládce (skládkovné) zeminy a kameniva zatříděného do Katalogu odpadů pod kódem 170 504 | t | 25.58 | 430.21 | 11004.77 | CS ÚRS 2018 01 |  |  | základní |  | 0 | 0 | 0 | 0 | 0 | 4 | K | 2 |  |  |  | ROZPOCET | 11004.77 | 0 | 0 | 0 | 0 | 1 | 11004.77 | 4 | 1446906894
| PSC |  | Poznámka k souboru cen: 1. Ceny uvedené v souboru cen lze po dohodě upravit podle místních podmínek. | [15 empty] | PSC | 2
| VV |  | 12,79*2 |  | 25.58 | [13 empty] | VV | 2 | 2 | True | 1 | ROZPOCET
| D | 2 | Zakládání |  |  |  | 255870.55 | [5 empty] | 0 |  | 29.2602 |  | 0 | 1 | D | 2 |  |  |  | ROZPOCET | [6 empty] | 255870.55
13 | K | 224111116 | Maloprofilové vrty průběžným sacím vrtáním průměru do 56 mm do úklonu 45° v hl 0 až 25 m v hornině tř. V a VI | m | 37.4 | 1139.14 | 42603.84 | CS ÚRS 2018 01 |  |  | základní |  | 0 | 0.00018 | 0.006732 | 0 | 0 | 512 | K | 3 |  |  |  | ROZPOCET | 42603.84 | 0 | 0 | 0 | 0 | 1 | 42603.84 | 512 | 475466088
| VV |  | 37,40 |  | 37.4 | [13 empty] | VV | 3 | 2 | True | 1 | ROZPOCET
14 | K | 224311114 | Maloprofilové vrty průběžným sacím vrtáním průměru přes 93 do 156 mm do úklonu 45° v hl 0 až 25 m v hornině tř. III a IV | m | 64.9 | 2038.23 | 132281.13 | CS ÚRS 2018 01 |  |  | základní |  | 0 | 0.00032 | 0.020768 | 0 | 0 | 4 | K | 3 |  |  |  | ROZPOCET | 132281.13 | 0 | 0 | 0 | 0 | 1 | 132281.13 | 4 | -533796730
| VV |  | 64,90 |  | 64.9 | [13 empty] | VV | 3 | 2 | True | 1 | ROZPOCET
15 | K | 281601111 | Injektování s jednoduchým obturátorem nebo bez obturátoru vzestupné, tlakem do 0,60 MPa | hod | 15.35 | 1093.97 | 16792.44 | CS ÚRS 2018 01 |  |  | základní |  | 0 | 4e-05 | 0.000614 | 0 | 0 | 4 | K | 3 |  |  |  | ROZPOCET | 16792.44 | 0 | 0 | 0 | 0 | 1 | 16792.44 | 4 | 48829505
| PSC |  | Poznámka k souboru cen: 1. Ceny nelze použít pro injektování: a) mikropilot a kotev; toto injektování se oceňuje cenami souboru cen 28. 60-21 Injektování povrchové s dvojitým obturátorem mikropilot nebo kotev, b) aktivovanou maltou; toto injektování se oceňuje cenami souboru cen 28. 60-41 Injektování aktivovanými směsmi, c) vysokotlaké s dvojitým obturátorem; toto injektování se oceňuje cenami souboru cen 282 60-31 Injektování vysokotlaké s dvojitým obturátorem, d) organickými pryskyřicemi neředitelnými vodou; toto injektování se oceňuje cenami souboru cen 282 60-51 Injektování povrchové vysokotlaké pryskyřicemi neředitelnými vodou, e) živicemi za tepla; toto injektování se oceňuje individuálně, f) tryskové; tato injektáž se oceňuje cenami souboru cen 282 61-21 Trysková injektáž vrtů vzestupná. 2. Ceny nelze použít pro vysokotlaké injektování injekční stanicí s automatickou registrací parametrů; toto injektování se oceňuje cenami souboru cen 282 60-31 Injektování vysokotlaké s dvojitým obturátorem. 3. Rozhodující pro volbu ceny podle výšky tlaku je maximální tlak na jednom vrtu. 4. Cena -1129 Příplatek za injektování organickými pryskyřicemi nelze použít pro vodní zkoušky vrtů. | [15 empty] | PSC | 3
| VV |  | 15,35 |  | 15.35 | [13 empty] | VV | 3 | 2 | True | 1 | ROZPOCET
16 | M | 585211130 | cement portlandský 52,5 MPa, pro nízké teploty | t | 0.65 | 3687.54 | 2396.9 | CS ÚRS 2018 01 |  |  | základní |  | 0 | 1 | 0.65 | 0 | 0 | 8 | M | 3 |  |  |  | ROZPOCET | 2396.9 | 0 | 0 | 0 | 0 | 1 | 2396.9 | 4 | 1335527425
| VV |  | 0,65 |  | 0.65 | [13 empty] | VV | 3 | 2 | True | 1 | ROZPOCET
17 | M | 589325710 | beton C 16/20 X0,XC1 kamenivo frakce 0/16 | m3 | 12.79 | 2913.16 | 37259.32 | CS ÚRS 2018 01 |  |  | základní |  | 0 | 2.234 | 28.5729 | 0 | 0 | 8 | M | 3 |  |  |  | ROZPOCET | 37259.32 | 0 | 0 | 0 | 0 | 1 | 37259.32 | 4 | 119974573
| VV |  | 12,79 |  | 12.79 | [13 empty] | VV | 3 | 2 | True | 1 | ROZPOCET
| D | 6 | Úpravy povrchů, podlahy a osazování výplní |  |  |  | 24536.92 | [5 empty] | 0 |  | 0.009248 |  | 0 | 1 | D | 3 |  |  |  | ROZPOCET | [6 empty] | 24536.92
18 | K | 628195011 | Očištění ocelových konstrukcí od usazenin, rzi a starého nátěru | m2 | 57.8 | 160.4 | 9271.12 | CS ÚRS 2018 01 |  |  | základní |  | 0 | 0.00016 | 0.009248 | 0 | 0 | 4 | K | 4 |  |  |  | ROZPOCET | 9271.12 | 0 | 0 | 0 | 0 | 1 | 9271.12 | 4 | -389919152
| PSC |  | Poznámka k souboru cen: 1. Cena je určena pouze pro očištění konstrukcí, které byly ve styku s vodou po jejich dodání a montáži. 2. Množství jednotek se stanoví v m2 rozvinuté plochy očišťovaného povrchu. | [15 empty] | PSC | 4
| VV |  | 57,800 |  | 57.8 | [13 empty] | VV | 4 | 2 | True | 1 | ROZPOCET
| D | 998 | Přesun hmot |  |  |  | 15265.8 | [5 empty] | 0 |  | 0 |  | 0 | 1 | D | 4 |  |  |  | ROZPOCET | [6 empty] | 15265.8
23 | K | 998006011 | Přesun hmot pro vrty samostatné | t | 38.45 | 397.03 | 15265.8 | CS ÚRS 2018 01 |  |  | základní |  | 0 | 0 | 0 | 0 | 0 | 4 | K | 5 |  |  |  | ROZPOCET | 15265.8 | 0 | 0 | 0 | 0 | 1 | 15265.8 | 4 | 1980879548
| PSC |  | Poznámka k souboru cen: 1. Přesunu hmot lze použít bez omezení největší dopravní vzdálenosti. 2. Ceny přesunu hmot - 1011 jsou určeny i pro výplně z kameniva. | [15 empty] | PSC | 5
| D | PSV | Práce a dodávky PSV |  |  |  | 22521.77 | [5 empty] | 0 |  | 0.02601 |  | 0 | 2 | D | 0 |  |  |  | ROZPOCET | [6 empty] | 22521.77
| D | 783 | Dokončovací práce - nátěry |  |  |  | 22521.77 | [5 empty] | 0 |  | 0.02601 |  | 0 | 2 | D | 1 |  |  |  | ROZPOCET | [6 empty] | 22521.77
19 | K | 783334101 | Základní nátěr zámečnických konstrukcí jednonásobný epoxidový | m2 | 57.8 | 118.04 | 6822.71 | CS ÚRS 2018 01 |  |  | základní |  | 0 | 0.00013 | 0.007514 | 0 | 0 | 16 | K | 2 |  |  |  | ROZPOCET | 6822.71 | 0 | 0 | 0 | 0 | 1 | 6822.71 | 16 | -2019685500
20 | K | 783335101 | Mezinátěr zámečnických konstrukcí jednonásobný epoxidový | m2 | 57.8 | 149.07 | 8616.25 | CS ÚRS 2018 01 |  |  | základní |  | 0 | 0.00023 | 0.013294 | 0 | 0 | 16 | K | 2 |  |  |  | ROZPOCET | 8616.25 | 0 | 0 | 0 | 0 | 1 | 8616.25 | 16 | 481314408
21 | K | 783347101 | Krycí nátěr (email) zámečnických konstrukcí jednonásobný polyuretanový | m2 | 57.8 | 122.54 | 7082.81 | CS ÚRS 2018 01 |  |  | základní |  | 0 | 9e-05 | 0.005202 | 0 | 0 | 16 | K | 2 |  |  |  | ROZPOCET | 7082.81 | 0 | 0 | 0 | 0 | 1 | 7082.81 | 16 | -2118505111

## 104C3 - Záchytné zařízení...
| List obsahuje: |  | 1) Krycí list soupisu | 2) Rekapitulace |  |  | 3) Soupis prací | Zpět na list: | Rekapitulace stavby
{6c5f4d01-9418-4e2c-bc93-c7716a3d75f9}
2
| KRYCÍ LIST SOUPISU | [8 empty] | v --- níže se nacházejí doplnkové a pomocné údaje k sestavám --- v | [8 empty] | False
Stavba:
II/169 a II/145 Dlouhá ves-Radešov, úsek C
Objekt:
104C3 - Záchytné zařízení km 5,785-6,165
| KSO: |  | 822 23 |  |  | CC-CZ: | 21111
| Místo: |  | Kraj Plzeňský, k.ú. Opolenec |  |  | Datum: | 2018-11-20
| CZ-CPV: |  | 45230000-8 |  |  | CZ-CPA: | 42.11
| Zadavatel: |  |  |  |  | IČ: | 720 53 119
|  | Správa a údržba silnic Lzeňského kraje, p.o. |  |  |  | DIČ: | CZ72053119
| Uchazeč: |  |  |  |  | IČ: | 48035599
|  | Společnost Dlouhá Ves - Radešov |  |  |  | DIČ: | CZ48035599
| Projektant: |  |  |  |  | IČ: | 407 63 439
|  | Pontex spol. s r.o. |  |  |  | DIČ: | CZ40763439
Poznámka:
| Cena bez DPH | [5 empty] | 2084051.32
|  |  | Základ daně |  |  | Sazba daně | Výše daně
| DPH | základní | 2084051.32 |  |  | 21% | 437650.78
|  | snížená | 0 |  |  | 15% | 0
|  | zákl. přenesená | 0 |  |  | 21% | 0
|  | sníž. přenesená | 0 |  |  | 15% | 0
|  | nulová | 0 |  |  | 0% | 0
| Cena s DPH |  |  | v | CZK |  | 2521702.1
REKAPITULACE ČLENĚNÍ SOUPISU PRACÍ
Stavba:
II/169 a II/145 Dlouhá ves-Radešov, úsek C
Objekt:
104C3 - Záchytné zařízení km 5,785-6,165
Místo: |  |  | Kraj Plzeňský, k.ú. Opolenec |  |  | Datum: | 2018-11-20
Zadavatel: |  |  | Správa a údržba silnic Lzeňského kraje, p.o. |  |  | Projektant: | Pontex spol. s r.o.
Uchazeč: |  |  | Společnost Dlouhá Ves - Radešov
Kód dílu - Popis | [6 empty] | Cena celkem [CZK]
Náklady soupisu celkem | [6 empty] | 2084051.32 | [12 empty] | -1
| HSV - Práce a dodávky HSV | [5 empty] | 1994468.48
| 1 - Zemní práce | [5 empty] | 1994468.48
| 2 - Zakládání | [5 empty] | 556169.98
| 6 - Úpravy povrchů, podlahy a osazování výplní | [5 empty] | 69031.82
| 998 - Přesun hmot | [5 empty] | 32155.86
| PSV - Práce a dodávky PSV | [5 empty] | 89582.84
| 783 - Dokončovací práce - nátěry | [5 empty] | 89582.84
SOUPIS PRACÍ
Stavba:
II/169 a II/145 Dlouhá ves-Radešov, úsek C
Objekt:
104C3 - Záchytné zařízení km 5,785-6,165
Místo: |  |  | Kraj Plzeňský, k.ú. Opolenec |  |  | Datum: | 2018-11-20
Zadavatel: |  |  | Správa a údržba silnic Lzeňského kraje, p.o. |  |  | Projektant: | Pontex spol. s r.o.
Uchazeč: |  |  | Společnost Dlouhá Ves - Radešov
PČ | Typ | Kód | Popis | MJ | Množství | J.cena [CZK] | Cena celkem [CZK] | Cenová soustava |  | Poznámka | DPH | J. Nh [h] | Nh celkem [h] | J. hmotnost [t] | Hmotnost celkem [t] | J. suť [t] | Suť Celkem [t]
Náklady soupisu celkem | [6 empty] | 2084051.32 | [5 empty] | 0 |  | 81.1083 |  | 0 |  | D | -1 | [10 empty] | 2084051.32
| D | HSV | Práce a dodávky HSV |  |  |  | 1994468.48 | [5 empty] | 0 |  | 81.0048 |  | 0 | 1 | D | 0 |  |  |  | ROZPOCET | [6 empty] | 1994468.48
| D | 1 | Zemní práce |  |  |  | 1994468.48 | [5 empty] | 0 |  | 81.0048 |  | 0 | 1 | D | 1 |  |  |  | ROZPOCET | [6 empty] | 1994468.48
1 | K | 122101101 | Odkopávky a prokopávky nezapažené s přehozením výkopku na vzdálenost do 3 m nebo s naložením na dopravní prostředek v horninách tř. 1 a 2 do 100 m3 | m3 | 26.95 | 110.52 | 2978.51 | CS ÚRS 2018 01 |  |  | základní |  | 0 | 0 | 0 | 0 | 0 | 4 | K | 2 |  |  |  | ROZPOCET | 2978.51 | 0 | 0 | 0 | 0 | 1 | 2978.51 | 4 | 42643033
| PSC |  | Poznámka k souboru cen: 1. Odkopávky a prokopávky v roubených prostorech se oceňují podle čl. 3116 Všeobecných podmínek tohoto katalogu. 2. Odkopávky a prokopávky ve stržích při lesnicko-technických melioracích (LTM) se oceňují cenami do 100 m3 pro jakýkoliv skutečný objem výkopu; ostatní odkopávky a prokopávky při LTM se oceňují při jakémkoliv objemu výkopu přes 100 m3 cenami přes 100 do 1 000 m3. 3. Ceny lze použít i pro vykopávky odpadových jam. 4. Ceny lze použít i pro sejmutí podorničí. Přitom se přihlíží k ustanovení čl. 3112 Všeobecných podmínek tohoto katalogu. | [15 empty] | PSC | 2
| VV |  | 26,95 |  | 26.95 | [13 empty] | VV | 2 | 2 | True | 1 | ROZPOCET
2 | K | 155213412 | Trny z oceli prováděné horolezeckou technikou s okem z betonářské oceli pro uchycení lana při montáži sítí a sloupků záchytného plotu upnuté lepicími ampulemi délky do 1,5 m, průměru přes 20 do 26 mm | kus | 72 | 1088.51 | 78372.72 | CS ÚRS 2018 01 |  |  | základní |  | 0 | 0.00636 | 0.45792 | 0 | 0 | 4 | K | 2 |  |  |  | ROZPOCET | 78372.72 | 0 | 0 | 0 | 0 | 1 | 78372.72 | 4 | 1722239619
| PSC |  | Poznámka k souboru cen: 1. V cenách jsou započteny i náklady na dodávku trnů a injektážní malty nebo lepicích ampulí. 2. V cenách -3111 až -3213 Trny bez oka jsou započteny i náklady na dodávku podložek a matic. 3. V cenách nejsou započteny náklady na: a) vrty pro trny; tyto se oceňují cenami souboru cen 155 21-2 Vrty do skalních stěn prováděné horolezeckou technikou, b) provedení antikorozní úpravy; tyto náklady se oceňují cenami katalogu 800-789 Povrchové úpravy ocelových konstrukcí a technologických zařízení. | [15 empty] | PSC | 2
| VV |  | 72 |  | 72 | [13 empty] | VV | 2 | 2 | True | 1 | ROZPOCET
3 | K | 155214411 | Záchytný plot prováděný horolezeckou technikou sloupky osazené do vrtů včetně vystředění a zalití cementovou injekční směsí pro plot těžký ocelová trubka délky do 3 m, průměru do 89/10 mm | kus | 124 | 4400.6 | 545674.4 | CS ÚRS 2018 01 |  |  | základní |  | 0 | 0.1371 | 17.0004 | 0 | 0 | 4 | K | 2 |  |  |  | ROZPOCET | 545674.4 | 0 | 0 | 0 | 0 | 1 | 545674.4 | 4 | 376885113
| PSC |  | Poznámka k souboru cen: 1. V cenách -4311 až -4422 Sloupky pro plot prováděný horolezeckou technikou jsou započteny i náklady dodání sloupků. 2. V ceně -4511 Ukotvení sloupků jsou započteny i náklady na dodávku lana a spojovacího materiálu. 3. V ceně -4521 Montáž pletiva na sloupky jsou započteny i náklady na přivázání pletiva ke sloupkům vázacím drátem včetně jeho dodávky. 4. V ceně -4525 Montáž ztužujících lan jsou započteny i náklady na manipulaci s lanem, montáž a dodávku spojovacího materiálu. 5. V cenách -4311 až -4422 Sloupky pro plot nejsou započteny náklady na: a) vrty pro založení sloupku; tyto náklady se oceňují cenami souboru cen 155 21-2 Vrty do skalních stěn prováděné horolezeckou technikou. b) antikorozní nátěr sloupku; tyto náklady se oceňují cenami katalogu 800-789 Povrchové úpravy ocelových konstrukcí a technologických zařízení, 6. V ceně -4511 Ukotvení sloupku lany nejsou započteny náklady na: a) vrty pro trny; tyto náklady se oceňují cenami souboru cen 155 21-2 Vrty do skalních stěn prováděné horolezeckou technikou. b) trny pro uchycení kotvení sloupků, které se oceňují cenami souboru cen 155 21-3 Trny z oceli nebo 155 27-36 Trny z injekčních zavrtávacích tyčí prováděné horolezeckou technikou, 7. V ceně -4521 Montáž pletiva na sloupky nejsou započteny náklady na dodávku pletiva, které se oceňují ve specifikaci. 8. V ceně -4525 Montáž ztužujících lan k pletivu nejsou započteny náklady na dodávku lan, které se oceňují ve specifikaci. | [15 empty] | PSC | 2
| VV |  | 124 |  | 124 | [13 empty] | VV | 2 | 2 | True | 1 | ROZPOCET
4 | K | 155214511 | Záchytný plot prováděný horolezeckou technikou ukotvení sloupků lany | kus | 72 | 384.05 | 27651.6 | CS ÚRS 2018 01 |  |  | základní |  | 0 | 0.00144 | 0.10368 | 0 | 0 | 4 | K | 2 |  |  |  | ROZPOCET | 27651.6 | 0 | 0 | 0 | 0 | 1 | 27651.6 | 4 | -1504678958
| PSC |  | Poznámka k souboru cen: 1. V cenách -4311 až -4422 Sloupky pro plot prováděný horolezeckou technikou jsou započteny i náklady dodání sloupků. 2. V ceně -4511 Ukotvení sloupků jsou započteny i náklady na dodávku lana a spojovacího materiálu. 3. V ceně -4521 Montáž pletiva na sloupky jsou započteny i náklady na přivázání pletiva ke sloupkům vázacím drátem včetně jeho dodávky. 4. V ceně -4525 Montáž ztužujících lan jsou započteny i náklady na manipulaci s lanem, montáž a dodávku spojovacího materiálu. 5. V cenách -4311 až -4422 Sloupky pro plot nejsou započteny náklady na: a) vrty pro založení sloupku; tyto náklady se oceňují cenami souboru cen 155 21-2 Vrty do skalních stěn prováděné horolezeckou technikou. b) antikorozní nátěr sloupku; tyto náklady se oceňují cenami katalogu 800-789 Povrchové úpravy ocelových konstrukcí a technologických zařízení, 6. V ceně -4511 Ukotvení sloupku lany nejsou započteny náklady na: a) vrty pro trny; tyto náklady se oceňují cenami souboru cen 155 21-2 Vrty do skalních stěn prováděné horolezeckou technikou. b) trny pro uchycení kotvení sloupků, které se oceňují cenami souboru cen 155 21-3 Trny z oceli nebo 155 27-36 Trny z injekčních zavrtávacích tyčí prováděné horolezeckou technikou, 7. V ceně -4521 Montáž pletiva na sloupky nejsou započteny náklady na dodávku pletiva, které se oceňují ve specifikaci. 8. V ceně -4525 Montáž ztužujících lan k pletivu nejsou započteny náklady na dodávku lan, které se oceňují ve specifikaci. | [15 empty] | PSC | 2
| VV |  | 72 |  | 72 | [13 empty] | VV | 2 | 2 | True | 1 | ROZPOCET
5 | K | 155214521 | Záchytný plot prováděný horolezeckou technikou montáž pletiva na sloupky | m2 | 864 | 530.48 | 458334.72 | CS ÚRS 2018 01 |  |  | základní |  | 0 | 0 | 0 | 0 | 0 | 4 | K | 2 |  |  |  | ROZPOCET | 458334.72 | 0 | 0 | 0 | 0 | 1 | 458334.72 | 4 | -747922672
| PSC |  | Poznámka k souboru cen: 1. V cenách -4311 až -4422 Sloupky pro plot prováděný horolezeckou technikou jsou započteny i náklady dodání sloupků. 2. V ceně -4511 Ukotvení sloupků jsou započteny i náklady na dodávku lana a spojovacího materiálu. 3. V ceně -4521 Montáž pletiva na sloupky jsou započteny i náklady na přivázání pletiva ke sloupkům vázacím drátem včetně jeho dodávky. 4. V ceně -4525 Montáž ztužujících lan jsou započteny i náklady na manipulaci s lanem, montáž a dodávku spojovacího materiálu. 5. V cenách -4311 až -4422 Sloupky pro plot nejsou započteny náklady na: a) vrty pro založení sloupku; tyto náklady se oceňují cenami souboru cen 155 21-2 Vrty do skalních stěn prováděné horolezeckou technikou. b) antikorozní nátěr sloupku; tyto náklady se oceňují cenami katalogu 800-789 Povrchové úpravy ocelových konstrukcí a technologických zařízení, 6. V ceně -4511 Ukotvení sloupku lany nejsou započteny náklady na: a) vrty pro trny; tyto náklady se oceňují cenami souboru cen 155 21-2 Vrty do skalních stěn prováděné horolezeckou technikou. b) trny pro uchycení kotvení sloupků, které se oceňují cenami souboru cen 155 21-3 Trny z oceli nebo 155 27-36 Trny z injekčních zavrtávacích tyčí prováděné horolezeckou technikou, 7. V ceně -4521 Montáž pletiva na sloupky nejsou započteny náklady na dodávku pletiva, které se oceňují ve specifikaci. 8. V ceně -4525 Montáž ztužujících lan k pletivu nejsou započteny náklady na dodávku lan, které se oceňují ve specifikaci. | [15 empty] | PSC | 2
| VV |  | 864 |  | 864 | [13 empty] | VV | 2 | 2 | True | 1 | ROZPOCET
6 | M | 314521070 | lano ocelové šestipramenné Pz 6 x19 drátů D 10,0mm | m | 2280 | 51.63 | 117716.4 | CS ÚRS 2018 01 |  |  | základní |  | 0 | 0.00032 | 0.7296 | 0 | 0 | 8 | M | 2 |  |  |  | ROZPOCET | 117716.4 | 0 | 0 | 0 | 0 | 1 | 117716.4 | 4 | -1961399538
| VV |  | 1900*1,2 'Přepočtené koeficientem množství |  | 2280 | [13 empty] | VV | 2 | 2 | False | 1 | ROZPOCET
24 | M | 313191500 | síť na skálu s oky 6x8 cm pozinkovaná ø 2,2 mm, 50x2 m | m2 | 864 | 100.79 | 87082.56 | CS ÚRS 2018 01 |  |  | základní |  | 0 | 0.00119 | 1.0282 | 0 | 0 | 8 | M | 2 |  |  |  | ROZPOCET | 87082.56 | 0 | 0 | 0 | 0 | 1 | 87082.56 | 4 | 1386637785
| VV |  | 864 |  | 864 | [13 empty] | VV | 2 | 2 | True | 1 | ROZPOCET
8 | K | 155214525 | Záchytný plot prováděný horolezeckou technikou montáž ztužujících lan k pletivu | m | 2280 | 36.47 | 83151.6 | CS ÚRS 2018 01 |  |  | základní |  | 0 | 1e-05 | 0.0228 | 0 | 0 | 4 | K | 2 |  |  |  | ROZPOCET | 83151.6 | 0 | 0 | 0 | 0 | 1 | 83151.6 | 4 | -940998381
| PSC |  | Poznámka k souboru cen: 1. V cenách -4311 až -4422 Sloupky pro plot prováděný horolezeckou technikou jsou započteny i náklady dodání sloupků. 2. V ceně -4511 Ukotvení sloupků jsou započteny i náklady na dodávku lana a spojovacího materiálu. 3. V ceně -4521 Montáž pletiva na sloupky jsou započteny i náklady na přivázání pletiva ke sloupkům vázacím drátem včetně jeho dodávky. 4. V ceně -4525 Montáž ztužujících lan jsou započteny i náklady na manipulaci s lanem, montáž a dodávku spojovacího materiálu. 5. V cenách -4311 až -4422 Sloupky pro plot nejsou započteny náklady na: a) vrty pro založení sloupku; tyto náklady se oceňují cenami souboru cen 155 21-2 Vrty do skalních stěn prováděné horolezeckou technikou. b) antikorozní nátěr sloupku; tyto náklady se oceňují cenami katalogu 800-789 Povrchové úpravy ocelových konstrukcí a technologických zařízení, 6. V ceně -4511 Ukotvení sloupku lany nejsou započteny náklady na: a) vrty pro trny; tyto náklady se oceňují cenami souboru cen 155 21-2 Vrty do skalních stěn prováděné horolezeckou technikou. b) trny pro uchycení kotvení sloupků, které se oceňují cenami souboru cen 155 21-3 Trny z oceli nebo 155 27-36 Trny z injekčních zavrtávacích tyčí prováděné horolezeckou technikou, 7. V ceně -4521 Montáž pletiva na sloupky nejsou započteny náklady na dodávku pletiva, které se oceňují ve specifikaci. 8. V ceně -4525 Montáž ztužujících lan k pletivu nejsou započteny náklady na dodávku lan, které se oceňují ve specifikaci. | [15 empty] | PSC | 2
| VV |  | 2280 |  | 2280 | [13 empty] | VV | 2 | 2 | True | 1 | ROZPOCET
9 | K | 162301102 | Vodorovné přemístění výkopku nebo sypaniny po suchu na obvyklém dopravním prostředku, bez naložení výkopku, avšak se složením bez rozhrnutí z horniny tř. 1 až 4 na vzdálenost přes 500 do 1 000 m | m3 | 26.95 | 90.41 | 2436.55 | CS ÚRS 2018 01 |  |  | základní |  | 0 | 0 | 0 | 0 | 0 | 4 | K | 2 |  |  |  | ROZPOCET | 2436.55 | 0 | 0 | 0 | 0 | 1 | 2436.55 | 4 | 40870549
| PSC |  | Poznámka k souboru cen: 1. Ceny nelze použít, předepisuje-li projekt přemístit výkopek na místo nepřístupné obvyklým dopravním prostředkům; toto přemístění se oceňuje individuálně. 2. V cenách jsou započteny i náhrady za jízdu loženého vozidla v terénu ve výkopišti nebo na násypišti. 3. V cenách nejsou započteny náklady na rozhrnutí výkopku na násypišti; toto rozhrnutí se oceňuje cenami souboru cen 171 . 0- . . Uložení sypaniny do násypů a 171 20-1201 Uložení sypaniny na skládky. 4. Je-li na dopravní dráze pro vodorovné přemístění nějaká překážka, pro kterou je nutno překládat výkopek z jednoho obvyklého dopravního prostředku na jiný obvyklý dopravní prostředek, oceňuje se toto lomené vodorovné přemístění výkopku v každém úseku samostatně příslušnou cenou tohoto souboru cen a překládání výkopku cenami souboru cen 167 10-3 . Nakládání neulehlého výkopku z hromad s ohledem na ustanovení pozn. číslo 5. 5. Přemísťuje-li se výkopek z dočasných skládek vzdálených do 50 m, neoceňuje se nakládání výkopku, i když se provádí. Toto ustanovení neplatí, vylučuje-li projekt použití dozeru. 6. V cenách vodorovného přemístění sypaniny nejsou započteny náklady na dodávku materiálu, tyto se oceňují ve specifikaci. | [15 empty] | PSC | 2
| VV |  | " na mezideponii" 26,950 |  | 26.95 | [13 empty] | VV | 2 | 2 | True | 1 | ROZPOCET
10 | K | 167101101 | Nakládání, skládání a překládání neulehlého výkopku nebo sypaniny nakládání, množství do 100 m3, z hornin tř. 1 až 4 | m3 | 53.9 | 207.97 | 11209.58 | CS ÚRS 2018 01 |  |  | základní |  | 0 | 0 | 0 | 0 | 0 | 4 | K | 2 |  |  |  | ROZPOCET | 11209.58 | 0 | 0 | 0 | 0 | 1 | 11209.58 | 4 | 909579383
| PSC |  | Poznámka k souboru cen: 1. Ceny -1101, -1151, -1102, -1152, -1103, -1153, jsou určeny pro nakládání, skládání a překládání na obvyklý nebo z obvyklého dopravního prostředku. Pro nakládání z lodi nebo na loď jsou určeny ceny -1105 a -1155. 2. Ceny -1105 a -1155 jsou určeny pro nakládání, překládání a vykládání na vzdálenost a) do 20 m vodorovně; vodorovná vzdálenost se měří od těžnice lodi k těžnici druhé lodi, nebo k těžišti hromady na břehu nebo k těžišti dopravního prostředku na suchu, b) do 4 m svisle; svislá vzdálenost se měří od pracovní hladiny vody k úrovni srovnaného terénu v místě hromady nebo v místě dopravní plochy pro dopravní prostředek na suchu. Uvedenou svislou vzdálenost 4 m lze zvětšit, a to nejvýše do 6 m, jestliže je vodorovná vzdálenost uvedená v bodu a) kratší než 20 m nejméně o trojnásobek zvětšení výšky přes 4 m. 3. Množství měrných jednotek se určí v rostlém stavu horniny. | [15 empty] | PSC | 2
| VV |  | "2x" 2*26,95 |  | 53.9 | [13 empty] | VV | 2 | 2 | True | 1 | ROZPOCET
11 | K | 171201201 | Uložení sypaniny na skládky | m3 | 26.95 | 18.61 | 501.54 | CS ÚRS 2018 01 |  |  | základní |  | 0 | 0 | 0 | 0 | 0 | 4 | K | 2 |  |  |  | ROZPOCET | 501.54 | 0 | 0 | 0 | 0 | 1 | 501.54 | 4 | 564598491
| PSC |  | Poznámka k souboru cen: 1. Cena -1201 je určena i pro: a) uložení výkopku nebo ornice na dočasné skládky předepsané projektem tak, že na 1 m2 projektem určené plochy této skládky připadá přes 2 m3 výkopku nebo ornice; v opačném případě se uložení neoceňuje. Množství výkopku nebo ornice připadající na 1 m2 skládky se určí jako podíl množství výkopku nebo ornice, měřeného v rostlém stavu a projektem určené plochy dočasné skládky; b) zasypání koryt vodotečí a prohlubní v terénu bez předepsaného zhutnění sypaniny; c) uložení výkopku pod vodou do prohlubní ve dně vodotečí nebo nádrží. 2. Cenu -1201 nelze použít pro uložení výkopku nebo ornice: a) při vykopávkách pro podzemní vedení podél hrany výkopu, z něhož byl výkopek získán, a to ani tehdy, jestliže se výkopek po vyhození z výkopu na povrch území ještě dále přemisťuje na hromady podél výkopu; b) na dočasné skládky, které nejsou předepsány projektem; c) na dočasné skládky předepsané projektem tak, že na 1 m2 projektem určené plochy této skládky připadají nejvýše 2 m3 výkopku nebo ornice (viz. též poznámku č. 1 a); d) na dočasné skládky, oceňuje-li se cenou 121 10-1101 Sejmutí ornice nebo lesní půdy do 50 m, nebo oceňuje-li se vodorovné přemístění výkopku do 20 m a 50 m cenami 162 20-1101, 162 20-1102, 162 20-1151 a 162 20-1152. V těchto případech se uložení výkopku nebo ornice na dočasnou skládku neoceňuje. e) na trvalé skládky s předepsaným zhutněním; toto uložení výkopku se oceňuje cenami souboru cen 171 . 0- . . Uložení sypaniny do násypů. 3. V ceně -1201 jsou započteny i náklady na rozprostření sypaniny ve vrstvách s hrubým urovnáním na skládce. 4. V ceně -1201 nejsou započteny náklady na získání skládek ani na poplatky za skládku. 5. Množství jednotek uložení výkopku (sypaniny) se určí v m3 uloženého výkopku (sypaniny),v rostlém stavu zpravidla ve výkopišti. | [15 empty] | PSC | 2
| VV |  | 26,95 |  | 26.95 | [13 empty] | VV | 2 | 2 | True | 1 | ROZPOCET
12 | K | 171201211 | Poplatek za uložení stavebního odpadu na skládce (skládkovné) zeminy a kameniva zatříděného do Katalogu odpadů pod kódem 170 504 | t | 53.9 | 430.21 | 23188.32 | CS ÚRS 2018 01 |  |  | základní |  | 0 | 0 | 0 | 0 | 0 | 4 | K | 2 |  |  |  | ROZPOCET | 23188.32 | 0 | 0 | 0 | 0 | 1 | 23188.32 | 4 | 1446906894
| PSC |  | Poznámka k souboru cen: 1. Ceny uvedené v souboru cen lze po dohodě upravit podle místních podmínek. | [15 empty] | PSC | 2
| VV |  | 26,95*2 |  | 53.9 | [13 empty] | VV | 2 | 2 | True | 1 | ROZPOCET
| D | 2 | Zakládání |  |  |  | 556169.98 | [5 empty] | 0 |  | 61.6623 |  | 0 | 1 | D | 2 |  |  |  | ROZPOCET | [6 empty] | 556169.98
13 | K | 224111116 | Maloprofilové vrty průběžným sacím vrtáním průměru do 56 mm do úklonu 45° v hl 0 až 25 m v hornině tř. V a VI | m | 79.2 | 1139.14 | 90219.89 | CS ÚRS 2018 01 |  |  | základní |  | 0 | 0.00018 | 0.014256 | 0 | 0 | 512 | K | 3 |  |  |  | ROZPOCET | 90219.89 | 0 | 0 | 0 | 0 | 1 | 90219.89 | 512 | 475466088
| VV |  | 79,20 |  | 79.2 | [13 empty] | VV | 3 | 2 | True | 1 | ROZPOCET
14 | K | 224311114 | Maloprofilové vrty průběžným sacím vrtáním průměru přes 93 do 156 mm do úklonu 45° v hl 0 až 25 m v hornině tř. III a IV | m | 136.4 | 2038.23 | 278014.57 | CS ÚRS 2018 01 |  |  | základní |  | 0 | 0.00032 | 0.043648 | 0 | 0 | 4 | K | 3 |  |  |  | ROZPOCET | 278014.57 | 0 | 0 | 0 | 0 | 1 | 278014.57 | 4 | -533796730
| VV |  | 136,40 |  | 136.4 | [13 empty] | VV | 3 | 2 | True | 1 | ROZPOCET
15 | K | 281601111 | Injektování s jednoduchým obturátorem nebo bez obturátoru vzestupné, tlakem do 0,60 MPa | hod | 32.34 | 1093.97 | 35378.99 | CS ÚRS 2018 01 |  |  | základní |  | 0 | 4e-05 | 0.0012936 | 0 | 0 | 4 | K | 3 |  |  |  | ROZPOCET | 35378.99 | 0 | 0 | 0 | 0 | 1 | 35378.99 | 4 | 48829505
| PSC |  | Poznámka k souboru cen: 1. Ceny nelze použít pro injektování: a) mikropilot a kotev; toto injektování se oceňuje cenami souboru cen 28. 60-21 Injektování povrchové s dvojitým obturátorem mikropilot nebo kotev, b) aktivovanou maltou; toto injektování se oceňuje cenami souboru cen 28. 60-41 Injektování aktivovanými směsmi, c) vysokotlaké s dvojitým obturátorem; toto injektování se oceňuje cenami souboru cen 282 60-31 Injektování vysokotlaké s dvojitým obturátorem, d) organickými pryskyřicemi neředitelnými vodou; toto injektování se oceňuje cenami souboru cen 282 60-51 Injektování povrchové vysokotlaké pryskyřicemi neředitelnými vodou, e) živicemi za tepla; toto injektování se oceňuje individuálně, f) tryskové; tato injektáž se oceňuje cenami souboru cen 282 61-21 Trysková injektáž vrtů vzestupná. 2. Ceny nelze použít pro vysokotlaké injektování injekční stanicí s automatickou registrací parametrů; toto injektování se oceňuje cenami souboru cen 282 60-31 Injektování vysokotlaké s dvojitým obturátorem. 3. Rozhodující pro volbu ceny podle výšky tlaku je maximální tlak na jednom vrtu. 4. Cena -1129 Příplatek za injektování organickými pryskyřicemi nelze použít pro vodní zkoušky vrtů. | [15 empty] | PSC | 3
| VV |  | 32,34 |  | 32.34 | [13 empty] | VV | 3 | 2 | True | 1 | ROZPOCET
16 | M | 585211130 | cement portlandský 52,5 MPa, pro nízké teploty | t | 1.36 | 3687.54 | 5015.05 | CS ÚRS 2018 01 |  |  | základní |  | 0 | 1 | 1.36 | 0 | 0 | 8 | M | 3 |  |  |  | ROZPOCET | 5015.05 | 0 | 0 | 0 | 0 | 1 | 5015.05 | 4 | 1335527425
| VV |  | 1,36 |  | 1.36 | [13 empty] | VV | 3 | 2 | True | 1 | ROZPOCET
17 | M | 589325710 | beton C 16/20 X0,XC1 kamenivo frakce 0/16 | m3 | 26.95 | 2913.16 | 78509.66 | CS ÚRS 2018 01 |  |  | základní |  | 0 | 2.234 | 60.2063 | 0 | 0 | 8 | M | 3 |  |  |  | ROZPOCET | 78509.66 | 0 | 0 | 0 | 0 | 1 | 78509.66 | 4 | 119974573
| VV |  | 26,95 |  | 26.95 | [13 empty] | VV | 3 | 2 | True | 1 | ROZPOCET
| D | 6 | Úpravy povrchů, podlahy a osazování výplní |  |  |  | 69031.82 | [5 empty] | 0 |  | 0.036784 |  | 0 | 1 | D | 3 |  |  |  | ROZPOCET | [6 empty] | 69031.82
18 | K | 628195011 | Očištění ocelových konstrukcí od usazenin, rzi a starého nátěru | m2 | 229.9 | 160.4 | 36875.96 | CS ÚRS 2018 01 |  |  | základní |  | 0 | 0.00016 | 0.036784 | 0 | 0 | 4 | K | 4 |  |  |  | ROZPOCET | 36875.96 | 0 | 0 | 0 | 0 | 1 | 36875.96 | 4 | -389919152
| PSC |  | Poznámka k souboru cen: 1. Cena je určena pouze pro očištění konstrukcí, které byly ve styku s vodou po jejich dodání a montáži. 2. Množství jednotek se stanoví v m2 rozvinuté plochy očišťovaného povrchu. | [15 empty] | PSC | 4
| VV |  | 229,9 |  | 229.9 | [13 empty] | VV | 4 | 2 | True | 1 | ROZPOCET
| D | 998 | Přesun hmot |  |  |  | 32155.86 | [5 empty] | 0 |  | 0 |  | 0 | 1 | D | 4 |  |  |  | ROZPOCET | [6 empty] | 32155.86
23 | K | 998006011 | Přesun hmot pro vrty samostatné | t | 80.991 | 397.03 | 32155.86 | CS ÚRS 2018 01 |  |  | základní |  | 0 | 0 | 0 | 0 | 0 | 4 | K | 5 |  |  |  | ROZPOCET | 32155.86 | 0 | 0 | 0 | 0 | 1 | 32155.86 | 4 | 1980879548
| PSC |  | Poznámka k souboru cen: 1. Přesunu hmot lze použít bez omezení největší dopravní vzdálenosti. 2. Ceny přesunu hmot - 1011 jsou určeny i pro výplně z kameniva. | [15 empty] | PSC | 5
| D | PSV | Práce a dodávky PSV |  |  |  | 89582.84 | [5 empty] | 0 |  | 0.10346 |  | 0 | 2 | D | 0 |  |  |  | ROZPOCET | [6 empty] | 89582.84
| D | 783 | Dokončovací práce - nátěry |  |  |  | 89582.84 | [5 empty] | 0 |  | 0.10346 |  | 0 | 2 | D | 1 |  |  |  | ROZPOCET | [6 empty] | 89582.84
19 | K | 783334101 | Základní nátěr zámečnických konstrukcí jednonásobný epoxidový | m2 | 229.9 | 118.04 | 27137.4 | CS ÚRS 2018 01 |  |  | základní |  | 0 | 0.00013 | 0.029887 | 0 | 0 | 16 | K | 2 |  |  |  | ROZPOCET | 27137.4 | 0 | 0 | 0 | 0 | 1 | 27137.4 | 16 | -2019685500
20 | K | 783335101 | Mezinátěr zámečnických konstrukcí jednonásobný epoxidový | m2 | 229.9 | 149.08 | 34273.49 | CS ÚRS 2018 01 |  |  | základní |  | 0 | 0.00023 | 0.052877 | 0 | 0 | 16 | K | 2 |  |  |  | ROZPOCET | 34273.49 | 0 | 0 | 0 | 0 | 1 | 34273.49 | 16 | 481314408
21 | K | 783347101 | Krycí nátěr (email) zámečnických konstrukcí jednonásobný polyuretanový | m2 | 229.9 | 122.54 | 28171.95 | CS ÚRS 2018 01 |  |  | základní |  | 0 | 9e-05 | 0.020691 | 0 | 0 | 16 | K | 2 |  |  |  | ROZPOCET | 28171.95 | 0 | 0 | 0 | 0 | 1 | 28171.95 | 16 | -2118505111

## 104C4 - Záchytné zařízení...
| List obsahuje: |  | 1) Krycí list soupisu | 2) Rekapitulace |  |  | 3) Soupis prací | Zpět na list: | Rekapitulace stavby
{95e72dcd-c21a-4f8c-814f-c2e2578050d6}
2
| KRYCÍ LIST SOUPISU | [8 empty] | v --- níže se nacházejí doplnkové a pomocné údaje k sestavám --- v | [8 empty] | False
Stavba:
II/169 a II/145 Dlouhá ves-Radešov, úsek C
Objekt:
104C4 - Záchytné zařízení km 6,165-6,370
| KSO: |  | 822 23 |  |  | CC-CZ: | 21111
| Místo: |  | Kraj Plzeňský, k.ú. Opolenec |  |  | Datum: | 2018-11-20
| CZ-CPV: |  | 45233000-9 |  |  | CZ-CPA: | 42.11
| Zadavatel: |  |  |  |  | IČ: | 720 53 119
|  | Správa a údržba silnic Lzeňského kraje, p.o. |  |  |  | DIČ: | CZ72053119
| Uchazeč: |  |  |  |  | IČ: | 48035599
|  | Společnost Dlouhá Ves - Radešov |  |  |  | DIČ: | CZ48035599
| Projektant: |  |  |  |  | IČ: | 407 63 439
|  | Pontex spol. s r.o. |  |  |  | DIČ: | CZ40763439
Poznámka:
| Cena bez DPH | [5 empty] | 929715.33
|  |  | Základ daně |  |  | Sazba daně | Výše daně
| DPH | základní | 929715.33 |  |  | 21% | 195240.22
|  | snížená | 0 |  |  | 15% | 0
|  | zákl. přenesená | 0 |  |  | 21% | 0
|  | sníž. přenesená | 0 |  |  | 15% | 0
|  | nulová | 0 |  |  | 0% | 0
| Cena s DPH |  |  | v | CZK |  | 1124955.55
REKAPITULACE ČLENĚNÍ SOUPISU PRACÍ
Stavba:
II/169 a II/145 Dlouhá ves-Radešov, úsek C
Objekt:
104C4 - Záchytné zařízení km 6,165-6,370
Místo: |  |  | Kraj Plzeňský, k.ú. Opolenec |  |  | Datum: | 2018-11-20
Zadavatel: |  |  | Správa a údržba silnic Lzeňského kraje, p.o. |  |  | Projektant: | Pontex spol. s r.o.
Uchazeč: |  |  | Společnost Dlouhá Ves - Radešov
Kód dílu - Popis | [6 empty] | Cena celkem [CZK]
Náklady soupisu celkem | [6 empty] | 929715.33 | [12 empty] | -1
| HSV - Práce a dodávky HSV | [5 empty] | 889853.12
| 1 - Zemní práce | [5 empty] | 889853.12
| 2 - Zakládání | [5 empty] | 248855.58
| 6 - Úpravy povrchů, podlahy a osazování výplní | [5 empty] | 30808.8
| 998 - Přesun hmot | [5 empty] | 14399.88
| PSV - Práce a dodávky PSV | [5 empty] | 39862.21
| 783 - Dokončovací práce - nátěry | [5 empty] | 39862.21
SOUPIS PRACÍ
Stavba:
II/169 a II/145 Dlouhá ves-Radešov, úsek C
Objekt:
104C4 - Záchytné zařízení km 6,165-6,370
Místo: |  |  | Kraj Plzeňský, k.ú. Opolenec |  |  | Datum: | 2018-11-20
Zadavatel: |  |  | Správa a údržba silnic Lzeňského kraje, p.o. |  |  | Projektant: | Pontex spol. s r.o.
Uchazeč: |  |  | Společnost Dlouhá Ves - Radešov
PČ | Typ | Kód | Popis | MJ | Množství | J.cena [CZK] | Cena celkem [CZK] | Cenová soustava |  | Poznámka | DPH | J. Nh [h] | Nh celkem [h] | J. hmotnost [t] | Hmotnost celkem [t] | J. suť [t] | Suť Celkem [t]
Náklady soupisu celkem | [6 empty] | 929715.33 | [5 empty] | 0 |  | 36.3217 |  | 0 |  | D | -1 | [10 empty] | 929715.33
| D | HSV | Práce a dodávky HSV |  |  |  | 889853.12 | [5 empty] | 0 |  | 36.2757 |  | 0 | 1 | D | 0 |  |  |  | ROZPOCET | [6 empty] | 889853.12
| D | 1 | Zemní práce |  |  |  | 889853.12 | [5 empty] | 0 |  | 36.2757 |  | 0 | 1 | D | 1 |  |  |  | ROZPOCET | [6 empty] | 889853.12
1 | K | 122101101 | Odkopávky a prokopávky nezapažené s přehozením výkopku na vzdálenost do 3 m nebo s naložením na dopravní prostředek v horninách tř. 1 a 2 do 100 m3 | m3 | 12.1 | 110.52 | 1337.29 | CS ÚRS 2018 01 |  |  | základní |  | 0 | 0 | 0 | 0 | 0 | 4 | K | 2 |  |  |  | ROZPOCET | 1337.29 | 0 | 0 | 0 | 0 | 1 | 1337.29 | 4 | 42643033
| PSC |  | Poznámka k souboru cen: 1. Odkopávky a prokopávky v roubených prostorech se oceňují podle čl. 3116 Všeobecných podmínek tohoto katalogu. 2. Odkopávky a prokopávky ve stržích při lesnicko-technických melioracích (LTM) se oceňují cenami do 100 m3 pro jakýkoliv skutečný objem výkopu; ostatní odkopávky a prokopávky při LTM se oceňují při jakémkoliv objemu výkopu přes 100 m3 cenami přes 100 do 1 000 m3. 3. Ceny lze použít i pro vykopávky odpadových jam. 4. Ceny lze použít i pro sejmutí podorničí. Přitom se přihlíží k ustanovení čl. 3112 Všeobecných podmínek tohoto katalogu. | [15 empty] | PSC | 2
| VV |  | 12,10 |  | 12.1 | [13 empty] | VV | 2 | 2 | True | 1 | ROZPOCET
2 | K | 155213412 | Trny z oceli prováděné horolezeckou technikou s okem z betonářské oceli pro uchycení lana při montáži sítí a sloupků záchytného plotu upnuté lepicími ampulemi délky do 1,5 m, průměru přes 20 do 26 mm | kus | 33 | 1088.51 | 35920.83 | CS ÚRS 2018 01 |  |  | základní |  | 0 | 0.00636 | 0.20988 | 0 | 0 | 4 | K | 2 |  |  |  | ROZPOCET | 35920.83 | 0 | 0 | 0 | 0 | 1 | 35920.83 | 4 | 1722239619
| PSC |  | Poznámka k souboru cen: 1. V cenách jsou započteny i náklady na dodávku trnů a injektážní malty nebo lepicích ampulí. 2. V cenách -3111 až -3213 Trny bez oka jsou započteny i náklady na dodávku podložek a matic. 3. V cenách nejsou započteny náklady na: a) vrty pro trny; tyto se oceňují cenami souboru cen 155 21-2 Vrty do skalních stěn prováděné horolezeckou technikou, b) provedení antikorozní úpravy; tyto náklady se oceňují cenami katalogu 800-789 Povrchové úpravy ocelových konstrukcí a technologických zařízení. | [15 empty] | PSC | 2
| VV |  | 33 |  | 33 | [13 empty] | VV | 2 | 2 | True | 1 | ROZPOCET
3 | K | 155214411 | Záchytný plot prováděný horolezeckou technikou sloupky osazené do vrtů včetně vystředění a zalití cementovou injekční směsí pro plot těžký ocelová trubka délky do 3 m, průměru do 89/10 mm | kus | 55 | 4400.6 | 242033 | CS ÚRS 2018 01 |  |  | základní |  | 0 | 0.1371 | 7.5405 | 0 | 0 | 4 | K | 2 |  |  |  | ROZPOCET | 242033 | 0 | 0 | 0 | 0 | 1 | 242033 | 4 | 376885113
| PSC |  | Poznámka k souboru cen: 1. V cenách -4311 až -4422 Sloupky pro plot prováděný horolezeckou technikou jsou započteny i náklady dodání sloupků. 2. V ceně -4511 Ukotvení sloupků jsou započteny i náklady na dodávku lana a spojovacího materiálu. 3. V ceně -4521 Montáž pletiva na sloupky jsou započteny i náklady na přivázání pletiva ke sloupkům vázacím drátem včetně jeho dodávky. 4. V ceně -4525 Montáž ztužujících lan jsou započteny i náklady na manipulaci s lanem, montáž a dodávku spojovacího materiálu. 5. V cenách -4311 až -4422 Sloupky pro plot nejsou započteny náklady na: a) vrty pro založení sloupku; tyto náklady se oceňují cenami souboru cen 155 21-2 Vrty do skalních stěn prováděné horolezeckou technikou. b) antikorozní nátěr sloupku; tyto náklady se oceňují cenami katalogu 800-789 Povrchové úpravy ocelových konstrukcí a technologických zařízení, 6. V ceně -4511 Ukotvení sloupku lany nejsou započteny náklady na: a) vrty pro trny; tyto náklady se oceňují cenami souboru cen 155 21-2 Vrty do skalních stěn prováděné horolezeckou technikou. b) trny pro uchycení kotvení sloupků, které se oceňují cenami souboru cen 155 21-3 Trny z oceli nebo 155 27-36 Trny z injekčních zavrtávacích tyčí prováděné horolezeckou technikou, 7. V ceně -4521 Montáž pletiva na sloupky nejsou započteny náklady na dodávku pletiva, které se oceňují ve specifikaci. 8. V ceně -4525 Montáž ztužujících lan k pletivu nejsou započteny náklady na dodávku lan, které se oceňují ve specifikaci. | [15 empty] | PSC | 2
| VV |  | 55 |  | 55 | [13 empty] | VV | 2 | 2 | True | 1 | ROZPOCET
4 | K | 155214511 | Záchytný plot prováděný horolezeckou technikou ukotvení sloupků lany | kus | 33 | 384.05 | 12673.65 | CS ÚRS 2018 01 |  |  | základní |  | 0 | 0.00144 | 0.04752 | 0 | 0 | 4 | K | 2 |  |  |  | ROZPOCET | 12673.65 | 0 | 0 | 0 | 0 | 1 | 12673.65 | 4 | -1504678958
| PSC |  | Poznámka k souboru cen: 1. V cenách -4311 až -4422 Sloupky pro plot prováděný horolezeckou technikou jsou započteny i náklady dodání sloupků. 2. V ceně -4511 Ukotvení sloupků jsou započteny i náklady na dodávku lana a spojovacího materiálu. 3. V ceně -4521 Montáž pletiva na sloupky jsou započteny i náklady na přivázání pletiva ke sloupkům vázacím drátem včetně jeho dodávky. 4. V ceně -4525 Montáž ztužujících lan jsou započteny i náklady na manipulaci s lanem, montáž a dodávku spojovacího materiálu. 5. V cenách -4311 až -4422 Sloupky pro plot nejsou započteny náklady na: a) vrty pro založení sloupku; tyto náklady se oceňují cenami souboru cen 155 21-2 Vrty do skalních stěn prováděné horolezeckou technikou. b) antikorozní nátěr sloupku; tyto náklady se oceňují cenami katalogu 800-789 Povrchové úpravy ocelových konstrukcí a technologických zařízení, 6. V ceně -4511 Ukotvení sloupku lany nejsou započteny náklady na: a) vrty pro trny; tyto náklady se oceňují cenami souboru cen 155 21-2 Vrty do skalních stěn prováděné horolezeckou technikou. b) trny pro uchycení kotvení sloupků, které se oceňují cenami souboru cen 155 21-3 Trny z oceli nebo 155 27-36 Trny z injekčních zavrtávacích tyčí prováděné horolezeckou technikou, 7. V ceně -4521 Montáž pletiva na sloupky nejsou započteny náklady na dodávku pletiva, které se oceňují ve specifikaci. 8. V ceně -4525 Montáž ztužujících lan k pletivu nejsou započteny náklady na dodávku lan, které se oceňují ve specifikaci. | [15 empty] | PSC | 2
| VV |  | 33 |  | 33 | [13 empty] | VV | 2 | 2 | True | 1 | ROZPOCET
5 | K | 155214521 | Záchytný plot prováděný horolezeckou technikou montáž pletiva na sloupky | m2 | 384 | 530.48 | 203704.32 | CS ÚRS 2018 01 |  |  | základní |  | 0 | 0 | 0 | 0 | 0 | 4 | K | 2 |  |  |  | ROZPOCET | 203704.32 | 0 | 0 | 0 | 0 | 1 | 203704.32 | 4 | -747922672
| PSC |  | Poznámka k souboru cen: 1. V cenách -4311 až -4422 Sloupky pro plot prováděný horolezeckou technikou jsou započteny i náklady dodání sloupků. 2. V ceně -4511 Ukotvení sloupků jsou započteny i náklady na dodávku lana a spojovacího materiálu. 3. V ceně -4521 Montáž pletiva na sloupky jsou započteny i náklady na přivázání pletiva ke sloupkům vázacím drátem včetně jeho dodávky. 4. V ceně -4525 Montáž ztužujících lan jsou započteny i náklady na manipulaci s lanem, montáž a dodávku spojovacího materiálu. 5. V cenách -4311 až -4422 Sloupky pro plot nejsou započteny náklady na: a) vrty pro založení sloupku; tyto náklady se oceňují cenami souboru cen 155 21-2 Vrty do skalních stěn prováděné horolezeckou technikou. b) antikorozní nátěr sloupku; tyto náklady se oceňují cenami katalogu 800-789 Povrchové úpravy ocelových konstrukcí a technologických zařízení, 6. V ceně -4511 Ukotvení sloupku lany nejsou započteny náklady na: a) vrty pro trny; tyto náklady se oceňují cenami souboru cen 155 21-2 Vrty do skalních stěn prováděné horolezeckou technikou. b) trny pro uchycení kotvení sloupků, které se oceňují cenami souboru cen 155 21-3 Trny z oceli nebo 155 27-36 Trny z injekčních zavrtávacích tyčí prováděné horolezeckou technikou, 7. V ceně -4521 Montáž pletiva na sloupky nejsou započteny náklady na dodávku pletiva, které se oceňují ve specifikaci. 8. V ceně -4525 Montáž ztužujících lan k pletivu nejsou započteny náklady na dodávku lan, které se oceňují ve specifikaci. | [15 empty] | PSC | 2
| VV |  | 384 |  | 384 | [13 empty] | VV | 2 | 2 | True | 1 | ROZPOCET
6 | M | 314521070 | lano ocelové šestipramenné Pz 6 x19 drátů D 10,0mm | m | 1020 | 51.63 | 52662.6 | CS ÚRS 2018 01 |  |  | základní |  | 0 | 0.00032 | 0.3264 | 0 | 0 | 8 | M | 2 |  |  |  | ROZPOCET | 52662.6 | 0 | 0 | 0 | 0 | 1 | 52662.6 | 4 | -1961399538
| VV |  | 850*1,2 'Přepočtené koeficientem množství |  | 1020 | [13 empty] | VV | 2 | 2 | False | 1 | ROZPOCET
7 | M | 313191500 | síť na skálu s oky 6x8 cm pozinkovaná ø 2,2 mm, 50x2 m | m2 | 384 | 100.79 | 38703.36 | CS ÚRS 2018 01 |  |  | základní |  | 0 | 0.00119 | 0.45696 | 0 | 0 | 8 | M | 2 |  |  |  | ROZPOCET | 38703.36 | 0 | 0 | 0 | 0 | 1 | 38703.36 | 4 | 1386637785
| VV |  | 384 |  | 384 | [13 empty] | VV | 2 | 2 | True | 1 | ROZPOCET
8 | K | 155214525 | Záchytný plot prováděný horolezeckou technikou montáž ztužujících lan k pletivu | m | 1020 | 36.47 | 37199.4 | CS ÚRS 2018 01 |  |  | základní |  | 0 | 1e-05 | 0.0102 | 0 | 0 | 4 | K | 2 |  |  |  | ROZPOCET | 37199.4 | 0 | 0 | 0 | 0 | 1 | 37199.4 | 4 | -940998381
| PSC |  | Poznámka k souboru cen: 1. V cenách -4311 až -4422 Sloupky pro plot prováděný horolezeckou technikou jsou započteny i náklady dodání sloupků. 2. V ceně -4511 Ukotvení sloupků jsou započteny i náklady na dodávku lana a spojovacího materiálu. 3. V ceně -4521 Montáž pletiva na sloupky jsou započteny i náklady na přivázání pletiva ke sloupkům vázacím drátem včetně jeho dodávky. 4. V ceně -4525 Montáž ztužujících lan jsou započteny i náklady na manipulaci s lanem, montáž a dodávku spojovacího materiálu. 5. V cenách -4311 až -4422 Sloupky pro plot nejsou započteny náklady na: a) vrty pro založení sloupku; tyto náklady se oceňují cenami souboru cen 155 21-2 Vrty do skalních stěn prováděné horolezeckou technikou. b) antikorozní nátěr sloupku; tyto náklady se oceňují cenami katalogu 800-789 Povrchové úpravy ocelových konstrukcí a technologických zařízení, 6. V ceně -4511 Ukotvení sloupku lany nejsou započteny náklady na: a) vrty pro trny; tyto náklady se oceňují cenami souboru cen 155 21-2 Vrty do skalních stěn prováděné horolezeckou technikou. b) trny pro uchycení kotvení sloupků, které se oceňují cenami souboru cen 155 21-3 Trny z oceli nebo 155 27-36 Trny z injekčních zavrtávacích tyčí prováděné horolezeckou technikou, 7. V ceně -4521 Montáž pletiva na sloupky nejsou započteny náklady na dodávku pletiva, které se oceňují ve specifikaci. 8. V ceně -4525 Montáž ztužujících lan k pletivu nejsou započteny náklady na dodávku lan, které se oceňují ve specifikaci. | [15 empty] | PSC | 2
| VV |  | 1020 |  | 1020 | [13 empty] | VV | 2 | 2 | True | 1 | ROZPOCET
9 | K | 162301102 | Vodorovné přemístění výkopku nebo sypaniny po suchu na obvyklém dopravním prostředku, bez naložení výkopku, avšak se složením bez rozhrnutí z horniny tř. 1 až 4 na vzdálenost přes 500 do 1 000 m | m3 | 12.1 | 90.41 | 1093.96 | CS ÚRS 2018 01 |  |  | základní |  | 0 | 0 | 0 | 0 | 0 | 4 | K | 2 |  |  |  | ROZPOCET | 1093.96 | 0 | 0 | 0 | 0 | 1 | 1093.96 | 4 | 40870549
| PSC |  | Poznámka k souboru cen: 1. Ceny nelze použít, předepisuje-li projekt přemístit výkopek na místo nepřístupné obvyklým dopravním prostředkům; toto přemístění se oceňuje individuálně. 2. V cenách jsou započteny i náhrady za jízdu loženého vozidla v terénu ve výkopišti nebo na násypišti. 3. V cenách nejsou započteny náklady na rozhrnutí výkopku na násypišti; toto rozhrnutí se oceňuje cenami souboru cen 171 . 0- . . Uložení sypaniny do násypů a 171 20-1201 Uložení sypaniny na skládky. 4. Je-li na dopravní dráze pro vodorovné přemístění nějaká překážka, pro kterou je nutno překládat výkopek z jednoho obvyklého dopravního prostředku na jiný obvyklý dopravní prostředek, oceňuje se toto lomené vodorovné přemístění výkopku v každém úseku samostatně příslušnou cenou tohoto souboru cen a překládání výkopku cenami souboru cen 167 10-3 . Nakládání neulehlého výkopku z hromad s ohledem na ustanovení pozn. číslo 5. 5. Přemísťuje-li se výkopek z dočasných skládek vzdálených do 50 m, neoceňuje se nakládání výkopku, i když se provádí. Toto ustanovení neplatí, vylučuje-li projekt použití dozeru. 6. V cenách vodorovného přemístění sypaniny nejsou započteny náklady na dodávku materiálu, tyto se oceňují ve specifikaci. | [15 empty] | PSC | 2
| VV |  | " na mezideponii" 12,10 |  | 12.1 | [13 empty] | VV | 2 | 2 | True | 1 | ROZPOCET
10 | K | 167101101 | Nakládání, skládání a překládání neulehlého výkopku nebo sypaniny nakládání, množství do 100 m3, z hornin tř. 1 až 4 | m3 | 24.2 | 207.97 | 5032.87 | CS ÚRS 2018 01 |  |  | základní |  | 0 | 0 | 0 | 0 | 0 | 4 | K | 2 |  |  |  | ROZPOCET | 5032.87 | 0 | 0 | 0 | 0 | 1 | 5032.87 | 4 | 909579383
| PSC |  | Poznámka k souboru cen: 1. Ceny -1101, -1151, -1102, -1152, -1103, -1153, jsou určeny pro nakládání, skládání a překládání na obvyklý nebo z obvyklého dopravního prostředku. Pro nakládání z lodi nebo na loď jsou určeny ceny -1105 a -1155. 2. Ceny -1105 a -1155 jsou určeny pro nakládání, překládání a vykládání na vzdálenost a) do 20 m vodorovně; vodorovná vzdálenost se měří od těžnice lodi k těžnici druhé lodi, nebo k těžišti hromady na břehu nebo k těžišti dopravního prostředku na suchu, b) do 4 m svisle; svislá vzdálenost se měří od pracovní hladiny vody k úrovni srovnaného terénu v místě hromady nebo v místě dopravní plochy pro dopravní prostředek na suchu. Uvedenou svislou vzdálenost 4 m lze zvětšit, a to nejvýše do 6 m, jestliže je vodorovná vzdálenost uvedená v bodu a) kratší než 20 m nejméně o trojnásobek zvětšení výšky přes 4 m. 3. Množství měrných jednotek se určí v rostlém stavu horniny. | [15 empty] | PSC | 2
| VV |  | "2x" 2*12,10 |  | 24.2 | [13 empty] | VV | 2 | 2 | True | 1 | ROZPOCET
11 | K | 171201201 | Uložení sypaniny na skládky | m3 | 12.1 | 18.61 | 225.18 | CS ÚRS 2018 01 |  |  | základní |  | 0 | 0 | 0 | 0 | 0 | 4 | K | 2 |  |  |  | ROZPOCET | 225.18 | 0 | 0 | 0 | 0 | 1 | 225.18 | 4 | 564598491
| PSC |  | Poznámka k souboru cen: 1. Cena -1201 je určena i pro: a) uložení výkopku nebo ornice na dočasné skládky předepsané projektem tak, že na 1 m2 projektem určené plochy této skládky připadá přes 2 m3 výkopku nebo ornice; v opačném případě se uložení neoceňuje. Množství výkopku nebo ornice připadající na 1 m2 skládky se určí jako podíl množství výkopku nebo ornice, měřeného v rostlém stavu a projektem určené plochy dočasné skládky; b) zasypání koryt vodotečí a prohlubní v terénu bez předepsaného zhutnění sypaniny; c) uložení výkopku pod vodou do prohlubní ve dně vodotečí nebo nádrží. 2. Cenu -1201 nelze použít pro uložení výkopku nebo ornice: a) při vykopávkách pro podzemní vedení podél hrany výkopu, z něhož byl výkopek získán, a to ani tehdy, jestliže se výkopek po vyhození z výkopu na povrch území ještě dále přemisťuje na hromady podél výkopu; b) na dočasné skládky, které nejsou předepsány projektem; c) na dočasné skládky předepsané projektem tak, že na 1 m2 projektem určené plochy této skládky připadají nejvýše 2 m3 výkopku nebo ornice (viz. též poznámku č. 1 a); d) na dočasné skládky, oceňuje-li se cenou 121 10-1101 Sejmutí ornice nebo lesní půdy do 50 m, nebo oceňuje-li se vodorovné přemístění výkopku do 20 m a 50 m cenami 162 20-1101, 162 20-1102, 162 20-1151 a 162 20-1152. V těchto případech se uložení výkopku nebo ornice na dočasnou skládku neoceňuje. e) na trvalé skládky s předepsaným zhutněním; toto uložení výkopku se oceňuje cenami souboru cen 171 . 0- . . Uložení sypaniny do násypů. 3. V ceně -1201 jsou započteny i náklady na rozprostření sypaniny ve vrstvách s hrubým urovnáním na skládce. 4. V ceně -1201 nejsou započteny náklady na získání skládek ani na poplatky za skládku. 5. Množství jednotek uložení výkopku (sypaniny) se určí v m3 uloženého výkopku (sypaniny),v rostlém stavu zpravidla ve výkopišti. | [15 empty] | PSC | 2
| VV |  | 12,10 |  | 12.1 | [13 empty] | VV | 2 | 2 | True | 1 | ROZPOCET
12 | K | 171201211 | Poplatek za uložení stavebního odpadu na skládce (skládkovné) zeminy a kameniva zatříděného do Katalogu odpadů pod kódem 170 504 | t | 24.2 | 430.21 | 10411.08 | CS ÚRS 2018 01 |  |  | základní |  | 0 | 0 | 0 | 0 | 0 | 4 | K | 2 |  |  |  | ROZPOCET | 10411.08 | 0 | 0 | 0 | 0 | 1 | 10411.08 | 4 | 1446906894
| PSC |  | Poznámka k souboru cen: 1. Ceny uvedené v souboru cen lze po dohodě upravit podle místních podmínek. | [15 empty] | PSC | 2
| VV |  | 12,10*2 |  | 24.2 | [13 empty] | VV | 2 | 2 | True | 1 | ROZPOCET
| D | 2 | Zakládání |  |  |  | 248855.58 | [5 empty] | 0 |  | 27.6842 |  | 0 | 1 | D | 2 |  |  |  | ROZPOCET | [6 empty] | 248855.58
13 | K | 224111116 | Maloprofilové vrty průběžným sacím vrtáním průměru do 56 mm do úklonu 45° v hl 0 až 25 m v hornině tř. V a VI | m | 36.3 | 1139.14 | 41350.78 | CS ÚRS 2018 01 |  |  | základní |  | 0 | 0.00018 | 0.006534 | 0 | 0 | 512 | K | 3 |  |  |  | ROZPOCET | 41350.78 | 0 | 0 | 0 | 0 | 1 | 41350.78 | 512 | 475466088
| VV |  | 36,30 |  | 36.3 | [13 empty] | VV | 3 | 2 | True | 1 | ROZPOCET
14 | K | 224311114 | Maloprofilové vrty průběžným sacím vrtáním průměru přes 93 do 156 mm do úklonu 45° v hl 0 až 25 m v hornině tř. III a IV | m | 60.5 | 2038.23 | 123312.92 | CS ÚRS 2018 01 |  |  | základní |  | 0 | 0.00032 | 0.01936 | 0 | 0 | 4 | K | 3 |  |  |  | ROZPOCET | 123312.92 | 0 | 0 | 0 | 0 | 1 | 123312.92 | 4 | -533796730
| VV |  | 60,50 |  | 60.5 | [13 empty] | VV | 3 | 2 | True | 1 | ROZPOCET
15 | K | 281601111 | Injektování s jednoduchým obturátorem nebo bez obturátoru vzestupné, tlakem do 0,60 MPa | hod | 14.52 | 1093.97 | 15884.44 | CS ÚRS 2018 01 |  |  | základní |  | 0 | 4e-05 | 0.0005808 | 0 | 0 | 4 | K | 3 |  |  |  | ROZPOCET | 15884.44 | 0 | 0 | 0 | 0 | 1 | 15884.44 | 4 | 48829505
| PSC |  | Poznámka k souboru cen: 1. Ceny nelze použít pro injektování: a) mikropilot a kotev; toto injektování se oceňuje cenami souboru cen 28. 60-21 Injektování povrchové s dvojitým obturátorem mikropilot nebo kotev, b) aktivovanou maltou; toto injektování se oceňuje cenami souboru cen 28. 60-41 Injektování aktivovanými směsmi, c) vysokotlaké s dvojitým obturátorem; toto injektování se oceňuje cenami souboru cen 282 60-31 Injektování vysokotlaké s dvojitým obturátorem, d) organickými pryskyřicemi neředitelnými vodou; toto injektování se oceňuje cenami souboru cen 282 60-51 Injektování povrchové vysokotlaké pryskyřicemi neředitelnými vodou, e) živicemi za tepla; toto injektování se oceňuje individuálně, f) tryskové; tato injektáž se oceňuje cenami souboru cen 282 61-21 Trysková injektáž vrtů vzestupná. 2. Ceny nelze použít pro vysokotlaké injektování injekční stanicí s automatickou registrací parametrů; toto injektování se oceňuje cenami souboru cen 282 60-31 Injektování vysokotlaké s dvojitým obturátorem. 3. Rozhodující pro volbu ceny podle výšky tlaku je maximální tlak na jednom vrtu. 4. Cena -1129 Příplatek za injektování organickými pryskyřicemi nelze použít pro vodní zkoušky vrtů. | [15 empty] | PSC | 3
| VV |  | 14,52 |  | 14.52 | [13 empty] | VV | 3 | 2 | True | 1 | ROZPOCET
16 | M | 585211130 | cement portlandský 52,5 MPa, pro nízké teploty | t | 0.61 | 3687.54 | 2249.4 | CS ÚRS 2018 01 |  |  | základní |  | 0 | 1 | 0.61 | 0 | 0 | 8 | M | 3 |  |  |  | ROZPOCET | 2249.4 | 0 | 0 | 0 | 0 | 1 | 2249.4 | 4 | 1335527425
| VV |  | 0,61 |  | 0.61 | [13 empty] | VV | 3 | 2 | True | 1 | ROZPOCET
17 | M | 589325710 | beton C 16/20 X0,XC1 kamenivo frakce 0/16 | m3 | 12.1 | 2913.16 | 35249.24 | CS ÚRS 2018 01 |  |  | základní |  | 0 | 2.234 | 27.0314 | 0 | 0 | 8 | M | 3 |  |  |  | ROZPOCET | 35249.24 | 0 | 0 | 0 | 0 | 1 | 35249.24 | 4 | 119974573
| VV |  | 12,10 |  | 12.1 | [13 empty] | VV | 3 | 2 | True | 1 | ROZPOCET
| D | 6 | Úpravy povrchů, podlahy a osazování výplní |  |  |  | 30808.8 | [5 empty] | 0 |  | 0.016368 |  | 0 | 1 | D | 3 |  |  |  | ROZPOCET | [6 empty] | 30808.8
18 | K | 628195011 | Očištění ocelových konstrukcí od usazenin, rzi a starého nátěru | m2 | 102.3 | 160.4 | 16408.92 | CS ÚRS 2018 01 |  |  | základní |  | 0 | 0.00016 | 0.016368 | 0 | 0 | 4 | K | 4 |  |  |  | ROZPOCET | 16408.92 | 0 | 0 | 0 | 0 | 1 | 16408.92 | 4 | -389919152
| PSC |  | Poznámka k souboru cen: 1. Cena je určena pouze pro očištění konstrukcí, které byly ve styku s vodou po jejich dodání a montáži. 2. Množství jednotek se stanoví v m2 rozvinuté plochy očišťovaného povrchu. | [15 empty] | PSC | 4
| VV |  | 102,3 |  | 102.3 | [13 empty] | VV | 4 | 2 | True | 1 | ROZPOCET
| D | 998 | Přesun hmot |  |  |  | 14399.88 | [5 empty] | 0 |  | 0 |  | 0 | 1 | D | 4 |  |  |  | ROZPOCET | [6 empty] | 14399.88
19 | K | 998006011 | Přesun hmot pro vrty samostatné | t | 36.269 | 397.03 | 14399.88 | CS ÚRS 2018 01 |  |  | základní |  | 0 | 0 | 0 | 0 | 0 | 4 | K | 5 |  |  |  | ROZPOCET | 14399.88 | 0 | 0 | 0 | 0 | 1 | 14399.88 | 4 | 1980879548
| PSC |  | Poznámka k souboru cen: 1. Přesunu hmot lze použít bez omezení největší dopravní vzdálenosti. 2. Ceny přesunu hmot - 1011 jsou určeny i pro výplně z kameniva. | [15 empty] | PSC | 5
| D | PSV | Práce a dodávky PSV |  |  |  | 39862.21 | [5 empty] | 0 |  | 0.046035 |  | 0 | 2 | D | 0 |  |  |  | ROZPOCET | [6 empty] | 39862.21
| D | 783 | Dokončovací práce - nátěry |  |  |  | 39862.21 | [5 empty] | 0 |  | 0.046035 |  | 0 | 2 | D | 1 |  |  |  | ROZPOCET | [6 empty] | 39862.21
20 | K | 783334101 | Základní nátěr zámečnických konstrukcí jednonásobný epoxidový | m2 | 102.3 | 118.04 | 12075.49 | CS ÚRS 2018 01 |  |  | základní |  | 0 | 0.00013 | 0.013299 | 0 | 0 | 16 | K | 2 |  |  |  | ROZPOCET | 12075.49 | 0 | 0 | 0 | 0 | 1 | 12075.49 | 16 | -2019685500
21 | K | 783335101 | Mezinátěr zámečnických konstrukcí jednonásobný epoxidový | m2 | 102.3 | 149.08 | 15250.88 | CS ÚRS 2018 01 |  |  | základní |  | 0 | 0.00023 | 0.023529 | 0 | 0 | 16 | K | 2 |  |  |  | ROZPOCET | 15250.88 | 0 | 0 | 0 | 0 | 1 | 15250.88 | 16 | 481314408
22 | K | 783347101 | Krycí nátěr (email) zámečnických konstrukcí jednonásobný polyuretanový | m2 | 102.3 | 122.54 | 12535.84 | CS ÚRS 2018 01 |  |  | základní |  | 0 | 9e-05 | 0.009207 | 0 | 0 | 16 | K | 2 |  |  |  | ROZPOCET | 12535.84 | 0 | 0 | 0 | 0 | 1 | 12535.84 | 16 | -2118505111

## 110 - Dopravně inženýrské...
| List obsahuje: |  | 1) Krycí list soupisu | 2) Rekapitulace |  |  | 3) Soupis prací | Zpět na list: | Rekapitulace stavby
{e677a197-2e33-4e31-b054-f6b27c1fb0e0}
2
| KRYCÍ LIST SOUPISU | [8 empty] | v --- níže se nacházejí doplnkové a pomocné údaje k sestavám --- v | [8 empty] | False
Stavba:
II/169 a II/145 Dlouhá ves-Radešov, úsek C
Objekt:
110 - Dopravně inženýrské opatření
| KSO: |  | 822 23 |  |  | CC-CZ: | 21111
| Místo: |  | Kraj Plzeňský, k.ú. Opolenec |  |  | Datum: | 2018-11-20
| CZ-CPV: |  | 45230000-8 |  |  | CZ-CPA: | 42.11
| Zadavatel: |  |  |  |  | IČ: | 720 53 119
|  | Správa a údržba silnic Lzeňského kraje, p.o. |  |  |  | DIČ: | CZ72053119
| Uchazeč: |  |  |  |  | IČ: | 48035599
|  | Společnost Dlouhá Ves - Radešov |  |  |  | DIČ: | CZ48035599
| Projektant: |  |  |  |  | IČ: | 407 63 439
|  | Pontex spol. s r.o. |  |  |  | DIČ: | CZ40763439
Poznámka:
| Cena bez DPH | [5 empty] | 2599759.49
|  |  | Základ daně |  |  | Sazba daně | Výše daně
| DPH | základní | 2599759.49 |  |  | 21% | 545949.49
|  | snížená | 0 |  |  | 15% | 0
|  | zákl. přenesená | 0 |  |  | 21% | 0
|  | sníž. přenesená | 0 |  |  | 15% | 0
|  | nulová | 0 |  |  | 0% | 0
| Cena s DPH |  |  | v | CZK |  | 3145708.98
REKAPITULACE ČLENĚNÍ SOUPISU PRACÍ
Stavba:
II/169 a II/145 Dlouhá ves-Radešov, úsek C
Objekt:
110 - Dopravně inženýrské opatření
Místo: |  |  | Kraj Plzeňský, k.ú. Opolenec |  |  | Datum: | 2018-11-20
Zadavatel: |  |  | Správa a údržba silnic Lzeňského kraje, p.o. |  |  | Projektant: | Pontex spol. s r.o.
Uchazeč: |  |  | Společnost Dlouhá Ves - Radešov
Kód dílu - Popis | [6 empty] | Cena celkem [CZK]
Náklady soupisu celkem | [6 empty] | 2599759.49 | [12 empty] | -1
| HSV - Práce a dodávky HSV | [5 empty] | 2599759.49
| 9 - Ostatní konstrukce a práce-bourání | [5 empty] | 2599759.49
SOUPIS PRACÍ
Stavba:
II/169 a II/145 Dlouhá ves-Radešov, úsek C
Objekt:
110 - Dopravně inženýrské opatření
Místo: |  |  | Kraj Plzeňský, k.ú. Opolenec |  |  | Datum: | 2018-11-20
Zadavatel: |  |  | Správa a údržba silnic Lzeňského kraje, p.o. |  |  | Projektant: | Pontex spol. s r.o.
Uchazeč: |  |  | Společnost Dlouhá Ves - Radešov
PČ | Typ | Kód | Popis | MJ | Množství | J.cena [CZK] | Cena celkem [CZK] | Cenová soustava |  | Poznámka | DPH | J. Nh [h] | Nh celkem [h] | J. hmotnost [t] | Hmotnost celkem [t] | J. suť [t] | Suť Celkem [t]
Náklady soupisu celkem | [6 empty] | 2599759.49 | [5 empty] | 0 |  | 1680.7379 |  | 0 |  | D | -1 | [10 empty] | 2599759.49
| D | HSV | Práce a dodávky HSV |  |  |  | 2599759.49 | [5 empty] | 0 |  | 1680.7379 |  | 0 | 1 | D | 0 |  |  |  | ROZPOCET | [6 empty] | 2599759.49
| D | 9 | Ostatní konstrukce a práce-bourání |  |  |  | 2599759.49 | [5 empty] | 0 |  | 1680.7379 |  | 0 | 1 | D | 1 |  |  |  | ROZPOCET | [6 empty] | 2599759.49
1 | K | 911CA2 | SVODIDLO BETON VÝŠ 0,6 - MONTÁŽ S PŘESUNEM ( BEZ DODÁVKY) | m | 2128 | 106.71 | 227078.88 |  |  |  | základní |  | 0 | 0.26253 | 558.6638 | 0 | 0 | 4 | K | 2 |  |  |  | ROZPOCET | 227078.88 | 0 | 0 | 0 | 0 | 1 | 227078.88 | 4 | 974432041
| P |  | Poznámka k položce: Položka zahrnuje: -dopravu demontovaného zařízení z dočasné skládky - jeho montáž a osazení na určeném místě - nutnou opravu poškozených částí - případnou náhradu zničených částí - nezahrnuje podkladní vrstvu | [15 empty] | P | 2
| VV |  | " km 4,292-km 6,420" 6420-4292 |  | 2128 | [13 empty] | VV | 2 | 2 | True | 1 | ROZPOCET
2 | K | 911CA3 | SVODIDLO BETON, VÝŠ 0,60M - DEMONTÁŽ S PŘESUNEM | m | 2128 | 72.68 | 154663.04 |  |  |  | základní |  | 0 | 0.26253 | 558.6638 | 0 | 0 | 4 | K | 2 |  |  |  | ROZPOCET | 154663.04 | 0 | 0 | 0 | 0 | 1 | 154663.04 | 4 | 1026663031
| P |  | Poznámka k položce: Položka zahrnuje: - demontáž a odstranění zařízení - jeho odvoz na předepsané místo | [15 empty] | P | 2
| VV |  | 2128 |  | 2128 | [13 empty] | VV | 2 | 2 | True | 1 | ROZPOCET
3 | K | 911CA5 | SVODIDLO BETON, VÝŠ 0,6 - SAMOSTATNÝ PŘESUN | m | 2128 | 4.65 | 9895.2 |  |  |  | základní |  | 0 | 0.26253 | 558.6638 | 0 | 0 | 4 | K | 2 |  |  |  | ROZPOCET | 9895.2 | 0 | 0 | 0 | 0 | 1 | 9895.2 | 4 | 1070663993
| P |  | Poznámka k položce: Položka zahrnuje: -odstranění a demontáž zařízení, jeho přesun v prostoru staveniště a osazení na nově určeném místě - nutnou opravu poškozených částí - případnou náhradu zničených částí nezahrnuje podkladní vrstvu | [15 empty] | P | 2
| VV |  | 2128 |  | 2128 | [13 empty] | VV | 2 | 2 | True | 1 | ROZPOCET
4 | K | 911CA9 | SVODIDLO BETON, ÚROVEŇ ZADRŽ. N2 VÝŠ 1,0M - NÁJEM | měsíc | 18 | 8272.7 | 148908.6 |  |  |  | základní |  | 0 | 0.26253 | 4.7255 | 0 | 0 | 4 | K | 2 |  |  |  | ROZPOCET | 148908.6 | 0 | 0 | 0 | 0 | 1 | 148908.6 | 4 | -1134216497
| P |  | Poznámka k položce: položka zahrnuje denní sazbu za pronájem zařízen ípočet měrných jednotek se určí jako součin délky zařízení a počtu dnů použití | [15 empty] | P | 2
| VV |  | 18 |  | 18 | [13 empty] | VV | 2 | 2 | True | 1 | ROZPOCET
5 | K | 913121111 | Montáž a demontáž dočasných dopravních značek kompletních značek vč. podstavce a sloupku základních | kus | 201 | 159.79 | 32117.79 | CS ÚRS 2018 01 |  |  | základní |  | 0 | 0 | 0 | 0 | 0 | 4 | K | 2 |  |  |  | ROZPOCET | 32117.79 | 0 | 0 | 0 | 0 | 1 | 32117.79 | 4 | -859143773
| PSC |  | Poznámka k souboru cen: 1. V cenách jsou započteny náklady na montáž i demontáž dočasné značky, nebo podstavce. | [15 empty] | PSC | 2
| VV |  | " trasa dle přehledu A15+A10+B20a+B21a+B26+C4b+E3a " 17*10 |  | 170 | [13 empty] | VV | 2 | 2 | True | 0 | ROZPOCET
| VV |  | " KÚ - křižovatka dle přehledu A15+A10+B20a+B21a+B26+IJ4b+E3a " 31 |  | 31 | [13 empty] | VV | 2 | 2 | True | 0 | ROZPOCET
| VV |  | Součet |  | 201 | [13 empty] | VV | 2 | 4 | True | 1 | ROZPOCET
6 | K | 913121211 | Montáž a demontáž dočasných dopravních značek Příplatek za první a každý další den použití dočasných dopravních značek k ceně 12-1111 | kus | 7980 | 6.76 | 53944.8 | CS ÚRS 2018 01 |  |  | základní |  | 0 | 0 | 0 | 0 | 0 | 4 | K | 2 |  |  |  | ROZPOCET | 53944.8 | 0 | 0 | 0 | 0 | 1 | 53944.8 | 4 | 419767281
| PSC |  | Poznámka k souboru cen: 1. V cenách jsou započteny náklady na montáž i demontáž dočasné značky, nebo podstavce. | [15 empty] | PSC | 2
| VV |  | " Trasa" 17*12*30 |  | 6120 | [13 empty] | VV | 2 | 2 | True | 0 | ROZPOCET
| VV |  | "křižovatka" 31*2*30 |  | 1860 | [13 empty] | VV | 2 | 2 | True | 0 | ROZPOCET
| VV |  | Součet |  | 7980 | [13 empty] | VV | 2 | 4 | True | 1 | ROZPOCET
7 | K | 913221111 | Montáž a demontáž dočasných dopravních zábran světelných včetně zásobníku na akumulátor, šířky 1,5 m, 3 světla | kus | 10 | 405.63 | 4056.3 | CS ÚRS 2018 01 |  |  | základní |  | 0 | 0 | 0 | 0 | 0 | 4 | K | 2 |  |  |  | ROZPOCET | 4056.3 | 0 | 0 | 0 | 0 | 1 | 4056.3 | 4 | 1053098100
| PSC |  | Poznámka k souboru cen: 1. V cenách jsou započteny náklady na montáž i demontáž dočasné zábrany. 2. V cenách světelných dočasných dopravních zábran 913 22-11 nejsou započteny náklady na akumulátor, které se oceňují cenami souboru cen 913 91-1. | [15 empty] | PSC | 2
| VV |  | " v trase 1ks" 1*10 |  | 10 | [13 empty] | VV | 2 | 2 | True | 1 | ROZPOCET
8 | K | 913221211 | Montáž a demontáž dočasných dopravních zábran Příplatek za první a každý další den použití dočasných dopravních zábran k ceně 22-1111 | kus | 3000 | 65.15 | 195450 | CS ÚRS 2018 01 |  |  | základní |  | 0 | 0 | 0 | 0 | 0 | 4 | K | 2 |  |  |  | ROZPOCET | 195450 | 0 | 0 | 0 | 0 | 1 | 195450 | 4 | -578374973
| PSC |  | Poznámka k souboru cen: 1. V cenách jsou započteny náklady na montáž i demontáž dočasné zábrany. 2. V cenách světelných dočasných dopravních zábran 913 22-11 nejsou započteny náklady na akumulátor, které se oceňují cenami souboru cen 913 91-1. | [15 empty] | PSC | 2
| VV |  | "trasa" 1*10*10*30 |  | 3000 | [13 empty] | VV | 2 | 2 | True | 1 | ROZPOCET
9 | K | 913321111 | Montáž a demontáž dočasných dopravních vodících zařízení směrové desky základní | kus | 150 | 159.79 | 23968.5 | CS ÚRS 2018 01 |  |  | základní |  | 0 | 0 | 0 | 0 | 0 | 4 | K | 2 |  |  |  | ROZPOCET | 23968.5 | 0 | 0 | 0 | 0 | 1 | 23968.5 | 4 | -1843273032
| PSC |  | Poznámka k souboru cen: 1. V cenách jsou započteny náklady na montáž i demontáž dočasného vodícího zařízení. | [15 empty] | PSC | 2
| VV |  | "trasa Z 4a" 15*10 |  | 150 | [13 empty] | VV | 2 | 2 | True | 1 | ROZPOCET
10 | K | 913321211 | Montáž a demontáž dočasných dopravních vodících zařízení Příplatek za první a každý další den použití dočasných dopravních vodících zařízení k ceně 32-1111 | kus | 4500 | 6.76 | 30420 | CS ÚRS 2018 01 |  |  | základní |  | 0 | 0 | 0 | 0 | 0 | 4 | K | 2 |  |  |  | ROZPOCET | 30420 | 0 | 0 | 0 | 0 | 1 | 30420 | 4 | 1220756084
| PSC |  | Poznámka k souboru cen: 1. V cenách jsou započteny náklady na montáž i demontáž dočasného vodícího zařízení. | [15 empty] | PSC | 2
| VV |  | "trasa Z4" 15*10*30 |  | 4500 | [13 empty] | VV | 2 | 2 | True | 1 | ROZPOCET
11 | K | 913321116 | Montáž a demontáž dočasných dopravních vodících zařízení soupravy směrových desek s výstražným světlem 5 desek | kus | 5 | 1170.18 | 5850.9 | CS ÚRS 2018 01 |  |  | základní |  | 0 | 0 | 0 | 0 | 0 | 4 | K | 2 |  |  |  | ROZPOCET | 5850.9 | 0 | 0 | 0 | 0 | 1 | 5850.9 | 4 | 891255082
| PSC |  | Poznámka k souboru cen: 1. V cenách jsou započteny náklady na montáž i demontáž dočasného vodícího zařízení. | [15 empty] | PSC | 2
| VV |  | " křižovatka" 3 |  | 3 | [13 empty] | VV | 2 | 2 | True | 0 | ROZPOCET
| VV |  | " objíždka" 2 |  | 2 | [13 empty] | VV | 2 | 2 | True | 0 | ROZPOCET
| VV |  | Součet |  | 5 | [13 empty] | VV | 2 | 4 | True | 1 | ROZPOCET
12 | K | 913321216 | Montáž a demontáž dočasných dopravních vodících zařízení Příplatek za první a každý další den použití dočasných dopravních vodících zařízení k ceně 32-1116 | kus | 300 | 132.14 | 39642 | CS ÚRS 2018 01 |  |  | základní |  | 0 | 0 | 0 | 0 | 0 | 4 | K | 2 |  |  |  | ROZPOCET | 39642 | 0 | 0 | 0 | 0 | 1 | 39642 | 4 | -1256715074
| PSC |  | Poznámka k souboru cen: 1. V cenách jsou započteny náklady na montáž i demontáž dočasného vodícího zařízení. | [15 empty] | PSC | 2
| VV |  | 5*2*30 |  | 300 | [13 empty] | VV | 2 | 2 | True | 1 | ROZPOCET
13 | K | 913411111 | Montáž a demontáž mobilní semaforové soupravy 2 semafory | kus | 10 | 1229.18 | 12291.8 | CS ÚRS 2018 01 |  |  | základní |  | 0 | 0 | 0 | 0 | 0 | 4 | K | 2 |  |  |  | ROZPOCET | 12291.8 | 0 | 0 | 0 | 0 | 1 | 12291.8 | 4 | 1428824281
| PSC |  | Poznámka k souboru cen: 1. V cenách jsou započteny náklady na montáž i demontáž dočasné semaforové soupravy. 2. V cenách nejsou započteny náklady na akumulátor, zásobník a řídící jednotku, které se oceňují cenami souboru cen 913 91-1. | [15 empty] | PSC | 2
| VV |  | " trasa" 1*10 |  | 10 | [13 empty] | VV | 2 | 2 | True | 1 | ROZPOCET
14 | K | 913411111R | Montáž a demontáž mobilní semaforové soupravy 4 semafory | kus | 1 | 1475.02 | 1475.02 |  |  |  | základní |  | 0 | 0 | 0 | 0 | 0 | 4 | K | 2 |  |  |  | ROZPOCET | 1475.02 | 0 | 0 | 0 | 0 | 1 | 1475.02 | 4 | 72785444
| VV |  | " křižovatka" 1 |  | 1 | [13 empty] | VV | 2 | 2 | True | 1 | ROZPOCET
15 | K | 913411211 | Montáž a demontáž mobilní semaforové soupravy Příplatek za první a každý další den použití mobilní semaforové soupravy k ceně 41-1111 | kus | 3000 | 368.75 | 1106250 | CS ÚRS 2018 01 |  |  | základní |  | 0 | 0 | 0 | 0 | 0 | 4 | K | 2 |  |  |  | ROZPOCET | 1106250 | 0 | 0 | 0 | 0 | 1 | 1106250 | 4 | 1708346511
| PSC |  | Poznámka k souboru cen: 1. V cenách jsou započteny náklady na montáž i demontáž dočasné semaforové soupravy. 2. V cenách nejsou započteny náklady na akumulátor, zásobník a řídící jednotku, které se oceňují cenami souboru cen 913 91-1. | [15 empty] | PSC | 2
| VV |  | "trasa " 10*10*30 |  | 3000 | [13 empty] | VV | 2 | 2 | True | 1 | ROZPOCET
16 | K | 913411211R | Montáž a demontáž mobilní semaforové soupravy Příplatek za první a každý další den použití mobilní semaforové soupravy k ceně 41-1111 | kus | 60 | 4118.99 | 247139.4 |  |  |  | základní |  | 0 | 0 | 0 | 0 | 0 | 4 | K | 2 |  |  |  | ROZPOCET | 247139.4 | 0 | 0 | 0 | 0 | 1 | 247139.4 | 4 | 1316831661
| VV |  | "křižovatka " 1*2*30 |  | 60 | [13 empty] | VV | 2 | 2 | True | 1 | ROZPOCET
17 | K | 913911113 | Montáž a demontáž akumulátorů a zásobníků dočasného dopravního značení akumulátoru olověného 12V/180 Ah | kus | 12 | 122.92 | 1475.04 | CS ÚRS 2018 01 |  |  | základní |  | 0 | 0 | 0 | 0 | 0 | 4 | K | 2 |  |  |  | ROZPOCET | 1475.04 | 0 | 0 | 0 | 0 | 1 | 1475.04 | 4 | -1390127480
| PSC |  | Poznámka k souboru cen: 1. V cenách jsou započteny náklady na montáž i demontáž dočasného akumulátoru a zásobníku. | [15 empty] | PSC | 2
| VV |  | "trasa " 10 |  | 10 | [13 empty] | VV | 2 | 2 | True | 0 | ROZPOCET
| VV |  | "křižovatka" 2 |  | 2 | [13 empty] | VV | 2 | 2 | True | 0 | ROZPOCET
| VV |  | Součet |  | 12 | [13 empty] | VV | 2 | 4 | True | 1 | ROZPOCET
18 | K | 913911213 | Montáž a demontáž akumulátorů a zásobníků dočasného dopravního značení Příplatek za první a každý další den použití akumulátorů a zásobníků dočasného dopravního značení k ceně 91-1113 | kus | 3120 | 73.75 | 230100 | CS ÚRS 2018 01 |  |  | základní |  | 0 | 0 | 0 | 0 | 0 | 4 | K | 2 |  |  |  | ROZPOCET | 230100 | 0 | 0 | 0 | 0 | 1 | 230100 | 4 | 1392791310
| PSC |  | Poznámka k souboru cen: 1. V cenách jsou započteny náklady na montáž i demontáž dočasného akumulátoru a zásobníku. | [15 empty] | PSC | 2
| VV |  | "trasa " 10*10*30 |  | 3000 | [13 empty] | VV | 2 | 2 | True | 0 | ROZPOCET
| VV |  | "křižovatka" 2*2*30 |  | 120 | [13 empty] | VV | 2 | 2 | True | 0 | ROZPOCET
| VV |  | Součet |  | 3120 | [13 empty] | VV | 2 | 4 | True | 1 | ROZPOCET
19 | K | 915111115 | Vodorovné dopravní značení stříkané barvou dělící čára šířky 125 mm souvislá žlutá základní | m | 260 | 104.48 | 27164.8 | CS ÚRS 2018 01 |  |  | základní |  | 0 | 8e-05 | 0.0208 | 0 | 0 | 4 | K | 2 |  |  |  | ROZPOCET | 27164.8 | 0 | 0 | 0 | 0 | 1 | 27164.8 | 4 | -587202890
| PSC |  | Poznámka k souboru cen: 1. Ceny jsou určeny pro dělící čáry bílé souvislé č. V1a, bílé přerušované č. V2a, žluté souvislé č. V12b, žluté přerušované č. V12c a vodící čáry bílé č. V4. 2. V cenách nejsou započteny náklady na: a) předznačení, tyto se oceňují cenami souboru cen 915 6.-11 Předznačení pro vodorovné značení, b) očištění vozovky, tyto se oceňují cenami souboru cen 938 90-9 . Odstranění bláta, prachu nebo hlinitého nánosu s povrchu podkladu nebo krytu části C 01 tohoto katalogu. 3. Množství měrných jednotek se určuje: a) u cen 915 11 a 915 12 v m délky dělící nebo vodící čáry (včetně mezer), b) u ceny 915 13 v m2 stříkané plochy bez mezer. | [15 empty] | PSC | 2
| VV |  | "příčná čára souvislá š.500mm" 6,5*4*10 |  | 260 | [13 empty] | VV | 2 | 2 | True | 1 | ROZPOCET
20 | K | 998225111 | Přesun hmot pro komunikace s krytem z kameniva, monolitickým betonovým nebo živičným dopravní vzdálenost do 200 m jakékoliv délky objektu | t | 1680.738 | 28.48 | 47867.42 | CS ÚRS 2018 01 |  |  | základní |  | 0 | 0 | 0 | 0 | 0 | 4 | K | 2 |  |  |  | ROZPOCET | 47867.42 | 0 | 0 | 0 | 0 | 1 | 47867.42 | 4 | 2058655800
| PSC |  | Poznámka k souboru cen: 1. Ceny lze použít i pro plochy letišť s krytem monolitickým betonovým nebo živičným. | [15 empty] | PSC | 2

## 110B - Dopravně inženýrsk...
| List obsahuje: |  | 1) Krycí list soupisu | 2) Rekapitulace |  |  | 3) Soupis prací | Zpět na list: | Rekapitulace stavby
{56cf7c12-3824-4dd0-9dbb-82001fe81cb4}
2
| KRYCÍ LIST SOUPISU | [8 empty] | v --- níže se nacházejí doplnkové a pomocné údaje k sestavám --- v | [8 empty] | False
Stavba:
II/169 a II/145 Dlouhá ves-Radešov, úsek C
Objekt:
110B - Dopravně inženýrské opatření-VÝSTAVBA PROPUSTKŮ
| KSO: |  | 822 23 |  |  | CC-CZ: | 21111
| Místo: |  | Kraj Plzeňský, k.ú. Opolenec |  |  | Datum: | 2018-11-20
| CZ-CPV: |  | 45230000-8 |  |  | CZ-CPA: | 42.11
| Zadavatel: |  |  |  |  | IČ: | 720 53 119
|  | Správa a údržba silnic Lzeňského kraje, p.o. |  |  |  | DIČ: | CZ72053119
| Uchazeč: |  |  |  |  | IČ: | 48035599
|  | Společnost Dlouhá Ves - Radešov |  |  |  | DIČ: | CZ48035599
| Projektant: |  |  |  |  | IČ: | 407 63 439
|  | Pontex spol. s r.o. |  |  |  | DIČ: | CZ40763439
Poznámka:
| Cena bez DPH | [5 empty] | 136075.4
|  |  | Základ daně |  |  | Sazba daně | Výše daně
| DPH | základní | 136075.4 |  |  | 21% | 28575.83
|  | snížená | 0 |  |  | 15% | 0
|  | zákl. přenesená | 0 |  |  | 21% | 0
|  | sníž. přenesená | 0 |  |  | 15% | 0
|  | nulová | 0 |  |  | 0% | 0
| Cena s DPH |  |  | v | CZK |  | 164651.23
REKAPITULACE ČLENĚNÍ SOUPISU PRACÍ
Stavba:
II/169 a II/145 Dlouhá ves-Radešov, úsek C
Objekt:
110B - Dopravně inženýrské opatření-VÝSTAVBA PROPUSTKŮ
Místo: |  |  | Kraj Plzeňský, k.ú. Opolenec |  |  | Datum: | 2018-11-20
Zadavatel: |  |  | Správa a údržba silnic Lzeňského kraje, p.o. |  |  | Projektant: | Pontex spol. s r.o.
Uchazeč: |  |  | Společnost Dlouhá Ves - Radešov
Kód dílu - Popis | [6 empty] | Cena celkem [CZK]
Náklady soupisu celkem | [6 empty] | 136075.4 | [12 empty] | -1
| HSV - Práce a dodávky HSV | [5 empty] | 136075.4
| 9 - Ostatní konstrukce a práce-bourání | [5 empty] | 136075.4
SOUPIS PRACÍ
Stavba:
II/169 a II/145 Dlouhá ves-Radešov, úsek C
Objekt:
110B - Dopravně inženýrské opatření-VÝSTAVBA PROPUSTKŮ
Místo: |  |  | Kraj Plzeňský, k.ú. Opolenec |  |  | Datum: | 2018-11-20
Zadavatel: |  |  | Správa a údržba silnic Lzeňského kraje, p.o. |  |  | Projektant: | Pontex spol. s r.o.
Uchazeč: |  |  | Společnost Dlouhá Ves - Radešov
PČ | Typ | Kód | Popis | MJ | Množství | J.cena [CZK] | Cena celkem [CZK] | Cenová soustava |  | Poznámka | DPH | J. Nh [h] | Nh celkem [h] | J. hmotnost [t] | Hmotnost celkem [t] | J. suť [t] | Suť Celkem [t]
Náklady soupisu celkem | [6 empty] | 136075.4 | [5 empty] | 0 |  | 0 |  | 0 |  | D | -1 | [10 empty] | 136075.4
| D | HSV | Práce a dodávky HSV |  |  |  | 136075.4 | [5 empty] | 0 |  | 0 |  | 0 | 1 | D | 0 |  |  |  | ROZPOCET | [6 empty] | 136075.4
| D | 9 | Ostatní konstrukce a práce-bourání |  |  |  | 136075.4 | [5 empty] | 0 |  | 0 |  | 0 | 1 | D | 1 |  |  |  | ROZPOCET | [6 empty] | 136075.4
1 | K | 913121111 | Montáž a demontáž dočasných dopravních značek kompletních značek vč. podstavce a sloupku základních | kus | 140 | 159.79 | 22370.6 | CS ÚRS 2018 01 |  |  | základní |  | 0 | 0 | 0 | 0 | 0 | 4 | K | 2 |  |  |  | ROZPOCET | 22370.6 | 0 | 0 | 0 | 0 | 1 | 22370.6 | 4 | 1098817185
| PSC |  | Poznámka k souboru cen: 1. V cenách jsou započteny náklady na montáž i demontáž dočasné značky, nebo podstavce. | [15 empty] | PSC | 2
| VV |  | "10 propustků : A15+A6b+B20a+B21a+B26+P7+P8C4b+E3a dle přílohy " 14*10 |  | 140 | [13 empty] | VV | 2 | 2 | True | 1 | ROZPOCET
2 | K | 913121211 | Montáž a demontáž dočasných dopravních značek Příplatek za první a každý další den použití dočasných dopravních značek k ceně 12-1111 | kus | 4200 | 6.76 | 28392 | CS ÚRS 2018 01 |  |  | základní |  | 0 | 0 | 0 | 0 | 0 | 4 | K | 2 |  |  |  | ROZPOCET | 28392 | 0 | 0 | 0 | 0 | 1 | 28392 | 4 | 315204804
| PSC |  | Poznámka k souboru cen: 1. V cenách jsou započteny náklady na montáž i demontáž dočasné značky, nebo podstavce. | [15 empty] | PSC | 2
| VV |  | "10 propustků" 10*14*30 |  | 4200 | [13 empty] | VV | 2 | 2 | True | 1 | ROZPOCET
3 | K | 913321111 | Montáž a demontáž dočasných dopravních vodících zařízení směrové desky základní | kus | 80 | 159.79 | 12783.2 | CS ÚRS 2018 01 |  |  | základní |  | 0 | 0 | 0 | 0 | 0 | 4 | K | 2 |  |  |  | ROZPOCET | 12783.2 | 0 | 0 | 0 | 0 | 1 | 12783.2 | 4 | -2072369249
| PSC |  | Poznámka k souboru cen: 1. V cenách jsou započteny náklady na montáž i demontáž dočasného vodícího zařízení. | [15 empty] | PSC | 2
| VV |  | "Z 4a" 8*10 |  | 80 | [13 empty] | VV | 2 | 2 | True | 1 | ROZPOCET
4 | K | 913321211 | Montáž a demontáž dočasných dopravních vodících zařízení Příplatek za první a každý další den použití dočasných dopravních vodících zařízení k ceně 32-1111 | kus | 2400 | 6.76 | 16224 | CS ÚRS 2018 01 |  |  | základní |  | 0 | 0 | 0 | 0 | 0 | 4 | K | 2 |  |  |  | ROZPOCET | 16224 | 0 | 0 | 0 | 0 | 1 | 16224 | 4 | 788589935
| PSC |  | Poznámka k souboru cen: 1. V cenách jsou započteny náklady na montáž i demontáž dočasného vodícího zařízení. | [15 empty] | PSC | 2
| VV |  | 8*10*30 |  | 2400 | [13 empty] | VV | 2 | 2 | True | 1 | ROZPOCET
5 | K | 943111111 | Montáž lešení prostorového trubkového lehkého pracovního bez podlah s provozním zatížením tř. 3 do 200 kg/m2, výšky do 10 m | m3 | 480 | 31.96 | 15340.8 | CS ÚRS 2018 01 |  |  | základní |  | 0 | 0 | 0 | 0 | 0 | 4 | K | 2 |  |  |  | ROZPOCET | 15340.8 | 0 | 0 | 0 | 0 | 1 | 15340.8 | 4 | -2133180228
| PSC |  | Poznámka k souboru cen: 1. Montáž lešení prostorového trubkového lehkého výšky přes 30 m se oceňuje individuálně. 2. Montáž lešeňové podlahy se oceňuje cenami souboru cen 949 21 Montáž lešeňové podlahy pro trubková lešení. | [15 empty] | PSC | 2
| VV |  | " pro 10 propustků" 10* 8*3*2 |  | 480 | [13 empty] | VV | 2 | 2 | True | 1 | ROZPOCET
6 | K | 943111211 | Montáž lešení prostorového trubkového lehkého pracovního bez podlah Příplatek za první a každý další den použití lešení k ceně -1111 | m3 | 14400 | 0.84 | 12096 | CS ÚRS 2018 01 |  |  | základní |  | 0 | 0 | 0 | 0 | 0 | 4 | K | 2 |  |  |  | ROZPOCET | 12096 | 0 | 0 | 0 | 0 | 1 | 12096 | 4 | -1471505671
| PSC |  | Poznámka k souboru cen: 1. Montáž lešení prostorového trubkového lehkého výšky přes 30 m se oceňuje individuálně. 2. Montáž lešeňové podlahy se oceňuje cenami souboru cen 949 21 Montáž lešeňové podlahy pro trubková lešení. | [15 empty] | PSC | 2
| VV |  | 10*8*3*2*30 |  | 14400 | [13 empty] | VV | 2 | 2 | True | 1 | ROZPOCET
7 | K | 943111811 | Demontáž lešení prostorového trubkového lehkého pracovního bez podlah s provozním zatížením tř. 3 do 200 kg/m2, výšky do 10 m | m3 | 480 | 23.23 | 11150.4 | CS ÚRS 2018 01 |  |  | základní |  | 0 | 0 | 0 | 0 | 0 | 4 | K | 2 |  |  |  | ROZPOCET | 11150.4 | 0 | 0 | 0 | 0 | 1 | 11150.4 | 4 | 1943997734
| PSC |  | Poznámka k souboru cen: 1. Demontáž lešení prostorového trubkového lehkého výšky přes 30 m se oceňuje individuálně. 2. Demontáž lešeňové podlahy se oceňuje cenami souboru cen 949 21-18 Demontáž lešeňové podlahy pro trubková lešení. | [15 empty] | PSC | 2
8 | K | 949211111 | Montáž lešeňové podlahy pro trubková lešení z fošen, prken nebo dřevěných sbíjených lešeňových dílců s příčníky nebo podélníky, ve výšce do 10 m | m2 | 320 | 30.79 | 9852.8 | CS ÚRS 2018 01 |  |  | základní |  | 0 | 0 | 0 | 0 | 0 | 4 | K | 2 |  |  |  | ROZPOCET | 9852.8 | 0 | 0 | 0 | 0 | 1 | 9852.8 | 4 | -306537532
| PSC |  | Poznámka k souboru cen: 1. V cenách nejsou započteny náklady na vysekání otvorů ve zdivu, světlíku nebo šachtě; tyto stavební práce se oceňují příslušnými cenami katalogu 801-3 Budovy a haly - bourání konstrukcí. 2. Ceny -1111 až -1122 lze použít i pro montáž lešeňové podlahy ve světlíku nebo šachtě o půdorysné ploše přes 6 m2. 3. Množství měrných jednotek se určuje v m2 půdorysné plochy pracovní podlahy. 4. Montáž lešeňové podlahy ve výšce přes 25 m se oceňuje individuálně. | [15 empty] | PSC | 2
| VV |  | 10*8*2*2 |  | 320 | [13 empty] | VV | 2 | 2 | True | 1 | ROZPOCET
9 | K | 949211811 | Demontáž lešeňové podlahy pro trubková lešení z fošen, prken nebo dřevěných sbíjených lešeňových dílců s příčníky nebo podélníky, ve výšce do 10 m | m2 | 320 | 24.58 | 7865.6 | CS ÚRS 2018 01 |  |  | základní |  | 0 | 0 | 0 | 0 | 0 | 4 | K | 2 |  |  |  | ROZPOCET | 7865.6 | 0 | 0 | 0 | 0 | 1 | 7865.6 | 4 | 2075932640
| PSC |  | Poznámka k souboru cen: 1. Ceny -1811 až -1822 lze použít i pro demontáž lešeňové podlahy ve světlíku nebo šachtě o půdorysné ploše přes 6 m2. 2. Demontáž lešeňové podlahy ve výšce přes 25 m se oceňuje individuálně. | [15 empty] | PSC | 2

## 110C - Dopravně inženýrsk...
| List obsahuje: |  | 1) Krycí list soupisu | 2) Rekapitulace |  |  | 3) Soupis prací | Zpět na list: | Rekapitulace stavby
{8109662d-1a10-4ddd-ba8b-af864daa0cbb}
2
| KRYCÍ LIST SOUPISU | [8 empty] | v --- níže se nacházejí doplnkové a pomocné údaje k sestavám --- v | [8 empty] | False
Stavba:
II/169 a II/145 Dlouhá ves-Radešov, úsek C
Objekt:
110C - Dopravně inženýrské opatření pro SO.103 a 104
| KSO: |  | 822 23 |  |  | CC-CZ: | 21111
| Místo: |  | Kraj Plzeňský, k.ú. Opolenec |  |  | Datum: | 2018-11-20
| CZ-CPV: |  | 45230000-8 |  |  | CZ-CPA: | 42.11
| Zadavatel: |  |  |  |  | IČ: | 720 53 119
|  | Správa a údržba silnic Lzeňského kraje, p.o. |  |  |  | DIČ: | CZ72053119
| Uchazeč: |  |  |  |  | IČ: | 48035599
|  | Společnost Dlouhá Ves - Radešov |  |  |  | DIČ: | CZ48035599
| Projektant: |  |  |  |  | IČ: | 407 63 439
|  | Pontex spol. s r.o. |  |  |  | DIČ: | CZ40763439
Poznámka:
| Cena bez DPH | [5 empty] | 2074825.84
|  |  | Základ daně |  |  | Sazba daně | Výše daně
| DPH | základní | 2074825.84 |  |  | 21% | 435713.43
|  | snížená | 0 |  |  | 15% | 0
|  | zákl. přenesená | 0 |  |  | 21% | 0
|  | sníž. přenesená | 0 |  |  | 15% | 0
|  | nulová | 0 |  |  | 0% | 0
| Cena s DPH |  |  | v | CZK |  | 2510539.27
REKAPITULACE ČLENĚNÍ SOUPISU PRACÍ
Stavba:
II/169 a II/145 Dlouhá ves-Radešov, úsek C
Objekt:
110C - Dopravně inženýrské opatření pro SO.103 a 104
Místo: |  |  | Kraj Plzeňský, k.ú. Opolenec |  |  | Datum: | 2018-11-20
Zadavatel: |  |  | Správa a údržba silnic Lzeňského kraje, p.o. |  |  | Projektant: | Pontex spol. s r.o.
Uchazeč: |  |  | Společnost Dlouhá Ves - Radešov
Kód dílu - Popis | [6 empty] | Cena celkem [CZK]
Náklady soupisu celkem | [6 empty] | 2074825.84 | [12 empty] | -1
| HSV - Práce a dodávky HSV | [5 empty] | 2074825.84
| 9 - Ostatní konstrukce a práce-bourání | [5 empty] | 2074825.84
SOUPIS PRACÍ
Stavba:
II/169 a II/145 Dlouhá ves-Radešov, úsek C
Objekt:
110C - Dopravně inženýrské opatření pro SO.103 a 104
Místo: |  |  | Kraj Plzeňský, k.ú. Opolenec |  |  | Datum: | 2018-11-20
Zadavatel: |  |  | Správa a údržba silnic Lzeňského kraje, p.o. |  |  | Projektant: | Pontex spol. s r.o.
Uchazeč: |  |  | Společnost Dlouhá Ves - Radešov
PČ | Typ | Kód | Popis | MJ | Množství | J.cena [CZK] | Cena celkem [CZK] | Cenová soustava |  | Poznámka | DPH | J. Nh [h] | Nh celkem [h] | J. hmotnost [t] | Hmotnost celkem [t] | J. suť [t] | Suť Celkem [t]
Náklady soupisu celkem | [6 empty] | 2074825.84 | [5 empty] | 0 |  | 927.2694 |  | 0 |  | D | -1 | [10 empty] | 2074825.84
| D | HSV | Práce a dodávky HSV |  |  |  | 2074825.84 | [5 empty] | 0 |  | 927.2694 |  | 0 | 1 | D | 0 |  |  |  | ROZPOCET | [6 empty] | 2074825.84
| D | 9 | Ostatní konstrukce a práce-bourání |  |  |  | 2074825.84 | [5 empty] | 0 |  | 927.2694 |  | 0 | 1 | D | 1 |  |  |  | ROZPOCET | [6 empty] | 2074825.84
1 | K | 911DA2 | SVODIDLO BETON, ÚROVEŇ ZADRŽ. N2 VÝŠ 1,0M - MONTÁŽ S PŘESUNEM ( BEZ DODÁVKY) | m | 1175 | 117.13 | 137627.75 |  |  |  | základní |  | 0 | 0.26253 | 308.4727 | 0 | 0 | 4 | K | 2 |  |  |  | ROZPOCET | 137627.75 | 0 | 0 | 0 | 0 | 1 | 137627.75 | 4 | -265162391
| P |  | Poznámka k položce: Položka zahrnuje: -dopravu demontovaného zařízení z dočasné skládky - jeho montáž a osazení na určeném místě - nutnou opravu poškozených částí - případnou náhradu zničených částí - nezahrnuje podkladní vrstvu | [15 empty] | P | 2
| VV |  | " úseky C1 až C4" 170+420+380+205 |  | 1175 | [13 empty] | VV | 2 | 2 | True | 1 | ROZPOCET
2 | K | 911DA3 | SVODIDLO BETON, ÚROVEŇ ZADRŽ. N2 VÝŠ 1,0M - DEMONTÁŽ S PŘESUNEM | m | 1175 | 83.12 | 97666 |  |  |  | základní |  | 0 | 0.26253 | 308.4727 | 0 | 0 | 4 | K | 2 |  |  |  | ROZPOCET | 97666 | 0 | 0 | 0 | 0 | 1 | 97666 | 4 | -307000034
| P |  | Poznámka k položce: Položka zahrnuje: - demontáž a odstranění zařízení - jeho odvoz na předepsané místo | [15 empty] | P | 2
3 | K | 911DA5 | SVODIDLO BETON, ÚROVEŇ ZADRŽ. N2 VÝŠ 1,0M - SAMOSTATNÝ PŘESUN | m | 1175 | 15.07 | 17707.25 |  |  |  | základní |  | 0 | 0.26253 | 308.4727 | 0 | 0 | 4 | K | 2 |  |  |  | ROZPOCET | 17707.25 | 0 | 0 | 0 | 0 | 1 | 17707.25 | 4 | -593273497
| P |  | Poznámka k položce: Položka zahrnuje: -odstranění a demontáž zařízení, jeho přesun v prostoru staveniště a osazení na nově určeném místě - nutnou opravu poškozených částí - případnou náhradu zničených částí nezahrnuje podkladní vrstvu | [15 empty] | P | 2
4 | K | 911DA9 | SVODIDLO BETON, ÚROVEŇ ZADRŽ. N2 VÝŠ 1,0M - NÁJEM | měsíc | 7 | 219726.76 | 1538087.32 |  |  |  | základní |  | 0 | 0.26253 | 1.8377 | 0 | 0 | 4 | K | 2 |  |  |  | ROZPOCET | 1538087.32 | 0 | 0 | 0 | 0 | 1 | 1538087.32 | 4 | 647249826
| P |  | Poznámka k položce: položka zahrnuje denní sazbu za pronájem zařízen ípočet měrných jednotek se určí jako součin délky zařízení a počtu dnů použití | [15 empty] | P | 2
5 | K | 913121111 | Montáž a demontáž dočasných dopravních značek kompletních značek vč. podstavce a sloupku základních | kus | 108 | 159.79 | 17257.32 | CS ÚRS 2018 01 |  |  | základní |  | 0 | 0 | 0 | 0 | 0 | 4 | K | 2 |  |  |  | ROZPOCET | 17257.32 | 0 | 0 | 0 | 0 | 1 | 17257.32 | 4 | -859143773
| PSC |  | Poznámka k souboru cen: 1. V cenách jsou započteny náklady na montáž i demontáž dočasné značky, nebo podstavce. | [15 empty] | PSC | 2
| VV |  | " A15+A10+B20a+B21a+B26+C4b+E3a dle přílohy " 18*6 |  | 108 | [13 empty] | VV | 2 | 2 | True | 1 | ROZPOCET
6 | K | 913121211 | Montáž a demontáž dočasných dopravních značek Příplatek za první a každý další den použití dočasných dopravních značek k ceně 12-1111 | kus | 3780 | 6.76 | 25552.8 | CS ÚRS 2018 01 |  |  | základní |  | 0 | 0 | 0 | 0 | 0 | 4 | K | 2 |  |  |  | ROZPOCET | 25552.8 | 0 | 0 | 0 | 0 | 1 | 25552.8 | 4 | 419767281
| PSC |  | Poznámka k souboru cen: 1. V cenách jsou započteny náklady na montáž i demontáž dočasné značky, nebo podstavce. | [15 empty] | PSC | 2
| VV |  | " 6 úseků v prům. délce 35dní " 18*35*6 |  | 3780 | [13 empty] | VV | 2 | 2 | True | 1 | ROZPOCET
7 | K | 913221112 | Montáž a demontáž dočasných dopravních zábran světelných včetně zásobníku na akumulátor, šířky 2,5 m, 5 světel | kus | 12 | 405.63 | 4867.56 | CS ÚRS 2018 01 |  |  | základní |  | 0 | 0 | 0 | 0 | 0 | 4 | K | 2 |  |  |  | ROZPOCET | 4867.56 | 0 | 0 | 0 | 0 | 1 | 4867.56 | 4 | -80524305
| PSC |  | Poznámka k souboru cen: 1. V cenách jsou započteny náklady na montáž i demontáž dočasné zábrany. 2. V cenách světelných dočasných dopravních zábran 913 22-11 nejsou započteny náklady na akumulátor, které se oceňují cenami souboru cen 913 91-1. | [15 empty] | PSC | 2
| VV |  | 2*6 |  | 12 | [13 empty] | VV | 2 | 2 | True | 1 | ROZPOCET
8 | K | 913221212 | Montáž a demontáž dočasných dopravních zábran Příplatek za první a každý další den použití dočasných dopravních zábran k ceně 22-1112 | kus | 420 | 102.02 | 42848.4 | CS ÚRS 2018 01 |  |  | základní |  | 0 | 0 | 0 | 0 | 0 | 4 | K | 2 |  |  |  | ROZPOCET | 42848.4 | 0 | 0 | 0 | 0 | 1 | 42848.4 | 4 | -799565665
| PSC |  | Poznámka k souboru cen: 1. V cenách jsou započteny náklady na montáž i demontáž dočasné zábrany. 2. V cenách světelných dočasných dopravních zábran 913 22-11 nejsou započteny náklady na akumulátor, které se oceňují cenami souboru cen 913 91-1. | [15 empty] | PSC | 2
| VV |  | 2*35*6 |  | 420 | [13 empty] | VV | 2 | 2 | True | 1 | ROZPOCET
9 | K | 913321111 | Montáž a demontáž dočasných dopravních vodících zařízení směrové desky základní | kus | 90 | 159.79 | 14381.1 | CS ÚRS 2018 01 |  |  | základní |  | 0 | 0 | 0 | 0 | 0 | 4 | K | 2 |  |  |  | ROZPOCET | 14381.1 | 0 | 0 | 0 | 0 | 1 | 14381.1 | 4 | -1843273032
| PSC |  | Poznámka k souboru cen: 1. V cenách jsou započteny náklady na montáž i demontáž dočasného vodícího zařízení. | [15 empty] | PSC | 2
| VV |  | "Z 4a" 15*6 |  | 90 | [13 empty] | VV | 2 | 2 | True | 1 | ROZPOCET
10 | K | 913321211 | Montáž a demontáž dočasných dopravních vodících zařízení Příplatek za první a každý další den použití dočasných dopravních vodících zařízení k ceně 32-1111 | kus | 3150 | 6.76 | 21294 | CS ÚRS 2018 01 |  |  | základní |  | 0 | 0 | 0 | 0 | 0 | 4 | K | 2 |  |  |  | ROZPOCET | 21294 | 0 | 0 | 0 | 0 | 1 | 21294 | 4 | 545229888
| PSC |  | Poznámka k souboru cen: 1. V cenách jsou započteny náklady na montáž i demontáž dočasného vodícího zařízení. | [15 empty] | PSC | 2
| VV |  | 15*6*35 |  | 3150 | [13 empty] | VV | 2 | 2 | True | 1 | ROZPOCET
11 | K | 913411111 | Montáž a demontáž mobilní semaforové soupravy 2 semafory | kus | 6 | 614.59 | 3687.54 | CS ÚRS 2018 01 |  |  | základní |  | 0 | 0 | 0 | 0 | 0 | 4 | K | 2 |  |  |  | ROZPOCET | 3687.54 | 0 | 0 | 0 | 0 | 1 | 3687.54 | 4 | 1428824281
| PSC |  | Poznámka k souboru cen: 1. V cenách jsou započteny náklady na montáž i demontáž dočasné semaforové soupravy. 2. V cenách nejsou započteny náklady na akumulátor, zásobník a řídící jednotku, které se oceňují cenami souboru cen 913 91-1. | [15 empty] | PSC | 2
| VV |  | 1*6 |  | 6 | [13 empty] | VV | 2 | 2 | True | 1 | ROZPOCET
12 | K | 913411211 | Montáž a demontáž mobilní semaforové soupravy Příplatek za první a každý další den použití mobilní semaforové soupravy k ceně 41-1111 | kus | 210 | 368.75 | 77437.5 | CS ÚRS 2018 01 |  |  | základní |  | 0 | 0 | 0 | 0 | 0 | 4 | K | 2 |  |  |  | ROZPOCET | 77437.5 | 0 | 0 | 0 | 0 | 1 | 77437.5 | 4 | 1708346511
| PSC |  | Poznámka k souboru cen: 1. V cenách jsou započteny náklady na montáž i demontáž dočasné semaforové soupravy. 2. V cenách nejsou započteny náklady na akumulátor, zásobník a řídící jednotku, které se oceňují cenami souboru cen 913 91-1. | [15 empty] | PSC | 2
| VV |  | "předpoklad dní " 35*6 |  | 210 | [13 empty] | VV | 2 | 2 | True | 1 | ROZPOCET
13 | K | 913911113 | Montáž a demontáž akumulátorů a zásobníků dočasného dopravního značení akumulátoru olověného 12V/180 Ah | kus | 12 | 122.92 | 1475.04 | CS ÚRS 2018 01 |  |  | základní |  | 0 | 0 | 0 | 0 | 0 | 4 | K | 2 |  |  |  | ROZPOCET | 1475.04 | 0 | 0 | 0 | 0 | 1 | 1475.04 | 4 | -1390127480
| PSC |  | Poznámka k souboru cen: 1. V cenách jsou započteny náklady na montáž i demontáž dočasného akumulátoru a zásobníku. | [15 empty] | PSC | 2
| VV |  | 2*6 |  | 12 | [13 empty] | VV | 2 | 2 | True | 1 | ROZPOCET
14 | K | 913911213 | Montáž a demontáž akumulátorů a zásobníků dočasného dopravního značení Příplatek za první a každý další den použití akumulátorů a zásobníků dočasného dopravního značení k ceně 91-1113 | kus | 420 | 73.75 | 30975 | CS ÚRS 2018 01 |  |  | základní |  | 0 | 0 | 0 | 0 | 0 | 4 | K | 2 |  |  |  | ROZPOCET | 30975 | 0 | 0 | 0 | 0 | 1 | 30975 | 4 | 1392791310
| PSC |  | Poznámka k souboru cen: 1. V cenách jsou započteny náklady na montáž i demontáž dočasného akumulátoru a zásobníku. | [15 empty] | PSC | 2
| VV |  | 2*35*6 |  | 420 | [13 empty] | VV | 2 | 2 | True | 1 | ROZPOCET
15 | K | 915111115 | Vodorovné dopravní značení stříkané barvou dělící čára šířky 125 mm souvislá žlutá základní | m | 168 | 104.48 | 17552.64 | CS ÚRS 2018 01 |  |  | základní |  | 0 | 8e-05 | 0.01344 | 0 | 0 | 4 | K | 2 |  |  |  | ROZPOCET | 17552.64 | 0 | 0 | 0 | 0 | 1 | 17552.64 | 4 | -587202890
| PSC |  | Poznámka k souboru cen: 1. Ceny jsou určeny pro dělící čáry bílé souvislé č. V1a, bílé přerušované č. V2a, žluté souvislé č. V12b, žluté přerušované č. V12c a vodící čáry bílé č. V4. 2. V cenách nejsou započteny náklady na: a) předznačení, tyto se oceňují cenami souboru cen 915 6.-11 Předznačení pro vodorovné značení, b) očištění vozovky, tyto se oceňují cenami souboru cen 938 90-9 . Odstranění bláta, prachu nebo hlinitého nánosu s povrchu podkladu nebo krytu části C 01 tohoto katalogu. 3. Množství měrných jednotek se určuje: a) u cen 915 11 a 915 12 v m délky dělící nebo vodící čáry (včetně mezer), b) u ceny 915 13 v m2 stříkané plochy bez mezer. | [15 empty] | PSC | 2
| VV |  | "příčná čára souvislá v šířce 0,5m " 3,5*4* 2*6 |  | 168 | [13 empty] | VV | 2 | 2 | True | 1 | ROZPOCET
16 | K | 998225111 | Přesun hmot pro komunikace s krytem z kameniva, monolitickým betonovým nebo živičným dopravní vzdálenost do 200 m jakékoliv délky objektu | t | 927.269 | 28.48 | 26408.62 | CS ÚRS 2018 01 |  |  | základní |  | 0 | 0 | 0 | 0 | 0 | 4 | K | 2 |  |  |  | ROZPOCET | 26408.62 | 0 | 0 | 0 | 0 | 1 | 26408.62 | 4 | 2058655800
| PSC |  | Poznámka k souboru cen: 1. Ceny lze použít i pro plochy letišť s krytem monolitickým betonovým nebo živičným. | [15 empty] | PSC | 2

## 110D - DO-Objíždka
| List obsahuje: |  | 1) Krycí list soupisu | 2) Rekapitulace |  |  | 3) Soupis prací | Zpět na list: | Rekapitulace stavby
{cbf1d38a-3644-417f-842e-c3f4523ede73}
2
| KRYCÍ LIST SOUPISU | [8 empty] | v --- níže se nacházejí doplnkové a pomocné údaje k sestavám --- v | [8 empty] | False
Stavba:
II/169 a II/145 Dlouhá ves-Radešov, úsek C
Objekt:
110D - DO-Objíždka
| KSO: |  | 822 23 |  |  | CC-CZ: | 21111
| Místo: |  | Kraj Plzeňský, k.ú. Opolenec |  |  | Datum: | 2018-11-20
| CZ-CPV: |  | 45230000-8 |  |  | CZ-CPA: | 42.11
| Zadavatel: |  |  |  |  | IČ: | 720 53 119
|  | Správa a údržba silnic Lzeňského kraje, p.o. |  |  |  | DIČ: | CZ72053119
| Uchazeč: |  |  |  |  | IČ: | 48035599
|  | Společnost Dlouhá Ves - Radešov |  |  |  | DIČ: | CZ48035599
| Projektant: |  |  |  |  | IČ: | 407 63 439
|  | Pontex spol. s r.o. |  |  |  | DIČ: | CZ40763439
Poznámka:
| Cena bez DPH | [5 empty] | 2171985.16
|  |  | Základ daně |  |  | Sazba daně | Výše daně
| DPH | základní | 2171985.16 |  |  | 21% | 456116.88
|  | snížená | 0 |  |  | 15% | 0
|  | zákl. přenesená | 0 |  |  | 21% | 0
|  | sníž. přenesená | 0 |  |  | 15% | 0
|  | nulová | 0 |  |  | 0% | 0
| Cena s DPH |  |  | v | CZK |  | 2628102.04
REKAPITULACE ČLENĚNÍ SOUPISU PRACÍ
Stavba:
II/169 a II/145 Dlouhá ves-Radešov, úsek C
Objekt:
110D - DO-Objíždka
Místo: |  |  | Kraj Plzeňský, k.ú. Opolenec |  |  | Datum: | 2018-11-20
Zadavatel: |  |  | Správa a údržba silnic Lzeňského kraje, p.o. |  |  | Projektant: | Pontex spol. s r.o.
Uchazeč: |  |  | Společnost Dlouhá Ves - Radešov
Kód dílu - Popis | [6 empty] | Cena celkem [CZK]
Náklady soupisu celkem | [6 empty] | 2171985.16 | [12 empty] | -1
| HSV - Práce a dodávky HSV | [5 empty] | 2171985.16
| 1 - Zemní práce | [5 empty] | 1022362.06
| 2 - Zakládání | [5 empty] | 580599.86
| 4 - Vodorovné konstrukce | [5 empty] | 171180.38
| 5 - Komunikace | [5 empty] | 108561.87
| 9 - Ostatní konstrukce a práce-bourání | [5 empty] | 219963.93
| 997 - Přesun sutě | [5 empty] | 65557.17
| 998 - Přesun hmot | [5 empty] | 3759.89
SOUPIS PRACÍ
Stavba:
II/169 a II/145 Dlouhá ves-Radešov, úsek C
Objekt:
110D - DO-Objíždka
Místo: |  |  | Kraj Plzeňský, k.ú. Opolenec |  |  | Datum: | 2018-11-20
Zadavatel: |  |  | Správa a údržba silnic Lzeňského kraje, p.o. |  |  | Projektant: | Pontex spol. s r.o.
Uchazeč: |  |  | Společnost Dlouhá Ves - Radešov
PČ | Typ | Kód | Popis | MJ | Množství | J.cena [CZK] | Cena celkem [CZK] | Cenová soustava |  | Poznámka | DPH | J. Nh [h] | Nh celkem [h] | J. hmotnost [t] | Hmotnost celkem [t] | J. suť [t] | Suť Celkem [t]
Náklady soupisu celkem | [6 empty] | 2171985.16 | [5 empty] | 0 |  | 585.4452 |  | 452.133 |  | D | -1 | [10 empty] | 2171985.16
| D | HSV | Práce a dodávky HSV |  |  |  | 2171985.16 | [5 empty] | 0 |  | 585.4452 |  | 452.133 | 1 | D | 0 |  |  |  | ROZPOCET | [6 empty] | 2171985.16
| D | 1 | Zemní práce |  |  |  | 1022362.06 | [5 empty] | 0 |  | 0.01668 |  | 354.213 | 1 | D | 1 |  |  |  | ROZPOCET | [6 empty] | 1022362.06
1 | K | 111201101 | Odstranění křovin a stromů s odstraněním kořenů průměru kmene do 100 mm do sklonu terénu 1 : 5, při celkové ploše do 1 000 m2 | m2 | 37 | 58.26 | 2155.62 | CS ÚRS 2018 01 |  |  | základní |  | 0 | 0 | 0 | 0 | 0 | 4 | K | 2 |  |  |  | ROZPOCET | 2155.62 | 0 | 0 | 0 | 0 | 1 | 2155.62 | 4 | 25934084
| PSC |  | Poznámka k souboru cen: 1. Cenu -1104 lze použít jestliže se odstranění stromů a křovin neprovádí na holo. 2. Cena -1101 je určena i pro: a) odstraňování křovin a stromů o průměru kmene do 100 mm z ploch, jejichž celková výměra je větší než 1 000 m2 při sklonu terénu strmějším než 1 : 5; b) LTM při jakékoliv celkové ploše jednotlivě přes 30 m2. 3. V ceně jsou započteny i náklady na případné nutné odklizení křovin a stromů na hromady na vzdálenost do 50 m nebo naložení na dopravní prostředek. 4. Průměr kmenů stromů (křovin) se měří 0,15 m nad přilehlým terénem. 5. Množství jednotek se určí samostatně za každý objekt v m2 plochy rovné součtu půdorysných ploch omezených obalovými křivkami korun jednotlivých stromů a křovin, popř. skupin stromů a křovin, jejichž koruny se půdorysně překrývají. Jestliže by byl zmíněný součet ploch větší než půdorysná plocha staveniště, počítá se pouze s plochou staveniště. | [15 empty] | PSC | 2
| VV |  | "dle kácení" 37 |  | 37 | [13 empty] | VV | 2 | 2 | True | 1 | ROZPOCET
2 | K | 111201401 | Spálení odstraněných křovin a stromů na hromadách průměru kmene do 100 mm pro jakoukoliv plochu | m2 | 37 | 31.71 | 1173.27 | CS ÚRS 2018 01 |  |  | základní |  | 0 | 0.00018 | 0.00666 | 0 | 0 | 4 | K | 2 |  |  |  | ROZPOCET | 1173.27 | 0 | 0 | 0 | 0 | 1 | 1173.27 | 4 | -603541862
| PSC |  | Poznámka k souboru cen: 1. V ceně jsou započteny i náklady snesení křovin na hromady, přihrnování, očištění spáleniště, uložení popela a zbytků na hromadu. 2. V ceně nejsou započteny náklady na popř. nutné použití kropícího vozu, tyto se oceňují samostatně. 3. Množství jednotek se určí samostatně za každý objekt v m2 půdorysné plochy, z níž byly křoviny a stromy shromážděny. | [15 empty] | PSC | 2
| VV |  | 37 |  | 37 | [13 empty] | VV | 2 | 2 | True | 1 | ROZPOCET
3 | K | 112101101 | Odstranění stromů s odřezáním kmene a s odvětvením listnatých, průměru kmene přes 100 do 300 mm | kus | 11 | 165.94 | 1825.34 | CS ÚRS 2018 01 |  |  | základní |  | 0 | 0 | 0 | 0 | 0 | 4 | K | 2 |  |  |  | ROZPOCET | 1825.34 | 0 | 0 | 0 | 0 | 1 | 1825.34 | 4 | 1755293640
| PSC |  | Poznámka k souboru cen: 1. Ceny jsou určeny pro odstranění stromů v rámci přípravy staveniště. 2. Ceny lze použít i pro odstranění stromů ze sesuté zeminy, vývratů a polomů. 3. V ceně jsou započteny i náklady na případné nutné odklizení kmene a větví odděleně na vzdálenost do 50 m nebo s naložením na dopravní prostředek. 4. Průměr pařezu se měří v místě řezu kmene na základě dvojího na sebe kolmého měření a následného zprůměrování naměřených hodnot nejčastěji ve výšce 0,15 m. V případě přítomnosti výrazných kořenových náběhů je měření prováděno nad nimi, nejčastěji v rozmezí 0,15-0,45 m nad povrchem stávajícího terénu. 5. Ceny nelze užít v případě, kdy je nutné odstraňování stromu po částech; tyto práce lze oceňovat příslušnými cenami katalogu 823-1 Plochy a úprava území. | [15 empty] | PSC | 2
| VV |  | " dle přehledu" 11 |  | 11 | [13 empty] | VV | 2 | 2 | True | 1 | ROZPOCET
4 | K | 112201101 | Odstranění pařezů s jejich vykopáním, vytrháním nebo odstřelením, s přesekáním kořenů průměru přes 100 do 300 mm | kus | 11 | 307.3 | 3380.3 | CS ÚRS 2018 01 |  |  | základní |  | 0 | 5e-05 | 0.00055 | 0 | 0 | 4 | K | 2 |  |  |  | ROZPOCET | 3380.3 | 0 | 0 | 0 | 0 | 1 | 3380.3 | 4 | -1570300254
| PSC |  | Poznámka k souboru cen: 1. Ceny lze použít i pro odstranění pařezů ze sesuté zeminy, vývratů a polomů. 2. V ceně jsou započteny i náklady na případné nutné odklizení pařezů na hromady na vzdálenost do 50 m nebo naložení na dopravní prostředek. 3. Mají-li se odstraňovat pařezy z pokáceného souvislého lesního porostu, lze počet pařezů stanovit s přihlédnutím k tabulce v příloze č. 1. 4. Zásyp jam po pařezech se oceňuje cenami souboru cen 174 20-12 této části katalogu. 5. Průměr pařezu se měří v místě řezu kmene na základě dvojího na sebe kolmého měření a následného zprůměrování naměřených hodnot. | [15 empty] | PSC | 2
| VV |  | " včetně vícekmenů" 11 |  | 11 | [13 empty] | VV | 2 | 2 | True | 1 | ROZPOCET
5 | K | 113107145 | Odstranění podkladů nebo krytů ručně s přemístěním hmot na skládku na vzdálenost do 3 m nebo s naložením na dopravní prostředek živičných, o tl. vrstvy přes 200 do 250 mm | m2 | 314 | 279.02 | 87612.28 | CS ÚRS 2018 01 |  |  | základní |  | 0 | 0 | 0 | 0.582 | 182.748 | 4 | K | 2 |  |  |  | ROZPOCET | 87612.28 | 0 | 0 | 0 | 0 | 1 | 87612.28 | 4 | 1827838227
| PSC |  | Poznámka k souboru cen: 1. Pro volbu cen z hlediska množství se uvažuje každá souvisle odstraňovaná plocha krytu nebo podkladu stejného druhu samostatně. Odstraňuje-li se několik vrstev vozovky najednou, jednotlivé vrstvy se oceňují každá samostatně. 2. Ceny a) –7111 až –7113, –7151 až -7153, -7211 až -7213 a -7311 až -7313 lze použít i pro odstranění podkladů nebo krytů ze štěrkopísku, škváry, strusky nebo z mechanicky zpevněných zemin, b) –7121 až 7125, –7161 až -7165, -7221 až -7225 a -7321 až -7325 lze použít i pro odstranění podkladů nebo krytů ze zemin stabilizovaných vápnem, c) –7130 až -7134, –7170 až -7174, –7230 až -7234 a -7330 až -7334 lze použít i pro odstranění dlažeb uložených do betonového lože a dlažeb z mozaiky uložených do cementové malty nebo podkladu ze zemin stabilizovaných cementem. 3. Ceny lze použít i pro odstranění podkladů nebo krytů opatřených živičnými postřiky nebo nátěry. 4. Ceny odlišené podle tloušťky (např. do 100 mm, do 200 mm) jsou určeny vždy pro celou tloušťku jednotlivých konstrukcí. 5. V cenách nejsou započteny náklady na zarovnání styčných ploch betonových nebo živičných podkladů nebo krytů, které se oceňuje cenami souboru cen 919 73- Zarovnání styčné plochy části C 01 tohoto ceníku. Množství suti získané ze zarovnání styčných ploch podkladů nebo krytů se zvlášť nevykazuje. 6. Přemístění vybouraného materiálu větší vzdálenost, než je uvedeno, se oceňuje cenami souborů cen 997 22-1 Vodorovná doprava suti. 7. Ceny -714 . , -718 . , –724 . a -734 . nelze použít pro odstranění podkladu nebo krytu frézováním. | [15 empty] | PSC | 2
6 | K | 113151111 | Rozebírání zpevněných ploch s přemístěním na skládku na vzdálenost do 20 m nebo s naložením na dopravní prostředek ze silničních panelů | m2 | 483 | 133.98 | 64712.34 | CS ÚRS 2018 01 |  |  | základní |  | 0 | 0 | 0 | 0.355 | 171.465 | 4 | K | 2 |  |  |  | ROZPOCET | 64712.34 | 0 | 0 | 0 | 0 | 1 | 64712.34 | 4 | -1676769125
| PSC |  | Poznámka k souboru cen: 1. Cena je určena pro rozebírání silničních panelů jakýchkoliv rozměrů kladených do lože z kameniva včetně odstranění lože. | [15 empty] | PSC | 2
| VV |  | 460*1,05 |  | 483 | [13 empty] | VV | 2 | 2 | True | 1 | ROZPOCET
7 | K | 122202203 | Odkopávky a prokopávky nezapažené pro silnice s přemístěním výkopku v příčných profilech na vzdálenost do 15 m nebo s naložením na dopravní prostředek v hornině tř. 3 přes 1 000 do 5 000 m3 | m3 | 677.4 | 68.34 | 46293.52 | CS ÚRS 2018 01 |  |  | základní |  | 0 | 0 | 0 | 0 | 0 | 4 | K | 2 |  |  |  | ROZPOCET | 46293.52 | 0 | 0 | 0 | 0 | 1 | 46293.52 | 4 | 527040529
| PSC |  | Poznámka k souboru cen: 1. Ceny jsou určeny pro vykopávky: a) příkopů pro silnice a to i tehdy, jsou-li vykopávky příkopů prováděny samostatně, b) v zemnících na suchu, jestliže tyto zemníky přímo souvisejí s odkopávkami nebo prokopávkami pro spodní stavbu silnic. Vykopávky v ostatních zemnících se oceňují podle kapitoly. 3*2 Zemníky Všeobecných podmínek tohoto katalogu. c) při zahlubování silnic pro mimoúrovňové křížení a pro vykopávky pod mosty provedenými v předepsaném předstihu. Část vykopávky mezi svislými rovinami proloženými vnějšími hranami mostu se oceňují: - při objemu do 1 000 m3 cenami pro množství do 100 m3 - při objemu přes 1 000 m3 cenami pro množství přes 100 do 1 000 m3. d) pro sejmutí podorničí s přihlédnutím k ustanovení čl. 3112 Všeobecných podmínek katalogu. 2. Ceny nelze použít pro odkopávky a prokopávky v zapažených prostorách; tyto zemní práce se oceňují podle čl. 3116 Všeobecných podmínek tohoto katalogu. 3. V cenách jsou započteny i náklady na vodorovné přemístění výkopku v příčných profilech na přilehlých svazích a příkopech. Vzdálenosti příčného přemístění se nezahrnují do střední vzdálenosti vodorovného přemístění výkopku. 4. Vodorovné přemístění výkopku z výkopiště na násypiště při jakékoliv šířce koruny se nepovažuje za vodorovné přemístění výkopku v příčném profilu, je-li při odkopávce nebo prokopávce mezi výkopištěm a násypištěm v příčném profilu dopravní nebo jiný pruh, na němž projekt vylučuje rušení provozu prováděním zemních prací. Takové přemístění výkopku se oceňuje podle čl. 3162 Všeobecných podmínek tohoto katalogu. 5. Přemístění výkopku v příčných profilech na vzdálenost přes 15 m se oceňuje cenami souboru cen 162 .0-1 . Vodorovné přemístění výkopku části A 01 Společné zemní práce tohoto katalogu | [15 empty] | PSC | 2
| VV |  | "odstranění násypu vč. zemních krajnic " 605,2+72,2 |  | 677.4 | [13 empty] | VV | 2 | 2 | True | 1 | ROZPOCET
8 | K | 122202209 | Odkopávky a prokopávky nezapažené pro silnice s přemístěním výkopku v příčných profilech na vzdálenost do 15 m nebo s naložením na dopravní prostředek v hornině tř. 3 Příplatek k cenám za lepivost horniny tř. 3 | m3 | 302.6 | 6.88 | 2081.89 | CS ÚRS 2018 01 |  |  | základní |  | 0 | 0 | 0 | 0 | 0 | 4 | K | 2 |  |  |  | ROZPOCET | 2081.89 | 0 | 0 | 0 | 0 | 1 | 2081.89 | 4 | -337686428
| PSC |  | Poznámka k souboru cen: 1. Ceny jsou určeny pro vykopávky: a) příkopů pro silnice a to i tehdy, jsou-li vykopávky příkopů prováděny samostatně, b) v zemnících na suchu, jestliže tyto zemníky přímo souvisejí s odkopávkami nebo prokopávkami pro spodní stavbu silnic. Vykopávky v ostatních zemnících se oceňují podle kapitoly. 3*2 Zemníky Všeobecných podmínek tohoto katalogu. c) při zahlubování silnic pro mimoúrovňové křížení a pro vykopávky pod mosty provedenými v předepsaném předstihu. Část vykopávky mezi svislými rovinami proloženými vnějšími hranami mostu se oceňují: - při objemu do 1 000 m3 cenami pro množství do 100 m3 - při objemu přes 1 000 m3 cenami pro množství přes 100 do 1 000 m3. d) pro sejmutí podorničí s přihlédnutím k ustanovení čl. 3112 Všeobecných podmínek katalogu. 2. Ceny nelze použít pro odkopávky a prokopávky v zapažených prostorách; tyto zemní práce se oceňují podle čl. 3116 Všeobecných podmínek tohoto katalogu. 3. V cenách jsou započteny i náklady na vodorovné přemístění výkopku v příčných profilech na přilehlých svazích a příkopech. Vzdálenosti příčného přemístění se nezahrnují do střední vzdálenosti vodorovného přemístění výkopku. 4. Vodorovné přemístění výkopku z výkopiště na násypiště při jakékoliv šířce koruny se nepovažuje za vodorovné přemístění výkopku v příčném profilu, je-li při odkopávce nebo prokopávce mezi výkopištěm a násypištěm v příčném profilu dopravní nebo jiný pruh, na němž projekt vylučuje rušení provozu prováděním zemních prací. Takové přemístění výkopku se oceňuje podle čl. 3162 Všeobecných podmínek tohoto katalogu. 5. Přemístění výkopku v příčných profilech na vzdálenost přes 15 m se oceňuje cenami souboru cen 162 .0-1 . Vodorovné přemístění výkopku části A 01 Společné zemní práce tohoto katalogu | [15 empty] | PSC | 2
| VV |  | " 50%"605,2*0,5 |  | 302.6 | [13 empty] | VV | 2 | 2 | True | 1 | ROZPOCET
9 | K | 124203101 | Vykopávky pro koryta vodotečí s přehozením výkopku na vzdálenost do 3 m nebo s naložením na dopravní prostředek v hornině tř. 3 do 1 000 m3 | m3 | 59.4 | 205.27 | 12193.04 | CS ÚRS 2018 01 |  |  | základní |  | 0 | 0 | 0 | 0 | 0 | 4 | K | 2 |  |  |  | ROZPOCET | 12193.04 | 0 | 0 | 0 | 0 | 1 | 12193.04 | 4 | 1988911079
| PSC |  | Poznámka k souboru cen: 1. Ceny lze použít i pro nezapažené odkopávky a prokopávky při úpravě území kolem vodotečí vně svislých ploch proložených projektovanými břehovými čarami souvisejí-li tyto odkopávky a prokopávky s prováděnými vykopávkami pro koryta vodotečí. 2. Ceny nelze použít pro: a) vykopávky koryt vodotečí, které jsou dle projektu pod úrovní pracovní hladiny vody; tyto zemní práce se oceňují cenami souboru cen 127 . 0-11 Vykopávky pod vodou strojně části A 01 tohoto katalogu, b) vykopávky koryt vodotečí v prostorách s rozepřeným nebo vzepřeným pažením; tyto zemní práce se oceňují cenami souboru cen 131 . 0-12 Hloubení zapažených jam a zářezů části A 01 tohoto katalogu, štětová stěna vzepřená nebo rozepřená, se z hlediska ocenění považuje za vzepřené nebo rozepřené pažení; c) vykopávky pod obrysem výkopu pro koryta vodotečí (pro opěrné zdi, patky, soustřeďovací stavby apod.); tyto zemní práce se oceňují podle své povahy cenami souboru cen 131 . 0-11 Hloubení nezapažených jam, 131 . 0-12 Hloubení zapažených jam, 132 . 0-11 Hloubení rýh do 600 mm, 132 . 0-12 Hloubení rýh do 2000 mm, 132 . 0-14 Hloubená vykopávka pod základy ručně 133 . 0- . 0 Hloubení zapažených i nezapažených šachet části A01 tohoto katalogu, d) hloubení zatrubněných nebo zastropených koryt vodotečí; tyto práce se oceňují cenami souboru cen 123 . 0-21 Vykopávky zářezů se šikmými stěnami pro podzemní vedení části A 02 3. V cenách jsou započteny náklady na svislé přemístění výkopku do 4 m. Svislé přemístění z hloubky přes 4 m se oceňuje podle projektu (rampy, přehození apod.). 4. Předepisuje-li projekt rozprostřít výkopek získaný vykopávkou pro koryta vodotečí, oceňuje se toto rozprostření cenou 171 20-1101 Uložení sypaniny do nezhutněných násypů a vodorovné přemístění výkopku cenami souboru cen 162 .0-31 Vodorovné přemístění výkopku z rýh podzemních stěn části A 01 tohoto katalogu. 5. Pro volbu ceny je rozhodující součet vykopávek pro koryta vodotečí, oceňovaných cenami tohoto souboru cen, zatrubněných koryt vodotečí, oceňovaných podle pozn. č. 2 odst. d) i zapažených vykopávek oceňovaných podle pozn. č. 2 odst. b) tohoto souboru cen. | [15 empty] | PSC | 2
| VV |  | " rozšíření koryta pro vložení provizorního propustku" 18*(1+2,3) |  | 59.4 | [13 empty] | VV | 2 | 2 | True | 1 | ROZPOCET
10 | K | 124203109 | Vykopávky pro koryta vodotečí s přehozením výkopku na vzdálenost do 3 m nebo s naložením na dopravní prostředek v hornině tř. 3 Příplatek k cenám za lepivost horniny tř. 3 | m3 | 59.4 | 20.53 | 1219.48 | CS ÚRS 2018 01 |  |  | základní |  | 0 | 0 | 0 | 0 | 0 | 4 | K | 2 |  |  |  | ROZPOCET | 1219.48 | 0 | 0 | 0 | 0 | 1 | 1219.48 | 4 | 506782795
| PSC |  | Poznámka k souboru cen: 1. Ceny lze použít i pro nezapažené odkopávky a prokopávky při úpravě území kolem vodotečí vně svislých ploch proložených projektovanými břehovými čarami souvisejí-li tyto odkopávky a prokopávky s prováděnými vykopávkami pro koryta vodotečí. 2. Ceny nelze použít pro: a) vykopávky koryt vodotečí, které jsou dle projektu pod úrovní pracovní hladiny vody; tyto zemní práce se oceňují cenami souboru cen 127 . 0-11 Vykopávky pod vodou strojně části A 01 tohoto katalogu, b) vykopávky koryt vodotečí v prostorách s rozepřeným nebo vzepřeným pažením; tyto zemní práce se oceňují cenami souboru cen 131 . 0-12 Hloubení zapažených jam a zářezů části A 01 tohoto katalogu, štětová stěna vzepřená nebo rozepřená, se z hlediska ocenění považuje za vzepřené nebo rozepřené pažení; c) vykopávky pod obrysem výkopu pro koryta vodotečí (pro opěrné zdi, patky, soustřeďovací stavby apod.); tyto zemní práce se oceňují podle své povahy cenami souboru cen 131 . 0-11 Hloubení nezapažených jam, 131 . 0-12 Hloubení zapažených jam, 132 . 0-11 Hloubení rýh do 600 mm, 132 . 0-12 Hloubení rýh do 2000 mm, 132 . 0-14 Hloubená vykopávka pod základy ručně 133 . 0- . 0 Hloubení zapažených i nezapažených šachet části A01 tohoto katalogu, d) hloubení zatrubněných nebo zastropených koryt vodotečí; tyto práce se oceňují cenami souboru cen 123 . 0-21 Vykopávky zářezů se šikmými stěnami pro podzemní vedení části A 02 3. V cenách jsou započteny náklady na svislé přemístění výkopku do 4 m. Svislé přemístění z hloubky přes 4 m se oceňuje podle projektu (rampy, přehození apod.). 4. Předepisuje-li projekt rozprostřít výkopek získaný vykopávkou pro koryta vodotečí, oceňuje se toto rozprostření cenou 171 20-1101 Uložení sypaniny do nezhutněných násypů a vodorovné přemístění výkopku cenami souboru cen 162 .0-31 Vodorovné přemístění výkopku z rýh podzemních stěn části A 01 tohoto katalogu. 5. Pro volbu ceny je rozhodující součet vykopávek pro koryta vodotečí, oceňovaných cenami tohoto souboru cen, zatrubněných koryt vodotečí, oceňovaných podle pozn. č. 2 odst. d) i zapažených vykopávek oceňovaných podle pozn. č. 2 odst. b) tohoto souboru cen. | [15 empty] | PSC | 2
| VV |  | 59,4 |  | 59.4 | [13 empty] | VV | 2 | 2 | True | 1 | ROZPOCET
11 | K | 132301102 | Hloubení zapažených i nezapažených rýh šířky do 600 mm s urovnáním dna do předepsaného profilu a spádu v hornině tř. 4 přes 100 m3 | m3 | 2.88 | 206.5 | 594.72 | CS ÚRS 2018 01 |  |  | základní |  | 0 | 0 | 0 | 0 | 0 | 4 | K | 2 |  |  |  | ROZPOCET | 594.72 | 0 | 0 | 0 | 0 | 1 | 594.72 | 4 | 419600499
| PSC |  | Poznámka k souboru cen: 1. V cenách jsou započteny i náklady na přehození výkopku na přilehlém terénu na vzdálenost do 3 m od podélné osy rýhy nebo naložení na dopravní prostředek. 2. Ceny jsou určeny pro rýhy: a) šířky přes 200 do 300 mm a hloubky do 750 mm, b) šířky přes 300 do 400 mm a hloubky do 1 000 mm, c) šířky přes 400 do 500 mm a hloubky do 1 250 mm, d) šířky přes 500 do 600 mm a hloubky do 1 500 mm. 3. Náklady na svislé přemístění výkopku nad 1 m hloubky se určí dle ustanovení článku č. 3161 všeobecných podmínek katalogu. | [15 empty] | PSC | 2
| VV |  | "betonové prahy před a za provozorním propustkem" 2*6*0,3*0,8 |  | 2.88 | [13 empty] | VV | 2 | 2 | True | 1 | ROZPOCET
12 | K | 132301109 | Hloubení zapažených i nezapažených rýh šířky do 600 mm s urovnáním dna do předepsaného profilu a spádu v hornině tř. 4 Příplatek k cenám za lepivost horniny tř. 4 | m3 | 2.88 | 20.65 | 59.47 | CS ÚRS 2018 01 |  |  | základní |  | 0 | 0 | 0 | 0 | 0 | 4 | K | 2 |  |  |  | ROZPOCET | 59.47 | 0 | 0 | 0 | 0 | 1 | 59.47 | 4 | -1603993925
| PSC |  | Poznámka k souboru cen: 1. V cenách jsou započteny i náklady na přehození výkopku na přilehlém terénu na vzdálenost do 3 m od podélné osy rýhy nebo naložení na dopravní prostředek. 2. Ceny jsou určeny pro rýhy: a) šířky přes 200 do 300 mm a hloubky do 750 mm, b) šířky přes 300 do 400 mm a hloubky do 1 000 mm, c) šířky přes 400 do 500 mm a hloubky do 1 250 mm, d) šířky přes 500 do 600 mm a hloubky do 1 500 mm. 3. Náklady na svislé přemístění výkopku nad 1 m hloubky se určí dle ustanovení článku č. 3161 všeobecných podmínek katalogu. | [15 empty] | PSC | 2
| VV |  | 2,880 |  | 2.88 | [13 empty] | VV | 2 | 2 | True | 1 | ROZPOCET
13 | K | 153124111 | Zřízení dřevěných stěn nasazených nebo tabulových jakékoliv výšky a tloušťky stěny, s dodáním spojovacího materiálu z terénu mezi zaberaněné vodicí piloty | m2 | 25 | 3687.54 | 92188.5 | CS ÚRS 2018 01 |  |  | základní |  | 0 | 0.00011 | 0.00275 | 0 | 0 | 4 | K | 2 |  |  |  | ROZPOCET | 92188.5 | 0 | 0 | 0 | 0 | 1 | 92188.5 | 4 | 1612379399
| PSC |  | Poznámka k souboru cen: 1. V ceně nejsou započteny náklady na dodání nebo opotřebení stěn; a) dodání stěn trvale zabudovaných se oceňuje ve specifikaci, b) opotřebení stěn dočasně zabudovaných se oceňuje ve specifikaci jako 0,5 násobek pořizovací ceny materiálu. 2. Množství měrných jednotek cen 153 12-4 se určuje v m2 plochy nasazené nebo tabulové stěny. | [15 empty] | PSC | 2
| VV |  | 25*1 |  | 25 | [13 empty] | VV | 2 | 2 | True | 1 | ROZPOCET
14 | M | 605110130 | řezivo jehličnaté deskové neopracované střed jakost III | m3 | 25 | 8419.89 | 210497.25 | CS ÚRS 2018 01 |  |  | základní |  | 0 | 0 | 0 | 0 | 0 | 8 | M | 2 |  |  |  | ROZPOCET | 210497.25 | 0 | 0 | 0 | 0 | 1 | 210497.25 | 4 | 2141079026
15 | K | 153125111 | Odstranění dřevěných stěn nasazených nebo tabulových jakékoliv výšky a tloušťky stěny z terénu mezi zaberaněnými vodícími pilotami | m2 | 25 | 1229.18 | 30729.5 | CS ÚRS 2018 01 |  |  | základní |  | 0 | 0 | 0 | 0 | 0 | 4 | K | 2 |  |  |  | ROZPOCET | 30729.5 | 0 | 0 | 0 | 0 | 1 | 30729.5 | 4 | 1978782163
| PSC |  | Poznámka k souboru cen: 1. Množství měrných jednotek se určuje v m2 plochy nasazené nebo tabulové stěny. | [15 empty] | PSC | 2
| VV |  | 25 |  | 25 | [13 empty] | VV | 2 | 2 | True | 1 | ROZPOCET
16 | K | 153191121 | Těsnění hradicích stěn nepropustnou hrázkou ze zhutněné sypaniny při stěně nebo nepropustnou výplní ze zhutněné sypaniny mezi stěnami zřízení | m3 | 30 | 865.34 | 25960.2 | CS ÚRS 2018 01 |  |  | základní |  | 0 | 0 | 0 | 0 | 0 | 4 | K | 2 |  |  |  | ROZPOCET | 25960.2 | 0 | 0 | 0 | 0 | 1 | 25960.2 | 4 | 404272407
| PSC |  | Poznámka k souboru cen: 1. Dodání sypaniny se oceňuje ve specifikaci. 2. V cenách -1121 a -1131 jsou započteny i náklady na potřebné přemístění sypaniny až do vzdálenosti 40 m. 3. Množství měrných jednotek se určuje v m3 zřizovaného těsnění, míru hutnění předepíše projekt. 4. Cenu lze použít pro jakoukoliv míru zhutnění. | [15 empty] | PSC | 2
| VV |  | " postupné převedení vodoteče pro provizorní propusty"20*1,5 |  | 30 | [13 empty] | VV | 2 | 2 | True | 1 | ROZPOCET
17 | K | 153191131 | Těsnění hradicích stěn nepropustnou hrázkou ze zhutněné sypaniny při stěně nebo nepropustnou výplní ze zhutněné sypaniny mezi stěnami odstranění | m3 | 30 | 224.94 | 6748.2 | CS ÚRS 2018 01 |  |  | základní |  | 0 | 0 | 0 | 0 | 0 | 4 | K | 2 |  |  |  | ROZPOCET | 6748.2 | 0 | 0 | 0 | 0 | 1 | 6748.2 | 4 | -442104691
| PSC |  | Poznámka k souboru cen: 1. Dodání sypaniny se oceňuje ve specifikaci. 2. V cenách -1121 a -1131 jsou započteny i náklady na potřebné přemístění sypaniny až do vzdálenosti 40 m. 3. Množství měrných jednotek se určuje v m3 zřizovaného těsnění, míru hutnění předepíše projekt. 4. Cenu lze použít pro jakoukoliv míru zhutnění. | [15 empty] | PSC | 2
| VV |  | 30 |  | 30 | [13 empty] | VV | 2 | 2 | True | 1 | ROZPOCET
18 | K | 162301401 | Vodorovné přemístění větví, kmenů nebo pařezů s naložením, složením a dopravou do 5000 m větví stromů listnatých, průměru kmene přes 100 do 300 mm | kus | 11 | 30.36 | 333.96 | CS ÚRS 2018 01 |  |  | základní |  | 0 | 0 | 0 | 0 | 0 | 4 | K | 2 |  |  |  | ROZPOCET | 333.96 | 0 | 0 | 0 | 0 | 1 | 333.96 | 4 | -1942547939
| PSC |  | Poznámka k souboru cen: 1. Průměr kmene i pařezu se měří v místě řezu. 2. Měrná jednotka je 1 strom. | [15 empty] | PSC | 2
19 | K | 162301411 | Vodorovné přemístění větví, kmenů nebo pařezů s naložením, složením a dopravou do 5000 m kmenů stromů listnatých, průměru přes 100 do 300 mm | kus | 11 | 438.82 | 4827.02 | CS ÚRS 2018 01 |  |  | základní |  | 0 | 0 | 0 | 0 | 0 | 4 | K | 2 |  |  |  | ROZPOCET | 4827.02 | 0 | 0 | 0 | 0 | 1 | 4827.02 | 4 | -874523773
| PSC |  | Poznámka k souboru cen: 1. Průměr kmene i pařezu se měří v místě řezu. 2. Měrná jednotka je 1 strom. | [15 empty] | PSC | 2
20 | K | 162301421 | Vodorovné přemístění větví, kmenů nebo pařezů s naložením, složením a dopravou do 5000 m pařezů kmenů, průměru přes 100 do 300 mm | kus | 11 | 103.25 | 1135.75 | CS ÚRS 2018 01 |  |  | základní |  | 0 | 0 | 0 | 0 | 0 | 4 | K | 2 |  |  |  | ROZPOCET | 1135.75 | 0 | 0 | 0 | 0 | 1 | 1135.75 | 4 | -463425814
| PSC |  | Poznámka k souboru cen: 1. Průměr kmene i pařezu se měří v místě řezu. 2. Měrná jednotka je 1 strom. | [15 empty] | PSC | 2
21 | K | 162601102 | Vodorovné přemístění výkopku nebo sypaniny po suchu na obvyklém dopravním prostředku, bez naložení výkopku, avšak se složením bez rozhrnutí z horniny tř. 1 až 4 na vzdálenost přes 4 000 do 5 000 m | m3 | 1114.8 | 57.77 | 64402 | CS ÚRS 2018 01 |  |  | základní |  | 0 | 0 | 0 | 0 | 0 | 4 | K | 2 |  |  |  | ROZPOCET | 64402 | 0 | 0 | 0 | 0 | 1 | 64402 | 4 | -412508642
| PSC |  | Poznámka k souboru cen: 1. Ceny nelze použít, předepisuje-li projekt přemístit výkopek na místo nepřístupné obvyklým dopravním prostředkům; toto přemístění se oceňuje individuálně. 2. V cenách jsou započteny i náhrady za jízdu loženého vozidla v terénu ve výkopišti nebo na násypišti. 3. V cenách nejsou započteny náklady na rozhrnutí výkopku na násypišti; toto rozhrnutí se oceňuje cenami souboru cen 171 . 0- . . Uložení sypaniny do násypů a 171 20-1201 Uložení sypaniny na skládky. 4. Je-li na dopravní dráze pro vodorovné přemístění nějaká překážka, pro kterou je nutno překládat výkopek z jednoho obvyklého dopravního prostředku na jiný obvyklý dopravní prostředek, oceňuje se toto lomené vodorovné přemístění výkopku v každém úseku samostatně příslušnou cenou tohoto souboru cen a překládání výkopku cenami souboru cen 167 10-3 . Nakládání neulehlého výkopku z hromad s ohledem na ustanovení pozn. číslo 5. 5. Přemísťuje-li se výkopek z dočasných skládek vzdálených do 50 m, neoceňuje se nakládání výkopku, i když se provádí. Toto ustanovení neplatí, vylučuje-li projekt použití dozeru. 6. V cenách vodorovného přemístění sypaniny nejsou započteny náklady na dodávku materiálu, tyto se oceňují ve specifikaci. | [15 empty] | PSC | 2
| VV |  | " zemina z SO.101 pro zřízení násypu" 605,2-240 |  | 365.2 | [13 empty] | VV | 2 | 2 | True | 0 | ROZPOCET
| VV |  | " zemina z SO.101 pro zřízení a odstranění ZK" 72,2*2 |  | 144.4 | [13 empty] | VV | 2 | 2 | True | 0 | ROZPOCET
| VV |  | " odstraněný násyp včetně obsypu" 605,2 |  | 605.2 | [13 empty] | VV | 2 | 2 | True | 0 | ROZPOCET
| VV |  | Součet |  | 1114.8 | [13 empty] | VV | 2 | 4 | True | 1 | ROZPOCET
22 | K | 171101103 | Uložení sypaniny do násypů s rozprostřením sypaniny ve vrstvách a s hrubým urovnáním zhutněných s uzavřením povrchu násypu z hornin soudržných s předepsanou mírou zhutnění v procentech výsledků zkoušek Proctor-Standard (dále jen PS) přes 96 do 100 % PS | m3 | 365.2 | 129.06 | 47132.71 | CS ÚRS 2018 01 |  |  | základní |  | 0 | 0 | 0 | 0 | 0 | 4 | K | 2 |  |  |  | ROZPOCET | 47132.71 | 0 | 0 | 0 | 0 | 1 | 47132.71 | 4 | 703205024
| PSC |  | Poznámka k souboru cen: 1. Ceny lze použít i pro sypaniny odebírané z hald, pro hlušinu apod. 2. Cenu 20-1101 lze použít i pro: a) rozprostření zbylého výkopu na místě po zásypu jam a rýh pro podzemní vedení a zářezů pro podzemní vedení; toto množství se určí v m3 uloženého výkopku, měřeného v rostlém stavu, b) uložení výkopku do násypů pod vodou. 3. Ceny lze použít i pro uložení sypaniny s předepsaným zhutněním na trvalé skládky, do koryt vodotečí a do prohlubní terénu. 4. Cenu 10-1131 lze použít i pro ukládání sypaniny z hornin nesoudržných i soudržných společně bez možnosti jejich roztřídění. 5. Ceny -1121 a -1131 lze použít jen tehdy, jestliže objem násypů, oceňovaných těmito cenami, měřený podle ustanovení čl. 3571 Všeobecných podmínek katalogu nepřesáhne 100 000 m3na objektu. Násypy, jejichž součet objemů přesáhne 100 000 m3 na objektu, se ocení individuálně. 6. Ceny jsou určeny pro míru zhutnění určenou projektem: a) pro ceny -1101 až -1105 v % výsledku zkoušky PS, b) pro ceny -1111 a -1112 relativní ulehlostí I(d), c) pro ceny -1121 a -1131 stanovením technologie. 7. Ceny nelze použít: a) pro uložení sypaniny do hrází; uložení netříděné sypaniny do hrází se oceňuje cenami souboru cen 171 uložení netříděných sypanin do hrází části A 03, případně cenovými normativy podle části A 31, b) pro uložení sypaniny do ochranných valů nebo těch jejich částí, jejichž šířka je menší než 3 m. Toto uložení se oceňuje cenami souboru cen 175 10-11 Obsyp objektů. 8. Cena 20-1101 neplatí pro uložení výkopku nebo ornice při vykopávkách pro podzemní vedení podél hrany výkopu, z něhož byl výkopek získán a to ani tehdy, jestliže se výkopek po vyhození z výkopiště na povrch území ještě dále přemísťuje na hromady . podél výkopu. 9. Horninami soudržnými se rozumějí takové horniny, u nichž zdrojem pevnosti jsou molekulární a chemické vazby mezi částicemi horniny. Jde o horniny, které jsou schopny plastických deformací. 10. Horninami nesoudržnými se rozumějí horniny, u nichž hlavním zdrojem pevnosti ve smyku je pouze tření mezi jednotlivými oddělenými pevnými částicemi horniny. 11. Horninami sypkými se rozumějí horniny III. skupiny podle ČSN 72 1002 se zrnem do 125 mm. Množství zrn velikosti přes 125 mm může být nejvýše 5 % objemu. 12. Horninami kamenitými se rozumějí nestmelené úlomkovité horniny skalní a sypké se zrny přes 125 mm. Množství zrn velikosti přes 125 mm musí být vyšší než 5 % objemu. 13. Ceny pro uložení soudržných hornin lze použít, jestliže jejich přirozená vlhkost při ukládání do násypu není vyšší než 2 % optimální vlhkosti dle zkoušky PS na neredukovaný materiál. Je-li vlhkost při ukládání sypaniny do násypu vyšší, ocení se uložení sypaniny individuálně. 14. Zajišťuje-li se předepsané zhutnění násypu přesypáním podle čl. 120 ČSN 73 3050, ocení se odstranění přesypané části cenami 122 . 0-71 Odkopávky nebo prokopávky při pozemkových úpravách | [15 empty] | PSC | 2
| VV |  | "dle VV méně obsyp" 605,2 -240 |  | 365.2 | [13 empty] | VV | 2 | 2 | True | 1 | ROZPOCET
23 | K | 171201201 | Uložení sypaniny na skládky | m3 | 677.4 | 27.04 | 18316.9 | CS ÚRS 2018 01 |  |  | základní |  | 0 | 0 | 0 | 0 | 0 | 4 | K | 2 |  |  |  | ROZPOCET | 18316.9 | 0 | 0 | 0 | 0 | 1 | 18316.9 | 4 | 1618001798
| PSC |  | Poznámka k souboru cen: 1. Cena -1201 je určena i pro: a) uložení výkopku nebo ornice na dočasné skládky předepsané projektem tak, že na 1 m2 projektem určené plochy této skládky připadá přes 2 m3 výkopku nebo ornice; v opačném případě se uložení neoceňuje. Množství výkopku nebo ornice připadající na 1 m2 skládky se určí jako podíl množství výkopku nebo ornice, měřeného v rostlém stavu a projektem určené plochy dočasné skládky; b) zasypání koryt vodotečí a prohlubní v terénu bez předepsaného zhutnění sypaniny; c) uložení výkopku pod vodou do prohlubní ve dně vodotečí nebo nádrží. 2. Cenu -1201 nelze použít pro uložení výkopku nebo ornice: a) při vykopávkách pro podzemní vedení podél hrany výkopu, z něhož byl výkopek získán, a to ani tehdy, jestliže se výkopek po vyhození z výkopu na povrch území ještě dále přemisťuje na hromady podél výkopu; b) na dočasné skládky, které nejsou předepsány projektem; c) na dočasné skládky předepsané projektem tak, že na 1 m2 projektem určené plochy této skládky připadají nejvýše 2 m3 výkopku nebo ornice (viz. též poznámku č. 1 a); d) na dočasné skládky, oceňuje-li se cenou 121 10-1101 Sejmutí ornice nebo lesní půdy do 50 m, nebo oceňuje-li se vodorovné přemístění výkopku do 20 m a 50 m cenami 162 20-1101, 162 20-1102, 162 20-1151 a 162 20-1152. V těchto případech se uložení výkopku nebo ornice na dočasnou skládku neoceňuje. e) na trvalé skládky s předepsaným zhutněním; toto uložení výkopku se oceňuje cenami souboru cen 171 . 0- . . Uložení sypaniny do násypů. 3. V ceně -1201 jsou započteny i náklady na rozprostření sypaniny ve vrstvách s hrubým urovnáním na skládce. 4. V ceně -1201 nejsou započteny náklady na získání skládek ani na poplatky za skládku. 5. Množství jednotek uložení výkopku (sypaniny) se určí v m3 uloženého výkopku (sypaniny),v rostlém stavu zpravidla ve výkopišti. | [15 empty] | PSC | 2
| VV |  | 605,2+72,2 |  | 677.4 | [13 empty] | VV | 2 | 2 | True | 1 | ROZPOCET
24 | K | 175151101 | Obsypání potrubí strojně sypaninou z vhodných hornin tř. 1 až 4 nebo materiálem připraveným podél výkopu ve vzdálenosti do 3 m od jeho kraje, pro jakoukoliv hloubku výkopu a míru zhutnění bez prohození sypaniny | m3 | 240 | 282.71 | 67850.4 | CS ÚRS 2018 01 |  |  | základní |  | 0 | 0 | 0 | 0 | 0 | 4 | K | 2 |  |  |  | ROZPOCET | 67850.4 | 0 | 0 | 0 | 0 | 1 | 67850.4 | 4 | 671459184
| PSC |  | Poznámka k souboru cen: 1. Objem obsypu na 1 m délky potrubí se rovná šířce dna výkopu násobené součtem vnějšího průměru potrubí příp. i s obalem a projektované tloušťky obsypu nad, případně i pod potrubím. Pro odečítání objemu potrubí se započítávají všechny vestavěné konstrukce nebo uložené vedení i s jejich obklady a podklady (tento objem se nazývá objemem horniny vytlačené konstrukcí). 2. Míru zhutnění předepisuje projekt. 3. V cenách nejsou zahrnuty náklady na nakupovanou sypaninu. Tato se oceňuje ve specifikaci. 4. V cenách nejsou zahrnuty náklady na prohození sypaniny, tyto náklady se oceňují položkou 17511-1109 Příplatek za prohození sypaniny. | [15 empty] | PSC | 2
| VV |  | "obsyp propustků dle techn.předpisu po vrstvách" 16*6*2,5 |  | 240 | [13 empty] | VV | 2 | 2 | True | 1 | ROZPOCET
25 | M | 583373440 | štěrkopísek frakce 0-32 | t | 480 | 306.07 | 146913.6 | CS ÚRS 2018 01 |  |  | základní |  | 0 | 0 | 0 | 0 | 0 | 8 | M | 2 |  |  |  | ROZPOCET | 146913.6 | 0 | 0 | 0 | 0 | 1 | 146913.6 | 4 | -40174423
| VV |  | 240*2 'Přepočtené koeficientem množství |  | 480 | [13 empty] | VV | 2 | 2 | False | 1 | ROZPOCET
26 | K | 181301112 | Rozprostření a urovnání ornice v rovině nebo ve svahu sklonu do 1:5 při souvislé ploše přes 500 m2, tl. vrstvy přes 100 do 150 mm | m2 | 256 | 135.21 | 34613.76 | CS ÚRS 2018 01 |  |  | základní |  | 0 | 0 | 0 | 0 | 0 | 4 | K | 2 |  |  |  | ROZPOCET | 34613.76 | 0 | 0 | 0 | 0 | 1 | 34613.76 | 4 | -271137442
| PSC |  | Poznámka k souboru cen: 1. V ceně jsou započteny i náklady na případné nutné přemístění hromad nebo dočasných skládek na místo spotřeby ze vzdálenosti do 30 m. 2. V ceně nejsou započteny náklady na získání ornice; toto získání se oceňuje cenami souboru cen 121 10-11 Sejmutí ornice. 3. Případné nakládání ornice, v souvislosti s pozn. č. 2 se oceňuje cenami souboru cen 167 10-11 Nakládání, skládání a překládání neulehlého výkopku nebo sypaniny. 4. Jsou-li hromady nebo dočasné skládky ornice umístěny podle projektu ve vzdálenosti přes 30 m od místa spotřeby, oceňuje se její přemístění cenami souboru cen 162 . 0-1 . Vodorovné přemístění výkopku, přičemž se vzdálenost 30 m, uvedená v popisu cen, neodečítá. | [15 empty] | PSC | 2
| VV |  | "obnova původního terénu" 256 |  | 256 | [13 empty] | VV | 2 | 2 | True | 1 | ROZPOCET
27 | K | 181451121 | Založení trávníku na půdě předem připravené plochy přes 1000 m2 výsevem včetně utažení lučního v rovině nebo na svahu do 1:5 | m2 | 256 | 104.85 | 26841.6 | CS ÚRS 2018 01 |  |  | základní |  | 0 | 0 | 0 | 0 | 0 | 4 | K | 2 |  |  |  | ROZPOCET | 26841.6 | 0 | 0 | 0 | 0 | 1 | 26841.6 | 4 | 1087454556
| PSC |  | Poznámka k souboru cen: 1. V cenách jsou započteny i náklady na pokosení, naložení a odvoz odpadu do 20 km se složením. 2. V cenách -1161 až -1164 nejsou započteny i náklady na zatravňovací textilii. 3. V cenách nejsou započteny náklady na: a) přípravu půdy, b) travní semeno, tyto náklady se oceňují ve specifikaci, c) vypletí a zalévání; tyto práce se oceňují cenami části C02 souborů cen 185 80-42 Vypletí a 185 80-43 Zalití rostlin vodou, d) srovnání terénu, tyto práce se oceňují souborem cen 181 1.-..Plošná úprava terénu. 4. V cenách o sklonu svahu přes 1:1 jsou uvažovány podmínky pro svahy běžně schůdné; bez použití lezeckých technik. V případě použití lezeckých technik se tyto náklady oceňují individuálně. | [15 empty] | PSC | 2
| VV |  | 256 |  | 256 | [13 empty] | VV | 2 | 2 | True | 1 | ROZPOCET
28 | M | 005724720 | osivo směs travní krajinná-rovinná | kg | 6.72 | 165.94 | 1115.12 | CS ÚRS 2018 01 |  |  | základní |  | 0 | 0.001 | 0.00672 | 0 | 0 | 8 | M | 2 |  |  |  | ROZPOCET | 1115.12 | 0 | 0 | 0 | 0 | 1 | 1115.12 | 4 | -606234406
| VV |  | 256*0,01*2,5*1,05 |  | 6.72 | [13 empty] | VV | 2 | 2 | True | 1 | ROZPOCET
29 | M | 103715000 | substrát pro trávníky VL | m3 | 3.84 | 1745.44 | 6702.49 | CS ÚRS 2018 01 |  |  | základní |  | 0 | 0 | 0 | 0 | 0 | 8 | M | 2 |  |  |  | ROZPOCET | 6702.49 | 0 | 0 | 0 | 0 | 1 | 6702.49 | 4 | 1689667954
| VV |  | 256*0,0150 |  | 3.84 | [13 empty] | VV | 2 | 2 | True | 1 | ROZPOCET
30 | K | 181951102 | Úprava pláně vyrovnáním výškových rozdílů v hornině tř. 1 až 4 se zhutněním | m2 | 567 | 22.49 | 12751.83 | CS ÚRS 2018 01 |  |  | základní |  | 0 | 0 | 0 | 0 | 0 | 4 | K | 2 |  |  |  | ROZPOCET | 12751.83 | 0 | 0 | 0 | 0 | 1 | 12751.83 | 4 | 1671038913
| PSC |  | Poznámka k souboru cen: 1. Ceny jsou určeny pro urovnání všech nově zřizovaných ploch (v zářezech i na násypech) vodorovných nebo ve sklonu do 1:5 pod zpevnění ploch jakéhokoliv druhu, pod humusování, (ne však pro plochy zásypu rýh pro podzemní vedení), drnování apod. a dále, předepíše-li projekt urovnání pláně z jiného důvodu. 2. Ceny nelze použít pro urovnání lavic (berem) šířky do 3 m přerušujících svahy, pro urovnání dna silničních a železničních příkopů pro jakoukoliv šířku dna; toto urovnání se oceňuje cenami souboru cen 182 .0-1 Svahování. 3. Urovnání ploch ve sklonu přes 1 : 5 se oceňuje cenami souboru cen 182 . 0-11 Svahování trvalých svahů do projektovaných profilů. 4. Náklady na urovnání dna a stěn při čištění příkopů pozemních komunikací jsou započteny v cenách souborů cen 938 90-2 . Čištění příkopů komunikací v suchu nebo ve vodě části A02 Zemní práce pro objekty oborů 821 až 828. 5. Míru zhutnění určuje projekt. Ceny se zhutněním jsou určeny pro jakoukoliv míru zhutnění. | [15 empty] | PSC | 2
| VV |  | 460+(65+42)*1,0 |  | 567 | [13 empty] | VV | 2 | 2 | True | 1 | ROZPOCET
| D | 2 | Zakládání |  |  |  | 580599.86 | [5 empty] | 0 |  | 280.5583 |  | 0 | 1 | D | 1 |  |  |  | ROZPOCET | [6 empty] | 580599.86
31 | K | 213311113 | Polštáře zhutněné pod základy z kameniva hrubého drceného, frakce 16 - 63 mm | m3 | 26.25 | 1241.47 | 32588.59 | CS ÚRS 2018 01 |  |  | základní |  | 0 | 2.16 | 56.7 | 0 | 0 | 4 | K | 2 |  |  |  | ROZPOCET | 32588.59 | 0 | 0 | 0 | 0 | 1 | 32588.59 | 4 | 598667778
| PSC |  | Poznámka k souboru cen: 1. Ceny jsou určeny pro jakoukoliv míru zhutnění. 2. V cenách jsou započteny i náklady na urovnání povrchu polštáře. | [15 empty] | PSC | 2
| VV |  | 17,5*5*0,3 |  | 26.25 | [13 empty] | VV | 2 | 2 | True | 1 | ROZPOCET
32 | K | 274321311 | Základy z betonu železového (bez výztuže) pasy z betonu bez zvýšených nároků na prostředí tř. C 16/20 | m3 | 2.88 | 4044.01 | 11646.75 | CS ÚRS 2018 01 |  |  | základní |  | 0 | 2.2563 | 6.4983 | 0 | 0 | 4 | K | 2 |  |  |  | ROZPOCET | 11646.75 | 0 | 0 | 0 | 0 | 1 | 11646.75 | 4 | 1259633497
| PSC |  | Poznámka k souboru cen: 1. V ceně příplatku -5911 jsou započteny náklady na technologické opatření a na ztíženou betonáž pod hladinou pažící bentonitové suspenze a na průběžné odčerpání suspenze s přepouštěním na určené místo do 20 m, popř. do vany nebo do kalové cisterny k odvozu. Odvoz se oceňuje cenami katalogu 800-2 Zvláštní zakládání objektů. 2. Hloubení s použitím bentonitové suspenze se oceňuje katalogem 800-1 Zemní práce. Bednění se neoceňuje. 3. V cenách nejsou započteny náklady na výztuž, tyto se oceňují cenami souboru cen 27* 36-.... Výztuž základů. | [15 empty] | PSC | 2
| VV |  | "prahy" 2,88 |  | 2.88 | [13 empty] | VV | 2 | 2 | True | 1 | ROZPOCET
33 | K | 291211111 | Zřízení zpevněné plochy ze silničních panelů osazených do lože tl. 50 mm z kameniva | m2 | 460 | 223.71 | 102906.6 | CS ÚRS 2018 01 |  |  | základní |  | 0 | 0.108 | 49.68 | 0 | 0 | 4 | K | 2 |  |  |  | ROZPOCET | 102906.6 | 0 | 0 | 0 | 0 | 1 | 102906.6 | 4 | -1999940053
| PSC |  | Poznámka k souboru cen: 1. Ceny jsou určeny pro zpevnění plochy při zakládání objektů mechanizmy o hmotnosti přes 20 t. 2. V ceně jsou započteny i náklady na: a) kamenivo frakce 0 - 32 mm, b) rozprostření podkladu, c) osazení silničních panelů. 3. V ceně nejsou započteny náklady na dodávku silničních panelů; tato dodávka se oceňuje ve specifikaci s dvojnásobnou obratovostí. Předepíše-li projekt ponechat tento materiál jako trvale zabudovaný i po založení objektu, oceňuje se toto dodání bez obratovosti. | [15 empty] | PSC | 2
| VV |  | " dle VV" 460 |  | 460 | [13 empty] | VV | 2 | 2 | True | 1 | ROZPOCET
34 | M | 59381001 | panel silniční 300x120x15 cm | kus | 128 | 3386.39 | 433457.92 | CS ÚRS 2018 01 |  |  | základní |  | 0 | 1.31 | 167.68 | 0 | 0 | 128 | M | 2 |  |  |  | ROZPOCET | 433457.92 | 0 | 0 | 0 | 0 | 1 | 433457.92 | 128 | -1541766190
| VV |  | 128 |  | 128 | [13 empty] | VV | 2 | 2 | True | 1 | ROZPOCET
| D | 4 | Vodorovné konstrukce |  |  |  | 171180.38 | [5 empty] | 0 |  | 302.841 |  | 0 | 1 | D | 1 |  |  |  | ROZPOCET | [6 empty] | 171180.38
35 | K | 451504112 | Zřízení podkladní vrstvy z kameniva pod dlažbu tl. přes 100 do 150 mm | m2 | 76.5 | 216.34 | 16550.01 | CS ÚRS 2018 01 |  |  | základní |  | 0 | 0 | 0 | 0 | 0 | 4 | K | 2 |  |  |  | ROZPOCET | 16550.01 | 0 | 0 | 0 | 0 | 1 | 16550.01 | 4 | 977674051
| PSC |  | Poznámka k souboru cen: 1. Ceny lze použít i pro podkladní vrstvy pod patky a schody a pod dna a svahy melioračních kanálů. 2. V cenách nejsou započteny náklady na dodání kameniva, tyto materiály se oceňují ve specifikaci. Ztratné lze dohodnout ve výši 5 %. | [15 empty] | PSC | 2
| VV |  | 17*4,5 |  | 76.5 | [13 empty] | VV | 2 | 2 | True | 1 | ROZPOCET
36 | M | 583312890 | kamenivo těžené drobné frakce 0-2 | t | 153 | 258.13 | 39493.89 | CS ÚRS 2018 01 |  |  | základní |  | 0 | 1 | 153 | 0 | 0 | 8 | M | 2 |  |  |  | ROZPOCET | 39493.89 | 0 | 0 | 0 | 0 | 1 | 39493.89 | 4 | -1131503596
| VV |  | 76,50*2 |  | 153 | [13 empty] | VV | 2 | 2 | True | 1 | ROZPOCET
37 | K | 461991111 | Zřízení ochranného opevnění dna a svahů melioračních kanálů z geotextilií, fólie nebo síťoviny | m2 | 15 | 43.51 | 652.65 | CS ÚRS 2018 01 |  |  | základní |  | 0 | 0.001 | 0.015 | 0 | 0 | 4 | K | 2 |  |  |  | ROZPOCET | 652.65 | 0 | 0 | 0 | 0 | 1 | 652.65 | 4 | -154587017
| PSC |  | Poznámka k souboru cen: 1. V ceně jsou započteny i náklady na zajištění fólie ocelovými hřeby. 2. Množství měrných jednotek se určuje v m2 rozvinuté lícní plochy a dodání materiálů se určuje v m2 včetně přesahů a prořezů stanovených projektem. 3. V ceně nejsou započteny náklady na dodání geotextilií, fólií nebo síťoviny; tyto se oceňují ve specifikaci. Ztratné lze dohodnout ve výši 2 %. | [15 empty] | PSC | 2
| VV |  | "dočasná úprava návodní strany paty násypu" 15 |  | 15 | [13 empty] | VV | 2 | 2 | True | 1 | ROZPOCET
38 | M | 69311015 | geotextilie tkaná PES 400/50kN/m | m2 | 15.3 | 38.1 | 582.93 | CS ÚRS 2018 01 |  |  | základní |  | 0 | 0.00089 | 0.013617 | 0 | 0 | 8 | M | 2 |  |  |  | ROZPOCET | 582.93 | 0 | 0 | 0 | 0 | 1 | 582.93 | 4 | -1391109344
| VV |  | 15*1,02 |  | 15.3 | [13 empty] | VV | 2 | 2 | True | 1 | ROZPOCET
39 | K | 462511270 | Zához z lomového kamene neupraveného záhozového bez proštěrkování z terénu, hmotnosti jednotlivých kamenů do 200 kg | m3 | 70.2 | 1622.52 | 113900.9 | CS ÚRS 2018 01 |  |  | základní |  | 0 | 2.1341 | 149.8124 | 0 | 0 | 4 | K | 2 |  |  |  | ROZPOCET | 113900.9 | 0 | 0 | 0 | 0 | 1 | 113900.9 | 4 | -132039904
| PSC |  | Poznámka k souboru cen: 1. Ceny lze použít i pro záhozovou patku z lomového kamene. 2. Ceny neplatí pro zřízení konstrukce balvanitého skluzu; tento se oceňuje cenou 467 51-0111 Balvanitý skluz z lomového kamene. 3. V cenách jsou započteny i náklady na úpravu jednotlivých velkých kamenů hmotnosti přes 500 kg dodatečným rozpojením na místě uložení. 4. Množství měrných jednotek a) záhozu se stanoví v m3 konstrukce záhozu, b) příplatků se stanoví v m2 upravovaných ploch záhozu. | [15 empty] | PSC | 2
| VV |  | "zpětná úprava koryta+úprava dna" 59,4+18*2*0,3 |  | 70.2 | [13 empty] | VV | 2 | 2 | True | 1 | ROZPOCET
| D | 5 | Komunikace |  |  |  | 108561.87 | [5 empty] | 0 |  | 0 |  | 0 | 1 | D | 1 |  |  |  | ROZPOCET | [6 empty] | 108561.87
40 | K | 564931412 | Podklad nebo podsyp z asfaltového recyklátu s rozprostřením a zhutněním, po zhutnění tl. 100 mm | m2 | 314 | 136.44 | 42842.16 | CS ÚRS 2018 01 |  |  | základní |  | 0 | 0 | 0 | 0 | 0 | 4 | K | 2 |  |  |  | ROZPOCET | 42842.16 | 0 | 0 | 0 | 0 | 1 | 42842.16 | 4 | 1167436542
| VV |  | " na novém tělese vč. rozšíření" 284+60*0,5 |  | 314 | [13 empty] | VV | 2 | 2 | True | 1 | ROZPOCET
41 | K | 564951413 | Podklad nebo podsyp z asfaltového recyklátu s rozprostřením a zhutněním, po zhutnění tl. 150 mm | m2 | 314 | 170.86 | 53650.04 | CS ÚRS 2018 01 |  |  | základní |  | 0 | 0 | 0 | 0 | 0 | 4 | K | 2 |  |  |  | ROZPOCET | 53650.04 | 0 | 0 | 0 | 0 | 1 | 53650.04 | 4 | 621737486
42 | K | 569903311 | Zřízení zemních krajnic z hornin jakékoliv třídy se zhutněním | m3 | 72.2 | 167.17 | 12069.67 | CS ÚRS 2018 01 |  |  | základní |  | 0 | 0 | 0 | 0 | 0 | 4 | K | 2 |  |  |  | ROZPOCET | 12069.67 | 0 | 0 | 0 | 0 | 1 | 12069.67 | 4 | 476937446
| PSC |  | Poznámka k souboru cen: 1. Ceny jsou určeny pro jakoukoliv tloušťku krajnice. 2. V cenách nejsou započteny náklady na opatření zeminy a její přemístění k místu zabudování, které se oceňují podle ustanovení čl. 3111 Všeobecných podmínek části A 01 tohoto katalogu. | [15 empty] | PSC | 2
| VV |  | " dle VV" 72,2 |  | 72.2 | [13 empty] | VV | 2 | 2 | True | 1 | ROZPOCET
| D | 9 | Ostatní konstrukce a práce-bourání |  |  |  | 219963.93 | [5 empty] | 0 |  | 2.0292 |  | 97.92 | 1 | D | 1 |  |  |  | ROZPOCET | [6 empty] | 219963.93
43 | K | 919542112 | Zřízení propustku, podchodu, mostku nebo kanálu z trub ocelových rýhovaných včetně montáže spojovacích prstenců, profilu kruhového DN přes 800 do 1 200 mm | m | 32 | 872.72 | 27927.04 | CS ÚRS 2018 01 |  |  | základní |  | 0 | 0 | 0 | 0 | 0 | 4 | K | 2 |  |  |  | ROZPOCET | 27927.04 | 0 | 0 | 0 | 0 | 1 | 27927.04 | 4 | 866904484
| PSC |  | Poznámka k souboru cen: 1. V cenách nejsou započteny náklady na: a) zhotovení otevřené stavební jámy, zemní konstrukce přesýpaného objektu ze vhodných zemin hutněných po vrstvách 150 až 200 mm na minimum 98 % Proctor Standard, které se oceňují podle katalogu 800-1 Zemní práce, b) podkladní a vyrovnávací vrstvy, které se oceňují souborem cen 451 . . - . . Lože pod potrubí, stoky a drobné objekty nebo souborem cen 452 . . - . . Podkladní konstrukce z betonu, části A01 katalogu 827-1 Vedení trubní, dálková a přípojná – vodovody a kanalizace, c) dodávku trub a spojovacích prstenců, které se oceňují zvlášť ve specifikaci, ztratné lze dohodnout ve směrné výši 1,5 %. Součástí dodávky trub je i jejich úprava podle konkrétních podmínek stavby (seříznutí, zkosení, vytvoření otvorů, apod.). | [15 empty] | PSC | 2
| VV |  | 2*16 |  | 32 | [13 empty] | VV | 2 | 2 | True | 1 | ROZPOCET
44 | M | 553143130 | trouba ocelová flexibilní pozinkovaná z vlnitého plechu 1000/2 mm | m | 32.48 | 4256.78 | 138260.21 | CS ÚRS 2018 01 |  |  | základní |  | 0 | 0.06 | 1.9488 | 0 | 0 | 8 | M | 2 |  |  |  | ROZPOCET | 138260.21 | 0 | 0 | 0 | 0 | 1 | 138260.21 | 4 | 1360944618
| VV |  | 32*1,015 'Přepočtené koeficientem množství |  | 32.48 | [13 empty] | VV | 2 | 2 | False | 1 | ROZPOCET
45 | M | 553143330 | spojovací prstenec pozinkovaný flexibilní z vlnitého plechu 1000/2 mm | kus | 2.03 | 6145.91 | 12476.2 | CS ÚRS 2018 01 |  |  | základní |  | 0 | 0.0396 | 0.080388 | 0 | 0 | 8 | M | 2 |  |  |  | ROZPOCET | 12476.2 | 0 | 0 | 0 | 0 | 1 | 12476.2 | 4 | -347857774
| VV |  | 2 |  | 2 | [13 empty] | VV | 2 | 2 | True | 1 | ROZPOCET
| VV |  | 2*1,015 'Přepočtené koeficientem množství |  | 2.03 | [13 empty] | VV | 2 | 2 | False | 1 | ROZPOCET
46 | K | 966008114 | Bourání trubního propustku s odklizením a uložením vybouraného materiálu na skládku na vzdálenost do 3 m nebo s naložením na dopravní prostředek z trub DN přes 800 do 1200 mm | m | 32 | 1290.64 | 41300.48 | CS ÚRS 2018 01 |  |  | základní |  | 0 | 0 | 0 | 3.06 | 97.92 | 4 | K | 2 |  |  |  | ROZPOCET | 41300.48 | 0 | 0 | 0 | 0 | 1 | 41300.48 | 4 | 364615956
| PSC |  | Poznámka k souboru cen: 1. Ceny lze použít i pro bourání hospodářských přejezdů a propustků z trub obetonovaných. 2. V cenách jsou započteny i náklady na případné bourání betonového lože nebo prahů pod troubami propustku. 3. V cenách nejsou započteny náklady na: a) zemní práce nutné při rozebírání propustků, které se oceňují cenami části A 01 katalogu 800-1 Zemní práce, b) bourání čel, které se oceňuje cenami části B 01 katalogu 821-1 Mosty. 4. Množství měrných jednotek se určuje délkou mezi rubovými stěnami čel (v podélné ose propustku). 5. Přemístění vybouraného materiálu na vzdálenost přes 3 m se oceňuje cenami souborů cen 997 22-1 Vodorovné přemístění vybouraných hmot. | [15 empty] | PSC | 2
| D | 997 | Přesun sutě |  |  |  | 65557.17 | [5 empty] | 0 |  | 0 |  | 0 | 1 | D | 1 |  |  |  | ROZPOCET | [6 empty] | 65557.17
47 | K | 997221561 | Vodorovná doprava suti bez naložení, ale se složením a s hrubým urovnáním z kusových materiálů, na vzdálenost do 1 km | t | 182.748 | 110.26 | 20149.79 | CS ÚRS 2018 01 |  |  | základní |  | 0 | 0 | 0 | 0 | 0 | 4 | K | 2 |  |  |  | ROZPOCET | 20149.79 | 0 | 0 | 0 | 0 | 1 | 20149.79 | 4 | 787566235
| PSC |  | Poznámka k souboru cen: 1. Ceny nelze použít pro vodorovnou dopravu suti po železnici, po vodě nebo neobvyklými dopravními prostředky. 2. Je-li na dopravní dráze pro vodorovnou dopravu suti překážka, pro kterou je nutno suť překládat z jednoho dopravního prostředku na druhý, oceňuje se tato doprava v každém úseku samostatně. 3. Ceny 997 22-155 jsou určeny pro sypký materiál, např. kamenivo a hmoty kamenitého charakteru stmelené vápnem, cementem nebo živicí. 4. Ceny 997 22-156 jsou určeny pro drobný kusový materiál (dlažební kostky, lomový kámen). | [15 empty] | PSC | 2
| VV |  | "živ.podklad" 182,748 |  | 182.748 | [13 empty] | VV | 2 | 2 | True | 1 | ROZPOCET
48 | K | 997221569 | Vodorovná doprava suti bez naložení, ale se složením a s hrubým urovnáním Příplatek k ceně za každý další i započatý 1 km přes 1 km | t | 4934.196 | 0.63 | 3108.54 | CS ÚRS 2018 01 |  |  | základní |  | 0 | 0 | 0 | 0 | 0 | 4 | K | 2 |  |  |  | ROZPOCET | 3108.54 | 0 | 0 | 0 | 0 | 1 | 3108.54 | 4 | 2018998569
| PSC |  | Poznámka k souboru cen: 1. Ceny nelze použít pro vodorovnou dopravu suti po železnici, po vodě nebo neobvyklými dopravními prostředky. 2. Je-li na dopravní dráze pro vodorovnou dopravu suti překážka, pro kterou je nutno suť překládat z jednoho dopravního prostředku na druhý, oceňuje se tato doprava v každém úseku samostatně. 3. Ceny 997 22-155 jsou určeny pro sypký materiál, např. kamenivo a hmoty kamenitého charakteru stmelené vápnem, cementem nebo živicí. 4. Ceny 997 22-156 jsou určeny pro drobný kusový materiál (dlažební kostky, lomový kámen). | [15 empty] | PSC | 2
| VV |  | "skládka Zaveklov" 182,748*27 |  | 4934.196 | [13 empty] | VV | 2 | 2 | True | 1 | ROZPOCET
49 | K | 997221571 | Vodorovná doprava vybouraných hmot bez naložení, ale se složením a s hrubým urovnáním na vzdálenost do 1 km | t | 269.385 | 131.52 | 35429.52 | CS ÚRS 2018 01 |  |  | základní |  | 0 | 0 | 0 | 0 | 0 | 4 | K | 2 |  |  |  | ROZPOCET | 35429.52 | 0 | 0 | 0 | 0 | 1 | 35429.52 | 4 | -1307655392
| PSC |  | Poznámka k souboru cen: 1. Ceny nelze použít pro vodorovnou dopravu vybouraných hmot po železnici, po vodě nebo neobvyklými dopravními prostředky. 2. Je-li na dopravní dráze pro vodorovnou dopravu vybouraných hmot překážka, pro kterou je nutno vybourané hmoty překládat z jednoho dopravního prostředku na druhý, oceňuje se tato doprava v každém úseku samostatně. | [15 empty] | PSC | 2
| VV |  | "silniční panely" 171,465 |  | 171.465 | [13 empty] | VV | 2 | 2 | True | 0 | ROZPOCET
| VV |  | "propustky" 97,920 |  | 97.92 | [13 empty] | VV | 2 | 2 | True | 0 | ROZPOCET
| VV |  | Součet |  | 269.385 | [13 empty] | VV | 2 | 4 | True | 1 | ROZPOCET
50 | K | 997221579 | Vodorovná doprava vybouraných hmot bez naložení, ale se složením a s hrubým urovnáním na vzdálenost Příplatek k ceně za každý další i započatý 1 km přes 1 km | t | 4040.775 | 1.7 | 6869.32 | CS ÚRS 2018 01 |  |  | základní |  | 0 | 0 | 0 | 0 | 0 | 4 | K | 2 |  |  |  | ROZPOCET | 6869.32 | 0 | 0 | 0 | 0 | 1 | 6869.32 | 4 | 372821115
| PSC |  | Poznámka k souboru cen: 1. Ceny nelze použít pro vodorovnou dopravu vybouraných hmot po železnici, po vodě nebo neobvyklými dopravními prostředky. 2. Je-li na dopravní dráze pro vodorovnou dopravu vybouraných hmot překážka, pro kterou je nutno vybourané hmoty překládat z jednoho dopravního prostředku na druhý, oceňuje se tato doprava v každém úseku samostatně. | [15 empty] | PSC | 2
| VV |  | "na skládku dle určení investora" 15*269,385 |  | 4040.775 | [13 empty] | VV | 2 | 2 | True | 1 | ROZPOCET
| D | 998 | Přesun hmot |  |  |  | 3759.89 | [5 empty] | 0 |  | 0 |  | 0 | 1 | D | 1 |  |  |  | ROZPOCET | [6 empty] | 3759.89
51 | K | 998225111 | Přesun hmot pro komunikace s krytem z kameniva, monolitickým betonovým nebo živičným dopravní vzdálenost do 200 m jakékoliv délky objektu | t | 417.765 | 9 | 3759.89 | CS ÚRS 2018 01 |  |  | základní |  | 0 | 0 | 0 | 0 | 0 | 4 | K | 2 |  |  |  | ROZPOCET | 3759.89 | 0 | 0 | 0 | 0 | 1 | 3759.89 | 4 | 208811327
| PSC |  | Poznámka k souboru cen: 1. Ceny lze použít i pro plochy letišť s krytem monolitickým betonovým nebo živičným. | [15 empty] | PSC | 2

## 201 - Rekonstrukce opěrné...
| List obsahuje: |  | 1) Krycí list soupisu | 2) Rekapitulace |  |  | 3) Soupis prací | Zpět na list: | Rekapitulace stavby
{e5e51271-8af4-4de7-979b-1026947b3b3e}
2
| KRYCÍ LIST SOUPISU | [8 empty] | v --- níže se nacházejí doplnkové a pomocné údaje k sestavám --- v | [8 empty] | False
Stavba:
II/169 a II/145 Dlouhá ves-Radešov, úsek C
Objekt:
201 - Rekonstrukce opěrné zdi
| KSO: |  | 815 41 |  |  | CC-CZ: | 2111
| Místo: |  | Kraj Plzeňský, k.ú. Opolenec |  |  | Datum: | 2018-11-20
| CZ-CPV: |  | 45233000-9 |  |  | CZ-CPA: | 42.11
| Zadavatel: |  |  |  |  | IČ: | 720 53 119
|  | Správa a údržba silnic Plzeňského kraje, p.o. |  |  |  | DIČ: | CZ72053119
| Uchazeč: |  |  |  |  | IČ: | 48035599
|  | Společnost Dlouhá Ves - Radešov |  |  |  | DIČ: | CZ48035599
| Projektant: |  |  |  |  | IČ: | 407 63 439
|  | Pontex spol. s r.o. |  |  |  | DIČ: | CZ40763439
Poznámka:
| Cena bez DPH | [5 empty] | 25414316.66
|  |  | Základ daně |  |  | Sazba daně | Výše daně
| DPH | základní | 25414316.66 |  |  | 21% | 5337006.5
|  | snížená | 0 |  |  | 15% | 0
|  | zákl. přenesená | 0 |  |  | 21% | 0
|  | sníž. přenesená | 0 |  |  | 15% | 0
|  | nulová | 0 |  |  | 0% | 0
| Cena s DPH |  |  | v | CZK |  | 30751323.16
REKAPITULACE ČLENĚNÍ SOUPISU PRACÍ
Stavba:
II/169 a II/145 Dlouhá ves-Radešov, úsek C
Objekt:
201 - Rekonstrukce opěrné zdi
Místo: |  |  | Kraj Plzeňský, k.ú. Opolenec |  |  | Datum: | 2018-11-20
Zadavatel: |  |  | Správa a údržba silnic Plzeňského kraje, p.o. |  |  | Projektant: | Pontex spol. s r.o.
Uchazeč: |  |  | Společnost Dlouhá Ves - Radešov
Kód dílu - Popis | [6 empty] | Cena celkem [CZK]
Náklady soupisu celkem | [6 empty] | 25414316.66 | [12 empty] | -1
| HSV - Práce a dodávky HSV | [5 empty] | 25349630.69
| 1 - Zemní práce | [5 empty] | 1165122.78
| 2 - Zakládání | [5 empty] | 2583941.33
| 3 - Svislé a kompletní konstrukce | [5 empty] | 8491053.06
| 4 - Vodorovné konstrukce | [5 empty] | 0
| 9 - Ostatní konstrukce a práce-bourání | [5 empty] | 12993414.59
| 997 - Přesun sutě | [5 empty] | 25316.12
| 998 - Přesun hmot | [5 empty] | 90782.81
| PSV - Práce a dodávky PSV | [5 empty] | 64685.97
| 711 - Izolace proti vodě, vlhkosti a plynům | [5 empty] | 64685.97
SOUPIS PRACÍ
Stavba:
II/169 a II/145 Dlouhá ves-Radešov, úsek C
Objekt:
201 - Rekonstrukce opěrné zdi
Místo: |  |  | Kraj Plzeňský, k.ú. Opolenec |  |  | Datum: | 2018-11-20
Zadavatel: |  |  | Správa a údržba silnic Plzeňského kraje, p.o. |  |  | Projektant: | Pontex spol. s r.o.
Uchazeč: |  |  | Společnost Dlouhá Ves - Radešov
PČ | Typ | Kód | Popis | MJ | Množství | J.cena [CZK] | Cena celkem [CZK] | Cenová soustava |  | Poznámka | DPH | J. Nh [h] | Nh celkem [h] | J. hmotnost [t] | Hmotnost celkem [t] | J. suť [t] | Suť Celkem [t]
Náklady soupisu celkem | [6 empty] | 25414316.66 | [5 empty] | 0 |  | 3363.9105 |  | 161.352 |  | D | -1 | [10 empty] | 25414316.66
| D | HSV | Práce a dodávky HSV |  |  |  | 25349630.69 | [5 empty] | 0 |  | 3363.5723 |  | 161.352 | 1 | D | 0 |  |  |  | ROZPOCET | [6 empty] | 25349630.69
| D | 1 | Zemní práce |  |  |  | 1165122.78 | [5 empty] | 0 |  | 780.6395 |  | 0 | 1 | D | 1 |  |  |  | ROZPOCET | [6 empty] | 1165122.78
1 | K | 132301202 | Hloubení zapažených i nezapažených rýh šířky přes 600 do 2 000 mm s urovnáním dna do předepsaného profilu a spádu v hornině tř. 4 přes 100 do 1 000 m3 | m3 | 500 | 328.79 | 164395 | CS ÚRS 2018 01 |  |  | základní |  | 0 | 0 | 0 | 0 | 0 | 4 | K | 2 |  |  |  | ROZPOCET | 164395 | 0 | 0 | 0 | 0 | 1 | 164395 | 4 | 623839284
| PSC |  | Poznámka k souboru cen: 1. V cenách jsou započteny i náklady na případné nutné přemístění výkopku ve výkopišti na vzdálenost do 3 m a na přehození výkopku na přilehlém terénu na vzdálenost do 5 m od okraje jámy nebo naložení na dopravní prostředek. 2. Hloubení rýh při lesnicko-technických melioracích se oceňuje: a) ve stržích cenami platnými pro objem výkopu do 100 m3, i když skutečný objem výkopu je větší, b) mimo strže pro příčná a podélná zpevnění dna a břehů pod obrysem výkopu pro koryta vodotečí, zejména pro konstrukce těles, stupňů, boků, předprahů, prahů, odháněk, výhonů a pro základy zdí, dlažeb, rovnanin, plůtků a hatí, pro jakoukoliv šířku rýhy, při objemu do 100 m3 cenami příslušnými pro objem výkopu do 100 m3 a při jakémkoliv objemu výkopu přes 100 m3 cenami příslušnými pro objem výkopu přes 100 do 1 000 m3. 3. Náklady na svislé přemístění výkopku nad 1 m hloubky se určí dle ustanovení článku č. 3161 všeobecných podmínek katalogu. 4. Předepisuje-li projekt hloubit rýhy 5 až 7 bez použití trhavin, oceňuje se toto hloubení: a) v suchu nebo mokru cenami 138 40-1201, 138 50-1201 a 138 60-1201 Dolamování hloubených vykopávek, b) v tekoucí vodě při jakékoliv její rychlosti individuálně. 5. Ceny nelze použít pro hloubení rýh a hloubky přes 16 m. Tyto práce se oceňují individuálně. | [15 empty] | PSC | 2
| VV |  | "dle TK-80%" 625*0,8 |  | 500 | [13 empty] | VV | 2 | 2 | True | 1 | ROZPOCET
2 | K | 132401201 | Hloubení zapažených i nezapažených rýh šířky přes 600 do 2 000 mm s urovnáním dna do předepsaného profilu a spádu s použitím trhavin v hornině tř. 5 pro jakékoliv množství | m3 | 125 | 394.54 | 49317.5 | CS ÚRS 2018 01 |  |  | základní |  | 0 | 0.01046 | 1.3075 | 0 | 0 | 4 | K | 2 |  |  |  | ROZPOCET | 49317.5 | 0 | 0 | 0 | 0 | 1 | 49317.5 | 4 | 1570879715
| PSC |  | Poznámka k souboru cen: 1. V cenách jsou započteny i náklady na případné nutné přemístění výkopku ve výkopišti na vzdálenost do 3 m a na přehození výkopku na přilehlém terénu na vzdálenost do 5 m od okraje jámy nebo naložení na dopravní prostředek. 2. Hloubení rýh při lesnicko-technických melioracích se oceňuje: a) ve stržích cenami platnými pro objem výkopu do 100 m3, i když skutečný objem výkopu je větší, b) mimo strže pro příčná a podélná zpevnění dna a břehů pod obrysem výkopu pro koryta vodotečí, zejména pro konstrukce těles, stupňů, boků, předprahů, prahů, odháněk, výhonů a pro základy zdí, dlažeb, rovnanin, plůtků a hatí, pro jakoukoliv šířku rýhy, při objemu do 100 m3 cenami příslušnými pro objem výkopu do 100 m3 a při jakémkoliv objemu výkopu přes 100 m3 cenami příslušnými pro objem výkopu přes 100 do 1 000 m3. 3. Náklady na svislé přemístění výkopku nad 1 m hloubky se určí dle ustanovení článku č. 3161 všeobecných podmínek katalogu. 4. Předepisuje-li projekt hloubit rýhy 5 až 7 bez použití trhavin, oceňuje se toto hloubení: a) v suchu nebo mokru cenami 138 40-1201, 138 50-1201 a 138 60-1201 Dolamování hloubených vykopávek, b) v tekoucí vodě při jakékoliv její rychlosti individuálně. 5. Ceny nelze použít pro hloubení rýh a hloubky přes 16 m. Tyto práce se oceňují individuálně. | [15 empty] | PSC | 2
| VV |  | "dle TK-20%" 625*0,2 |  | 125 | [13 empty] | VV | 2 | 2 | True | 1 | ROZPOCET
3 | K | 161101102 | Svislé přemístění výkopku bez naložení do dopravní nádoby avšak s vyprázdněním dopravní nádoby na hromadu nebo do dopravního prostředku z horniny tř. 1 až 4, při hloubce výkopu přes 2,5 do 4 m | m3 | 500 | 65.87 | 32935 | CS ÚRS 2018 01 |  |  | základní |  | 0 | 0 | 0 | 0 | 0 | 4 | K | 2 |  |  |  | ROZPOCET | 32935 | 0 | 0 | 0 | 0 | 1 | 32935 | 4 | 1562454747
| PSC |  | Poznámka k souboru cen: 1. Ceny -1151 až -1158 lze použít i pro svislé přemístění materiálu a stavební suti z konstrukcí ze zdiva cihelného nebo kamenného, z betonu prostého, prokládaného, železového i předpjatého, pokud tyto konstrukce byly vybourány ve výkopišti. 2. Ceny pro hloubku přes 1 do 2,5 m, přes 2,5 m do 4 m atd. jsou určeny pro svislé přemístění výkopku od 0 do 2,5 m, od 0 do 4 m atd. 3. Množství materiálu i stavební suti z rozbouraných konstrukcí pro přemístění se rovná objemu konstrukcí před rozbouráním. | [15 empty] | PSC | 2
| VV |  | "dle TK-80%" 625*0,8 |  | 500 | [13 empty] | VV | 2 | 2 | True | 1 | ROZPOCET
4 | K | 161101152 | Svislé přemístění výkopku bez naložení do dopravní nádoby avšak s vyprázdněním dopravní nádoby na hromadu nebo do dopravního prostředku z horniny tř. 5 až 7, při hloubce výkopu přes 2,5 do 4 m | m3 | 125 | 82.34 | 10292.5 | CS ÚRS 2018 01 |  |  | základní |  | 0 | 0 | 0 | 0 | 0 | 4 | K | 2 |  |  |  | ROZPOCET | 10292.5 | 0 | 0 | 0 | 0 | 1 | 10292.5 | 4 | -673908291
| PSC |  | Poznámka k souboru cen: 1. Ceny -1151 až -1158 lze použít i pro svislé přemístění materiálu a stavební suti z konstrukcí ze zdiva cihelného nebo kamenného, z betonu prostého, prokládaného, železového i předpjatého, pokud tyto konstrukce byly vybourány ve výkopišti. 2. Ceny pro hloubku přes 1 do 2,5 m, přes 2,5 m do 4 m atd. jsou určeny pro svislé přemístění výkopku od 0 do 2,5 m, od 0 do 4 m atd. 3. Množství materiálu i stavební suti z rozbouraných konstrukcí pro přemístění se rovná objemu konstrukcí před rozbouráním. | [15 empty] | PSC | 2
| VV |  | "dle TK-20%" 625*0,2 |  | 125 | [13 empty] | VV | 2 | 2 | True | 1 | ROZPOCET
5 | K | 162601102 | Vodorovné přemístění výkopku nebo sypaniny po suchu na obvyklém dopravním prostředku, bez naložení výkopku, avšak se složením bez rozhrnutí z horniny tř. 1 až 4 na vzdálenost přes 4 000 do 5 000 m | m3 | 500 | 57.75 | 28875 | CS ÚRS 2018 01 |  |  | základní |  | 0 | 0 | 0 | 0 | 0 | 4 | K | 2 |  |  |  | ROZPOCET | 28875 | 0 | 0 | 0 | 0 | 1 | 28875 | 4 | 690983734
| PSC |  | Poznámka k souboru cen: 1. Ceny nelze použít, předepisuje-li projekt přemístit výkopek na místo nepřístupné obvyklým dopravním prostředkům; toto přemístění se oceňuje individuálně. 2. V cenách jsou započteny i náhrady za jízdu loženého vozidla v terénu ve výkopišti nebo na násypišti. 3. V cenách nejsou započteny náklady na rozhrnutí výkopku na násypišti; toto rozhrnutí se oceňuje cenami souboru cen 171 . 0- . . Uložení sypaniny do násypů a 171 20-1201 Uložení sypaniny na skládky. 4. Je-li na dopravní dráze pro vodorovné přemístění nějaká překážka, pro kterou je nutno překládat výkopek z jednoho obvyklého dopravního prostředku na jiný obvyklý dopravní prostředek, oceňuje se toto lomené vodorovné přemístění výkopku v každém úseku samostatně příslušnou cenou tohoto souboru cen a překládání výkopku cenami souboru cen 167 10-3 . Nakládání neulehlého výkopku z hromad s ohledem na ustanovení pozn. číslo 5. 5. Přemísťuje-li se výkopek z dočasných skládek vzdálených do 50 m, neoceňuje se nakládání výkopku, i když se provádí. Toto ustanovení neplatí, vylučuje-li projekt použití dozeru. 6. V cenách vodorovného přemístění sypaniny nejsou započteny náklady na dodávku materiálu, tyto se oceňují ve specifikaci. | [15 empty] | PSC | 2
| VV |  | 625*0,8 |  | 500 | [13 empty] | VV | 2 | 2 | True | 1 | ROZPOCET
6 | K | 162601152 | Vodorovné přemístění výkopku nebo sypaniny po suchu na obvyklém dopravním prostředku, bez naložení výkopku, avšak se složením bez rozhrnutí z horniny tř. 5 až 7 na vzdálenost přes 4 000 do 5 000 m | m3 | 125 | 259.23 | 32403.75 | CS ÚRS 2018 01 |  |  | základní |  | 0 | 0 | 0 | 0 | 0 | 4 | K | 2 |  |  |  | ROZPOCET | 32403.75 | 0 | 0 | 0 | 0 | 1 | 32403.75 | 4 | 192661918
| PSC |  | Poznámka k souboru cen: 1. Ceny nelze použít, předepisuje-li projekt přemístit výkopek na místo nepřístupné obvyklým dopravním prostředkům; toto přemístění se oceňuje individuálně. 2. V cenách jsou započteny i náhrady za jízdu loženého vozidla v terénu ve výkopišti nebo na násypišti. 3. V cenách nejsou započteny náklady na rozhrnutí výkopku na násypišti; toto rozhrnutí se oceňuje cenami souboru cen 171 . 0- . . Uložení sypaniny do násypů a 171 20-1201 Uložení sypaniny na skládky. 4. Je-li na dopravní dráze pro vodorovné přemístění nějaká překážka, pro kterou je nutno překládat výkopek z jednoho obvyklého dopravního prostředku na jiný obvyklý dopravní prostředek, oceňuje se toto lomené vodorovné přemístění výkopku v každém úseku samostatně příslušnou cenou tohoto souboru cen a překládání výkopku cenami souboru cen 167 10-3 . Nakládání neulehlého výkopku z hromad s ohledem na ustanovení pozn. číslo 5. 5. Přemísťuje-li se výkopek z dočasných skládek vzdálených do 50 m, neoceňuje se nakládání výkopku, i když se provádí. Toto ustanovení neplatí, vylučuje-li projekt použití dozeru. 6. V cenách vodorovného přemístění sypaniny nejsou započteny náklady na dodávku materiálu, tyto se oceňují ve specifikaci. | [15 empty] | PSC | 2
| VV |  | 625*0,2 |  | 125 | [13 empty] | VV | 2 | 2 | True | 1 | ROZPOCET
7 | K | 171201201 | Uložení sypaniny na skládky | m3 | 625 | 26.99 | 16868.75 | CS ÚRS 2018 01 |  |  | základní |  | 0 | 0 | 0 | 0 | 0 | 4 | K | 2 |  |  |  | ROZPOCET | 16868.75 | 0 | 0 | 0 | 0 | 1 | 16868.75 | 4 | -111125015
| PSC |  | Poznámka k souboru cen: 1. Cena -1201 je určena i pro: a) uložení výkopku nebo ornice na dočasné skládky předepsané projektem tak, že na 1 m2 projektem určené plochy této skládky připadá přes 2 m3 výkopku nebo ornice; v opačném případě se uložení neoceňuje. Množství výkopku nebo ornice připadající na 1 m2 skládky se určí jako podíl množství výkopku nebo ornice, měřeného v rostlém stavu a projektem určené plochy dočasné skládky; b) zasypání koryt vodotečí a prohlubní v terénu bez předepsaného zhutnění sypaniny; c) uložení výkopku pod vodou do prohlubní ve dně vodotečí nebo nádrží. 2. Cenu -1201 nelze použít pro uložení výkopku nebo ornice: a) při vykopávkách pro podzemní vedení podél hrany výkopu, z něhož byl výkopek získán, a to ani tehdy, jestliže se výkopek po vyhození z výkopu na povrch území ještě dále přemisťuje na hromady podél výkopu; b) na dočasné skládky, které nejsou předepsány projektem; c) na dočasné skládky předepsané projektem tak, že na 1 m2 projektem určené plochy této skládky připadají nejvýše 2 m3 výkopku nebo ornice (viz. též poznámku č. 1 a); d) na dočasné skládky, oceňuje-li se cenou 121 10-1101 Sejmutí ornice nebo lesní půdy do 50 m, nebo oceňuje-li se vodorovné přemístění výkopku do 20 m a 50 m cenami 162 20-1101, 162 20-1102, 162 20-1151 a 162 20-1152. V těchto případech se uložení výkopku nebo ornice na dočasnou skládku neoceňuje. e) na trvalé skládky s předepsaným zhutněním; toto uložení výkopku se oceňuje cenami souboru cen 171 . 0- . . Uložení sypaniny do násypů. 3. V ceně -1201 jsou započteny i náklady na rozprostření sypaniny ve vrstvách s hrubým urovnáním na skládce. 4. V ceně -1201 nejsou započteny náklady na získání skládek ani na poplatky za skládku. 5. Množství jednotek uložení výkopku (sypaniny) se určí v m3 uloženého výkopku (sypaniny),v rostlém stavu zpravidla ve výkopišti. | [15 empty] | PSC | 2
| VV |  | 625 |  | 625 | [13 empty] | VV | 2 | 2 | True | 1 | ROZPOCET
8 | K | 171201211 | Poplatek za uložení stavebního odpadu na skládce (skládkovné) zeminy a kameniva zatříděného do Katalogu odpadů pod kódem 170 504 | t | 1300 | 122.92 | 159796 | CS ÚRS 2018 01 |  |  | základní |  | 0 | 0 | 0 | 0 | 0 | 4 | K | 2 |  |  |  | ROZPOCET | 159796 | 0 | 0 | 0 | 0 | 1 | 159796 | 4 | 1432163425
| PSC |  | Poznámka k souboru cen: 1. Ceny uvedené v souboru cen lze po dohodě upravit podle místních podmínek. | [15 empty] | PSC | 2
| VV |  | 500*2+125*2,4 |  | 1300 | [13 empty] | VV | 2 | 2 | True | 1 | ROZPOCET
9 | K | 463211132 | Rovnanina z lomového kamene neopracovaného tříděného pro všechny tl. rovnaniny, bez vypracování líce s vyplněním spár a dutin těženým kamenivem | m3 | 344 | 1948.37 | 670239.28 | CS ÚRS 2018 01 |  |  | základní |  | 0 | 2.2655 | 779.332 | 0 | 0 | 4 | K | 2 |  |  |  | ROZPOCET | 670239.28 | 0 | 0 | 0 | 0 | 1 | 670239.28 | 4 | -198665522
| PSC |  | Poznámka k souboru cen: 1. Ceny jsou určeny pro rovnaninu o sklonu 1 : 1 a pro rovnaniny za opěrami všech sklonů. 2. Případné nutné vypracování líce se ocení cenou 463 21-2191 Rovnanina z lomového kamene upraveného, tříděného katalogu 832-1 Hráze a úprava na tocích – úprava toků a kanály. | [15 empty] | PSC | 2
| VV |  | "dle TK" 344 |  | 344 | [13 empty] | VV | 2 | 2 | True | 1 | ROZPOCET
| D | 2 | Zakládání |  |  |  | 2583941.33 | [5 empty] | 0 |  | 1104.3468 |  | 0 | 1 | D | 1 |  |  |  | ROZPOCET | [6 empty] | 2583941.33
10 | K | 272311123 | Základové konstrukce z betonu prostého klenby ve výkopu nebo na hlavách pilot C 8/10 | m3 | 352 | 3940.88 | 1387189.76 | CS ÚRS 2018 01 |  |  | základní |  | 0 | 2.3324 | 820.9978 | 0 | 0 | 4 | K | 2 |  |  |  | ROZPOCET | 1387189.76 | 0 | 0 | 0 | 0 | 1 | 1387189.76 | 4 | 866210518
| PSC |  | Poznámka k souboru cen: 1. V cenách jsou započteny i náklady na: a) kontrolu bednění před betonáží, vlastní betonáž zejména čerpadlem betonu, rozhrnutí a hutnění betonu požadované konzistence, uhlazení horního povrchu základu s případnou technologickou přestávkou nutnou pro vytvoření založení dříku opěry nebo pilíře, b) ošetření a ochranu čerstvě uloženého betonu. 2. V cenách nejsou započteny náklady na: a) zhutnění podkladní vrstvy nebo vyčištění základové spáry u plošného založení, b) zhotovení vrtací šablony pilot nebo odbourání hlav pilot u základu založeného na pilotách. | [15 empty] | PSC | 2
| VV |  | "základ zdi tl.150mm " 352*1 |  | 352 | [13 empty] | VV | 2 | 2 | True | 1 | ROZPOCET
11 | K | 272311127 | Základové konstrukce z betonu prostého klenby ve výkopu nebo na hlavách pilot C 25/30 | m3 | 105.24 | 4769.22 | 501912.71 | CS ÚRS 2018 01 |  |  | základní |  | 0 | 2.536 | 266.8844 | 0 | 0 | 4 | K | 2 |  |  |  | ROZPOCET | 501912.71 | 0 | 0 | 0 | 0 | 1 | 501912.71 | 4 | -770087339
| PSC |  | Poznámka k souboru cen: 1. V cenách jsou započteny i náklady na: a) kontrolu bednění před betonáží, vlastní betonáž zejména čerpadlem betonu, rozhrnutí a hutnění betonu požadované konzistence, uhlazení horního povrchu základu s případnou technologickou přestávkou nutnou pro vytvoření založení dříku opěry nebo pilíře, b) ošetření a ochranu čerstvě uloženého betonu. 2. V cenách nejsou započteny náklady na: a) zhutnění podkladní vrstvy nebo vyčištění základové spáry u plošného založení, b) zhotovení vrtací šablony pilot nebo odbourání hlav pilot u základu založeného na pilotách. | [15 empty] | PSC | 2
| VV |  | 350,8*0,750*0,4 |  | 105.24 | [13 empty] | VV | 2 | 2 | True | 1 | ROZPOCET
12 | K | 272354111 | Bednění základových konstrukcí kleneb zřízení | m2 | 140.92 | 914.76 | 128907.98 | CS ÚRS 2018 01 |  |  | základní |  | 0 | 0.00144 | 0.20292 | 0 | 0 | 4 | K | 2 |  |  |  | ROZPOCET | 128907.98 | 0 | 0 | 0 | 0 | 1 | 128907.98 | 4 | -422115810
| PSC |  | Poznámka k souboru cen: 1. V ceně -4111 jsou započteny i náklady na založení, sestavení a osazení systémového bednění mobilním jeřábem, nástřik bednění odformovacím postřikem, měsíční nájemné rámů inventárního bednění a spínacích prvků vztažené k ploše bednění, spotřebu výplní rámů bednění z překližek pro nepohledové bednění a distančních prvků. 2. Drobný spotřební materiál (např. hřebíky, vruty, materiál pro vyplnění kuželových otvorů v základu po spínacích tyčích bednění) je započten v režijních nákladech. 3. V ceně -4211 je započteno odbednění a očištění bednění. 4. V cenách nejsou obsaženy náklady na bednění vložky nebo výplně pracovních a dilatačních spár základu. | [15 empty] | PSC | 2
| VV |  | 350,8*0,4+2*0,75*0,4 |  | 140.92 | [13 empty] | VV | 2 | 2 | True | 1 | ROZPOCET
13 | K | 272354211 | Bednění základových konstrukcí kleneb odstranění bednění | m2 | 140.92 | 232.68 | 32789.27 | CS ÚRS 2018 01 |  |  | základní |  | 0 | 4e-05 | 0.0056368 | 0 | 0 | 4 | K | 2 |  |  |  | ROZPOCET | 32789.27 | 0 | 0 | 0 | 0 | 1 | 32789.27 | 4 | -1849960580
| PSC |  | Poznámka k souboru cen: 1. V ceně -4111 jsou započteny i náklady na založení, sestavení a osazení systémového bednění mobilním jeřábem, nástřik bednění odformovacím postřikem, měsíční nájemné rámů inventárního bednění a spínacích prvků vztažené k ploše bednění, spotřebu výplní rámů bednění z překližek pro nepohledové bednění a distančních prvků. 2. Drobný spotřební materiál (např. hřebíky, vruty, materiál pro vyplnění kuželových otvorů v základu po spínacích tyčích bednění) je započten v režijních nákladech. 3. V ceně -4211 je započteno odbednění a očištění bednění. 4. V cenách nejsou obsaženy náklady na bednění vložky nebo výplně pracovních a dilatačních spár základu. | [15 empty] | PSC | 2
| VV |  | 350,8*0,4+2*0,75*0,4 |  | 140.92 | [13 empty] | VV | 2 | 2 | True | 1 | ROZPOCET
14 | K | 273361116 | Výztuž základových konstrukcí desek z betonářské oceli 10 505 (R) nebo BSt 500 | t | 2.381 | 32274.36 | 76845.25 | CS ÚRS 2018 01 |  |  | základní |  | 0 | 1.0382 | 2.472 | 0 | 0 | 4 | K | 2 |  |  |  | ROZPOCET | 76845.25 | 0 | 0 | 0 | 0 | 1 | 76845.25 | 4 | 2127692820
| PSC |  | Poznámka k souboru cen: 1. V cenách jsou započteny náklady na dodání výztuže z žebírkové betonářské oceli nebo svařovaných sítí, sestavení armokošů a jejich uložení do bednění jeřábem se zajištěním polohy výztuže, vázání výztuže nebo bodové svary jako náhrada za vázání, případné úpravy výztuže nutné pro osazení bednění nebo při spojkování závitové výztuže spojkami WD 90. 2. V cenách jsou započteny i náklady na osazení distančních tělísek pro předepsané krytí výztuže. Materiál těchto tělísek je zahrnut v cenách bednění základů. | [15 empty] | PSC | 2
| VV |  | "dle přílohy C.9 - R12+R16" (1123,2*0,888+877,00*1,578)*0,001 |  | 2.3813 | [13 empty] | VV | 2 | 2 | True | 1 | ROZPOCET
15 | K | 273361412 | Výztuž základových konstrukcí desek ze svařovaných sítí, hmotnosti přes 3,5 do 6 kg/m2 | t | 13.007 | 35080.83 | 456296.36 | CS ÚRS 2018 01 |  |  | základní |  | 0 | 1.0597 | 13.784 | 0 | 0 | 4 | K | 2 |  |  |  | ROZPOCET | 456296.36 | 0 | 0 | 0 | 0 | 1 | 456296.36 | 4 | 490860544
| PSC |  | Poznámka k souboru cen: 1. V cenách jsou započteny náklady na dodání výztuže z žebírkové betonářské oceli nebo svařovaných sítí, sestavení armokošů a jejich uložení do bednění jeřábem se zajištěním polohy výztuže, vázání výztuže nebo bodové svary jako náhrada za vázání, případné úpravy výztuže nutné pro osazení bednění nebo při spojkování závitové výztuže spojkami WD 90. 2. V cenách jsou započteny i náklady na osazení distančních tělísek pro předepsané krytí výztuže. Materiál těchto tělísek je zahrnut v cenách bednění základů. | [15 empty] | PSC | 2
| VV |  | "KY 49" (735,68+910,8)*7,9*0,001 |  | 13.0072 | [13 empty] | VV | 2 | 2 | True | 1 | ROZPOCET
| D | 3 | Svislé a kompletní konstrukce |  |  |  | 8491053.06 | [5 empty] | 0 |  | 1434.2651 |  | 0 | 1 | D | 1 |  |  |  | ROZPOCET | [6 empty] | 8491053.06
16 | K | 317321018 | Římsy opěrných zdí a valů z betonu železového tř. C 30/37 | m3 | 163.658 | 6000.49 | 982028.19 | CS ÚRS 2018 01 |  |  | základní |  | 0 | 2.4706 | 404.3285 | 0 | 0 | 4 | K | 2 |  |  |  | ROZPOCET | 982028.19 | 0 | 0 | 0 | 0 | 1 | 982028.19 | 4 | -173017955
| PSC |  | Poznámka k souboru cen: 1. Ceny lze použít i pro římsy ze železového betonu prováděné technologicky současně s betonáží zdí. 2. Množství v m3 se určí jako součin výšky římsy, šířky opěrné zdi v hlavě včetně vyložení římsy a délky prováděné římsy a délky prováděné římsy. | [15 empty] | PSC | 2
| VV |  | "římsa" 149*1,05*0,379 |  | 59.2946 | [13 empty] | VV | 2 | 2 | True | 0 | ROZPOCET
| VV |  | "římsa zdi" 350,8*(0,55*0,25+0,4*0,4) |  | 104.363 | [13 empty] | VV | 2 | 2 | True | 0 | ROZPOCET
| VV |  | Součet |  | 163.6575 | [13 empty] | VV | 2 | 4 | True | 1 | ROZPOCET
17 | K | 317353111 | Bednění říms opěrných zdí a valů jakéhokoliv tvaru přímých, zalomených nebo jinak zakřivených zřízení | m2 | 337.691 | 1643.05 | 554843.2 | CS ÚRS 2018 01 |  |  | základní |  | 0 | 0.02519 | 8.5064 | 0 | 0 | 4 | K | 2 |  |  |  | ROZPOCET | 554843.2 | 0 | 0 | 0 | 0 | 1 | 554843.2 | 4 | 1253145802
| PSC |  | Poznámka k souboru cen: 1. V cenách nejsou započteny náklady na podpěrné konstrukce pod bedněním říms. Tyto práce se oceňují příslušnými cenami katalogu 800-3 Lešení. | [15 empty] | PSC | 2
| VV |  | " římsa zdi" 2*(0,55*0,27+0,4+0,4)+350,8*(0,27+0,40)+350,8*0,20 |  | 307.093 | [13 empty] | VV | 2 | 2 | True | 0 | ROZPOCET
| VV |  | " římsa" 2*1,05*0,38+149*0,20 |  | 30.598 | [13 empty] | VV | 2 | 2 | True | 0 | ROZPOCET
| VV |  | Součet |  | 337.691 | [13 empty] | VV | 2 | 4 | True | 1 | ROZPOCET
18 | K | 317353112 | Bednění říms opěrných zdí a valů jakéhokoliv tvaru přímých, zalomených nebo jinak zakřivených odstranění | m2 | 337.691 | 488.85 | 165080.25 | CS ÚRS 2018 01 |  |  | základní |  | 0 | 0 | 0 | 0 | 0 | 4 | K | 2 |  |  |  | ROZPOCET | 165080.25 | 0 | 0 | 0 | 0 | 1 | 165080.25 | 4 | 759885690
| PSC |  | Poznámka k souboru cen: 1. V cenách nejsou započteny náklady na podpěrné konstrukce pod bedněním říms. Tyto práce se oceňují příslušnými cenami katalogu 800-3 Lešení. | [15 empty] | PSC | 2
| VV |  | 337,691 |  | 337.691 | [13 empty] | VV | 2 | 2 | True | 1 | ROZPOCET
19 | K | 317361016 | Výztuž říms opěrných zdí a valů z oceli 10 505 (R) nebo BSt 500 | t | 28.043 | 32282.23 | 905290.58 | CS ÚRS 2018 01 |  |  | základní |  | 0 | 1.0471 | 29.3641 | 0 | 0 | 4 | K | 2 |  |  |  | ROZPOCET | 905290.58 | 0 | 0 | 0 | 0 | 1 | 905290.58 | 4 | 1223693349
| VV |  | "dle přílohy C.9- R10" (5420,8+3520)*0,617*0,001 |  | 5.5165 | [13 empty] | VV | 2 | 2 | True | 0 | ROZPOCET
| VV |  | "dle přílohy C.9- R12" 10914,08*0,888*0,001 |  | 9.6917 | [13 empty] | VV | 2 | 2 | True | 0 | ROZPOCET
| VV |  | "dle přílohy C.9- R16" 3168*1,578*0,001 |  | 4.9991 | [13 empty] | VV | 2 | 2 | True | 0 | ROZPOCET
| VV |  | "římsa 149,4m - R10+1R12+R16 dle tabulky výztuže" 7,836 |  | 7.836 | [13 empty] | VV | 2 | 2 | True | 0 | ROZPOCET
| VV |  | Součet |  | 28.0433 | [13 empty] | VV | 2 | 4 | True | 1 | ROZPOCET
20 | K | 327323128 | Opěrné zdi a valy z betonu železového bez zvláštních nároků na vliv prostředí tř. C 30/37 | m3 | 184.17 | 5814.64 | 1070882.25 | CS ÚRS 2018 01 |  |  | základní |  | 0 | 2.4533 | 451.8224 | 0 | 0 | 4 | K | 2 |  |  |  | ROZPOCET | 1070882.25 | 0 | 0 | 0 | 0 | 1 | 1070882.25 | 4 | -1423740504
| PSC |  | Poznámka k souboru cen: 1. Ceny jsou určeny pro jakoukoliv tloušťku zdí. | [15 empty] | PSC | 2
| VV |  | 350,8*0,25*2,1 |  | 184.17 | [13 empty] | VV | 2 | 2 | True | 1 | ROZPOCET
21 | K | 327351211 | Bednění opěrných zdí a valů svislých i skloněných, výšky do 20 m zřízení | m2 | 790.65 | 1384.3 | 1094496.8 | CS ÚRS 2018 01 |  |  | základní |  | 0 | 0.00251 | 1.9845 | 0 | 0 | 4 | K | 2 |  |  |  | ROZPOCET | 1094496.8 | 0 | 0 | 0 | 0 | 1 | 1094496.8 | 4 | 1458714182
| PSC |  | Poznámka k souboru cen: 1. Bednění zdí a valů výšky přes 20 m se oceňuje podle ustanovení úvodního katalogu. 2. Ceny lze použít i pro bednění základů z betonu prostého nebo železového. | [15 empty] | PSC | 2
| VV |  | 350,8*2,25+2*2,25*0,3 |  | 790.65 | [13 empty] | VV | 2 | 2 | True | 1 | ROZPOCET
22 | K | 327351221 | Bednění opěrných zdí a valů svislých i skloněných, výšky do 20 m odstranění | m2 | 790.65 | 443.24 | 350447.71 | CS ÚRS 2018 01 |  |  | základní |  | 0 | 0 | 0 | 0 | 0 | 4 | K | 2 |  |  |  | ROZPOCET | 350447.71 | 0 | 0 | 0 | 0 | 1 | 350447.71 | 4 | 1658623082
| PSC |  | Poznámka k souboru cen: 1. Bednění zdí a valů výšky přes 20 m se oceňuje podle ustanovení úvodního katalogu. 2. Ceny lze použít i pro bednění základů z betonu prostého nebo železového. | [15 empty] | PSC | 2
| VV |  | 350,8*2,25+2*2,25*0,3 |  | 790.65 | [13 empty] | VV | 2 | 2 | True | 1 | ROZPOCET
23 | K | 327361006 | Výztuž opěrných zdí a valů průměru do 12 mm, z oceli 10 505 (R) nebo BSt 500 | t | 0.433 | 32274.34 | 13974.79 | CS ÚRS 2018 01 |  |  | základní |  | 0 | 1.0433 | 0.45175 | 0 | 0 | 4 | K | 2 |  |  |  | ROZPOCET | 13974.79 | 0 | 0 | 0 | 0 | 1 | 13974.79 | 4 | -801028718
| PSC |  | Poznámka k souboru cen: 1. Ceny lze použít i pro případné výztuže základů opěrných zdí a valů. | [15 empty] | PSC | 2
| VV |  | "dle přílohy C.9 - R10 " 702*0,617*0,001 |  | 0.43313 | [13 empty] | VV | 2 | 2 | True | 1 | ROZPOCET
24 | K | 327361016 | Výztuž opěrných zdí a valů průměru přes 12 mm, z oceli 10 505 (R) nebo BSt 500 | t | 1.753 | 32274.36 | 56576.95 | CS ÚRS 2018 01 |  |  | základní |  | 0 | 1.0539 | 1.8475 | 0 | 0 | 4 | K | 2 |  |  |  | ROZPOCET | 56576.95 | 0 | 0 | 0 | 0 | 1 | 56576.95 | 4 | 1846746906
| PSC |  | Poznámka k souboru cen: 1. Ceny lze použít i pro případné výztuže základů opěrných zdí a valů. | [15 empty] | PSC | 2
| VV |  | "dle přílohy C.9 - R 12 " 1974*0,888*0,001 |  | 1.7529 | [13 empty] | VV | 2 | 2 | True | 0 | ROZPOCET
| VV |  | Součet |  | 1.7529 | [13 empty] | VV | 2 | 4 | True | 1 | ROZPOCET
25 | K | 334213111 | Zdivo pilířů, opěr a křídel mostů z lomového kamene štípaného nebo ručně vybíraného na maltu z nepravidelných kamenů objemu 1 kusu kamene do 0,02 m3 | m3 | 197.888 | 14418.17 | 2853182.82 | CS ÚRS 2018 01 |  |  | základní |  | 0 | 2.6844 | 531.2026 | 0 | 0 | 4 | K | 2 |  |  |  | ROZPOCET | 2853182.82 | 0 | 0 | 0 | 0 | 1 | 2853182.82 | 4 | -105493337
| PSC |  | Poznámka k souboru cen: 1. V cenách jsou započteny i náklady na nutné přisekávání kamene do spár i v líci při zdění. 2. V cenách nejsou započteny náklady na spárování zdiva: tyto práce se oceňují cenami souboru cen 628 63-3 Spárování zdiva pilířů, opěr a křídel mostů z lomového kamene. 3. Ceny lze použít i pro ocenění kamenného obkladového zdiva. 4. Drátokamenné konstrukce (gabiony) se oceňují cenami souborů cen části A05 Opěrné zdi a valy katalogu 823-1 Plochy a úprava území. | [15 empty] | PSC | 2
| VV |  | (350,8*2,25+2,25*0,5*2)*0,25 |  | 197.8875 | [13 empty] | VV | 2 | 2 | True | 1 | ROZPOCET
26 | K | 334214112 | Kotvení kamenného obkladového zdiva mostů tloušťky do 150 mm ocelovými kotvami | m2 | 791.55 | 561.24 | 444249.52 | CS ÚRS 2018 01 |  |  | základní |  | 0 | 0.00601 | 4.7572 | 0 | 0 | 4 | K | 2 |  |  |  | ROZPOCET | 444249.52 | 0 | 0 | 0 | 0 | 1 | 444249.52 | 4 | -1974366505
| PSC |  | Poznámka k souboru cen: 1. V cenách jsou započteny i náklady na vyvrtání otvorů pro kotvy, osazení a dodání kotev a jejich zalití chemickými kotvami. | [15 empty] | PSC | 2
| VV |  | 350,8*2,25+2*2,25*0,5 |  | 791.55 | [13 empty] | VV | 2 | 2 | True | 1 | ROZPOCET
| D | 4 | Vodorovné konstrukce |  |  |  | 0 | [5 empty] | 0 |  | 0 |  | 0 | 1 | D | 1 |  |  |  | ROZPOCET | [6 empty] | 0
| D | 9 | Ostatní konstrukce a práce-bourání |  |  |  | 12993414.59 | [5 empty] | 0 |  | 44.3209 |  | 161.352 | 1 | D | 1 |  |  |  | ROZPOCET | [6 empty] | 12993414.59
27 | K | 911334122 | Zábradelní svodidla ocelová s osazením sloupků kotvením do římsy, se svodnicí úrovně zádržnosti H2 s výplní ze svislých tyčí | m | 500.2 | 8204.17 | 4103725.83 | CS ÚRS 2018 01 |  |  | základní |  | 0 | 0.07055 | 35.2891 | 0 | 0 | 4 | K | 2 |  |  |  | ROZPOCET | 4103725.83 | 0 | 0 | 0 | 0 | 1 | 4103725.83 | 4 | 140466920
| PSC |  | Poznámka k souboru cen: 1. Ceny zábradelních svodidel obsahují i náklady na přišroubování patního sloupku s roztečí 2 m do betonové nebo ocelové římsy mostu, dotažení patní desky ke konstrukci a dodávku kompletní svodidlové sady (sloupku, svodnice, zábradelní výplně, distančních dílů, madla, spojovacího materiálu, chemických kotev atd.). 2. Ceny dilatace zábradelní výplně obsahují i dodávku dilatační svodnice a spojovacího materiálu. 3. Ceny dilatace madel obsahují i dodávku dilatační manžety madla a spojovacího materiálu. 4. Ceny neobsahují pružný nátěr spáry mezi betonem a sloupkem, tyto se oceňují souborem cen 628 61-11.. Nátěr mostních betonových konstrukcí akrylátový na siloxanové a plasticko-elastické bázi. | [15 empty] | PSC | 2
| VV |  | 350,8+149,4 |  | 500.2 | [13 empty] | VV | 2 | 2 | True | 1 | ROZPOCET
28 | K | 911334411 | Zábradelní svodidla ocelová ukončení zábradelních madel | kus | 2 | 7375.09 | 14750.18 | CS ÚRS 2018 01 |  |  | základní |  | 0 | 0.04405 | 0.0881 | 0 | 0 | 4 | K | 2 |  |  |  | ROZPOCET | 14750.18 | 0 | 0 | 0 | 0 | 1 | 14750.18 | 4 | -1943712192
| PSC |  | Poznámka k souboru cen: 1. Ceny zábradelních svodidel obsahují i náklady na přišroubování patního sloupku s roztečí 2 m do betonové nebo ocelové římsy mostu, dotažení patní desky ke konstrukci a dodávku kompletní svodidlové sady (sloupku, svodnice, zábradelní výplně, distančních dílů, madla, spojovacího materiálu, chemických kotev atd.). 2. Ceny dilatace zábradelní výplně obsahují i dodávku dilatační svodnice a spojovacího materiálu. 3. Ceny dilatace madel obsahují i dodávku dilatační manžety madla a spojovacího materiálu. 4. Ceny neobsahují pružný nátěr spáry mezi betonem a sloupkem, tyto se oceňují souborem cen 628 61-11.. Nátěr mostních betonových konstrukcí akrylátový na siloxanové a plasticko-elastické bázi. | [15 empty] | PSC | 2
| VV |  | 2 |  | 2 | [13 empty] | VV | 2 | 2 | True | 1 | ROZPOCET
29 | K | 931992121 | Výplň dilatačních spár z polystyrenu extrudovaného, tloušťky 20 mm | m2 | 37.525 | 248.37 | 9320.08 | CS ÚRS 2018 01 |  |  | základní |  | 0 | 0.00063 | 0.023641 | 0 | 0 | 4 | K | 2 |  |  |  | ROZPOCET | 9320.08 | 0 | 0 | 0 | 0 | 1 | 9320.08 | 4 | 355295803
| PSC |  | Poznámka k souboru cen: 1. V cenách jsou započteny náklady na řezání desek z polystyrenu na požadovaný rozměr a uložení do bednění dilatační spáry s nutným zajištěním před betonáží. 2. V cenách nejsou započteny náklady bednění čela dilatační spáry a vložení lišt zkosení dilatační spáry, tmelení dilatační spáry s předtěsněním, tyto se oceňují souborem cen 931 99-41 Těsnění spáry betonové konstrukce pásy, profily a tmely. | [15 empty] | PSC | 2
| VV |  | "dilatační spáry zeď á 12m, římsa á 8m | [15 empty] | VV | 2 | 1 | True | 0 | ROZPOCET
| VV |  | "zeď + římsa" 30*2,25*0,25 +44*(0,55*0,25+0,4*0,4) |  | 29.965 | [13 empty] | VV | 2 | 2 | True | 0 | ROZPOCET
| VV |  | "římsa" | [15 empty] | VV | 2 | 1 | True | 0 | ROZPOCET
| VV |  | 18*1,05*0,40 |  | 7.56 | [13 empty] | VV | 2 | 2 | True | 0 | ROZPOCET
| VV |  | Součet |  | 37.525 | [13 empty] | VV | 2 | 4 | True | 1 | ROZPOCET
30 | K | 931994132 | Těsnění spáry betonové konstrukce pásy, profily, tmely tmelem silikonovým spáry dilatační do 4,0 cm2 | m | 153 | 215.11 | 32911.83 | CS ÚRS 2018 01 |  |  | základní |  | 0 | 0.00018 | 0.02754 | 0 | 0 | 4 | K | 2 |  |  |  | ROZPOCET | 32911.83 | 0 | 0 | 0 | 0 | 1 | 32911.83 | 4 | 285224820
| PSC |  | Poznámka k souboru cen: 1. V cenách těsnění spár pásy těsnicími jsou započteny náklady na rozměření délky pásu v konstrukci, nastříhaní a lepení pásu na požadovaný rozměr, uchycení hřebenu pásu k výztuži a k bednění tak, aby nedošlo u povrchových pásů k posunutí a u vnitřních k volnému pohybu během betonáže, a náklady uložení pásů pro svislou nebo vodorovnou ochranu spáry. 2. V cenách těsnění styčné spáry profilem jsou započteny náklady na nastříhání, vložení a nalepení profilové pryže z nevodotěsného mikrotenového profilu nebo vodotěsného vodoubobtnajícího profilu do drážky styčné spáry mezi prefa dílci během montáže konstrukce zejména přesýpaných objektů. 3. Těsnění tmelem se používá převážně u pohledových pracovních a dilatačních spár v profilu vytvořeném lištami o ploše do 1,5 cm2 u pracovních spár a 4 cm2 u dilatačních spár. V ceně jsou započteny náklady na penetraci pro lepší přilnavost k betonu, u dilatačních spár osazení separační vložky tmelu pro oddělení polystyrenové výplně dilatační spáry a uhlazení tmelu. 4. Těsnění spárovým profilem ze silikonu nebo uretanu jako náhrada za pohledové výplně obsahuje nastříhaní a slepení pásů na potřebnou délku, vložení do spáry vytvořené lištami, zkosení čela spáry do 20/20 mm nebo do 40/40 mm. 5. Těsnění smrštitelné (pseudo) spáry obsahuje těsnění lícové tmelem a rubové povrchovým pásem dilatačním, vložení extrudovaného polystyrenu v 1/3 plochy tloušťky betonové stěny. 6. V cenách nejsou započteny náklady na: a) bednění pracovních a dilatačních čel, bednění podpěr těsnicího pásu svisle uložených, tyto se oceňují cenou 327 35-3112, b) bednění podpěr těsnicího pásu vodorovně uložených, tyto se oceňují cenou 421 35-3112, c) vložení polystyrenu do dilatačních spár, tyto se oceňují souborem cen 931 99-21 Výplň dilatačních spár z polystyrenu, d) u cen -4171 a -4172 na tmelení spáry pod izolačním pásem, tyto se oceňují cenami -4131 až -4142, e) u cen -4171 a -4172 na penetrační nátěr betonu, tyto se oceňují cenami katalogu 800-711 Izolace proti vodě, vlhkosti a plynům. | [15 empty] | PSC | 2
| VV |  | "dilatační spáry" | [15 empty] | VV | 2 | 1 | True | 0 | ROZPOCET
| VV |  | "zeď + římsa" 30*2,25 +44*(0,55+0,4+0,4) |  | 126.9 | [13 empty] | VV | 2 | 2 | True | 0 | ROZPOCET
| VV |  | " římsa" 18*(1,05+0,4) |  | 26.1 | [13 empty] | VV | 2 | 2 | True | 0 | ROZPOCET
| VV |  | Součet |  | 153 | [13 empty] | VV | 2 | 4 | True | 1 | ROZPOCET
31 | K | 936172121 | Osazení kovových doplňků mostního vybavení jednotlivě kotevní stoličky zábradlí nebo svodidel do 20 kg | kus | 176 | 200.36 | 35263.36 | CS ÚRS 2018 01 |  |  | základní |  | 0 | 6e-05 | 0.01056 | 0 | 0 | 4 | K | 2 |  |  |  | ROZPOCET | 35263.36 | 0 | 0 | 0 | 0 | 1 | 35263.36 | 4 | -776384982
| PSC |  | Poznámka k souboru cen: 1. V cenách jsou započteny náklady na rozměření a osazení kovového doplňku ke konstrukci, do lože nebo do otvoru, případně do výztuže, vyrovnání s upevněním svarem nebo vázáním k výztuži, případně vyrovnání a upevnění šroubem - svorníkem ke konstrukci. 2. V cenách nejsou započteny náklady na: a) vrtání otvorů do betonu s osazením hmoždinek, tyto se oceňují souborem cen 953 99- . . Osazení hmoždinek do betonu, b) lože z plastbetonu, tyto se oceňují souborem cen 451 47- . 1 Podkladní vrstva plastbetonová, c) kovové doplňky do bednění (kotevní lišty), tyto se oceňují souborem cen 953 94-32 Kotvení závěsů do bednění, d) kovové věšáky objímky odvodnění, tyto se oceňují souborem cen 936 94-39 Montáž věšákového závěsu odvodnění mostu. | [15 empty] | PSC | 2
| VV |  | 176 |  | 176 | [13 empty] | VV | 2 | 2 | True | 1 | ROZPOCET
32 | K | 943111111 | Montáž lešení prostorového trubkového lehkého pracovního bez podlah s provozním zatížením tř. 3 do 200 kg/m2, výšky do 10 m | m3 | 2896 | 41.92 | 121400.32 | CS ÚRS 2018 01 |  |  | základní |  | 0 | 0 | 0 | 0 | 0 | 4 | K | 2 |  |  |  | ROZPOCET | 121400.32 | 0 | 0 | 0 | 0 | 1 | 121400.32 | 4 | -1607177141
| PSC |  | Poznámka k souboru cen: 1. Montáž lešení prostorového trubkového lehkého výšky přes 30 m se oceňuje individuálně. 2. Montáž lešeňové podlahy se oceňuje cenami souboru cen 949 21 Montáž lešeňové podlahy pro trubková lešení. | [15 empty] | PSC | 2
| VV |  | 362*4*2 |  | 2896 | [13 empty] | VV | 2 | 2 | True | 1 | ROZPOCET
33 | K | 943111211 | Montáž lešení prostorového trubkového lehkého pracovního bez podlah Příplatek za první a každý další den použití lešení k ceně -1111 | m3 | 347520 | 0.9 | 312768 | CS ÚRS 2018 01 |  |  | základní |  | 0 | 0 | 0 | 0 | 0 | 4 | K | 2 |  |  |  | ROZPOCET | 312768 | 0 | 0 | 0 | 0 | 1 | 312768 | 4 | -1659830629
| PSC |  | Poznámka k souboru cen: 1. Montáž lešení prostorového trubkového lehkého výšky přes 30 m se oceňuje individuálně. 2. Montáž lešeňové podlahy se oceňuje cenami souboru cen 949 21 Montáž lešeňové podlahy pro trubková lešení. | [15 empty] | PSC | 2
| VV |  | 362*4*2*4*30 |  | 347520 | [13 empty] | VV | 2 | 2 | True | 1 | ROZPOCET
34 | K | 943111811 | Demontáž lešení prostorového trubkového lehkého pracovního bez podlah s provozním zatížením tř. 3 do 200 kg/m2, výšky do 10 m | m3 | 2896 | 23.97 | 69417.12 | CS ÚRS 2018 01 |  |  | základní |  | 0 | 0 | 0 | 0 | 0 | 4 | K | 2 |  |  |  | ROZPOCET | 69417.12 | 0 | 0 | 0 | 0 | 1 | 69417.12 | 4 | 1800757209
| PSC |  | Poznámka k souboru cen: 1. Demontáž lešení prostorového trubkového lehkého výšky přes 30 m se oceňuje individuálně. 2. Demontáž lešeňové podlahy se oceňuje cenami souboru cen 949 21-18 Demontáž lešeňové podlahy pro trubková lešení. | [15 empty] | PSC | 2
| VV |  | 362*4*2 |  | 2896 | [13 empty] | VV | 2 | 2 | True | 1 | ROZPOCET
35 | K | 944411111 | Montáž záchytné sítě umístěné max. 6 m pod chráněnou úrovní třída A | m2 | 1810 | 89.85 | 162628.5 | CS ÚRS 2018 01 |  |  | základní |  | 0 | 0 | 0 | 0 | 0 | 4 | K | 2 |  |  |  | ROZPOCET | 162628.5 | 0 | 0 | 0 | 0 | 1 | 162628.5 | 4 | 293084323
| PSC |  | Poznámka k souboru cen: 1. V cenách nejsou započteny náklady na lešení potřebné pro zavěšení sítí; toto lešení se oceňuje příslušnými cenami lešení. 2. Třídy A, B jsou stanoveny ČSN EN 1263-1 – viz příloha č. 5 Všeobecných podmínek – Třídy záchytných sít. | [15 empty] | PSC | 2
| VV |  | 362*5 |  | 1810 | [13 empty] | VV | 2 | 2 | True | 1 | ROZPOCET
36 | K | 944411811 | Demontáž záchytné sítě umístěné max. 6 m pod chráněnou úrovní třída A | m2 | 1810 | 59.98 | 108563.8 | CS ÚRS 2018 01 |  |  | základní |  | 0 | 0 | 0 | 0 | 0 | 4 | K | 2 |  |  |  | ROZPOCET | 108563.8 | 0 | 0 | 0 | 0 | 1 | 108563.8 | 4 | 1848950875
| VV |  | 362*5 |  | 1810 | [13 empty] | VV | 2 | 2 | True | 1 | ROZPOCET
37 | K | 949211111 | Montáž lešeňové podlahy pro trubková lešení z fošen, prken nebo dřevěných sbíjených lešeňových dílců s příčníky nebo podélníky, ve výšce do 10 m | m2 | 1448 | 41.92 | 60700.16 | CS ÚRS 2018 01 |  |  | základní |  | 0 | 0 | 0 | 0 | 0 | 4 | K | 2 |  |  |  | ROZPOCET | 60700.16 | 0 | 0 | 0 | 0 | 1 | 60700.16 | 4 | 429182082
| PSC |  | Poznámka k souboru cen: 1. V cenách nejsou započteny náklady na vysekání otvorů ve zdivu, světlíku nebo šachtě; tyto stavební práce se oceňují příslušnými cenami katalogu 801-3 Budovy a haly - bourání konstrukcí. 2. Ceny -1111 až -1122 lze použít i pro montáž lešeňové podlahy ve světlíku nebo šachtě o půdorysné ploše přes 6 m2. 3. Množství měrných jednotek se určuje v m2 půdorysné plochy pracovní podlahy. 4. Montáž lešeňové podlahy ve výšce přes 25 m se oceňuje individuálně. | [15 empty] | PSC | 2
| VV |  | 362*2*2 |  | 1448 | [13 empty] | VV | 2 | 2 | True | 1 | ROZPOCET
38 | K | 949211811 | Demontáž lešeňové podlahy pro trubková lešení z fošen, prken nebo dřevěných sbíjených lešeňových dílců s příčníky nebo podélníky, ve výšce do 10 m | m2 | 1448 | 29.87 | 43251.76 | CS ÚRS 2018 01 |  |  | základní |  | 0 | 0 | 0 | 0 | 0 | 4 | K | 2 |  |  |  | ROZPOCET | 43251.76 | 0 | 0 | 0 | 0 | 1 | 43251.76 | 4 | 1347962093
| PSC |  | Poznámka k souboru cen: 1. Ceny -1811 až -1822 lze použít i pro demontáž lešeňové podlahy ve světlíku nebo šachtě o půdorysné ploše přes 6 m2. 2. Demontáž lešeňové podlahy ve výšce přes 25 m se oceňuje individuálně. | [15 empty] | PSC | 2
| VV |  | 362*2*2 |  | 1448 | [13 empty] | VV | 2 | 2 | True | 1 | ROZPOCET
39 | K | 963051111 | Bourání mostních konstrukcí nosných konstrukcí ze železového betonu | m3 | 67.23 | 3858.89 | 259433.17 | CS ÚRS 2018 01 |  |  | základní |  | 0 | 0.12171 | 8.1826 | 2.4 | 161.352 | 4 | K | 2 |  |  |  | ROZPOCET | 259433.17 | 0 | 0 | 0 | 0 | 1 | 259433.17 | 4 | 1813835219
| PSC |  | Poznámka k souboru cen: 1. Cena 05-1111 lze použít i pro bourání konstrukcí z předpjatého betonu. 2. Ceny 06-5413 a 06-5423 lze použít i pro rozebrání dřevěných truhlíků nebo žlabů uložených na dřevěné konstrukci mostu. 3. Ceny nelze použít: a) pro bourání základových konstrukcí prováděné ve spojitosti se zemními pracemi; toto bourání se oceňuje cenami 122 90-1 - Bourání konstrukcí, části A 01 katalogu 800-1 Zemní práce; b) ceny nelze použít pro bourání konstrukcí pod vodou; tyto práce se oceňují podle ustanovení úvodního katalogu. 4. Ceny 04-1211 až 05-1111 nelze použít pro ocenění demontáže (vyjmutí) prefabrikovaných dílců nebo nosných konstrukcí v celku; tyto práce se oceňují podle ustanovení úvodního katalogu. 5. Ceny 06-5111 a 06-5112, 06-5611 a 06-5612 nelze použít pro vytažení pilot, bárek na pilotách a ledolamů; vytažení pilot se oceňuje příslušnými cenami katalogu 800-2 - Zvláštní zakládání objektů. 6. Množství měrných jednotek se určuje: a) u cen 02-1112 až 05-1111 v m3 objemu konstrukce nebo její části před bouráním, b) u cen 06-5111 až 06-5612 v m3 objemu dřeva v konstrukci nebo její části před bouráním. | [15 empty] | PSC | 2
| VV |  | " odstranění římsy" 149,4*0,9*0,5 |  | 67.23 | [13 empty] | VV | 2 | 2 | True | 1 | ROZPOCET
40 | K | 977141118 | Vrty pro kotvy do betonu s vyplněním epoxidovým tmelem, průměru 18 mm, hloubky 120 mm | kus | 7896 | 258.87 | 2044037.52 | CS ÚRS 2018 01 |  |  | základní |  | 0 | 2e-05 | 0.15792 | 0 | 0 | 4 | K | 2 |  |  |  | ROZPOCET | 2044037.52 | 0 | 0 | 0 | 0 | 1 | 2044037.52 | 4 | 1162679214
| PSC |  | Poznámka k souboru cen: 1. V cenách jsou započteny náklady na: a) rozměření, vrtání do betonu a spotřeba vrtáků, b) vyfoukání otvoru, přípravu kotev k uložení do otvorů, vyplnění kotevních otvorů dvousložkovým epoxidovým tmelem, zasunutí kotevního trnu (betonářské výztuže při reprofilaci) nebo svorníku. | [15 empty] | PSC | 2
| VV |  | "pol.7 - R12,hloubka min.150mm" 2*3948 |  | 7896 | [13 empty] | VV | 2 | 2 | True | 1 | ROZPOCET
41 | K | 977141120 | Vrty pro kotvy do betonu s vyplněním epoxidovým tmelem, průměru 20 mm, hloubky 130 mm | kus | 27075 | 206.01 | 5577720.75 | CS ÚRS 2018 01 |  |  | základní |  | 0 | 2e-05 | 0.5415 | 0 | 0 | 4 | K | 2 |  |  |  | ROZPOCET | 5577720.75 | 0 | 0 | 0 | 0 | 1 | 5577720.75 | 4 | -1191247857
| PSC |  | Poznámka k souboru cen: 1. V cenách jsou započteny náklady na: a) rozměření, vrtání do betonu a spotřeba vrtáků, b) vyfoukání otvoru, přípravu kotev k uložení do otvorů, vyplnění kotevních otvorů dvousložkovým epoxidovým tmelem, zasunutí kotevního trnu (betonářské výztuže při reprofilaci) nebo svorníku. | [15 empty] | PSC | 2
| VV |  | "pol.4 +13, R16,hloubka 410mm" 3*(4693+1992) |  | 20055 | [13 empty] | VV | 2 | 2 | True | 0 | ROZPOCET
| VV |  | "pol.6, R16,hloubka 200mm" 2*3510 |  | 7020 | [13 empty] | VV | 2 | 2 | True | 0 | ROZPOCET
| VV |  | Součet |  | 27075 | [13 empty] | VV | 2 | 4 | True | 1 | ROZPOCET
42 | K | 985131111 | Očištění ploch stěn, rubu kleneb a podlah tlakovou vodou | m2 | 198.09 | 189.42 | 37522.21 | CS ÚRS 2018 01 |  |  | základní |  | 0 | 0 | 0 | 0 | 0 | 4 | K | 2 |  |  |  | ROZPOCET | 37522.21 | 0 | 0 | 0 | 0 | 1 | 37522.21 | 4 | -477133574
| PSC |  | Poznámka k souboru cen: 1. V cenách jsou započteny i náklady na dodání všech hmot. 2. V cenách očištění ploch pískem jsou započteny i náklady smetení písku dohromady nebo naložení na dopravní prostředek. 3. V cenách očištění ploch pískem nejsou započteny náklady na odvoz písku, které se oceňují cenami odvozu suti příslušného katalogu pro objekt, na kterém se práce provádí. | [15 empty] | PSC | 2
| VV |  | 220,1*0,9 |  | 198.09 | [13 empty] | VV | 2 | 2 | True | 1 | ROZPOCET
| D | 997 | Přesun sutě |  |  |  | 25316.12 | [5 empty] | 0 |  | 0 |  | 0 | 1 | D | 1 |  |  |  | ROZPOCET | [6 empty] | 25316.12
43 | K | 997211511 | Vodorovná doprava suti nebo vybouraných hmot suti se složením a hrubým urovnáním, na vzdálenost do 1 km | t | 161.352 | 131.46 | 21211.33 | CS ÚRS 2018 01 |  |  | základní |  | 0 | 0 | 0 | 0 | 0 | 4 | K | 2 |  |  |  | ROZPOCET | 21211.33 | 0 | 0 | 0 | 0 | 1 | 21211.33 | 4 | -1023799664
| PSC |  | Poznámka k souboru cen: 1. Ceny nelze použít pro vodorovnou dopravu po železnici, po vodě nebo neobvyklými dopravními prostředky. 2. Je-li na dopravní dráze pro vodorovnou dopravu překážka, pro kterou je nutné překládat suť nebo vybourané hmoty z jednoho obvyklého dopravního prostředku na jiný, oceňuje se tato lomená doprava v každém úseku samostatně. | [15 empty] | PSC | 2
44 | K | 997211519 | Vodorovná doprava suti nebo vybouraných hmot suti se složením a hrubým urovnáním, na vzdálenost Příplatek k ceně za každý další i započatý 1 km přes 1 km | t | 322.704 | 12.72 | 4104.79 | CS ÚRS 2018 01 |  |  | základní |  | 0 | 0 | 0 | 0 | 0 | 4 | K | 2 |  |  |  | ROZPOCET | 4104.79 | 0 | 0 | 0 | 0 | 1 | 4104.79 | 4 | -522484702
| PSC |  | Poznámka k souboru cen: 1. Ceny nelze použít pro vodorovnou dopravu po železnici, po vodě nebo neobvyklými dopravními prostředky. 2. Je-li na dopravní dráze pro vodorovnou dopravu překážka, pro kterou je nutné překládat suť nebo vybourané hmoty z jednoho obvyklého dopravního prostředku na jiný, oceňuje se tato lomená doprava v každém úseku samostatně. | [15 empty] | PSC | 2
| VV |  | 2*161,352 |  | 322.704 | [13 empty] | VV | 2 | 2 | True | 1 | ROZPOCET
| D | 998 | Přesun hmot |  |  |  | 90782.81 | [5 empty] | 0 |  | 0 |  | 0 | 1 | D | 1 |  |  |  | ROZPOCET | [6 empty] | 90782.81
45 | K | 998153135 | Přesun hmot pro zdi a valy samostatné se svislou nosnou konstrukcí zděnou nebo monolitickou betonovou tyčovou nebo plošnou Příplatek k ceně za zvětšený přesun přes vymezenou největší dopravní vzdálenost do 5000 m | t | 3363.572 | 26.99 | 90782.81 | CS ÚRS 2018 01 |  |  | základní |  | 0 | 0 | 0 | 0 | 0 | 4 | K | 2 |  |  |  | ROZPOCET | 90782.81 | 0 | 0 | 0 | 0 | 1 | 90782.81 | 4 | -69073708
| D | PSV | Práce a dodávky PSV |  |  |  | 64685.97 | [5 empty] | 0 |  | 0.33818 |  | 0 | 2 | D | 0 |  |  |  | ROZPOCET | [6 empty] | 64685.97
| D | 711 | Izolace proti vodě, vlhkosti a plynům |  |  |  | 64685.97 | [5 empty] | 0 |  | 0.33818 |  | 0 | 2 | D | 1 |  |  |  | ROZPOCET | [6 empty] | 64685.97
46 | K | 711112001 | Provedení izolace proti zemní vlhkosti natěradly a tmely za studena na ploše svislé S nátěrem penetračním | m2 | 169.2 | 56.17 | 9503.96 | CS ÚRS 2018 01 |  |  | základní |  | 0 | 0 | 0 | 0 | 0 | 16 | K | 2 |  |  |  | ROZPOCET | 9503.96 | 0 | 0 | 0 | 0 | 1 | 9503.96 | 16 | -1911040797
| PSC |  | Poznámka k souboru cen: 1. Izolace plochy jednotlivě do 10 m2 se oceňují skladebně cenou příslušné izolace a cenou 711 19-9095 Příplatek za plochu do 10 m2. | [15 empty] | PSC | 2
| VV |  | 94,5+74,7 |  | 169.2 | [13 empty] | VV | 2 | 2 | True | 1 | ROZPOCET
47 | M | 111631500 | lak asfaltový penetrační | t | 0.059 | 70169.32 | 4139.99 | CS ÚRS 2018 01 |  |  | základní |  | 0 | 1 | 0.059 | 0 | 0 | 32 | M | 2 |  |  |  | ROZPOCET | 4139.99 | 0 | 0 | 0 | 0 | 1 | 4139.99 | 16 | 2130471471
| VV |  | 169,2*0,00035 |  | 0.05922 | [13 empty] | VV | 2 | 2 | True | 1 | ROZPOCET
48 | K | 711112052 | Provedení izolace proti zemní vlhkosti natěradly a tmely za studena na ploše svislé S dvojnásobným nátěrem tekutou lepenkou | m2 | 169.2 | 91.21 | 15432.73 | CS ÚRS 2018 01 |  |  | základní |  | 0 | 0 | 0 | 0 | 0 | 16 | K | 2 |  |  |  | ROZPOCET | 15432.73 | 0 | 0 | 0 | 0 | 1 | 15432.73 | 16 | 716810699
| PSC |  | Poznámka k souboru cen: 1. Izolace plochy jednotlivě do 10 m2 se oceňují skladebně cenou příslušné izolace a cenou 711 19-9095 Příplatek za plochu do 10 m2. | [15 empty] | PSC | 2
| VV |  | 169,2 |  | 169.2 | [13 empty] | VV | 2 | 2 | True | 1 | ROZPOCET
49 | M | 245510300 | nátěr hydroizolační - tekutá lepenka | kg | 279.18 | 126.24 | 35243.68 | CS ÚRS 2018 01 |  |  | základní |  | 0 | 0.001 | 0.27918 | 0 | 0 | 32 | M | 2 |  |  |  | ROZPOCET | 35243.68 | 0 | 0 | 0 | 0 | 1 | 35243.68 | 16 | -589940455
| VV |  | 169,2*1,65 |  | 279.18 | [13 empty] | VV | 2 | 2 | True | 1 | ROZPOCET
50 | K | 998711101 | Přesun hmot pro izolace proti vodě, vlhkosti a plynům stanovený z hmotnosti přesunovaného materiálu vodorovná dopravní vzdálenost do 50 m v objektech výšky do 6 m | t | 0.338 | 1081.69 | 365.61 | CS ÚRS 2018 01 |  |  | základní |  | 0 | 0 | 0 | 0 | 0 | 16 | K | 2 |  |  |  | ROZPOCET | 365.61 | 0 | 0 | 0 | 0 | 1 | 365.61 | 16 | 245886858
| PSC |  | Poznámka k souboru cen: 1. Ceny pro přesun hmot stanovený z hmotnosti přesunovaného materiálu se používají tehdy, pokud je možné určit hmotnost za celý stavební díl. Do této hmotnosti se započítává i hmotnost materiálů oceňovaných ve specifikaci. 2. Pokud nelze jednoznačně stanovit hmotnost přesunovaných materiálů, lze pro výpočet přesunu hmot použít orientačně procentní sazbu. Touto sazbou se vynásobí rozpočtové náklady za celý stavební díl včetně nákladů na materiál ve specifikacích. 3. Příplatek k cenám -1181 pro přesun prováděný bez použití mechanizace, tj. za ztížených podmínek, lze použít pouze pro hmotnost materiálu, která se tímto způsobem skutečně přemísťuje. | [15 empty] | PSC | 2

## 202 - Rekonstrukce mostu ...
| List obsahuje: |  | 1) Krycí list soupisu | 2) Rekapitulace |  |  | 3) Soupis prací | Zpět na list: | Rekapitulace stavby
{2e0d7e0e-f6a8-41f5-aa7f-bb6925052b33}
2
| KRYCÍ LIST SOUPISU | [8 empty] | v --- níže se nacházejí doplnkové a pomocné údaje k sestavám --- v | [8 empty] | False
Stavba:
II/169 a II/145 Dlouhá ves-Radešov, úsek C
Objekt:
202 - Rekonstrukce mostu ev.č.145-011
| KSO: |  | 821 11 |  |  | CC-CZ: | 21111
| Místo: |  | Kraj Plzeňský, k.ú. Opolenec |  |  | Datum: | 2018-11-20
| CZ-CPV: |  | 45233000-9 |  |  | CZ-CPA: | 42.11
| Zadavatel: |  |  |  |  | IČ: | 720 53 119
|  | Správa a údržba silnic Plzeňského kraje, p.o. |  |  |  | DIČ: | CZ72053119
| Uchazeč: |  |  |  |  | IČ: | 48035599
|  | Společnost Dlouhá Ves - Radešov |  |  |  | DIČ: | CZ48035599
| Projektant: |  |  |  |  | IČ: | 407 63 439
|  | Pontex spol. s r.o. |  |  |  | DIČ: | CZ40763439
Poznámka:
| Cena bez DPH | [5 empty] | 4851381.59
|  |  | Základ daně |  |  | Sazba daně | Výše daně
| DPH | základní | 4851381.59 |  |  | 21% | 1018790.13
|  | snížená | 0 |  |  | 15% | 0
|  | zákl. přenesená | 0 |  |  | 21% | 0
|  | sníž. přenesená | 0 |  |  | 15% | 0
|  | nulová | 0 |  |  | 0% | 0
| Cena s DPH |  |  | v | CZK |  | 5870171.72
REKAPITULACE ČLENĚNÍ SOUPISU PRACÍ
Stavba:
II/169 a II/145 Dlouhá ves-Radešov, úsek C
Objekt:
202 - Rekonstrukce mostu ev.č.145-011
Místo: |  |  | Kraj Plzeňský, k.ú. Opolenec |  |  | Datum: | 2018-11-20
Zadavatel: |  |  | Správa a údržba silnic Plzeňského kraje, p.o. |  |  | Projektant: | Pontex spol. s r.o.
Uchazeč: |  |  | Společnost Dlouhá Ves - Radešov
Kód dílu - Popis | [6 empty] | Cena celkem [CZK]
Náklady soupisu celkem | [6 empty] | 4851381.59 | [12 empty] | -1
| HSV - Práce a dodávky HSV | [5 empty] | 4532775.94
| 1 - Zemní práce | [5 empty] | 1198783.92
| 2 - Zakládání | [5 empty] | 38455.94
| 3 - Svislé a kompletní konstrukce | [5 empty] | 1716902.81
| 4 - Vodorovné konstrukce | [5 empty] | 753459.14
| 9 - Ostatní konstrukce a práce, bourání | [5 empty] | 673778.66
| 997 - Přesun sutě | [5 empty] | 77211.68
| 998 - Přesun hmot | [5 empty] | 74183.79
| PSV - Práce a dodávky PSV | [5 empty] | 33435.65
| 711 - Izolace proti vodě, vlhkosti a plynům | [5 empty] | 33435.65
| VRN - Vedlejší rozpočtové náklady | [5 empty] | 285170
| VRN1 - Průzkumné, geodetické a projektové práce | [5 empty] | 270419.83
| VRN9 - Ostatní náklady | [5 empty] | 14750.17
SOUPIS PRACÍ
Stavba:
II/169 a II/145 Dlouhá ves-Radešov, úsek C
Objekt:
202 - Rekonstrukce mostu ev.č.145-011
Místo: |  |  | Kraj Plzeňský, k.ú. Opolenec |  |  | Datum: | 2018-11-20
Zadavatel: |  |  | Správa a údržba silnic Plzeňského kraje, p.o. |  |  | Projektant: | Pontex spol. s r.o.
Uchazeč: |  |  | Společnost Dlouhá Ves - Radešov
PČ | Typ | Kód | Popis | MJ | Množství | J.cena [CZK] | Cena celkem [CZK] | Cenová soustava |  | Poznámka | DPH | J. Nh [h] | Nh celkem [h] | J. hmotnost [t] | Hmotnost celkem [t] | J. suť [t] | Suť Celkem [t]
Náklady soupisu celkem | [6 empty] | 4851381.59 | [5 empty] | 0 |  | 1099.2976 |  | 213.6314 |  | D | -1 | [10 empty] | 4851381.59
| D | HSV | Práce a dodávky HSV |  |  |  | 4532775.94 | [5 empty] | 0 |  | 1099.182 |  | 213.6314 | 1 | D | 0 |  |  |  | ROZPOCET | [6 empty] | 4532775.94
| D | 1 | Zemní práce |  |  |  | 1198783.92 | [5 empty] | 0 |  | 711.4435 |  | 33.227 | 1 | D | 1 |  |  |  | ROZPOCET | [6 empty] | 1198783.92
1 | K | 113107112 | Odstranění podkladů nebo krytů ručně s přemístěním hmot na skládku na vzdálenost do 3 m nebo s naložením na dopravní prostředek z kameniva těženého, o tl. vrstvy přes 100 do 200 mm | m2 | 40.92 | 72.42 | 2963.43 | CS ÚRS 2018 01 |  |  | základní |  | 0 | 0 | 0 | 0.3 | 12.276 | 4 | K | 2 |  |  |  | ROZPOCET | 2963.43 | 0 | 0 | 0 | 0 | 1 | 2963.43 | 4 | 647678596
| PSC |  | Poznámka k souboru cen: 1. Pro volbu cen z hlediska množství se uvažuje každá souvisle odstraňovaná plocha krytu nebo podkladu stejného druhu samostatně. Odstraňuje-li se několik vrstev vozovky najednou, jednotlivé vrstvy se oceňují každá samostatně. 2. Ceny a) –7111 až –7113, –7151 až -7153, -7211 až -7213 a -7311 až -7313 lze použít i pro odstranění podkladů nebo krytů ze štěrkopísku, škváry, strusky nebo z mechanicky zpevněných zemin, b) –7121 až 7125, –7161 až -7165, -7221 až -7225 a -7321 až -7325 lze použít i pro odstranění podkladů nebo krytů ze zemin stabilizovaných vápnem, c) –7130 až -7134, –7170 až -7174, –7230 až -7234 a -7330 až -7334 lze použít i pro odstranění dlažeb uložených do betonového lože a dlažeb z mozaiky uložených do cementové malty nebo podkladu ze zemin stabilizovaných cementem. 3. Ceny lze použít i pro odstranění podkladů nebo krytů opatřených živičnými postřiky nebo nátěry. 4. Ceny odlišené podle tloušťky (např. do 100 mm, do 200 mm) jsou určeny vždy pro celou tloušťku jednotlivých konstrukcí. 5. V cenách nejsou započteny náklady na zarovnání styčných ploch betonových nebo živičných podkladů nebo krytů, které se oceňuje cenami souboru cen 919 73- Zarovnání styčné plochy části C 01 tohoto ceníku. Množství suti získané ze zarovnání styčných ploch podkladů nebo krytů se zvlášť nevykazuje. 6. Přemístění vybouraného materiálu větší vzdálenost, než je uvedeno, se oceňuje cenami souborů cen 997 22-1 Vodorovná doprava suti. 7. Ceny -714 . , -718 . , –724 . a -734 . nelze použít pro odstranění podkladu nebo krytu frézováním. | [15 empty] | PSC | 2
| VV |  | na mostě - odhad skladby | [15 empty] | VV | 2 | 1 | True | 0 | ROZPOCET
| VV |  | 6,2*6,6 |  | 40.92 | [13 empty] | VV | 2 | 2 | True | 1 | ROZPOCET
2 | K | 113154235 | Frézování živičného podkladu nebo krytu s naložením na dopravní prostředek plochy přes 500 do 1 000 m2 bez překážek v trase pruhu šířky přes 1 m do 2 m, tloušťky vrstvy 200 mm | m2 | 40.92 | 188.02 | 7693.78 | CS ÚRS 2018 01 |  |  | základní |  | 0 | 0.00024 | 0.0098208 | 0.512 | 20.951 | 4 | K | 2 |  |  |  | ROZPOCET | 7693.78 | 0 | 0 | 0 | 0 | 1 | 7693.78 | 4 | -1834554319
| PSC |  | Poznámka k souboru cen: 1. V cenách jsou započteny i náklady na: a) vodu pro chlazení zubů frézy, b) opotřebování frézovacích nástrojů, c) naložení odfrézovaného materiálu na dopravní prostředek. 2. V cenách nejsou započteny náklady na: a) nutné ruční odstranění (vybourání) živičného krytu kolem překážek, které se oceňují cenami souboru cen 113 10-7 Odstranění podkladů nebo krytů této části katalogu, b) očištění povrchu odfrézované plochy, které se oceňují cenami souboru cen 938 90-9 Odstranění bláta, prachu z povrchu podkladu nebo krytu části C01 tohoto katalogu. 3. Množství měrných jednotek pro rozpočet určí projekt. Drobné překážky, např. vpusti, uzávěry, sloupy (plochy do 2 m2) se z celkové frézované plochy neodečítají. 4. Tloušťku frézované vrstvy určí projekt a měří se tloušťka jednotlivých záběrů v mm. 5. Cena s překážkami je určena v případech, kdy: a) na 200 m2 frézované plochy se vyskytne v průměru více než jedna vpusť nebo vstup inženýrských sítí, popř. stožár, vstupní ostrůvek apod., b) jsou-li podél frézované plochy osazeny obrubníky s výškovým rozdílem horní plochy obrubníku od frézované plochy větší než 250 mm. 6. Překážkami se rozumějí obrubníky nebo krajníky, pokud výškový rozdíl horní plochy obrubníku od frézované plochy je větší než 250 mm, vpusti nebo vstupy inženýrských sítí, stožáry, nástupní a ochranné ostrůvky apod. | [15 empty] | PSC | 2
| VV |  | na mostě - odhad skladby | [15 empty] | VV | 2 | 1 | True | 0 | ROZPOCET
| VV |  | 6,2*6,6 |  | 40.92 | [13 empty] | VV | 2 | 2 | True | 1 | ROZPOCET
3 | K | 115001106 | Převedení vody potrubím průměru DN přes 600 do 900 | m | 84 | 1475.02 | 123901.68 | CS ÚRS 2018 01 |  |  | základní |  | 0 | 0.02102 | 1.7657 | 0 | 0 | 4 | K | 2 |  |  |  | ROZPOCET | 123901.68 | 0 | 0 | 0 | 0 | 1 | 123901.68 | 4 | 992154217
| PSC |  | Poznámka k souboru cen: 1. Ceny lze použít na převedení vody na vzdálenost větší než 20 m, tedy za každý další metr přes 20 m. 2. Ceny lze použít i pro převedení vody žlaby; přitom lze použít ceny : a) 1101 pro žlaby rozvinutého obvodu do 0,30 m, b) 1102 pro žlaby rozvinutého obvodu do 0,50 m, c) 1103 pro žlaby rozvinutého obvodu do 0,80 m, d) 1104 pro žlaby rozvinutého obvodu do 1,00 m, e) 1105 pro žlaby rozvinutého obvodu do 2,00 m, f) 1106 pro žlaby rozvinutého obvodu do 3,00 m. 3. Ceny lze použít i pro ocenění výtlačného potrubí. 4. Ceny lze použít jen pro převedení vody, získané čerpáním při provádění stavebních prací. 5. V ceně jsou započteny i náklady na: a) montáž a demontáž potrubí nebo žlabu, těsnění po dobu provozu a opotřebení hmot, b) podpěrné konstrukce dřevěné. 6. V ceně nejsou započteny náklady na nutné zemní práce; tyto se oceňují příslušnými cenami souborů cen této části. | [15 empty] | PSC | 2
| VV |  | 2*42 |  | 84 | [13 empty] | VV | 2 | 2 | True | 1 | ROZPOCET
4 | K | 115101201 | Čerpání vody na dopravní výšku do 10 m s uvažovaným průměrným přítokem do 500 l/min | hod | 720 | 104.48 | 75225.6 | CS ÚRS 2018 01 |  |  | základní |  | 0 | 0 | 0 | 0 | 0 | 4 | K | 2 |  |  |  | ROZPOCET | 75225.6 | 0 | 0 | 0 | 0 | 1 | 75225.6 | 4 | -1726032550
| PSC |  | Poznámka k souboru cen: 1. Ceny jsou určeny pro čerpání ve dne, v noci, v pracovní dny i ve dnech pracovního klidu 2. Ceny nelze použít pro čerpání vody při snižování hladiny podzemní vody soustavou čerpacích jehel; toto snižování hladiny vody se oceňuje cenami souborů cen: a) 115 20-12 Čerpací jehla, b) 115 20-13 Montáž a demontáž zařízení čerpací a odsávací stanice, c) 115 20-14 Montáž, opotřebení a demontáž sběrného potrubí, d) 115 20-15 Montáž a demontáž odpadního potrubí, e) 115 20-16 Odsávání a čerpání vody sběrným potrubím. 3. V cenách jsou započteny i náklady na odpadní potrubí v délce do 20 m, na lešení pod čerpadla a pod odpadní potrubí. Pro převedení vody na vzdálenost větší než 20 m se použijí položky souboru cen 115 00-11 Převedení vody potrubím tohoto katalogu. 4. V cenách nejsou započteny náklady na zřízení čerpacích jímek nebo projektovaných studní: a) kopaných; tyto se oceňují příslušnými cenami části A 02 Zemní práce pro objekty oborů 821 až 828, b) vrtaných; tyto se oceňují příslušnými cenami katalogu 800-2 Zvláštní zakládání objektů. 5. Doba, po kterou nejsou čerpadla v činnosti, se neoceňuje. Výjimkou je přerušení čerpání vody na dobu do 15 minut jednotlivě; toto přerušení se od doby čerpání neodečítá. 6. Dopravní výškou vody se rozumí svislá vzdálenost mezi hladinou vody v jímce sníženou čerpáním a vodorovnou rovinou proloženou osou nejvyššího bodu výtlačného potrubí. 7. Množství jednotek se určuje v hodinách doby, po kterou je jednotlivé čerpadlo, popř. celý soubor čerpadel v činnosti. 8. Počet měrných jednotek se určí samostatně za každé čerpací místo (jámu, studnu, šachtu) | [15 empty] | PSC | 2
| VV |  | 1 měsíc | [15 empty] | VV | 2 | 1 | True | 0 | ROZPOCET
| VV |  | 30*24 |  | 720 | [13 empty] | VV | 2 | 2 | True | 1 | ROZPOCET
5 | K | 122301101 | Odkopávky a prokopávky nezapažené s přehozením výkopku na vzdálenost do 3 m nebo s naložením na dopravní prostředek v hornině tř. 4 do 100 m3 | m3 | 15.24 | 289.67 | 4414.57 | CS ÚRS 2018 01 |  |  | základní |  | 0 | 0 | 0 | 0 | 0 | 4 | K | 2 |  |  |  | ROZPOCET | 4414.57 | 0 | 0 | 0 | 0 | 1 | 4414.57 | 4 | 1944608326
| PSC |  | Poznámka k souboru cen: 1. Odkopávky a prokopávky v roubených prostorech se oceňují podle čl. 3116 Všeobecných podmínek tohoto katalogu. 2. Odkopávky a prokopávky ve stržích při lesnicko-technických melioracích (LTM) se oceňují cenami do 100 m3 pro jakýkoliv skutečný objem výkopu; ostatní odkopávky a prokopávky při LTM se oceňují při jakémkoliv objemu výkopu přes 100 m3 cenami přes 100 do 1 000 m3. 3. Ceny lze použít i pro vykopávky odpadových jam. 4. Ceny lze použít i pro sejmutí podorničí. Přitom se přihlíží k ustanovení čl. 3112 Všeobecných podmínek tohoto katalogu. | [15 empty] | PSC | 2
| VV |  | hrázka u vtoku a na výtoku potrubí převádějícího vodu | [15 empty] | VV | 2 | 1 | True | 0 | ROZPOCET
| VV |  | 1,2*1,7*6,0+1,0*0,5*6,0 |  | 15.24 | [13 empty] | VV | 2 | 2 | True | 1 | ROZPOCET
6 | K | 122301109 | Odkopávky a prokopávky nezapažené s přehozením výkopku na vzdálenost do 3 m nebo s naložením na dopravní prostředek v hornině tř. 4 Příplatek k cenám za lepivost horniny tř. 4 | m3 | 4.572 | 28.97 | 132.45 | CS ÚRS 2018 01 |  |  | základní |  | 0 | 0 | 0 | 0 | 0 | 4 | K | 2 |  |  |  | ROZPOCET | 132.45 | 0 | 0 | 0 | 0 | 1 | 132.45 | 4 | 1017874282
| PSC |  | Poznámka k souboru cen: 1. Odkopávky a prokopávky v roubených prostorech se oceňují podle čl. 3116 Všeobecných podmínek tohoto katalogu. 2. Odkopávky a prokopávky ve stržích při lesnicko-technických melioracích (LTM) se oceňují cenami do 100 m3 pro jakýkoliv skutečný objem výkopu; ostatní odkopávky a prokopávky při LTM se oceňují při jakémkoliv objemu výkopu přes 100 m3 cenami přes 100 do 1 000 m3. 3. Ceny lze použít i pro vykopávky odpadových jam. 4. Ceny lze použít i pro sejmutí podorničí. Přitom se přihlíží k ustanovení čl. 3112 Všeobecných podmínek tohoto katalogu. | [15 empty] | PSC | 2
| VV |  | 0,3*15,24 |  | 4.572 | [13 empty] | VV | 2 | 2 | True | 1 | ROZPOCET
7 | K | 131301102 | Hloubení nezapažených jam a zářezů s urovnáním dna do předepsaného profilu a spádu v hornině tř. 4 přes 100 do 1 000 m3 | m3 | 509.017 | 206.91 | 105320.71 | CS ÚRS 2018 01 |  |  | základní |  | 0 | 0 | 0 | 0 | 0 | 4 | K | 2 |  |  |  | ROZPOCET | 105320.71 | 0 | 0 | 0 | 0 | 1 | 105320.71 | 4 | -1098291339
| PSC |  | Poznámka k souboru cen: 1. Hloubení jam ve stržích a jam pro základy pro příčná a podélná zpevnění dna a břehů pod obrysem výkopu pro koryta vodotečí při lesnicko-technických melioracích (LTM) zejména vykopávky pro konstrukce těles, stupňů, boků, předprahů, prahů, podháněk, výhonů a pro základy zdí, dlažeb, rovnanin, plůtků a hatí se oceňují cenami příslušnými pro objem výkopů do 100 m3, i když skutečný objem výkopu je větší. 2. Ceny lze použít i pro hloubení nezapažených jam a zářezů pro podzemní vedení, jsou-li tyto práce prováděny z povrchu území. 3. Předepisuje-li projekt hloubit jámy popsané v pozn. č. 1 v hornině 5 až 7 bez použití trhavin, oceňuje se toto hloubení a) v suchu nebo v mokru cenami 138 40-1101, 138 50-1101 a 138 60-1101 Dolamování zapažených nebo nezapažených hloubených vykopávek; b) v tekoucí vodě při jakékoliv její rychlosti individuálně. 4. Hloubení nezapažených jam hloubky přes 16 m se oceňuje individuálně. 5. V cenách jsou započteny i náklady na případné nutné přemístění výkopku ve výkopišti a na přehození výkopku na přilehlém terénu na vzdálenost do 3 m od okraje jámy nebo naložení na dopravní prostředek. 6. Náklady na svislé přemístění výkopku nad 1 m hloubky se určí dle ustanovení článku č. 3161 všeobecných podmínek katalogu. | [15 empty] | PSC | 2
| VV |  | předpoklad 90% tř.4 a 10% tř.5 | [15 empty] | VV | 2 | 1 | True | 0 | ROZPOCET
| VV |  | 0,9*(3,7*11,8-2,5*6,6)*20,0 |  | 488.88 | [13 empty] | VV | 2 | 2 | True | 0 | ROZPOCET
| VV |  | 0,9*0,3*3,3*22,6 |  | 20.1366 | [13 empty] | VV | 2 | 2 | True | 0 | ROZPOCET
| VV |  | Součet |  | 509.0166 | [13 empty] | VV | 2 | 4 | True | 1 | ROZPOCET
8 | K | 131301109 | Hloubení nezapažených jam a zářezů s urovnáním dna do předepsaného profilu a spádu Příplatek k cenám za lepivost horniny tř. 4 | m3 | 152.705 | 20.65 | 3153.36 | CS ÚRS 2018 01 |  |  | základní |  | 0 | 0 | 0 | 0 | 0 | 4 | K | 2 |  |  |  | ROZPOCET | 3153.36 | 0 | 0 | 0 | 0 | 1 | 3153.36 | 4 | 1060805194
| PSC |  | Poznámka k souboru cen: 1. Hloubení jam ve stržích a jam pro základy pro příčná a podélná zpevnění dna a břehů pod obrysem výkopu pro koryta vodotečí při lesnicko-technických melioracích (LTM) zejména vykopávky pro konstrukce těles, stupňů, boků, předprahů, prahů, podháněk, výhonů a pro základy zdí, dlažeb, rovnanin, plůtků a hatí se oceňují cenami příslušnými pro objem výkopů do 100 m3, i když skutečný objem výkopu je větší. 2. Ceny lze použít i pro hloubení nezapažených jam a zářezů pro podzemní vedení, jsou-li tyto práce prováděny z povrchu území. 3. Předepisuje-li projekt hloubit jámy popsané v pozn. č. 1 v hornině 5 až 7 bez použití trhavin, oceňuje se toto hloubení a) v suchu nebo v mokru cenami 138 40-1101, 138 50-1101 a 138 60-1101 Dolamování zapažených nebo nezapažených hloubených vykopávek; b) v tekoucí vodě při jakékoliv její rychlosti individuálně. 4. Hloubení nezapažených jam hloubky přes 16 m se oceňuje individuálně. 5. V cenách jsou započteny i náklady na případné nutné přemístění výkopku ve výkopišti a na přehození výkopku na přilehlém terénu na vzdálenost do 3 m od okraje jámy nebo naložení na dopravní prostředek. 6. Náklady na svislé přemístění výkopku nad 1 m hloubky se určí dle ustanovení článku č. 3161 všeobecných podmínek katalogu. | [15 empty] | PSC | 2
| VV |  | 0,3*509,017 |  | 152.7051 | [13 empty] | VV | 2 | 2 | True | 1 | ROZPOCET
9 | K | 131401102 | Hloubení nezapažených jam a zářezů s urovnáním dna do předepsaného profilu a spádu v hornině tř. 5 přes 100 do 1 000 m3 | m3 | 56.557 | 241.39 | 13652.29 | CS ÚRS 2018 01 |  |  | základní |  | 0 | 0.00824 | 0.46603 | 0 | 0 | 4 | K | 2 |  |  |  | ROZPOCET | 13652.29 | 0 | 0 | 0 | 0 | 1 | 13652.29 | 4 | -526170855
| PSC |  | Poznámka k souboru cen: 1. Hloubení jam ve stržích a jam pro základy pro příčná a podélná zpevnění dna a břehů pod obrysem výkopu pro koryta vodotečí při lesnicko-technických melioracích (LTM) zejména vykopávky pro konstrukce těles, stupňů, boků, předprahů, prahů, podháněk, výhonů a pro základy zdí, dlažeb, rovnanin, plůtků a hatí se oceňují cenami příslušnými pro objem výkopů do 100 m3, i když skutečný objem výkopu je větší. 2. Ceny lze použít i pro hloubení nezapažených jam a zářezů pro podzemní vedení, jsou-li tyto práce prováděny z povrchu území. 3. Předepisuje-li projekt hloubit jámy popsané v pozn. č. 1 v hornině 5 až 7 bez použití trhavin, oceňuje se toto hloubení a) v suchu nebo v mokru cenami 138 40-1101, 138 50-1101 a 138 60-1101 Dolamování zapažených nebo nezapažených hloubených vykopávek; b) v tekoucí vodě při jakékoliv její rychlosti individuálně. 4. Hloubení nezapažených jam hloubky přes 16 m se oceňuje individuálně. 5. V cenách jsou započteny i náklady na případné nutné přemístění výkopku ve výkopišti a na přehození výkopku na přilehlém terénu na vzdálenost do 3 m od okraje jámy nebo naložení na dopravní prostředek. 6. Náklady na svislé přemístění výkopku nad 1 m hloubky se určí dle ustanovení článku č. 3161 všeobecných podmínek katalogu. | [15 empty] | PSC | 2
| VV |  | předpoklad 90% tř.4 a 10% tř.5 | [15 empty] | VV | 2 | 1 | True | 0 | ROZPOCET
| VV |  | 0,1*(3,7*11,8-2,5*6,6)*20,0 |  | 54.32 | [13 empty] | VV | 2 | 2 | True | 0 | ROZPOCET
| VV |  | 0,1*0,3*3,3*22,6 |  | 2.2374 | [13 empty] | VV | 2 | 2 | True | 0 | ROZPOCET
| VV |  | Součet |  | 56.5574 | [13 empty] | VV | 2 | 4 | True | 1 | ROZPOCET
10 | K | 1517R | Záporové pažení - pohlednová plocha - zřízení a odstranění kompletní | m2 | 24 | 8604.27 | 206502.48 |  |  |  | základní |  | 0 | 0 | 0 | 0 | 0 | 4 | K | 2 |  |  |  | ROZPOCET | 206502.48 | 0 | 0 | 0 | 0 | 1 | 206502.48 | 4 | 201108515
| VV |  | 8,0*3,0 |  | 24 | [13 empty] | VV | 2 | 2 | True | 1 | ROZPOCET
11 | K | 161101102 | Svislé přemístění výkopku bez naložení do dopravní nádoby avšak s vyprázdněním dopravní nádoby na hromadu nebo do dopravního prostředku z horniny tř. 1 až 4, při hloubce výkopu přes 2,5 do 4 m | m3 | 509.017 | 65.87 | 33528.95 | CS ÚRS 2018 01 |  |  | základní |  | 0 | 0 | 0 | 0 | 0 | 4 | K | 2 |  |  |  | ROZPOCET | 33528.95 | 0 | 0 | 0 | 0 | 1 | 33528.95 | 4 | 43680373
| PSC |  | Poznámka k souboru cen: 1. Ceny -1151 až -1158 lze použít i pro svislé přemístění materiálu a stavební suti z konstrukcí ze zdiva cihelného nebo kamenného, z betonu prostého, prokládaného, železového i předpjatého, pokud tyto konstrukce byly vybourány ve výkopišti. 2. Ceny pro hloubku přes 1 do 2,5 m, přes 2,5 m do 4 m atd. jsou určeny pro svislé přemístění výkopku od 0 do 2,5 m, od 0 do 4 m atd. 3. Množství materiálu i stavební suti z rozbouraných konstrukcí pro přemístění se rovná objemu konstrukcí před rozbouráním. | [15 empty] | PSC | 2
12 | K | 161101152 | Svislé přemístění výkopku bez naložení do dopravní nádoby avšak s vyprázdněním dopravní nádoby na hromadu nebo do dopravního prostředku z horniny tř. 5 až 7, při hloubce výkopu přes 2,5 do 4 m | m3 | 56.557 | 82.34 | 4656.9 | CS ÚRS 2018 01 |  |  | základní |  | 0 | 0 | 0 | 0 | 0 | 4 | K | 2 |  |  |  | ROZPOCET | 4656.9 | 0 | 0 | 0 | 0 | 1 | 4656.9 | 4 | -157669538
| PSC |  | Poznámka k souboru cen: 1. Ceny -1151 až -1158 lze použít i pro svislé přemístění materiálu a stavební suti z konstrukcí ze zdiva cihelného nebo kamenného, z betonu prostého, prokládaného, železového i předpjatého, pokud tyto konstrukce byly vybourány ve výkopišti. 2. Ceny pro hloubku přes 1 do 2,5 m, přes 2,5 m do 4 m atd. jsou určeny pro svislé přemístění výkopku od 0 do 2,5 m, od 0 do 4 m atd. 3. Množství materiálu i stavební suti z rozbouraných konstrukcí pro přemístění se rovná objemu konstrukcí před rozbouráním. | [15 empty] | PSC | 2
13 | K | 162301102 | Vodorovné přemístění výkopku nebo sypaniny po suchu na obvyklém dopravním prostředku, bez naložení výkopku, avšak se složením bez rozhrnutí z horniny tř. 1 až 4 na vzdálenost přes 500 do 1 000 m | m3 | 26.4 | 57.75 | 1524.6 | CS ÚRS 2018 01 |  |  | základní |  | 0 | 0 | 0 | 0 | 0 | 4 | K | 2 |  |  |  | ROZPOCET | 1524.6 | 0 | 0 | 0 | 0 | 1 | 1524.6 | 4 | -417803219
| PSC |  | Poznámka k souboru cen: 1. Ceny nelze použít, předepisuje-li projekt přemístit výkopek na místo nepřístupné obvyklým dopravním prostředkům; toto přemístění se oceňuje individuálně. 2. V cenách jsou započteny i náhrady za jízdu loženého vozidla v terénu ve výkopišti nebo na násypišti. 3. V cenách nejsou započteny náklady na rozhrnutí výkopku na násypišti; toto rozhrnutí se oceňuje cenami souboru cen 171 . 0- . . Uložení sypaniny do násypů a 171 20-1201 Uložení sypaniny na skládky. 4. Je-li na dopravní dráze pro vodorovné přemístění nějaká překážka, pro kterou je nutno překládat výkopek z jednoho obvyklého dopravního prostředku na jiný obvyklý dopravní prostředek, oceňuje se toto lomené vodorovné přemístění výkopku v každém úseku samostatně příslušnou cenou tohoto souboru cen a překládání výkopku cenami souboru cen 167 10-3 . Nakládání neulehlého výkopku z hromad s ohledem na ustanovení pozn. číslo 5. 5. Přemísťuje-li se výkopek z dočasných skládek vzdálených do 50 m, neoceňuje se nakládání výkopku, i když se provádí. Toto ustanovení neplatí, vylučuje-li projekt použití dozeru. 6. V cenách vodorovného přemístění sypaniny nejsou započteny náklady na dodávku materiálu, tyto se oceňují ve specifikaci. | [15 empty] | PSC | 2
| VV |  | na meziskládku a zpět - zemina pro zpětný zásyp | [15 empty] | VV | 2 | 1 | True | 0 | ROZPOCET
| VV |  | 2*13,2 |  | 26.4 | [13 empty] | VV | 2 | 2 | True | 1 | ROZPOCET
14 | K | 162701105 | Vodorovné přemístění výkopku nebo sypaniny po suchu na obvyklém dopravním prostředku, bez naložení výkopku, avšak se složením bez rozhrnutí z horniny tř. 1 až 4 na vzdálenost přes 9 000 do 10 000 m | m3 | 511.057 | 206 | 105277.74 | CS ÚRS 2018 01 |  |  | základní |  | 0 | 0 | 0 | 0 | 0 | 4 | K | 2 |  |  |  | ROZPOCET | 105277.74 | 0 | 0 | 0 | 0 | 1 | 105277.74 | 4 | -217683220
| PSC |  | Poznámka k souboru cen: 1. Ceny nelze použít, předepisuje-li projekt přemístit výkopek na místo nepřístupné obvyklým dopravním prostředkům; toto přemístění se oceňuje individuálně. 2. V cenách jsou započteny i náhrady za jízdu loženého vozidla v terénu ve výkopišti nebo na násypišti. 3. V cenách nejsou započteny náklady na rozhrnutí výkopku na násypišti; toto rozhrnutí se oceňuje cenami souboru cen 171 . 0- . . Uložení sypaniny do násypů a 171 20-1201 Uložení sypaniny na skládky. 4. Je-li na dopravní dráze pro vodorovné přemístění nějaká překážka, pro kterou je nutno překládat výkopek z jednoho obvyklého dopravního prostředku na jiný obvyklý dopravní prostředek, oceňuje se toto lomené vodorovné přemístění výkopku v každém úseku samostatně příslušnou cenou tohoto souboru cen a překládání výkopku cenami souboru cen 167 10-3 . Nakládání neulehlého výkopku z hromad s ohledem na ustanovení pozn. číslo 5. 5. Přemísťuje-li se výkopek z dočasných skládek vzdálených do 50 m, neoceňuje se nakládání výkopku, i když se provádí. Toto ustanovení neplatí, vylučuje-li projekt použití dozeru. 6. V cenách vodorovného přemístění sypaniny nejsou započteny náklady na dodávku materiálu, tyto se oceňují ve specifikaci. | [15 empty] | PSC | 2
| VV |  | "na skládku - celkem 20km - přebytečná zemina | [15 empty] | VV | 2 | 1 | True | 0 | ROZPOCET
| VV |  | 15,24+(509,017-13,2) |  | 511.057 | [13 empty] | VV | 2 | 2 | True | 1 | ROZPOCET
15 | K | 162701109 | Vodorovné přemístění výkopku nebo sypaniny po suchu na obvyklém dopravním prostředku, bez naložení výkopku, avšak se složením bez rozhrnutí z horniny tř. 1 až 4 na vzdálenost Příplatek k ceně za každých dalších i započatých 1 000 m | m3 | 5110.57 | 1.29 | 6592.64 | CS ÚRS 2018 01 |  |  | základní |  | 0 | 0 | 0 | 0 | 0 | 4 | K | 2 |  |  |  | ROZPOCET | 6592.64 | 0 | 0 | 0 | 0 | 1 | 6592.64 | 4 | -842934788
| PSC |  | Poznámka k souboru cen: 1. Ceny nelze použít, předepisuje-li projekt přemístit výkopek na místo nepřístupné obvyklým dopravním prostředkům; toto přemístění se oceňuje individuálně. 2. V cenách jsou započteny i náhrady za jízdu loženého vozidla v terénu ve výkopišti nebo na násypišti. 3. V cenách nejsou započteny náklady na rozhrnutí výkopku na násypišti; toto rozhrnutí se oceňuje cenami souboru cen 171 . 0- . . Uložení sypaniny do násypů a 171 20-1201 Uložení sypaniny na skládky. 4. Je-li na dopravní dráze pro vodorovné přemístění nějaká překážka, pro kterou je nutno překládat výkopek z jednoho obvyklého dopravního prostředku na jiný obvyklý dopravní prostředek, oceňuje se toto lomené vodorovné přemístění výkopku v každém úseku samostatně příslušnou cenou tohoto souboru cen a překládání výkopku cenami souboru cen 167 10-3 . Nakládání neulehlého výkopku z hromad s ohledem na ustanovení pozn. číslo 5. 5. Přemísťuje-li se výkopek z dočasných skládek vzdálených do 50 m, neoceňuje se nakládání výkopku, i když se provádí. Toto ustanovení neplatí, vylučuje-li projekt použití dozeru. 6. V cenách vodorovného přemístění sypaniny nejsou započteny náklady na dodávku materiálu, tyto se oceňují ve specifikaci. | [15 empty] | PSC | 2
| VV |  | "na skládku - celkem 20km | [15 empty] | VV | 2 | 1 | True | 0 | ROZPOCET
| VV |  | 10*511,057 |  | 5110.57 | [13 empty] | VV | 2 | 2 | True | 1 | ROZPOCET
16 | K | 162701155 | Vodorovné přemístění výkopku nebo sypaniny po suchu na obvyklém dopravním prostředku, bez naložení výkopku, avšak se složením bez rozhrnutí z horniny tř. 5 až 7 na vzdálenost přes 9 000 do 10 000 m | m3 | 56.557 | 206 | 11650.74 | CS ÚRS 2018 01 |  |  | základní |  | 0 | 0 | 0 | 0 | 0 | 4 | K | 2 |  |  |  | ROZPOCET | 11650.74 | 0 | 0 | 0 | 0 | 1 | 11650.74 | 4 | -1787655291
| PSC |  | Poznámka k souboru cen: 1. Ceny nelze použít, předepisuje-li projekt přemístit výkopek na místo nepřístupné obvyklým dopravním prostředkům; toto přemístění se oceňuje individuálně. 2. V cenách jsou započteny i náhrady za jízdu loženého vozidla v terénu ve výkopišti nebo na násypišti. 3. V cenách nejsou započteny náklady na rozhrnutí výkopku na násypišti; toto rozhrnutí se oceňuje cenami souboru cen 171 . 0- . . Uložení sypaniny do násypů a 171 20-1201 Uložení sypaniny na skládky. 4. Je-li na dopravní dráze pro vodorovné přemístění nějaká překážka, pro kterou je nutno překládat výkopek z jednoho obvyklého dopravního prostředku na jiný obvyklý dopravní prostředek, oceňuje se toto lomené vodorovné přemístění výkopku v každém úseku samostatně příslušnou cenou tohoto souboru cen a překládání výkopku cenami souboru cen 167 10-3 . Nakládání neulehlého výkopku z hromad s ohledem na ustanovení pozn. číslo 5. 5. Přemísťuje-li se výkopek z dočasných skládek vzdálených do 50 m, neoceňuje se nakládání výkopku, i když se provádí. Toto ustanovení neplatí, vylučuje-li projekt použití dozeru. 6. V cenách vodorovného přemístění sypaniny nejsou započteny náklady na dodávku materiálu, tyto se oceňují ve specifikaci. | [15 empty] | PSC | 2
| VV |  | 56,557 |  | 56.557 | [13 empty] | VV | 2 | 2 | True | 1 | ROZPOCET
17 | K | 162701159 | Vodorovné přemístění výkopku nebo sypaniny po suchu na obvyklém dopravním prostředku, bez naložení výkopku, avšak se složením bez rozhrnutí z horniny tř. 5 až 7 na vzdálenost Příplatek k ceně za každých dalších i započatých 1 000 m | m3 | 565.57 | 1.29 | 729.59 | CS ÚRS 2018 01 |  |  | základní |  | 0 | 0 | 0 | 0 | 0 | 4 | K | 2 |  |  |  | ROZPOCET | 729.59 | 0 | 0 | 0 | 0 | 1 | 729.59 | 4 | -835043102
| PSC |  | Poznámka k souboru cen: 1. Ceny nelze použít, předepisuje-li projekt přemístit výkopek na místo nepřístupné obvyklým dopravním prostředkům; toto přemístění se oceňuje individuálně. 2. V cenách jsou započteny i náhrady za jízdu loženého vozidla v terénu ve výkopišti nebo na násypišti. 3. V cenách nejsou započteny náklady na rozhrnutí výkopku na násypišti; toto rozhrnutí se oceňuje cenami souboru cen 171 . 0- . . Uložení sypaniny do násypů a 171 20-1201 Uložení sypaniny na skládky. 4. Je-li na dopravní dráze pro vodorovné přemístění nějaká překážka, pro kterou je nutno překládat výkopek z jednoho obvyklého dopravního prostředku na jiný obvyklý dopravní prostředek, oceňuje se toto lomené vodorovné přemístění výkopku v každém úseku samostatně příslušnou cenou tohoto souboru cen a překládání výkopku cenami souboru cen 167 10-3 . Nakládání neulehlého výkopku z hromad s ohledem na ustanovení pozn. číslo 5. 5. Přemísťuje-li se výkopek z dočasných skládek vzdálených do 50 m, neoceňuje se nakládání výkopku, i když se provádí. Toto ustanovení neplatí, vylučuje-li projekt použití dozeru. 6. V cenách vodorovného přemístění sypaniny nejsou započteny náklady na dodávku materiálu, tyto se oceňují ve specifikaci. | [15 empty] | PSC | 2
| VV |  | "na skládku - celkem 20km - přebytečná zemina | [15 empty] | VV | 2 | 1 | True | 0 | ROZPOCET
| VV |  | 10*56,557 |  | 565.57 | [13 empty] | VV | 2 | 2 | True | 1 | ROZPOCET
18 | K | 167101102 | Nakládání, skládání a překládání neulehlého výkopku nebo sypaniny nakládání, množství přes 100 m3, z hornin tř. 1 až 4 | m3 | 13.2 | 42.27 | 557.96 | CS ÚRS 2018 01 |  |  | základní |  | 0 | 0 | 0 | 0 | 0 | 4 | K | 2 |  |  |  | ROZPOCET | 557.96 | 0 | 0 | 0 | 0 | 1 | 557.96 | 4 | -1950502164
| PSC |  | Poznámka k souboru cen: 1. Ceny -1101, -1151, -1102, -1152, -1103, -1153, jsou určeny pro nakládání, skládání a překládání na obvyklý nebo z obvyklého dopravního prostředku. Pro nakládání z lodi nebo na loď jsou určeny ceny -1105 a -1155. 2. Ceny -1105 a -1155 jsou určeny pro nakládání, překládání a vykládání na vzdálenost a) do 20 m vodorovně; vodorovná vzdálenost se měří od těžnice lodi k těžnici druhé lodi, nebo k těžišti hromady na břehu nebo k těžišti dopravního prostředku na suchu, b) do 4 m svisle; svislá vzdálenost se měří od pracovní hladiny vody k úrovni srovnaného terénu v místě hromady nebo v místě dopravní plochy pro dopravní prostředek na suchu. Uvedenou svislou vzdálenost 4 m lze zvětšit, a to nejvýše do 6 m, jestliže je vodorovná vzdálenost uvedená v bodu a) kratší než 20 m nejméně o trojnásobek zvětšení výšky přes 4 m. 3. Množství měrných jednotek se určí v rostlém stavu horniny. | [15 empty] | PSC | 2
| VV |  | zemina z meziskládky | [15 empty] | VV | 2 | 1 | True | 0 | ROZPOCET
| VV |  | 13,2 |  | 13.2 | [13 empty] | VV | 2 | 2 | True | 1 | ROZPOCET
19 | K | 171103101 | Zemní hrázky přívodních a odpadních melioračních kanálů zhutňované po vrstvách tloušťky 200 mm, s přemístěním sypaniny do 20 m nebo s jejím přehozením do 3 m z hornin tř. 1 až 4 | m3 | 15.24 | 206.91 | 3153.31 | CS ÚRS 2018 01 |  |  | základní |  | 0 | 0 | 0 | 0 | 0 | 4 | K | 2 |  |  |  | ROZPOCET | 3153.31 | 0 | 0 | 0 | 0 | 1 | 3153.31 | 4 | -2006376238
| PSC |  | Poznámka k souboru cen: 1. V ceně nejsou započteny náklady na úpravy pláně na koruně hrázek a na svahování na bocích hrázek; tyto zemní práce se oceňují cenami souborů cen 181 *0-11 Úprava pláně vyrovnáním výškových rozdílů a 182 . 0-11 Svahování trvalých svahů do projektovaných profilů, části A 01 tohoto katalogu. 2. Přemístění sypaniny na vzdálenost přes 20 m se oceňuje cenami souboru cen 162 . 0-1 . Vodorovné přemístění výkopku části A01 tohoto katalogu, přičemž vzdálenost 20 m uvedená v popisu souboru cen se neodečítá. | [15 empty] | PSC | 2
| VV |  | hrázka u vtoku a výtoku potrubí převádějícího vodu | [15 empty] | VV | 2 | 1 | True | 0 | ROZPOCET
| VV |  | 1,2*1,7*6,0+0,5*1,0*6,0 |  | 15.24 | [13 empty] | VV | 2 | 2 | True | 1 | ROZPOCET
20 | K | 171201201 | Uložení sypaniny na skládky | m3 | 580.814 | 26.99 | 15676.17 | CS ÚRS 2018 01 |  |  | základní |  | 0 | 0 | 0 | 0 | 0 | 4 | K | 2 |  |  |  | ROZPOCET | 15676.17 | 0 | 0 | 0 | 0 | 1 | 15676.17 | 4 | 1625396533
| PSC |  | Poznámka k souboru cen: 1. Cena -1201 je určena i pro: a) uložení výkopku nebo ornice na dočasné skládky předepsané projektem tak, že na 1 m2 projektem určené plochy této skládky připadá přes 2 m3 výkopku nebo ornice; v opačném případě se uložení neoceňuje. Množství výkopku nebo ornice připadající na 1 m2 skládky se určí jako podíl množství výkopku nebo ornice, měřeného v rostlém stavu a projektem určené plochy dočasné skládky; b) zasypání koryt vodotečí a prohlubní v terénu bez předepsaného zhutnění sypaniny; c) uložení výkopku pod vodou do prohlubní ve dně vodotečí nebo nádrží. 2. Cenu -1201 nelze použít pro uložení výkopku nebo ornice: a) při vykopávkách pro podzemní vedení podél hrany výkopu, z něhož byl výkopek získán, a to ani tehdy, jestliže se výkopek po vyhození z výkopu na povrch území ještě dále přemisťuje na hromady podél výkopu; b) na dočasné skládky, které nejsou předepsány projektem; c) na dočasné skládky předepsané projektem tak, že na 1 m2 projektem určené plochy této skládky připadají nejvýše 2 m3 výkopku nebo ornice (viz. též poznámku č. 1 a); d) na dočasné skládky, oceňuje-li se cenou 121 10-1101 Sejmutí ornice nebo lesní půdy do 50 m, nebo oceňuje-li se vodorovné přemístění výkopku do 20 m a 50 m cenami 162 20-1101, 162 20-1102, 162 20-1151 a 162 20-1152. V těchto případech se uložení výkopku nebo ornice na dočasnou skládku neoceňuje. e) na trvalé skládky s předepsaným zhutněním; toto uložení výkopku se oceňuje cenami souboru cen 171 . 0- . . Uložení sypaniny do násypů. 3. V ceně -1201 jsou započteny i náklady na rozprostření sypaniny ve vrstvách s hrubým urovnáním na skládce. 4. V ceně -1201 nejsou započteny náklady na získání skládek ani na poplatky za skládku. 5. Množství jednotek uložení výkopku (sypaniny) se určí v m3 uloženého výkopku (sypaniny),v rostlém stavu zpravidla ve výkopišti. | [15 empty] | PSC | 2
| VV |  | na skládku | [15 empty] | VV | 2 | 1 | True | 0 | ROZPOCET
| VV |  | 511,057+56,557 |  | 567.614 | [13 empty] | VV | 2 | 2 | True | 0 | ROZPOCET
| VV |  | na meziskládku | [15 empty] | VV | 2 | 1 | True | 0 | ROZPOCET
| VV |  | 13,2 |  | 13.2 | [13 empty] | VV | 2 | 2 | True | 0 | ROZPOCET
| VV |  | Součet |  | 580.814 | [13 empty] | VV | 2 | 4 | True | 1 | ROZPOCET
21 | K | 171201211 | Poplatek za uložení stavebního odpadu na skládce (skládkovné) zeminy a kameniva zatříděného do Katalogu odpadů pod kódem 170 504 | t | 1078.467 | 122.92 | 132565.16 | CS ÚRS 2018 01 |  |  | základní |  | 0 | 0 | 0 | 0 | 0 | 4 | K | 2 |  |  |  | ROZPOCET | 132565.16 | 0 | 0 | 0 | 0 | 1 | 132565.16 | 4 | 1618515421
| PSC |  | Poznámka k souboru cen: 1. Ceny uvedené v souboru cen lze po dohodě upravit podle místních podmínek. | [15 empty] | PSC | 2
| VV |  | "na skládku | [15 empty] | VV | 2 | 1 | True | 0 | ROZPOCET
| VV |  | 1,9*567,614 |  | 1078.4666 | [13 empty] | VV | 2 | 2 | True | 1 | ROZPOCET
22 | K | 174101101 | Zásyp sypaninou z jakékoliv horniny s uložením výkopku ve vrstvách se zhutněním jam, šachet, rýh nebo kolem objektů v těchto vykopávkách | m3 | 13.2 | 190.72 | 2517.5 | CS ÚRS 2018 01 |  |  | základní |  | 0 | 0 | 0 | 0 | 0 | 4 | K | 2 |  |  |  | ROZPOCET | 2517.5 | 0 | 0 | 0 | 0 | 1 | 2517.5 | 4 | 1690744242
| PSC |  | Poznámka k souboru cen: 1. Ceny 174 10- . . jsou určeny pro zhutněné zásypy s mírou zhutnění: a) z hornin soudržných do 100 % PS, b) z hornin nesoudržných do I(d) 0,9, c) z hornin kamenitých pro jakoukoliv míru zhutnění. 2. Je-li projektem předepsáno vyšší zhutnění, podle bodu a) a b) poznámky č 1., ocení se zásyp individuálně. 3. Ceny nelze použít pro zásyp rýh pro drenážní trativody pro lesnicko-technické meliorace a zemědělské. Zásyp těchto rýh se oceňuje cenami souboru cen 174 20-3 . části A 03 Zemní práce pro objekty oborů 831 až 833. Nezhutněný zásyp odvodňovacích kanálů z betonových a železobetonových trub v polních a lučních tratích se oceňuje cenou -1101 Zásyp sypaninou rýh bez ohledu na šířku kanálu; cena obsahuje i náklady na ruční nezhutněný zásyp výšky do 200 mm nad vrchol potrubí. 4. V cenách 10-1101, 10-1103, 20-1101 a 20-1103 je započteno přemístění sypaniny ze vzdálenosti 10 m od kraje výkopu nebo zasypávaného prostoru, měřeno k těžišti skládky. 5. V ceně 10-1102 je započteno přemístění sypaniny ze vzdálenosti 15 m od hrany zasypávaného prostoru, měřeno k těžišti skládky. 6. Objem zásypu je rozdíl objemu výkopu a objemu do něho vestavěných konstrukcí nebo uložených vedení i s jejich obklady a podklady (tento objem se nazývá objemem horniny vytlačené konstrukcí). Objem potrubí do DN 180, příp. i s obalem, se od objemu zásypu neodečítá. Pro stanovení objemu zásypu se od objemu výkopu odečítá i objem obsypu potrubí oceňovaný cenami souboru cen 175 10-11 Obsyp potrubí, přichází-li v úvahu . 7. Odklizení zbylého výkopku po provedení zásypu zářezů se šikmými stěnami pro podzemní vedení nebo zásypu jam a rýh pro podzemní vedení se oceňuje, je-li objem zbylého výkopku: a) do 1 m3 na 1 m vedení a jedná se o výkopek neulehlý - cenami souboru cen 167 10-110 Nakládání výkopku nebo sypaniny a 162 . 0-1 . Vodorovné přemístění výkopku. V případě, že se jedná o výkopek ulehlý - rozpojení a naložení výkopku cenami souboru cen 122 . 0-1 . souboru cen 162 . 0-1 . Vodorovné přemístění výkopku; b) přes 1 m3 na 1 m vedení, jestliže projekt předepíše, že se zbylý výkopek bude odklízet zároveň s prováděním vykopávky, pouze přemístění výkopku cenami souboru cen 162 . 0-1 . Vodorovné přemístění výkopku. Při zmíněném objemu zbylého výkopku se neoceňuje ani naložení ani rozpojení výkopku. Jestliže se zbylý výkopek neodklízí, nýbrž rozprostírá podél výkopu a nad výkopem, platí poznámka č. 8. 8. Rozprostření zbylého výkopku podél výkopu a nad výkopem po provedení zásypů zářezů se šikmými stěnami pro podzemní vedení nebo zásypu jam a rýh pro podzemní vedení se oceňuje: a) cenou 171 20-1101 Uložení sypaniny do nezhutněných násypů, není-li projektem předepsáno zhutnění rozprostřeného zbylého výkopku, b) cenou 171 10-1111 Uložení sypaniny do násypů z hornin sypkých, je-li předepsáno zhutnění rozprostřeného zbylého výkopku, a to v objemu vypočteném podle poznámky č.6, příp. zmenšeném o objem výkopku, který byl již odklizen. 9. Míru zhutnění předepisuje projekt. | [15 empty] | PSC | 2
| VV |  | pod těsnící fólií | [15 empty] | VV | 2 | 1 | True | 0 | ROZPOCET
| VV |  | 0,5*0,6*22,0*2 |  | 13.2 | [13 empty] | VV | 2 | 2 | True | 1 | ROZPOCET
23 | K | 174101101 | Zásyp sypaninou z jakékoliv horniny s uložením výkopku ve vrstvách se zhutněním jam, šachet, rýh nebo kolem objektů v těchto vykopávkách | m3 | 394 | 190.72 | 75143.68 | CS ÚRS 2018 01 |  |  | základní |  | 0 | 0 | 0 | 0 | 0 | 4 | K | 2 |  |  |  | ROZPOCET | 75143.68 | 0 | 0 | 0 | 0 | 1 | 75143.68 | 4 | -1255717392
| PSC |  | Poznámka k souboru cen: 1. Ceny 174 10- . . jsou určeny pro zhutněné zásypy s mírou zhutnění: a) z hornin soudržných do 100 % PS, b) z hornin nesoudržných do I(d) 0,9, c) z hornin kamenitých pro jakoukoliv míru zhutnění. 2. Je-li projektem předepsáno vyšší zhutnění, podle bodu a) a b) poznámky č 1., ocení se zásyp individuálně. 3. Ceny nelze použít pro zásyp rýh pro drenážní trativody pro lesnicko-technické meliorace a zemědělské. Zásyp těchto rýh se oceňuje cenami souboru cen 174 20-3 . části A 03 Zemní práce pro objekty oborů 831 až 833. Nezhutněný zásyp odvodňovacích kanálů z betonových a železobetonových trub v polních a lučních tratích se oceňuje cenou -1101 Zásyp sypaninou rýh bez ohledu na šířku kanálu; cena obsahuje i náklady na ruční nezhutněný zásyp výšky do 200 mm nad vrchol potrubí. 4. V cenách 10-1101, 10-1103, 20-1101 a 20-1103 je započteno přemístění sypaniny ze vzdálenosti 10 m od kraje výkopu nebo zasypávaného prostoru, měřeno k těžišti skládky. 5. V ceně 10-1102 je započteno přemístění sypaniny ze vzdálenosti 15 m od hrany zasypávaného prostoru, měřeno k těžišti skládky. 6. Objem zásypu je rozdíl objemu výkopu a objemu do něho vestavěných konstrukcí nebo uložených vedení i s jejich obklady a podklady (tento objem se nazývá objemem horniny vytlačené konstrukcí). Objem potrubí do DN 180, příp. i s obalem, se od objemu zásypu neodečítá. Pro stanovení objemu zásypu se od objemu výkopu odečítá i objem obsypu potrubí oceňovaný cenami souboru cen 175 10-11 Obsyp potrubí, přichází-li v úvahu . 7. Odklizení zbylého výkopku po provedení zásypu zářezů se šikmými stěnami pro podzemní vedení nebo zásypu jam a rýh pro podzemní vedení se oceňuje, je-li objem zbylého výkopku: a) do 1 m3 na 1 m vedení a jedná se o výkopek neulehlý - cenami souboru cen 167 10-110 Nakládání výkopku nebo sypaniny a 162 . 0-1 . Vodorovné přemístění výkopku. V případě, že se jedná o výkopek ulehlý - rozpojení a naložení výkopku cenami souboru cen 122 . 0-1 . souboru cen 162 . 0-1 . Vodorovné přemístění výkopku; b) přes 1 m3 na 1 m vedení, jestliže projekt předepíše, že se zbylý výkopek bude odklízet zároveň s prováděním vykopávky, pouze přemístění výkopku cenami souboru cen 162 . 0-1 . Vodorovné přemístění výkopku. Při zmíněném objemu zbylého výkopku se neoceňuje ani naložení ani rozpojení výkopku. Jestliže se zbylý výkopek neodklízí, nýbrž rozprostírá podél výkopu a nad výkopem, platí poznámka č. 8. 8. Rozprostření zbylého výkopku podél výkopu a nad výkopem po provedení zásypů zářezů se šikmými stěnami pro podzemní vedení nebo zásypu jam a rýh pro podzemní vedení se oceňuje: a) cenou 171 20-1101 Uložení sypaniny do nezhutněných násypů, není-li projektem předepsáno zhutnění rozprostřeného zbylého výkopku, b) cenou 171 10-1111 Uložení sypaniny do násypů z hornin sypkých, je-li předepsáno zhutnění rozprostřeného zbylého výkopku, a to v objemu vypočteném podle poznámky č.6, příp. zmenšeném o objem výkopku, který byl již odklizen. 9. Míru zhutnění předepisuje projekt. | [15 empty] | PSC | 2
| VV |  | nakupovaná zemina - v přechodové oblasti nad těsnící vrstvou | [15 empty] | VV | 2 | 1 | True | 0 | ROZPOCET
| VV |  | (3,0*2,4+5,0*2,5)*20,0 |  | 394 | [13 empty] | VV | 2 | 2 | True | 1 | ROZPOCET
24 | M | 583312010 | štěrkopísek netříděný | t | 709.2 | 258.13 | 183065.8 | CS ÚRS 2018 01 |  |  | základní |  | 0 | 1 | 709.2 | 0 | 0 | 8 | M | 2 |  |  |  | ROZPOCET | 183065.8 | 0 | 0 | 0 | 0 | 1 | 183065.8 | 4 | -153855456
| VV |  | "nákup a dovoz vhodného nenamrzavého materiálu | [15 empty] | VV | 2 | 1 | True | 0 | ROZPOCET
| VV |  | 394,0*1,8 |  | 709.2 | [13 empty] | VV | 2 | 2 | True | 1 | ROZPOCET
25 | K | 181411123 | Založení trávníku na půdě předem připravené plochy do 1000 m2 výsevem včetně utažení lučního na svahu přes 1:2 do 1:1 | m2 | 128 | 208.96 | 26746.88 | CS ÚRS 2018 01 |  |  | základní |  | 0 | 0 | 0 | 0 | 0 | 4 | K | 2 |  |  |  | ROZPOCET | 26746.88 | 0 | 0 | 0 | 0 | 1 | 26746.88 | 4 | 1364344773
| PSC |  | Poznámka k souboru cen: 1. V cenách jsou započteny i náklady na pokosení, naložení a odvoz odpadu do 20 km se složením. 2. V cenách -1161 až -1164 nejsou započteny i náklady na zatravňovací textilii. 3. V cenách nejsou započteny náklady na: a) přípravu půdy, b) travní semeno, tyto náklady se oceňují ve specifikaci, c) vypletí a zalévání; tyto práce se oceňují cenami části C02 souborů cen 185 80-42 Vypletí a 185 80-43 Zalití rostlin vodou, d) srovnání terénu, tyto práce se oceňují souborem cen 181 1.-..Plošná úprava terénu. 4. V cenách o sklonu svahu přes 1:1 jsou uvažovány podmínky pro svahy běžně schůdné; bez použití lezeckých technik. V případě použití lezeckých technik se tyto náklady oceňují individuálně. | [15 empty] | PSC | 2
26 | M | 005724740 | osivo směs travní krajinná-svahová | kg | 1.92 | 165.94 | 318.6 | CS ÚRS 2018 01 |  |  | základní |  | 0 | 0.001 | 0.00192 | 0 | 0 | 8 | M | 2 |  |  |  | ROZPOCET | 318.6 | 0 | 0 | 0 | 0 | 1 | 318.6 | 4 | -584346137
| VV |  | 128*0,015 'Přepočtené koeficientem množství |  | 1.92 | [13 empty] | VV | 2 | 2 | False | 1 | ROZPOCET
27 | K | 182301121 | Rozprostření a urovnání ornice ve svahu sklonu přes 1:5 při souvislé ploše do 500 m2, tl. vrstvy do 100 mm | m2 | 128 | 288.62 | 36943.36 | CS ÚRS 2018 01 |  |  | základní |  | 0 | 0 | 0 | 0 | 0 | 4 | K | 2 |  |  |  | ROZPOCET | 36943.36 | 0 | 0 | 0 | 0 | 1 | 36943.36 | 4 | 1571268854
| PSC |  | Poznámka k souboru cen: 1. V ceně jsou započteny i náklady na případné nutné přemístění hromad nebo dočasných skládek na místo spotřeby ze vzdálenosti do 30 m. 2. V ceně nejsou započteny náklady na získání ornice; toto získání se oceňuje cenami souboru cen 121 10-11 Sejmutí ornice. 3. Případné nakládání ornice, v souvislosti s pozn. č. 3, se oceňuje cenami souboru cen 167 10-11 Nakládání, skládání a překládání neulehlého výkopku nebo sypaniny. 4. Jsou-li hromady nebo dočasné skládky ornice umístěny podle projektu ve vzdálenosti přes 30 m od místa spotřeby, oceňuje se její přemístění cenami souboru cen 162 . 0-1 . Vodorovné přemístění výkopku, přičemž se vzdálenost 30 m, uvedená v popisu cen, neodečítá. | [15 empty] | PSC | 2
| VV |  | 8,0*4,0*4 |  | 128 | [13 empty] | VV | 2 | 2 | True | 1 | ROZPOCET
28 | M | 18230R | Rekultivační zemina - nákup a dovoz | m3 | 12.8 | 1165.26 | 14915.33 |  |  |  | základní |  | 0 | 0 | 0 | 0 | 0 | 8 | M | 2 |  |  |  | ROZPOCET | 14915.33 | 0 | 0 | 0 | 0 | 1 | 14915.33 | 4 | -1330931765
| VV |  | 128,0*0,1 |  | 12.8 | [13 empty] | VV | 2 | 2 | True | 1 | ROZPOCET
29 | K | 185804312 | Zalití rostlin vodou plochy záhonů jednotlivě přes 20 m2 | m3 | 0.384 | 221.25 | 84.96 | CS ÚRS 2018 01 |  |  | základní |  | 0 | 0 | 0 | 0 | 0 | 4 | K | 2 |  |  |  | ROZPOCET | 84.96 | 0 | 0 | 0 | 0 | 1 | 84.96 | 4 | 357826279
| VV |  | 128*0,003 |  | 0.384 | [13 empty] | VV | 2 | 2 | True | 1 | ROZPOCET
30 | K | 185851121 | Dovoz vody pro zálivku rostlin na vzdálenost do 1000 m | m3 | 0.384 | 452.34 | 173.7 | CS ÚRS 2018 01 |  |  | základní |  | 0 | 0 | 0 | 0 | 0 | 4 | K | 2 |  |  |  | ROZPOCET | 173.7 | 0 | 0 | 0 | 0 | 1 | 173.7 | 4 | 1922507321
| PSC |  | Poznámka k souboru cen: 1. Ceny lze použít pouze tehdy, když není voda dostupná z vodovodního řádu. 2. V cenách jsou započteny i náklady na čerpání vody do cisterny. 3. V cenách nejsou započteny náklady na dodání vody. Tyto náklady se oceňují individuálně. | [15 empty] | PSC | 2
| D | 2 | Zakládání |  |  |  | 38455.94 | [5 empty] | 0 |  | 0.07313 |  | 0 | 1 | D | 1 |  |  |  | ROZPOCET | [6 empty] | 38455.94
31 | K | 212792212 | Odvodnění mostní opěry z plastových trub drenážní potrubí flexibilní DN 160 | m | 44 | 175.77 | 7733.88 | CS ÚRS 2018 01 |  |  | základní |  | 0 | 0.00114 | 0.05016 | 0 | 0 | 4 | K | 2 |  |  |  | ROZPOCET | 7733.88 | 0 | 0 | 0 | 0 | 1 | 7733.88 | 4 | 134408962
| PSC |  | Poznámka k souboru cen: 1. V ceně žlabu -1111 jsou započteny i náklady na podélné rozříznutí plastové trouby DN 75 do spádu a na sraz pro odtok vlhkosti do žlábku úložného prahu s přesahem 50 mm od bočního líce dříku opěry. 2. V cenách potrubí -2 . 1 . jsou započteny i náklady na položení plastového drenážního potrubí do spádu a na sraz na podkladní základový betonový trám za mostní opěrou k prostupu dříkem opěry, bez zemích prací, se zajištěním drenáže proti vychýlení. 3. V cenách nejsou započteny náklady na zemní práce, na betonáž podkladního trámu nebo úložného prahu opěry, na obklad potrubí drenážním betonem, na obklad štěrkem a na filtrační obal. | [15 empty] | PSC | 2
| VV |  | "drenážní tr. HDPE SN8 děrovaná s plným dnem za rubem opěr vč. vyvedení skrz odláždění | [15 empty] | VV | 2 | 1 | True | 0 | ROZPOCET
| VV |  | 22,0*2 |  | 44 | [13 empty] | VV | 2 | 2 | True | 1 | ROZPOCET
32 | K | 274311127 | Základové konstrukce z betonu prostého pasy, prahy, věnce a ostruhy ve výkopu nebo na hlavách pilot C 25/30 | m3 | 3.008 | 4599.47 | 13835.21 | CS ÚRS 2018 01 |  |  | základní |  | 0 | 0 | 0 | 0 | 0 | 4 | K | 2 |  |  |  | ROZPOCET | 13835.21 | 0 | 0 | 0 | 0 | 1 | 13835.21 | 4 | -2146089073
| PSC |  | Poznámka k souboru cen: 1. V cenách jsou započteny i náklady na: a) kontrolu bednění před betonáží, vlastní betonáž zejména čerpadlem betonu, rozhrnutí a hutnění betonu požadované konzistence, uhlazení horního povrchu základu s případnou technologickou přestávkou nutnou pro vytvoření založení dříku opěry nebo pilíře, b) ošetření a ochranu čerstvě uloženého betonu. 2. V cenách nejsou započteny náklady na: a) zhutnění podkladní vrstvy nebo vyčištění základové spáry u plošného založení, b) zhotovení vrtací šablony pilot nebo odbourání hlav pilot u základu založeného na pilotách. | [15 empty] | PSC | 2
| VV |  | "opěrný práh (C25/30 - XF3) | [15 empty] | VV | 2 | 1 | True | 0 | ROZPOCET
| VV |  | 0,4*0,8*(4,5+4,0) |  | 2.72 | [13 empty] | VV | 2 | 2 | True | 0 | ROZPOCET
| VV |  | základy svodidel v místě nad mostem | [15 empty] | VV | 2 | 1 | True | 0 | ROZPOCET
| VV |  | 0,4*0,6*0,6*2 |  | 0.288 | [13 empty] | VV | 2 | 2 | True | 0 | ROZPOCET
| VV |  | Součet |  | 3.008 | [13 empty] | VV | 2 | 4 | True | 1 | ROZPOCET
33 | K | 274354111 | Bednění základových konstrukcí pasů, prahů, věnců a ostruh zřízení | m2 | 15.52 | 772.05 | 11982.22 | CS ÚRS 2018 01 |  |  | základní |  | 0 | 0.00144 | 0.022349 | 0 | 0 | 4 | K | 2 |  |  |  | ROZPOCET | 11982.22 | 0 | 0 | 0 | 0 | 1 | 11982.22 | 4 | 579878745
| PSC |  | Poznámka k souboru cen: 1. V ceně -4111 jsou započteny i náklady na založení, sestavení a osazení systémového bednění mobilním jeřábem, nástřik bednění odformovacím postřikem, měsíční nájemné rámů inventárního bednění a spínacích prvků vztažené k ploše bednění, spotřebu výplní rámů bednění z překližek pro nepohledové bednění a distančních prvků. 2. Drobný spotřební materiál (např. hřebíky, vruty, materiál pro vyplnění kuželových otvorů v základu po spínacích tyčích bednění) je započten v režijních nákladech. 3. V ceně -4211 je započteno odbednění a očištění bednění. 4. V cenách nejsou obsaženy náklady na bednění vložky nebo výplně pracovních a dilatačních spár základu. | [15 empty] | PSC | 2
| VV |  | opěrný pás | [15 empty] | VV | 2 | 1 | True | 0 | ROZPOCET
| VV |  | 0,8*(4,5+4,0)*2 |  | 13.6 | [13 empty] | VV | 2 | 2 | True | 0 | ROZPOCET
| VV |  | základy svodidel v místě nad mostem | [15 empty] | VV | 2 | 1 | True | 0 | ROZPOCET
| VV |  | 0,4*0,6*4*2 |  | 1.92 | [13 empty] | VV | 2 | 2 | True | 0 | ROZPOCET
| VV |  | Součet |  | 15.52 | [13 empty] | VV | 2 | 4 | True | 1 | ROZPOCET
34 | K | 274354211 | Bednění základových konstrukcí pasů, prahů, věnců a ostruh odstranění bednění | m2 | 15.52 | 316.02 | 4904.63 | CS ÚRS 2018 01 |  |  | základní |  | 0 | 4e-05 | 0.0006208 | 0 | 0 | 4 | K | 2 |  |  |  | ROZPOCET | 4904.63 | 0 | 0 | 0 | 0 | 1 | 4904.63 | 4 | -963690308
| PSC |  | Poznámka k souboru cen: 1. V ceně -4111 jsou započteny i náklady na založení, sestavení a osazení systémového bednění mobilním jeřábem, nástřik bednění odformovacím postřikem, měsíční nájemné rámů inventárního bednění a spínacích prvků vztažené k ploše bednění, spotřebu výplní rámů bednění z překližek pro nepohledové bednění a distančních prvků. 2. Drobný spotřební materiál (např. hřebíky, vruty, materiál pro vyplnění kuželových otvorů v základu po spínacích tyčích bednění) je započten v režijních nákladech. 3. V ceně -4211 je započteno odbednění a očištění bednění. 4. V cenách nejsou obsaženy náklady na bednění vložky nebo výplně pracovních a dilatačních spár základu. | [15 empty] | PSC | 2
| D | 3 | Svislé a kompletní konstrukce |  |  |  | 1716902.81 | [5 empty] | 0 |  | 0 |  | 0 | 1 | D | 1 |  |  |  | ROZPOCET | [6 empty] | 1716902.81
35 | K | 38919R | MOSTNÍ OCELOVÁ KONSTRUKCE Z PROFILOVANÉHO PLECHU | KUS | 1 | 1716902.81 | 1716902.81 |  |  |  | základní |  | 0 | 0 | 0 | 0 | 0 | 4 | K | 2 |  |  |  | ROZPOCET | 1716902.81 | 0 | 0 | 0 | 0 | 1 | 1716902.81 | 4 | -137223458
| VV |  | dodání, montáž, osazení, vč.VTD, úpravy čel a podkladů pro statický přepočet konstrukce, vč.PKO | [15 empty] | VV | 2 | 1 | True | 0 | ROZPOCET
| VV |  | 1 |  | 1 | [13 empty] | VV | 2 | 2 | True | 1 | ROZPOCET
| D | 4 | Vodorovné konstrukce |  |  |  | 753459.14 | [5 empty] | 0 |  | 377.9504 |  | 0 | 1 | D | 1 |  |  |  | ROZPOCET | [6 empty] | 753459.14
36 | K | 451315135 | Podkladní a výplňové vrstvy z betonu prostého tloušťky do 200 mm, z betonu C 16/20 | m2 | 329.463 | 689.57 | 227187.8 | CS ÚRS 2018 01 |  |  | základní |  | 0 | 0 | 0 | 0 | 0 | 4 | K | 2 |  |  |  | ROZPOCET | 227187.8 | 0 | 0 | 0 | 0 | 1 | 227187.8 | 4 | -5442932
| PSC |  | Poznámka k souboru cen: 1. Cenu lze použít pro podkladní vrstvu z prostého betonu pod základové konstrukce. 2. Příplatek řeší náklady na vícepráce při ruční ukládce pro sklon podkladní vrstvy ve svahu (skluzy u opěry). 3. V cenách jsou započteny náklady na vlastní betonáž, rozhrnutí a případně hutnění betonu požadované konzistence, uhlazení horního povrchu podkladní vrstvy, ošetření a ochranu čerstvě uloženého betonu. 4. V cenách nejsou započteny náklady na: a) zhutnění podloží pod podkladní vrstvy a vyčištění základové spáry, tyto se oceňují cenami katalogu 800-2 Základy a zvláštní zakládání, b) podkladní vrstva ze štěrku hutněného u plošného založení, tyto se oceňují souborem cen 451 57-78 Podkladní a výplňová vrstva z kameniva, c) zhotovení bednění vrtací šablony pilot nebo odbourání hlav pilot ze železobetonu u základu založeného na pilotách. | [15 empty] | PSC | 2
| VV |  | C16/20n XF4 | [15 empty] | VV | 2 | 1 | True | 0 | ROZPOCET
| VV |  | v tubusu (průměr tl. 500mm = 2,5*200mm) | [15 empty] | VV | 2 | 1 | True | 0 | ROZPOCET
| VV |  | 2,5*4,7*(22,0+1,35+2,0) |  | 297.8625 | [13 empty] | VV | 2 | 2 | True | 0 | ROZPOCET
| VV |  | svahy u čel | [15 empty] | VV | 2 | 1 | True | 0 | ROZPOCET
| VV |  | (5,0*6,2-4,0*3,8)*2 |  | 31.6 | [13 empty] | VV | 2 | 2 | True | 0 | ROZPOCET
| VV |  | Součet |  | 329.4625 | [13 empty] | VV | 2 | 4 | True | 1 | ROZPOCET
37 | K | 451576121 | Podkladní a výplňová vrstva z kameniva tloušťky do 200 mm ze štěrkopísku | m2 | 351.43 | 227.09 | 79806.24 | CS ÚRS 2018 01 |  |  | základní |  | 0 | 0.4 | 140.572 | 0 | 0 | 4 | K | 2 |  |  |  | ROZPOCET | 79806.24 | 0 | 0 | 0 | 0 | 1 | 79806.24 | 4 | 626921748
| PSC |  | Poznámka k souboru cen: 1. V cenách jsou započteny náklady na rozprostření podkladní nebo výplňové vrstvy na podloží, zhutnění podkladní vrstvy na požadovanou tloušťku s urovnáním povrchu vrstvy pod vrtací šablony nebo betonové základové konstrukce, případně dlažby z betonu ve svahu. 2. V cenách nejsou započteny náklady na zemní práce pro zřízení podkladní vrstvy, zhutnění podloží a odvodnění podkladní vrstvy nebo zřízení čerpací jímky základové konstrukce. | [15 empty] | PSC | 2
| VV |  | pod konstrukcí | [15 empty] | VV | 2 | 1 | True | 0 | ROZPOCET
| VV |  | hutněný ŠP podsyp - min. 200mm (průměr 400mm = 2*200mm) | [15 empty] | VV | 2 | 1 | True | 0 | ROZPOCET
| VV |  | 2*5,3*22,6 |  | 239.56 | [13 empty] | VV | 2 | 2 | True | 0 | ROZPOCET
| VV |  | zesílení polštáře (300mm = 1,5 * 200mm) | [15 empty] | VV | 2 | 1 | True | 0 | ROZPOCET
| VV |  | 1,5*3,3*22,6 |  | 111.87 | [13 empty] | VV | 2 | 2 | True | 0 | ROZPOCET
| VV |  | Součet |  | 351.43 | [13 empty] | VV | 2 | 4 | True | 1 | ROZPOCET
38 | K | 451576121 | Podkladní a výplňová vrstva z kameniva tloušťky do 200 mm ze štěrkopísku | m2 | 135.72 | 227.09 | 30820.65 | CS ÚRS 2018 01 |  |  | základní |  | 0 | 0.4 | 54.288 | 0 | 0 | 4 | K | 2 |  |  |  | ROZPOCET | 30820.65 | 0 | 0 | 0 | 0 | 1 | 30820.65 | 4 | 1634363445
| PSC |  | Poznámka k souboru cen: 1. V cenách jsou započteny náklady na rozprostření podkladní nebo výplňové vrstvy na podloží, zhutnění podkladní vrstvy na požadovanou tloušťku s urovnáním povrchu vrstvy pod vrtací šablony nebo betonové základové konstrukce, případně dlažby z betonu ve svahu. 2. V cenách nejsou započteny náklady na zemní práce pro zřízení podkladní vrstvy, zhutnění podloží a odvodnění podkladní vrstvy nebo zřízení čerpací jímky základové konstrukce. | [15 empty] | PSC | 2
| VV |  | pod konstrukcí | [15 empty] | VV | 2 | 1 | True | 0 | ROZPOCET
| VV |  | nehutněný písek - min. 100mm (průměr 200mm) | [15 empty] | VV | 2 | 1 | True | 0 | ROZPOCET
| VV |  | 5,8*23,4 |  | 135.72 | [13 empty] | VV | 2 | 2 | True | 1 | ROZPOCET
39 | K | 464511124 | Pohoz dna nebo svahů jakékoliv tloušťky z kamene záhozového z terénu, hmotnosti jednotlivých kamenů přes 500 kg | m3 | 30.95 | 1992.26 | 61660.45 | CS ÚRS 2018 01 |  |  | základní |  | 0 | 2.052 | 63.5094 | 0 | 0 | 4 | K | 2 |  |  |  | ROZPOCET | 61660.45 | 0 | 0 | 0 | 0 | 1 | 61660.45 | 4 | -122566610
| PSC |  | Poznámka k souboru cen: 1. Ceny neplatí pro zpevnění dna nebo svahů drceným kamenivem 63-125 mm prolévaným cementovou maltou s uzavírací vrstvou tl.do 50 mm z betonu, na povrchu uhlazenou; tyto práce se oceňují cenami souboru cen 469 52-1 . Zpevnění drceným kamenivem 63-125 mm prolévaným cementovou maltou. 2. V cenách jsou započteny i náklady na úpravu jednotlivých kamenů hmotnosti přes 500 kg dodatečným rozpojením na místě uložení. 3. Objem se stanoví v m3 pohozu. | [15 empty] | PSC | 2
| VV |  | kameny 40-60cm | [15 empty] | VV | 2 | 1 | True | 0 | ROZPOCET
| VV |  | před vtokem a výtokem | [15 empty] | VV | 2 | 1 | True | 0 | ROZPOCET
| VV |  | 0,5*(4,3*4,0+3,0*7,0+4,3*4,0+1,3*5,0) |  | 30.95 | [13 empty] | VV | 2 | 2 | True | 1 | ROZPOCET
40 | K | 465513127 | Dlažba z lomového kamene lomařsky upraveného na cementovou maltu, s vyspárováním cementovou maltou, tl. kamene 200 mm | m2 | 160.885 | 2200.23 | 353984 | CS ÚRS 2018 01 |  |  | základní |  | 0 | 0.74327 | 119.581 | 0 | 0 | 4 | K | 2 |  |  |  | ROZPOCET | 353984 | 0 | 0 | 0 | 0 | 1 | 353984 | 4 | 1357425846
| PSC |  | Poznámka k souboru cen: 1. Ceny neplatí pro: a) dlažby o sklonu přes 1:1; tyto se oceňují příslušnými cenami souboru cen 326 21-1 . Zdivo nadzákladové z lomového kamene upraveného. 2. V cenách nejsou započteny náklady na: a) podkladní betonové lože; toto se oceňuje cenami souboru cen 451 31-51 Podkladní a výplňové vrstvy z betonu prostého, b) lože z kameniva; toto se oceňuje cenami souboru cen 451 . . - . . Lože z kameniva. 3. Plocha se stanoví v m2 rozvinuté lícní plochy dlažby. | [15 empty] | PSC | 2
| VV |  | v tubusu, na vtoku, na výtoku | [15 empty] | VV | 2 | 1 | True | 0 | ROZPOCET
| VV |  | 5,1*(22,0+1,35+2,0) |  | 129.285 | [13 empty] | VV | 2 | 2 | True | 0 | ROZPOCET
| VV |  | svahy u čel | [15 empty] | VV | 2 | 1 | True | 0 | ROZPOCET
| VV |  | (5,0*6,2-4,0*3,8)*2 |  | 31.6 | [13 empty] | VV | 2 | 2 | True | 0 | ROZPOCET
| VV |  | Mezisoučet |  | 160.885 | [13 empty] | VV | 2 | 3 | True | 1 | ROZPOCET
| D | 9 | Ostatní konstrukce a práce, bourání |  |  |  | 673778.66 | [5 empty] | 0 |  | 9.715 |  | 180.4044 | 1 | D | 1 |  |  |  | ROZPOCET | [6 empty] | 673778.66
41 | K | 9111A1.OTSKP | ZÁBRADLÍ MOSTNÍ SE SVISLOU VÝPLNÍ - DODÁVKA A MONTÁŽ | m | 17 | 7296.79 | 124045.43 |  |  |  | základní |  | 0 | 0 | 0 | 0 | 0 | 4 | K | 2 |  |  |  | ROZPOCET | 124045.43 | 0 | 0 | 0 | 0 | 1 | 124045.43 | 4 | 43741611
| VV |  | "kompletní ocelové silniční zábradlí s vodorovnou výplní, včetně upevnění, dilat. styků a povrchové ochrany dle TZ a TKP 19B | [15 empty] | VV | 2 | 1 | True | 0 | ROZPOCET
| VV |  | 2*8,5 |  | 17 | [13 empty] | VV | 2 | 2 | True | 1 | ROZPOCET
42 | K | 914112111 | Tabulka s označením evidenčního čísla mostu na sloupek | kus | 2 | 1673.66 | 3347.32 | CS ÚRS 2018 01 |  |  | základní |  | 0 | 0.08542 | 0.17084 | 0 | 0 | 4 | K | 2 |  |  |  | ROZPOCET | 3347.32 | 0 | 0 | 0 | 0 | 1 | 3347.32 | 4 | -1236094322
| PSC |  | Poznámka k souboru cen: 1. V cenách jsou započteny náklady na montáž a dodávku tabulky a sloupku včetně upevňovacího materiálu 2. V ceně nejsou započteny náklady na naložení a odklizení výkopku, tyto se oceňují cenami části A 01 katalogu 800-1 Zemní práce. | [15 empty] | PSC | 2
43 | K | 919726123 | Geotextilie netkaná pro ochranu, separaci nebo filtraci měrná hmotnost přes 300 do 500 g/m2 | m2 | 402 | 56.43 | 22684.86 | CS ÚRS 2018 01 |  |  | základní |  | 0 | 0.00069 | 0.27738 | 0 | 0 | 4 | K | 2 |  |  |  | ROZPOCET | 22684.86 | 0 | 0 | 0 | 0 | 1 | 22684.86 | 4 | 1145403703
| PSC |  | Poznámka k souboru cen: 1. V cenách jsou započteny i náklady na položení a dodání geotextilie včetně přesahů. | [15 empty] | PSC | 2
| VV |  | ochrana izolace v přechodové oblasti -nad a pod fólií (viz pol. 711131220) | [15 empty] | VV | 2 | 1 | True | 0 | ROZPOCET
| VV |  | 2*201,0 |  | 402 | [13 empty] | VV | 2 | 2 | True | 1 | ROZPOCET
44 | K | 962041211 | Bourání mostních konstrukcí zdiva a pilířů z prostého betonu | m3 | 45.032 | 3630.02 | 163467.06 | CS ÚRS 2018 01 |  |  | základní |  | 0 | 0.12 | 5.4038 | 2.2 | 99.0704 | 4 | K | 2 |  |  |  | ROZPOCET | 163467.06 | 0 | 0 | 0 | 0 | 1 | 163467.06 | 4 | -775933868
| PSC |  | Poznámka k souboru cen: 1. Cena 05-1111 lze použít i pro bourání konstrukcí z předpjatého betonu. 2. Ceny 06-5413 a 06-5423 lze použít i pro rozebrání dřevěných truhlíků nebo žlabů uložených na dřevěné konstrukci mostu. 3. Ceny nelze použít: a) pro bourání základových konstrukcí prováděné ve spojitosti se zemními pracemi; toto bourání se oceňuje cenami 122 90-1 - Bourání konstrukcí, části A 01 katalogu 800-1 Zemní práce; b) ceny nelze použít pro bourání konstrukcí pod vodou; tyto práce se oceňují podle ustanovení úvodního katalogu. 4. Ceny 04-1211 až 05-1111 nelze použít pro ocenění demontáže (vyjmutí) prefabrikovaných dílců nebo nosných konstrukcí v celku; tyto práce se oceňují podle ustanovení úvodního katalogu. 5. Ceny 06-5111 a 06-5112, 06-5611 a 06-5612 nelze použít pro vytažení pilot, bárek na pilotách a ledolamů; vytažení pilot se oceňuje příslušnými cenami katalogu 800-2 - Zvláštní zakládání objektů. 6. Množství měrných jednotek se určuje: a) u cen 02-1112 až 05-1111 v m3 objemu konstrukce nebo její části před bouráním, b) u cen 06-5111 až 06-5612 v m3 objemu dřeva v konstrukci nebo její části před bouráním. | [15 empty] | PSC | 2
| VV |  | opěry a křídla - odhad | [15 empty] | VV | 2 | 1 | True | 0 | ROZPOCET
| VV |  | (0,8*1,5+0,8*2,0+0,8*1,2)*6,7 |  | 25.192 | [13 empty] | VV | 2 | 2 | True | 0 | ROZPOCET
| VV |  | 0,8*2,0*(13,1+12,5-2*6,6) |  | 19.84 | [13 empty] | VV | 2 | 2 | True | 0 | ROZPOCET
| VV |  | Součet |  | 45.032 | [13 empty] | VV | 2 | 4 | True | 1 | ROZPOCET
45 | K | 963051111 | Bourání mostních konstrukcí nosných konstrukcí ze železového betonu | m3 | 31.632 | 9514.48 | 300962.03 | CS ÚRS 2018 01 |  |  | základní |  | 0 | 0.12171 | 3.8499 | 2.4 | 75.9168 | 4 | K | 2 |  |  |  | ROZPOCET | 300962.03 | 0 | 0 | 0 | 0 | 1 | 300962.03 | 4 | -734068861
| PSC |  | Poznámka k souboru cen: 1. Cena 05-1111 lze použít i pro bourání konstrukcí z předpjatého betonu. 2. Ceny 06-5413 a 06-5423 lze použít i pro rozebrání dřevěných truhlíků nebo žlabů uložených na dřevěné konstrukci mostu. 3. Ceny nelze použít: a) pro bourání základových konstrukcí prováděné ve spojitosti se zemními pracemi; toto bourání se oceňuje cenami 122 90-1 - Bourání konstrukcí, části A 01 katalogu 800-1 Zemní práce; b) ceny nelze použít pro bourání konstrukcí pod vodou; tyto práce se oceňují podle ustanovení úvodního katalogu. 4. Ceny 04-1211 až 05-1111 nelze použít pro ocenění demontáže (vyjmutí) prefabrikovaných dílců nebo nosných konstrukcí v celku; tyto práce se oceňují podle ustanovení úvodního katalogu. 5. Ceny 06-5111 a 06-5112, 06-5611 a 06-5612 nelze použít pro vytažení pilot, bárek na pilotách a ledolamů; vytažení pilot se oceňuje příslušnými cenami katalogu 800-2 - Zvláštní zakládání objektů. 6. Množství měrných jednotek se určuje: a) u cen 02-1112 až 05-1111 v m3 objemu konstrukce nebo její části před bouráním, b) u cen 06-5111 až 06-5612 v m3 objemu dřeva v konstrukci nebo její části před bouráním. | [15 empty] | PSC | 2
| VV |  | "římsy a NK - odhad | [15 empty] | VV | 2 | 1 | True | 0 | ROZPOCET
| VV |  | 6,6*0,6*6,7+(13,0+12,5)*0,4*0,5 |  | 31.632 | [13 empty] | VV | 2 | 2 | True | 1 | ROZPOCET
46 | K | 966076141 | Odstranění různých konstrukcí na mostech svodidla ocelového nebo svodidlového zábradlí nebo jejich částí na mostech betonových vcelku | m | 45 | 1081.31 | 48658.95 | CS ÚRS 2018 01 |  |  | základní |  | 0 | 0.00029 | 0.01305 | 0.054 | 2.43 | 4 | K | 2 |  |  |  | ROZPOCET | 48658.95 | 0 | 0 | 0 | 0 | 1 | 48658.95 | 4 | 1690162382
| VV |  | svodidlo mostní vč. krátkých náběhů | [15 empty] | VV | 2 | 1 | True | 0 | ROZPOCET
| VV |  | 23,0+22,0 |  | 45 | [13 empty] | VV | 2 | 2 | True | 1 | ROZPOCET
47 | K | 978071261 | Odsekání omítky (včetně podkladní) a odstranění tepelné nebo vodotěsné izolace lepenkové vodorovné, plochy přes 1 m2 | m2 | 40.92 | 259.36 | 10613.01 | CS ÚRS 2018 01 |  |  | základní |  | 0 | 0 | 0 | 0.073 | 2.9872 | 4 | K | 2 |  |  |  | ROZPOCET | 10613.01 | 0 | 0 | 0 | 0 | 1 | 10613.01 | 4 | -2003323247
| VV |  | "mostní izolace vč.ochrany z cement. omítky | [15 empty] | VV | 2 | 1 | True | 0 | ROZPOCET
| VV |  | 6,6*6,2 |  | 40.92 | [13 empty] | VV | 2 | 2 | True | 1 | ROZPOCET
| D | 997 | Přesun sutě |  |  |  | 77211.68 | [5 empty] | 0 |  | 0 |  | 0 | 1 | D | 1 |  |  |  | ROZPOCET | [6 empty] | 77211.68
48 | K | 997013814 | Poplatek za uložení stavebního odpadu na skládce (skládkovné) z izolačních materiálů zatříděného do Katalogu odpadů pod kódem 170 604 | t | 2.987 | 2458.36 | 7343.12 | CS ÚRS 2018 01 |  |  | základní |  | 0 | 0 | 0 | 0 | 0 | 4 | K | 2 |  |  |  | ROZPOCET | 7343.12 | 0 | 0 | 0 | 0 | 1 | 7343.12 | 4 | 819110050
| PSC |  | Poznámka k souboru cen: 1. Ceny uvedenév souboru cen je doporučeno upravit podle aktuálních cen místně příslušné skládky odpadů. 2. Uložení odpadů neuvedených v souboru cen se oceňuje individuálně. 3. V cenách je započítán poplatek za ukládaní odpadu dle zákona 185/2001 Sb. 4. Případné drcení stavebního odpadu lze ocenit souborem cen 997 00-60 Drcení stavebního odpadu z katalogu 800-6 Demolice objektů. | [15 empty] | PSC | 2
| VV |  | 2,987 |  | 2.987 | [13 empty] | VV | 2 | 2 | True | 1 | ROZPOCET
49 | K | 997211511 | Vodorovná doprava suti nebo vybouraných hmot suti se složením a hrubým urovnáním, na vzdálenost do 1 km | t | 208.746 | 131.46 | 27441.75 | CS ÚRS 2018 01 |  |  | základní |  | 0 | 0 | 0 | 0 | 0 | 4 | K | 2 |  |  |  | ROZPOCET | 27441.75 | 0 | 0 | 0 | 0 | 1 | 27441.75 | 4 | 610288276
| PSC |  | Poznámka k souboru cen: 1. Ceny nelze použít pro vodorovnou dopravu po železnici, po vodě nebo neobvyklými dopravními prostředky. 2. Je-li na dopravní dráze pro vodorovnou dopravu překážka, pro kterou je nutné překládat suť nebo vybourané hmoty z jednoho obvyklého dopravního prostředku na jiný, oceňuje se tato lomená doprava v každém úseku samostatně. | [15 empty] | PSC | 2
| VV |  | "železobeton | [15 empty] | VV | 2 | 1 | True | 0 | ROZPOCET
| VV |  | 75,917 |  | 75.917 | [13 empty] | VV | 2 | 2 | True | 0 | ROZPOCET
| VV |  | "beton | [15 empty] | VV | 2 | 1 | True | 0 | ROZPOCET
| VV |  | 99,07 |  | 99.07 | [13 empty] | VV | 2 | 2 | True | 0 | ROZPOCET
| VV |  | "živice | [15 empty] | VV | 2 | 1 | True | 0 | ROZPOCET
| VV |  | 20,951 |  | 20.951 | [13 empty] | VV | 2 | 2 | True | 0 | ROZPOCET
| VV |  | "kamenivo | [15 empty] | VV | 2 | 1 | True | 0 | ROZPOCET
| VV |  | 9,821 |  | 9.821 | [13 empty] | VV | 2 | 2 | True | 0 | ROZPOCET
| VV |  | "izolač.hmoty | [15 empty] | VV | 2 | 1 | True | 0 | ROZPOCET
| VV |  | 2,987 |  | 2.987 | [13 empty] | VV | 2 | 2 | True | 0 | ROZPOCET
| VV |  | Součet |  | 208.746 | [13 empty] | VV | 2 | 4 | True | 1 | ROZPOCET
50 | K | 997211519 | Vodorovná doprava suti nebo vybouraných hmot suti se složením a hrubým urovnáním, na vzdálenost Příplatek k ceně za každý další i započatý 1 km přes 1 km | t | 3966.174 | 1.34 | 5314.67 | CS ÚRS 2018 01 |  |  | základní |  | 0 | 0 | 0 | 0 | 0 | 4 | K | 2 |  |  |  | ROZPOCET | 5314.67 | 0 | 0 | 0 | 0 | 1 | 5314.67 | 4 | -1651676217
| PSC |  | Poznámka k souboru cen: 1. Ceny nelze použít pro vodorovnou dopravu po železnici, po vodě nebo neobvyklými dopravními prostředky. 2. Je-li na dopravní dráze pro vodorovnou dopravu překážka, pro kterou je nutné překládat suť nebo vybourané hmoty z jednoho obvyklého dopravního prostředku na jiný, oceňuje se tato lomená doprava v každém úseku samostatně. | [15 empty] | PSC | 2
| VV |  | "dle pol.č.997211511 x 19" 208,746*19 |  | 3966.174 | [13 empty] | VV | 2 | 2 | True | 1 | ROZPOCET
51 | K | 997211521 | Vodorovná doprava suti nebo vybouraných hmot vybouraných hmot se složením a hrubým urovnáním nebo s přeložením na jiný dopravní prostředek kromě lodi, na vzdálenost do 1 km | t | 2.43 | 30.4 | 73.87 | CS ÚRS 2018 01 |  |  | základní |  | 0 | 0 | 0 | 0 | 0 | 4 | K | 2 |  |  |  | ROZPOCET | 73.87 | 0 | 0 | 0 | 0 | 1 | 73.87 | 4 | -1379645214
| PSC |  | Poznámka k souboru cen: 1. Ceny nelze použít pro vodorovnou dopravu po železnici, po vodě nebo neobvyklými dopravními prostředky. 2. Je-li na dopravní dráze pro vodorovnou dopravu překážka, pro kterou je nutné překládat suť nebo vybourané hmoty z jednoho obvyklého dopravního prostředku na jiný, oceňuje se tato lomená doprava v každém úseku samostatně. | [15 empty] | PSC | 2
| VV |  | svodidlo | [15 empty] | VV | 2 | 1 | True | 0 | ROZPOCET
| VV |  | 2,43 |  | 2.43 | [13 empty] | VV | 2 | 2 | True | 1 | ROZPOCET
52 | K | 997211529 | Vodorovná doprava suti nebo vybouraných hmot vybouraných hmot se složením a hrubým urovnáním nebo s přeložením na jiný dopravní prostředek kromě lodi, na vzdálenost Příplatek k ceně za každý další i započatý 1 km přes 1 km | t | 46.17 | 1.48 | 68.33 | CS ÚRS 2018 01 |  |  | základní |  | 0 | 0 | 0 | 0 | 0 | 4 | K | 2 |  |  |  | ROZPOCET | 68.33 | 0 | 0 | 0 | 0 | 1 | 68.33 | 4 | -600529472
| PSC |  | Poznámka k souboru cen: 1. Ceny nelze použít pro vodorovnou dopravu po železnici, po vodě nebo neobvyklými dopravními prostředky. 2. Je-li na dopravní dráze pro vodorovnou dopravu překážka, pro kterou je nutné překládat suť nebo vybourané hmoty z jednoho obvyklého dopravního prostředku na jiný, oceňuje se tato lomená doprava v každém úseku samostatně. | [15 empty] | PSC | 2
| VV |  | "dle pol.č.997211521 x 19" 2,43*19 |  | 46.17 | [13 empty] | VV | 2 | 2 | True | 1 | ROZPOCET
53 | K | 997211611 | Nakládání suti nebo vybouraných hmot na dopravní prostředky pro vodorovnou dopravu suti | t | 208.746 | 44.99 | 9391.48 | CS ÚRS 2018 01 |  |  | základní |  | 0 | 0 | 0 | 0 | 0 | 4 | K | 2 |  |  |  | ROZPOCET | 9391.48 | 0 | 0 | 0 | 0 | 1 | 9391.48 | 4 | 1700433367
| VV |  | 208,746 |  | 208.746 | [13 empty] | VV | 2 | 2 | True | 1 | ROZPOCET
54 | K | 997211612 | Nakládání suti nebo vybouraných hmot na dopravní prostředky pro vodorovnou dopravu vybouraných hmot | t | 2.43 | 230.73 | 560.67 | CS ÚRS 2018 01 |  |  | základní |  | 0 | 0 | 0 | 0 | 0 | 4 | K | 2 |  |  |  | ROZPOCET | 560.67 | 0 | 0 | 0 | 0 | 1 | 560.67 | 4 | -1130499609
| VV |  | 2,43 |  | 2.43 | [13 empty] | VV | 2 | 2 | True | 1 | ROZPOCET
55 | K | 997221815 | Poplatek za uložení stavebního odpadu na skládce (skládkovné) z prostého betonu zatříděného do Katalogu odpadů pod kódem 170 101 | t | 99.07 | 147.5 | 14612.83 | CS ÚRS 2018 01 |  |  | základní |  | 0 | 0 | 0 | 0 | 0 | 4 | K | 2 |  |  |  | ROZPOCET | 14612.83 | 0 | 0 | 0 | 0 | 1 | 14612.83 | 4 | 1776679276
| PSC |  | Poznámka k souboru cen: 1. Ceny uvedenév souboru cen je doporučeno upravit podle aktuálních cen místně příslušné skládky odpadů. 2. Uložení odpadů neuvedených v souboru cen se oceňuje individuálně. 3. V cenách je započítán poplatek za ukládání odpadu dle zákona 185/2001 Sb. 4. Případné drcení stavebního odpadu lze ocenit cenami souboru cen 997 00-60 Drcení stavebního odpadu z katalogu 800-6 Demolice objektů. | [15 empty] | PSC | 2
| VV |  | 99,07 |  | 99.07 | [13 empty] | VV | 2 | 2 | True | 1 | ROZPOCET
56 | K | 997221825 | Poplatek za uložení stavebního odpadu na skládce (skládkovné) z armovaného betonu zatříděného do Katalogu odpadů pod kódem 170 101 | t | 75.917 | 147.5 | 11197.76 | CS ÚRS 2018 01 |  |  | základní |  | 0 | 0 | 0 | 0 | 0 | 4 | K | 2 |  |  |  | ROZPOCET | 11197.76 | 0 | 0 | 0 | 0 | 1 | 11197.76 | 4 | 844260252
| PSC |  | Poznámka k souboru cen: 1. Ceny uvedenév souboru cen je doporučeno upravit podle aktuálních cen místně příslušné skládky odpadů. 2. Uložení odpadů neuvedených v souboru cen se oceňuje individuálně. 3. V cenách je započítán poplatek za ukládání odpadu dle zákona 185/2001 Sb. 4. Případné drcení stavebního odpadu lze ocenit cenami souboru cen 997 00-60 Drcení stavebního odpadu z katalogu 800-6 Demolice objektů. | [15 empty] | PSC | 2
| VV |  | 75,917 |  | 75.917 | [13 empty] | VV | 2 | 2 | True | 1 | ROZPOCET
57 | K | 997221855 | Poplatek za uložení stavebního odpadu na skládce (skládkovné) zeminy a kameniva zatříděného do Katalogu odpadů pod kódem 170 504 | t | 9.821 | 122.92 | 1207.2 | CS ÚRS 2018 01 |  |  | základní |  | 0 | 0 | 0 | 0 | 0 | 4 | K | 2 |  |  |  | ROZPOCET | 1207.2 | 0 | 0 | 0 | 0 | 1 | 1207.2 | 4 | 1146622510
| PSC |  | Poznámka k souboru cen: 1. Ceny uvedenév souboru cen je doporučeno upravit podle aktuálních cen místně příslušné skládky odpadů. 2. Uložení odpadů neuvedených v souboru cen se oceňuje individuálně. 3. V cenách je započítán poplatek za ukládání odpadu dle zákona 185/2001 Sb. 4. Případné drcení stavebního odpadu lze ocenit cenami souboru cen 997 00-60 Drcení stavebního odpadu z katalogu 800-6 Demolice objektů. | [15 empty] | PSC | 2
| VV |  | 9,821 |  | 9.821 | [13 empty] | VV | 2 | 2 | True | 1 | ROZPOCET
| D | 998 | Přesun hmot |  |  |  | 74183.79 | [5 empty] | 0 |  | 0 |  | 0 | 1 | D | 1 |  |  |  | ROZPOCET | [6 empty] | 74183.79
58 | K | 998212111 | Přesun hmot pro mosty zděné, betonové monolitické, spřažené ocelobetonové nebo kovové vodorovná dopravní vzdálenost do 100 m výška mostu do 20 m | t | 1099.182 | 67.49 | 74183.79 | CS ÚRS 2018 01 |  |  | základní |  | 0 | 0 | 0 | 0 | 0 | 16 | K | 2 |  |  |  | ROZPOCET | 74183.79 | 0 | 0 | 0 | 0 | 1 | 74183.79 | 16 | -1557768512
| PSC |  | Poznámka k souboru cen: 1. Ceny nelze použít pro oceňování přesunu hmot ocelových mostních konstrukcí oceňovaných cenami katalogů montážních prací; tento přesun se oceňuje individuálně. 2. Přesun betonu do mostní konstrukce je zahrnut v cenách betonáže, které obsahují i ukládku betonu do konstrukce (čerpadlem betonu nebo jeřábem s kontejnerem). U betonů je proto uvedena nulová hmotnost, tzn. že hmotnost betonů nevstupuje do výpočtu přesunu hmot. | [15 empty] | PSC | 2
| D | PSV | Práce a dodávky PSV |  |  |  | 33435.65 | [5 empty] | 0 |  | 0.11558 |  | 0 | 2 | D | 0 |  |  |  | ROZPOCET | [6 empty] | 33435.65
| D | 711 | Izolace proti vodě, vlhkosti a plynům |  |  |  | 33435.65 | [5 empty] | 0 |  | 0.11558 |  | 0 | 2 | D | 1 |  |  |  | ROZPOCET | [6 empty] | 33435.65
59 | K | 711131101 | Provedení izolace proti zemní vlhkosti pásy na sucho AIP nebo tkaniny na ploše vodorovné V | m2 | 201 | 22.86 | 4594.86 | CS ÚRS 2018 01 |  |  | základní |  | 0 | 0 | 0 | 0 | 0 | 16 | K | 2 |  |  |  | ROZPOCET | 4594.86 | 0 | 0 | 0 | 0 | 1 | 4594.86 | 16 | 168173502
| PSC |  | Poznámka k souboru cen: 1. Izolace plochy jednotlivě do 10 m2 se oceňují skladebně cenou příslušné izolace a cenou 711 19-9096 Příplatek za plochu do 10 m2. | [15 empty] | PSC | 2
| VV |  | izolace v přechodové oblasti | [15 empty] | VV | 2 | 1 | True | 0 | ROZPOCET
| VV |  | (0,9+1,1)*21,0 |  | 42 | [13 empty] | VV | 2 | 2 | True | 0 | ROZPOCET
| VV |  | plovoucí izolace nad konstrukcí | [15 empty] | VV | 2 | 1 | True | 0 | ROZPOCET
| VV |  | 10,6*15,0 |  | 159 | [13 empty] | VV | 2 | 2 | True | 0 | ROZPOCET
| VV |  | Součet |  | 201 | [13 empty] | VV | 2 | 4 | True | 1 | ROZPOCET
60 | M | 28323005.TSS | fólie 0815 Z TECHNODREN | m2 | 231.15 | 123.53 | 28553.96 |  |  |  | základní |  | 0 | 0.0005 | 0.11558 | 0 | 0 | 32 | M | 2 |  |  |  | ROZPOCET | 28553.96 | 0 | 0 | 0 | 0 | 1 | 28553.96 | 16 | 1123555367
| VV |  | " s páskou "201 |  | 201 | [13 empty] | VV | 2 | 2 | True | 1 | ROZPOCET
| VV |  | 201*1,15 'Přepočtené koeficientem množství |  | 231.15 | [13 empty] | VV | 2 | 2 | False | 1 | ROZPOCET
61 | K | 998711101 | Přesun hmot pro izolace proti vodě, vlhkosti a plynům stanovený z hmotnosti přesunovaného materiálu vodorovná dopravní vzdálenost do 50 m v objektech výšky do 6 m | t | 0.26 | 1103.19 | 286.83 | CS ÚRS 2018 01 |  |  | základní |  | 0 | 0 | 0 | 0 | 0 | 16 | K | 2 |  |  |  | ROZPOCET | 286.83 | 0 | 0 | 0 | 0 | 1 | 286.83 | 16 | -1204593103
| PSC |  | Poznámka k souboru cen: 1. Ceny pro přesun hmot stanovený z hmotnosti přesunovaného materiálu se používají tehdy, pokud je možné určit hmotnost za celý stavební díl. Do této hmotnosti se započítává i hmotnost materiálů oceňovaných ve specifikaci. 2. Pokud nelze jednoznačně stanovit hmotnost přesunovaných materiálů, lze pro výpočet přesunu hmot použít orientačně procentní sazbu. Touto sazbou se vynásobí rozpočtové náklady za celý stavební díl včetně nákladů na materiál ve specifikacích. 3. Příplatek k cenám -1181 pro přesun prováděný bez použití mechanizace, tj. za ztížených podmínek, lze použít pouze pro hmotnost materiálu, která se tímto způsobem skutečně přemísťuje. | [15 empty] | PSC | 2
| D | VRN | Vedlejší rozpočtové náklady |  |  |  | 285170 | [5 empty] | 0 |  | 0 |  | 0 | 5 | D | 0 |  |  |  | ROZPOCET | [6 empty] | 285170
| D | VRN1 | Průzkumné, geodetické a projektové práce |  |  |  | 270419.83 | [5 empty] | 0 |  | 0 |  | 0 | 5 | D | 1 |  |  |  | ROZPOCET | [6 empty] | 270419.83
62 | K | 013203000 | Průzkumné, geodetické a projektové práce projektové práce dokumentace stavby (výkresová a textová) bez rozlišení | Kč | 1 | 61459.05 | 61459.05 | CS ÚRS 2017 02 |  |  | základní |  | 0 | 0 | 0 | 0 | 0 | 1024 | K | 2 |  |  |  | ROZPOCET | 61459.05 | 0 | 0 | 0 | 0 | 1 | 61459.05 | 1024 | 973605651
| VV |  | výpočet zatížitelnosti | [15 empty] | VV | 2 | 1 | True | 0 | ROZPOCET
| VV |  | 1 |  | 1 | [13 empty] | VV | 2 | 2 | True | 1 | ROZPOCET
64 | K | 013203000 | Průzkumné, geodetické a projektové práce projektové práce dokumentace stavby (výkresová a textová) bez rozlišení | Kč | 1 | 61459.05 | 61459.05 | CS ÚRS 2017 02 |  |  | základní |  | 0 | 0 | 0 | 0 | 0 | 1024 | K | 2 |  |  |  | ROZPOCET | 61459.05 | 0 | 0 | 0 | 0 | 1 | 61459.05 | 1024 | -582735586
| VV |  | mostní list | [15 empty] | VV | 2 | 1 | True | 0 | ROZPOCET
| VV |  | 1 |  | 1 | [13 empty] | VV | 2 | 2 | True | 1 | ROZPOCET
65 | K | 013244000 | Průzkumné, geodetické a projektové práce projektové práce dokumentace stavby (výkresová a textová) pro provádění stavby | Kč | 1 | 116772.2 | 116772.2 | CS ÚRS 2017 02 |  |  | základní |  | 0 | 0 | 0 | 0 | 0 | 1024 | K | 2 |  |  |  | ROZPOCET | 116772.2 | 0 | 0 | 0 | 0 | 1 | 116772.2 | 1024 | 1352661231
| VV |  | RDS-Z-PDS | [15 empty] | VV | 2 | 1 | True | 0 | ROZPOCET
| VV |  | 1 |  | 1 | [13 empty] | VV | 2 | 2 | True | 1 | ROZPOCET
66 | K | 013254000 | Průzkumné, geodetické a projektové práce projektové práce dokumentace stavby (výkresová a textová) skutečného provedení stavby | Kč | 1 | 24583.62 | 24583.62 | CS ÚRS 2017 02 |  |  | základní |  | 0 | 0 | 0 | 0 | 0 | 1024 | K | 2 |  |  |  | ROZPOCET | 24583.62 | 0 | 0 | 0 | 0 | 1 | 24583.62 | 1024 | 2101609119
| VV |  | DSPS | [15 empty] | VV | 2 | 1 | True | 0 | ROZPOCET
| VV |  | 1 |  | 1 | [13 empty] | VV | 2 | 2 | True | 1 | ROZPOCET
67 | K | 013264000 | Průzkumné, geodetické a projektové práce projektové práce dokumentace stavby (výkresová a textová) bouracích prací | Kč | 1 | 6145.91 | 6145.91 | CS ÚRS 2017 02 |  |  | základní |  | 0 | 0 | 0 | 0 | 0 | 1024 | K | 2 |  |  |  | ROZPOCET | 6145.91 | 0 | 0 | 0 | 0 | 1 | 6145.91 | 1024 | -806693559
| D | VRN9 | Ostatní náklady |  |  |  | 14750.17 | [5 empty] | 0 |  | 0 |  | 0 | 5 | D | 1 |  |  |  | ROZPOCET | [6 empty] | 14750.17
68 | K | 091002000 | Hlavní tituly průvodních činností a nákladů ostatní náklady související s objektem | Kč | 1 | 14750.17 | 14750.17 | CS ÚRS 2017 02 |  |  | základní |  | 0 | 0 | 0 | 0 | 0 | 1024 | K | 2 |  |  |  | ROZPOCET | 14750.17 | 0 | 0 | 0 | 0 | 1 | 14750.17 | 1024 | -729749120
| VV |  | 1. HMP | [15 empty] | VV | 2 | 1 | True | 0 | ROZPOCET
| VV |  | 1 |  | 1 | [13 empty] | VV | 2 | 2 | True | 1 | ROZPOCET

## Pokyny pro vyplnění
Struktura údajů, formát souboru a metodika pro zpracování
Struktura
Soubor je složen ze záložky Rekapitulace stavby a záložek s názvem soupisu prací pro jednotlivé objekty ve formátu XLSX. Každá ze záložek přitom obsahuje
ještě samostatné sestavy vymezené orámovaním a nadpisem sestavy.
Rekapitulace stavby obsahuje sestavu Rekapitulace stavby a Rekapitulace objektů stavby a soupisů prací.
V sestavě Rekapitulace stavby jsou uvedeny informace identifikující předmět veřejné zakázky na stavební práce, KSO, CC-CZ, CZ-CPV, CZ-CPA a rekapitulaci
celkové nabídkové ceny uchazeče.
V sestavě Rekapitulace objektů stavby a soupisů prací je uvedena rekapitulace stavebních objektů, inženýrských objektů, provozních souborů,
vedlejších a ostatních nákladů a ostatních nákladů s rekapitulací nabídkové ceny za jednotlivé soupisy prací. Na základě údaje Typ je možné
identifikovat, zda se jedná o objekt nebo soupis prací pro daný objekt:
|  | STA | Stavební objekt pozemní
|  | ING | Stavební objekt inženýrský
|  | PRO | Provozní soubor
|  | VON | Vedlejší a ostatní náklady
|  | OST | Ostatní
|  | Soupis | Soupis prací pro daný typ objektu
Soupis prací pro jednotlivé objekty obsahuje sestavy Krycí list soupisu, Rekapitulace členění soupisu prací, Soupis prací. Za soupis prací může být považován
i objekt stavby v případě, že neobsahuje podřízenou zakázku.
Krycí list soupisu obsahuje rekapitulaci informací o předmětu veřejné zakázky ze sestavy Rekapitulace stavby, informaci o zařazení objektu do KSO,
CC-CZ, CZ-CPV, CZ-CPA a rekapitulaci celkové nabídkové ceny uchazeče za aktuální soupis prací.
Rekapitulace členění soupisu prací obsahuje rekapitulaci soupisu prací ve všech úrovních členění soupisu tak, jak byla tato členění použita (např.
stavební díly, funkční díly, případně jiné členění) s rekapitulací nabídkové ceny.
Soupis prací obsahuje položky veškerých stavebních nebo montážních prací, dodávek materiálů a služeb nezbytných pro zhotovení stavebního objektu,
inženýrského objektu, provozního souboru, vedlejších a ostatních nákladů.
Pro položky soupisu prací se zobrazují následující informace:
|  | PČ |  | Pořadové číslo položky v aktuálním soupisu
|  | TYP |  | Typ položky: K - konstrukce, M - materiál, PP - plný popis, PSC - poznámka k souboru cen, P - poznámka k položce, VV - výkaz výměr
|  | Kód |  | Kód položky
|  | Popis |  | Zkrácený popis položky
|  | MJ |  | Měrná jednotka položky
|  | Množství |  | Množství v měrné jednotce
|  | J.cena |  | Jednotková cena položky. Zadaní může obsahovat namísto J.ceny sloupce J.materiál a J.montáž, jejichž součet definuje
J.cenu položky.
|  | Cena celkem |  | Celková cena položky daná jako součin množství a j.ceny
|  | Cenová soustava |  | Příslušnost položky do cenové soustavy
Ke každé položce soupisu prací se na samostatných řádcích může zobrazovat:
Plný popis položky
Poznámka k souboru cen a poznámka zadavatele
Výkaz výměr
Pokud je k řádku výkazu výměr evidovaný údaj ve sloupci Kód, jedná se o definovaný odkaz, na který se může odvolávat výkaz výměr z jiné položky.
Metodika pro zpracování
Jednotlivé sestavy jsou v souboru provázány. Editovatelné pole jsou zvýrazněny žlutým podbarvením, ostatní pole neslouží k editaci a nesmí být jakkoliv
modifikovány.
Uchazeč je pro podání nabídky povinen vyplnit žlutě podbarvená pole:
Pole Uchazeč v sestavě Rekapitulace stavby - zde uchazeč vyplní svůj název (název subjektu)
Pole IČ a DIČ v sestavě Rekapitulace stavby - zde uchazeč vyplní svoje IČ a DIČ
Datum v sestavě Rekapitulace stavby - zde uchazeč vyplní datum vytvoření nabídky
J.cena = jednotková cena v sestavě Soupis prací o maximálním počtu desetinných míst uvedených v poli
- pokud sestavy soupisů prací obsahují pole J.cena, musí být všechna tato pole vyplněna nenulovými kladnými číslicemi
Poznámka - nepovinný údaj pro položku soupisu
V případě, že sestavy soupisů prací neobsahují pole J.cena, potom ve všech soupisech prací obsahují pole:
- J.materiál - jednotková cena materiálu
- J.montáž - jednotková cena montáže
Uchazeč je v tomto případě povinen vyplnit všechna pole J.materiál a pole J.montáž nenulovými kladnými číslicemi. V případech, kdy položka
neobsahuje žádný materiál je přípustné, aby pole J.materiál bylo vyplněno nulou. V případech, kdy položka neobsahuje žádnou montáž je přípustné,
aby pole J.montáž bylo vyplněno nulou. Není však přípustné, aby obě pole - J.materiál, J.Montáž byly u jedné položky vyplněny nulou.
Rekapitulace stavby
Název |  |  | Povinný |  | Popis | Typ | Max. počet
atributu |  |  | (A/N) |  |  |  | znaků
Kód |  |  | A |  | Kód stavby | String | 20
Stavba |  |  | A |  | Název stavby | String | 120
Místo |  |  | N |  | Místo stavby | String | 50
Datum |  |  | A |  | Datum vykonaného exportu | Date
KSO |  |  | N |  | Klasifikace stavebního objektu | String | 15
CC-CZ |  |  | N |  | Klasifikace stavbeních děl | String | 15
CZ-CPV |  |  | N |  | Společný slovník pro veřejné zakázky | String | 20
CZ-CPA |  |  | N |  | Klasifikace produkce podle činností | String | 20
Zadavatel |  |  | N |  | Zadavatel zadaní | String | 50
IČ |  |  | N |  | IČ zadavatele zadaní | String | 20
DIČ |  |  | N |  | DIČ zadavatele zadaní | String | 20
Uchazeč |  |  | N |  | Uchazeč veřejné zakázky | String | 50
Projektant |  |  | N |  | Projektant | String | 50
Poznámka |  |  | N |  | Poznámka k zadání | String | 255
Sazba DPH |  |  | A |  | Rekapitulace sazeb DPH u položek soupisů | eGSazbaDph
Základna DPH |  |  | A |  | Základna DPH určena součtem celkové ceny z položek soupisů | Double
Hodnota DPH |  |  | A |  | Hodnota DPH | Double
Cena bez DPH |  |  | A |  | Celková cena bez DPH za celou stavbu. Sčítává se ze všech listů. | Double
Cena s DPH |  |  | A |  | Celková cena s DPH za celou stavbu | Double
Rekapitulace objektů stavby a soupisů prací
Název |  |  | Povinný |  | Popis | Typ | Max. počet
atributu |  |  | (A/N) |  |  |  | znaků
Kód |  |  | A |  | Přebírá se z Rekapitulace stavby | String | 20
Stavba |  |  | A |  | Přebírá se z Rekapitulace stavby | String | 120
Místo |  |  | N |  | Přebírá se z Rekapitulace stavby | String | 50
Datum |  |  | A |  | Přebírá se z Rekapitulace stavby | Date
Zadavatel |  |  | N |  | Přebírá se z Rekapitulace stavby | String | 50
Projektant |  |  | N |  | Přebírá se z Rekapitulace stavby | String | 50
Uchazeč |  |  | N |  | Přebírá se z Rekapitulace stavby | String | 50
Kód |  |  | A |  | Kód objektu | String | 20
Objektu, Soupis prací |  |  | A |  | Název objektu | String | 120
Cena bez DPH |  |  | A |  | Cena bez DPH za daný objekt | Double
Cena s DPH |  |  | A |  | Cena spolu s DPH za daný objekt | Double
Typ |  |  | A |  | Typ zakázky | eGTypZakazky
Krycí list soupisu
Název |  |  | Povinný |  | Popis | Typ | Max. počet
atributu |  |  | (A/N) |  |  |  | znaků
Stavba |  |  | A |  | Přebírá se z Rekapitulace stavby | String | 120
Objekt |  |  | A |  | Kód a název objektu | String | 20 + 120
Soupis |  |  | A |  | Kód a název soupisu | String | 20 + 120
KSO |  |  | N |  | Klasifikace stavebního objektu | String | 15
CC-CZ |  |  | N |  | Klasifikace stavbeních děl | String | 15
CZ-CPV |  |  | N |  | Společný slovník pro veřejné zakázky | String | 20
CZ-CPA |  |  | N |  | Klasifikace produkce podle činností | String | 20
Místo |  |  | N |  | Přebírá se z Rekapitulace stavby | String | 50
Zadavatel |  |  | N |  | Přebírá se z Rekapitulace stavby | String | 50
Uchazeč |  |  | N |  | Přebírá se z Rekapitulace stavby | String | 50
Projektant |  |  | N |  | Přebírá se z Rekapitulace stavby | String | 50
Poznámka |  |  | N |  | Poznámka k soupisu prací | String | 255
Sazba DPH |  |  | A |  | Rekapitulace sazeb DPH na položkách aktuálního soupisu | eGSazbaDph
Základna DPH |  |  | A |  | Základna DPH určena součtem celkové ceny z položek aktuálního soupisu | Double
Hodnota DPH |  |  | A |  | Hodnota DPH | Double
Cena bez DPH |  |  | A |  | Cena bez DPH za daný soupis | Double
Cena s DPH |  |  | A |  | Cena s DPH za daný soupis | Double
Rekapitulace členění soupisu prací
Název |  |  | Povinný |  | Popis | Typ | Max. počet
atributu |  |  | (A/N) |  |  |  | znaků
Stavba |  |  | A |  | Přebírá se z Rekapitulace stavby | String | 120
Objekt |  |  | A |  | Kód a název objektu, přebírá se z Krycího listu soupisu | String | 20 + 120
Soupis |  |  | A |  | Kód a název objektu, přebírá se z Krycího listu soupisu | String | 20 + 120
Místo |  |  | N |  | Přebírá se z Rekapitulace stavby | String | 50
Datum |  |  | A |  | Přebírá se z Rekapitulace stavby | Date
Zadavatel |  |  | N |  | Přebírá se z Rekapitulace stavby | String | 50
Projektant |  |  | N |  | Přebírá se z Rekapitulace stavby | String | 50
Uchazeč |  |  | N |  | Přebírá se z Rekapitulace stavby | String | 50
Kód dílu - Popis |  |  | A |  | Kód a název dílu ze soupisu | String | 20 + 100
Cena celkem |  |  | A |  | Cena celkem za díl ze soupisu | Double
Soupis prací
Název |  |  | Povinný |  | Popis | Typ | Max. počet
atributu |  |  | (A/N) |  |  |  | znaků
Stavba |  |  | A |  | Přebírá se z Rekapitulace stavby | String | 120
Objekt |  |  | A |  | Kód a název objektu | String | 20 + 120
Soupis |  |  | A |  | Přebírá se z Krycího listu soupisu | String | 20 + 120
Místo |  |  | N |  | Přebírá se z Krycího listu soupisu | String | 50
Datum |  |  | A |  | Přebírá se z Krycího listu soupisu | Date
Zadavatel |  |  | N |  | Přebírá se z Krycího listu soupisu | String | 50
Projektant |  |  | N |  | Přebírá se z Krycího listu soupisu | String | 50
Uchazeč |  |  | N |  | Přebírá se z Krycího listu soupisu | String | 50
PČ |  |  | A |  | Pořadové číslo položky soupisu | Long
Typ |  |  | A |  | Typ položky soupisu | eGTypPolozky | 1
Kód |  |  | A |  | Kód položky ze soupisu | String | 20
Popis |  |  | A |  | Popis položky ze soupisu | String | 255
MJ |  |  | A |  | Měrná jednotka položky | String | 10
Množství |  |  | A |  | Množství položky soupisu | Double
J.Cena |  |  | A |  | Jednotková cena položky | Double
Cena celkem |  |  | A |  | Cena celkem vyčíslena jako J.Cena * Množství | Double
Cenová soustava |  |  | N |  | Zařazení položky do cenové soustavy | String | 50
p |  |  | N |  | Poznámka položky ze soupisu | Memo
psc |  |  | N |  | Poznámka k souboru cen ze soupisu | Memo
pp |  |  | N |  | Plný popis položky ze soupisu | Memo
vv |  |  | N |  | Výkaz výměr (figura, výraz, výměra) ze soupisu | Text,Text,Double | 20, 150
DPH |  |  | A |  | Sazba DPH pro položku | eGSazbaDPH
Hmotnost |  |  | A |  | Hmotnost položky ze soupisu | Double
Suť |  |  | A |  | Suť položky ze soupisu | Double
Nh |  |  | N |  | Normohodiny položky ze soupisu | Double
Datová věta
Typ věty |  |  | Hodnota |  | Význam
eGSazbaDPH |  |  | základní |  | Základní sazba DPH
|  |  | snížená |  | Snížená sazba DPH
|  |  | nulová |  | Nulová sazba DPH
|  |  | zákl. přenesená |  | Základní sazba DPH přenesená
|  |  | sníž. přenesená |  | Snížená sazba DPH přenesená
eGTypZakazky |  |  | STA |  | Stavební objekt
|  |  | PRO |  | Provozní soubor
|  |  | ING |  | Inženýrský objekt
|  |  | VON |  | Vedlejší a ostatní náklady
|  |  | OST |  | Ostatní náklady
eGTypPolozky |  |  | 1 |  | Položka typu HSV
|  |  | 2 |  | Položka typu PSV
|  |  | 3 |  | Položka typu M
|  |  | 4 |  | Položka typu OST