## 2. Rozpočet - standard na šířku
ROZPOČET
Stavba: SO 08 Přestavba prostoru dámských šaten na chodbu se zázemím - PB Slovany | Stodská nemocnice a.s.; oddělení následné péče 3.etapa - rehabilitace + přístavba
Objekt: Budova č.10 | [5 empty] | Objednatel:
Zhotovitel: ing.T.Knapp
JKSO: 801.11.2.2 | [5 empty] | Datum: 10/2018
P.Č. | KCN | Zařízení.pozice | Popis | MJ | Množství celkem | Cena jednotková | Dodávka | Montáž | Cena celkem | Hmotnost jednotková | Hmotnost celkem | Cenová soustava
1 | 2 | 3 | 4 | 5 | 6 | 7 | 8 | 9 | 10 | 11 | 12 | 13
|  | 61 | Sociální zařízení |  |  |  | 0 | 0 | 0 |  | 109.6
1 |  | 61.1 | Ventilátor diagon.zatlumený do kruh.potr. s EC motorem d=160 mm | ks | 4 |  | 0 | 0 | 0 | 2 | 8 | R - položka
(parametry v tab.č.2 v TZ)
2 |  | 61.1a | Spojovací manžeta D =160mm | ks | 8 |  | 0 | 0 | 0 | 0 | 0 | R - položka
3 |  | 61.2 | Ventilátor diagon.zatlumený do kruh.potr. s EC motorem d=125 mm | ks | 1 |  | 0 | 0 | 0 | 2 | 2 | R - položka
(parametry v tab.č.2 v TZ)
4 |  | 61.2a | Spojovací manžeta D =125mm | ks | 2 |  | 0 | 0 | 0 | 0 | 0 | R - položka
5 |  | 61.3 | Zpětná klapka těsná D=160mm | ks | 4 |  | 0 | 0 | 0 | 0 | 0 | R - položka
6 |  | 61.4 | Zpětná klapka těsná D=125mm | ks | 1 |  | 0 | 0 | 0 | 0 | 0 | R - položka
7 |  | 61.5 | Ohebná hadice tlumící D=160 mm, 5 bm v balení | ks | 2 |  | 0 | 0 | 0 | 0 | 0 | R - položka
8 |  | 61.6 | Ohebná hadice tlumící D=127 mm, 5 bm v balení | ks | 2 |  | 0 | 0 | 0 | 0 | 0 | R - položka
9 |  | 61.7 | Ohebná hadice tlumící D=102 mm, 5 bm v balení | ks | 3 |  | 0 | 0 | 0 | 0 | 0 | R - položka
10 |  | 61.8 | Talířový ventil odvodní kovový D=160mm | ks | 3 |  | 0 | 0 | 0 | 0.2 | 0.6 | R - položka
11 |  | 61.9 | Talířový ventil odvodní kovový D=100mm | ks | 6 |  | 0 | 0 | 0 | 0.2 | 1.2 | R - položka
12 |  | 61.10 | Výfukový kus d=160 mm | ks | 6 |  | 0 | 0 | 0 | 0.9 | 5.4 | R - položka
13 |  | 61.30 | Potrubí SPIRO do průměru 160 mm/20% tvar. | bm | 42 |  | 0 | 0 | 0 | 2.2 | 92.4 | R - položka
|  | 62 | Čekárna S1.128 |  |  |  | 0 | 0 | 0 |  | 333.1
14 |  | 62.1 | Bloková typová jednotka ve vnitřním provedení s EC motory a rekuperací tepla pro přívod a odvod ve složení: filtry F7, ZZT deskový s obtokem, ohřívač elektro, ventilátory s EC motory | ks | 1 |  | 0 | 0 | 0 | 153 | 153 | R - položka
(složení a parametry dle techniky v příloze č.6 TPZ a tab.č.2 v TZ)
15 |  | 62.1a | Pružná manžeta D=250mm | ks | 4 |  | 0 | 0 | 0 | 0.4 | 1.6 | R - položka
16 |  | 62.1b | Sifon s podtlak. uzávěrem | ks | 1 |  | 0 | 0 | 0 | 0 | 0 | R - položka
17 |  | 62.2 | Protidešťová žaluzie 400x250 mm vč. pozedního rámu | ks | 2 |  | 0 | 0 | 0 | 3.6 | 7.2 | R - položka
18 |  | 62.3 | Tlumič hluku D=250mm | ks | 2 |  | 0 | 0 | 0 | 11 | 22 | R - položka
19 |  | 62.4 | Tlumič hluku D=200mm | ks | 2 |  | 0 | 0 | 0 | 8 | 16 | R - položka
20 |  | 62.5 | Ohebná hadice tlumící D=203 mm, 5 bm v balení | ks | 1 |  | 0 | 0 | 0 | 6.7 | 6.7 | R - položka
21 |  | 62.6 | Vířivý anemostat přívodní 600x600 s boxem a klapkou, hrdlo horizontální | ks | 2 |  | 0 | 0 | 0 | 9 | 18 | R - položka
22 |  | 62.7 | Vířivý anemostat odvodní 600x600 s boxem a klapkou, hrdlo horizontální | ks | 1 |  | 0 | 0 | 0 | 9 | 9 | R - položka
23 |  | 62.30 | Potrubí SPIRO do průměru 250 mm/30% tvar. | bm | 18 |  | 0 | 0 | 0 | 3.2 | 57.6 | R - položka
24 |  | 62.50 | Čtyřhranné ocelové potrubí do obvodu 1500 mm/ 40% tvar. sk.I pozink ON 12 0403 | bm | 3 |  | 0 | 0 | 0 | 14 | 42 | R - položka
|  | 63 | Ordinace 1.103 - klima |  |  |  | 0 | 0 | 0 |  | 65.6
Split systém ve složení:
25 |  | 63.1 | Kondenzační jednotka invertor, Qch=3,7 kW, Qt=4,4 kW, R 410A,max převýšení 10 m, max délka 15 m , COP 3,64; EER 3,21; garantovaný chod chlazení -10 až 46°C, U=230 V | ks | 1 |  | 0 | 0 | 0 | 32 | 32 | R - položka
(složení a parametry dle tab.č.2 a 3 v TZ)
26 |  | 63.2 | Kazetová jednotka 4 cestná 570x570 mm, vč.dekoračního panelu a kabelového ovladače | ks | 1 |  | 0 | 0 | 0 | 18 | 18 | R - položka
27 |  | 63.3 | Potrubí chladiva (svazek)+ sdělovací kabel | bm | 13 |  | 0 | 0 | 0 | 1.2 | 15.6 | R - položka
|  | 64 | Mytí |  |  |  | 0 | 0 | 0 |  | 531.7
28 |  | 64.1 | Bloková typová jednotka ve venkovním provedení se stříškou s EC motory a rekuperací tepla pro přívod a odvod ve složení: filtry F7, M5, ZZT deskový s obtokem, přímy výparník reverzibilní, ohřívač elektro, ventilátory s EC motory | ks | 1 |  | 0 | 0 | 0 | 175 | 175 | R - položka
(složení a parametry dle techniky v příloze č.6 TPZ a tab.č.2 a 3 v TZ)
29 |  | 64.1a | Pružná manžeta D=315mm | ks | 4 |  | 0 | 0 | 0 | 0.4 | 1.6 | R - položka
30 |  | 64.1b | Sifon s podtlak. uzávěrem - vyhřívaný | ks | 2 |  | 0 | 0 | 0 | 0 | 0 | R - položka
31 |  | 64.1c | Stříška - sestava pro nástřešní provedení | ks | 1 |  | 0 | 0 | 0 | 0 | 0 | R - položka
32 |  | 64.2 | Kondenzační jednotka s plynulou regulací; tepelné čerpadlo, Qch=3,7 kW, Qt=4,4 kW, garantovaný chod topení -18°C až 18°C, chlazení -10°C až 46°C; R 410A; U=230 V | ks | 1 |  | 0 | 0 | 0 | 32 | 32 | R - položka
(složení a parametry dle techniky v příloze č,6 TPZ a tab.č.2 a 3 v TZ)
33 |  | 64.2a | Řídící box pro plynulou regulaci výkonu | ks | 1 |  | 0 | 0 | 0 | 0 | 0 | R - položka
34 |  | 64.3 | Potrubí chladiva (svazek)+ sdělovací kabel | bm | 6 |  | 0 | 0 | 0 | 1 | 6 | R - položka
35 |  | 64.4 | Nasávací/výfukový kus s ochrannou síťkou D=315mm | ks | 2 |  | 0 | 0 | 0 | 2.2 | 4.4 | R - položka
36 |  | 64.5 | Tlumič hluku D=315mm | ks | 2 |  | 0 | 0 | 0 | 12 | 24 | R - položka
37 |  | 64.6 | Tlumič hluku D=250mm | ks | 2 |  | 0 | 0 | 0 | 11 | 22 | R - položka
38 |  | 64.7 | Tlumič hluku D=200mm | ks | 2 |  | 0 | 0 | 0 | 8 | 16 | R - položka
39 |  | 64.8 | Regulátor průtoku mechanický pro malé průtoky D= 200 mm | ks | 2 |  | 0 | 0 | 0 | 1.6 | 3.2 | R - položka
40 |  | 64.9 | Vířivý anemostat přívodní 600x600 s boxem a klapkou, hrdlo horizontální | ks | 2 |  | 0 | 0 | 0 | 9 | 18 | R - položka
41 |  | 64.10 | Ohebná hadice tlumící D=203 mm, 5 bm v balení | ks | 1 |  | 0 | 0 | 0 | 6.7 | 6.7 | R - položka
42 |  | 64.11 | Ohebná hadice tlumící D=160 mm, 5 bm v balení | ks | 1 |  | 0 | 0 | 0 | 0 | 0 | R - položka
43 |  | 64.12 | Tlumič hluku D=160mm | ks | 2 |  | 0 | 0 | 0 | 6 | 12 | R - položka
44 |  | 64.13 | Regulátor průtoku mechanický pro malé průtoky D= 160 mm | ks | 2 |  | 0 | 0 | 0 | 1.2 | 2.4 | R - položka
45 |  | 64.14 | Vířivý anemostat odvodní 400x400 s boxem a klapkou, hrdlo horizontální | ks | 2 |  | 0 | 0 | 0 | 6 | 12 | R - položka
46 |  | 64.15 | Akumulační zákryt z nerezového plechu 1400x1000x1000 mm(doměřit dle dodané technologie) | ks | 1 |  | 0 | 0 | 0 | 23 | 23 | R - položka
47 |  | 64.30 | Potrubí SPIRO těsné letované SAVE do průměru 315 mm/30% tvar. | bm | 10 |  | 0 | 0 | 0 | 4.5 | 45 | R - položka
48 |  | 64.30 | Potrubí SPIRO těsné letované SAVE do průměru 250 mm/30% tvar. | bm | 27 |  | 0 | 0 | 0 | 3.2 | 86.4 | R - položka
49 |  | 64.30 | Potrubí SPIRO těsné letované SAVE do průměru 160 mm/40% tvar. | bm | 20 |  | 0 | 0 | 0 | 2.1 | 42 | R - položka
|  | 65 | Vyšetřovny |  |  |  | 0 | 0 | 0 |  | 987.6
50 |  | 65.1 | Bloková typová jednotka ve venkovním provedení se stříškou s EC motory a rekuperací tepla pro přívod a odvod ve složení: filtry G4+F7, M5, ZZT deskový s obtokem, přímy výparník reverzibilní, ohřívač elektro, ventilátory s EC motory | ks | 1 |  | 0 | 0 | 0 | 205 | 205 | R - položka
(složení a parametry dle techniky v příloze č.6 TPZ a tab.č.2 a 3 v TZ)
51 |  | 65.1a | Pružná manžeta 600x300mm | ks | 4 |  | 0 | 0 | 0 | 0.4 | 1.6 | R - položka
52 |  | 65.1b | Sifon s podtlak. uzávěrem - vyhřívaný | ks | 2 |  | 0 | 0 | 0 | 0 | 0 | R - položka
53 |  | 65.1c | Stříška - sestava pro nástřešní provedení | ks | 1 |  | 0 | 0 | 0 | 0 | 0 | R - položka
54 |  | 65.2 | Kondenzační jednotka s plynulou regulací; tepelné čerpadlo, Qch=7,8 kW, Qt=8,8 kW, garantovaný chod topení -18°C až 18°C, chlazení -10°C až 46°C; R 410A; U=230 V | ks | 1 |  | 0 | 0 | 0 | 56 | 56 | R - položka
55 |  |  | (složení a parametry dle techniky v příloze č,6 TPZ a tab.č.2 a 3 v TZ) | [8 empty] | R - položka
56 |  | 65.2a | Řídící box pro plynulou regulaci výkonu | ks | 1 |  | 0 | 0 | 0 | 0 | 0 | R - položka
|  | 65.3 | Potrubí chladiva (svazek)+ sdělovací kabel | bm | 8 |  | 0 | 0 | 0 | 1 | 8 | R - položka
57 |  | 65.4 | Nasávací/výfukový kus s ochrannou síťkou D=400mm | ks | 2 |  | 0 | 0 | 0 | 2.2 | 4.4 | R - položka
60 |  | 65.5 | Tlumič hluku D=400mm | ks | 2 |  | 0 | 0 | 0 | 17 | 34 | R - položka
61 |  | 65.6 | Tlumič hluku D=315mm | ks | 4 |  | 0 | 0 | 0 | 12 | 48 | R - položka
62 |  | 65.7 | Tlumič hluku D=250mm | ks | 2 |  | 0 | 0 | 0 | 11 | 22 | R - položka
63 |  | 65.8 | Tlumič hluku D=200mm | ks | 2 |  | 0 | 0 | 0 | 8 | 16 | R - položka
64 |  | 65.9 | Regulátor průtoku mechanický pro malé průtoky D= 200 mm | ks | 2 |  | 0 | 0 | 0 | 1.6 | 3.2 | R - položka
65 |  | 65.10 | Regulátor průtoku mechanický pro malé průtoky D= 250 mm | ks | 2 |  | 0 | 0 | 0 | 2.2 | 4.4 | R - položka
66 |  | 65.11 | Regulátor průtoku mechanický pro malé průtoky D= 160 mm | ks | 2 |  | 0 | 0 | 0 | 1.2 | 2.4 | R - položka
67 |  | 65.12 | Tlumič hluku D=160mm | ks | 1 |  | 0 | 0 | 0 | 6 | 6 | R - položka
68 |  | 65.13 | Vířivý anemostat přívodní 600x600 s boxem a klapkou, hrdlo horizontální | ks | 2 |  | 0 | 0 | 0 | 9 | 18 | R - položka
69 |  | 65.14 | Vířivý anemostat přívodní 400x400 s boxem a klapkou, hrdlo horizontální | ks | 2 |  | 0 | 0 | 0 | 6.3 | 12.6 | R - položka
70 |  | 65.15 | Vířivý anemostat odvodní 600x600 s boxem a klapkou, hrdlo horizontální | ks | 3 |  | 0 | 0 | 0 | 9 | 27 | R - položka
71 |  | 65.16 | Ohebná hadice tlumící D=254 mm, 5 bm v balení | ks | 1 |  | 0 | 0 | 0 | 7.2 | 7.2 | R - položka
72 |  | 65.17 | Ohebná hadice tlumící D=203 mm, 5 bm v balení | ks | 1 |  | 0 | 0 | 0 | 6.7 | 6.7 | R - položka
73 |  | 65.18 | Ohebná hadice tlumící D=160 mm, 5 bm v balení | ks | 1 |  | 0 | 0 | 0 | 0 | 0 | R - položka
74 |  | 65.19 | Ohebná hadice tlumící D=102 mm, 5 bm v balení | ks | 1 |  | 0 | 0 | 0 | 0 | 0 | R - položka
75 |  | 65.20 | Vířivý anemostat přívodní 300x300 s boxem a klapkou, hrdlo horizontální | ks | 1 |  | 0 | 0 | 0 | 5.8 | 5.8 | R - položka
76 |  | 65.21 | Talířový ventil přívodní kovový D=100mm | ks | 2 |  | 0 | 0 | 0 | 0.2 | 0.4 | R - položka
77 |  | 65.30 | Potrubí SPIRO těsné letované SAVE do průměru 400 mm/100% tvar. | bm | 3 |  | 0 | 0 | 0 | 6.2 | 18.6 | R - položka
78 |  | 65.30 | Potrubí SPIRO těsné letované SAVE do průměru 315 mm/80% tvar. | bm | 3 |  | 0 | 0 | 0 | 4.5 | 13.5 | R - položka
79 |  | 65.30 | Potrubí SPIRO těsné letované SAVE do průměru 250 mm/30% tvar. | bm | 42 |  | 0 | 0 | 0 | 3.2 | 134.4 | R - položka
80 |  | 65.30 | Potrubí SPIRO těsné letované SAVE do průměru 160 mm/30% tvar. | bm | 14 |  | 0 | 0 | 0 | 2.1 | 29.4 | R - položka
81 |  | 65.50 | Čtyřhranné ocelové potrubí do obvodu 1500 mm/ 40% tvar. sk.I pozink ON 12 0403 | bm | 18 |  | 0 | 0 | 0 | 14 | 252 | R - položka
82 |  | 65.50 | Čtyřhranné ocelové potrubí do obvodu 1890 mm/ 100% tvar. sk.I pozink ON 12 0403 | bm | 3 |  | 0 | 0 | 0 | 17 | 51 | R - položka
|  | 66 | Montážní materiál |  |  |  | 0 | 0 | 0 |  | 160
83 |  |  | Montážní, těsnící a spojovací material | kg | 160 |  | 0 | 0 | 0 | 1 | 160 | R - položka
|  | 67 | Nátěry |  |  |  | 0 | 0 | 0 |  | 70
84 |  |  | Nátěr potrubí, oplechování a konzol - základ + 1x vrchní na montáži (odstín určí architekt) | m2 | 100 |  | 0 | 0 | 0 | 0.7 | 70 | R - položka
|  | 68 | Izolace |  |  |  | 0 | 0 | 0 |  | 1847
85 |  |  | Tepelná iizolace z miner.vlny v Al-fólii | m2 | 10 |  | 0 | 0 | 0 | 4.3 | 43 | R - položka
86 |  |  | Tepelná izolace z miner.vlny v Al-fólii 8 cm + oplechování | m2 | 82 |  | 0 | 0 | 0 | 22 | 1804 | R - položka
|  | 69 | Přesuny strojů, zařízení a potrubí, přidružené výkony |  |  |  | 0 | 0 | 0 |  | 0
87 |  |  | Přesuny strojů, zařízení (1,00 Kč/kg) | kg | 1544 |  | 0 | 0 | 0 | 0 | 0 | R - položka
88 |  |  | Přesuny potrubí (1,00 Kč/kg) | kg | 5435 |  | 0 | 0 | 0 | 0 | 0 | R - položka
89 |  |  | Podíl přidružených výkonů (1,6 % z ceny montáže) | kpl | 1 |  | 0 | 0 | 0 | 0 | 0 | R - položka
|  | 70 | Komplexní zkoušky, zaregulování a obsluha |  |  |  | 0 | 0 | 0 |  | 0
90 |  |  | Komplexní vyzkoušení | hod | 70 |  | 0 | 0 | 0 | 0 | 0 | R - položka
91 |  |  | Zaregulování zařízení | hod | 50 |  | 0 | 0 | 0 | 0 | 0 | R - položka
92 |  |  | Zaškolení obsluhy | hod | 50 |  | 0 | 0 | 0 | 0 | 0 | R - položka
|  |  | Celkem |  |  |  | 0 | 0 | 0 |  | 4104.6 | 0