## Rekapitulace stavby
Export Komplet | [25 empty] | 2.0 | ZAMOK |  |  |  |  | False | False | {ca74bb8d-7c27-4303-bc17-dce2a92bd9b0}
[31 empty] | 0,01 | 21
[31 empty] | 0,01 | 15
|  | REKAPITULACE STAVBY | [15 empty] | v --- níže se nacházejí doplnkové a pomocné údaje k sestavám --- v | [11 empty] | Návod na vyplnění | 0,001
|  | Kód: |  |  |  |  | 18PL22010 | [22 empty] | Měnit lze pouze buňky se žlutým podbarvením! 1) na prvním listu Rekapitulace stavby vyplňte v sestavě a) Souhrnný list - údaje o Zhotoviteli (přenesou se do ostatních sestav i v jiných listech) b) Rekapitulace objektů - potřebné Ostatní náklady 2) na vybraných listech vyplňte v sestavě a) Krycí list - údaje o Zhotoviteli, pokud se liší od údajů o Zhotoviteli na Souhrnném listu (údaje se přenesou do ostatních sestav v daném listu) b) Rekapitulace rozpočtu - potřebné Ostatní náklady c) Celkové náklady za stavbu - ceny u položek - množství, pokud má žluté podbarvení - a v případě potřeby poznámku (ta je ve skrytém sloupci) | 0,01
|  | Stavba: |  |  |  |  | II/186 Průtah Plánice | [23 empty] | 0,01
|  | KSO: | [11 empty] | CC-CZ: | [16 empty] | 0,01
|  | Místo: | [11 empty] | Datum: |  | 11. 12. 2018 | [14 empty] | 0,01
0,01
|  | Zadavatel: | [11 empty] | IČ: | [16 empty] | 0,01
|  |  | Správa a údržba Plzeňského kraje p.o. | [10 empty] | DIČ: | [16 empty] | 0,01
0,01
|  | Uchazeč: | [11 empty] | IČ: |  | Vyplň údaj | [14 empty] | 0,01
|  |  | Vyplň údaj | [10 empty] | DIČ: |  | Vyplň údaj | [14 empty] | 0,01
False
|  | Projektant: | [11 empty] | IČ: |  | 48266230 | [14 empty] | False
|  |  | Valbek, spol. s r. o., stř.Plzeň | [10 empty] | DIČ: |  | CZ48266230 | [14 empty] | True
0,01
|  | Zpracovatel: | [11 empty] | IČ: | [16 empty] | 0,01
[14 empty] | DIČ: | [16 empty] | True
Poznámka:
|  | Cena bez DPH | [11 empty] | 0
[8 empty] | Sazba daně |  | Základ daně |  |  |  | Výše daně
|  | DPH |  | základní |  |  |  | 21% |  | 0 |  |  |  | 0
|  |  |  | snížená |  |  |  | 15% |  | 0 |  |  |  | 0
|  |  |  | zákl. přenesená |  |  |  | 21% |  | 0 |  |  |  | 0
|  |  |  | sníž. přenesená |  |  |  | 15% |  | 0 |  |  |  | 0
|  |  |  | nulová |  |  |  | 0% |  | 0 |  |  |  | 0
|  | Cena s DPH | [6 empty] | v |  | CZK |  |  | 0
REKAPITULACE OBJEKTŮ STAVBY A SOUPISŮ PRACÍ
| Kód: | [6 empty] | 18PL22010
| Stavba: | [6 empty] | II/186 Průtah Plánice
| Místo: | [11 empty] | Datum: |  | 11. 12. 2018
| Zadavatel: | [6 empty] | Správa a údržba Plzeňského kraje p.o. |  |  |  |  | Projektant: |  | Valbek, spol. s r. o., stř.Plzeň |  |  | Informatívní údaje z listů zakázek
| Uchazeč: | [11 empty] | Zpracovatel:
| Kód |  |  |  | Popis | [6 empty] | Cena bez DPH [CZK] |  |  |  | Cena s DPH [CZK] | Typ | z toho Ostat. náklady [CZK] | DPH [CZK] | Normohodiny [h] | DPH základní [CZK] | DPH snížená [CZK] | DPH základní přenesená [CZK] | DPH snížená přenesená [CZK] | Základna DPH základní | Základna DPH snížená | Základna DPH zákl. přenesená | Základna DPH sníž. přenesená | Základna DPH nulová
| Náklady z rozpočtů | [10 empty] | 0 |  |  |  | 0 |  | 0 | 0 | 0 | 0 | 0 | 0 | 0 | 0 | 0 | 0 | 0 | 0 |  | D | 0 | ###NOIMPORT### | IMPORT | {ca74bb8d-7c27-4303-bc17-dce2a92bd9b0} | {00000000-0000-0000-0000-000000000000}
/ |  | 000.1 |  |  |  | Vedlejší a ostatní náklady - nezpůsobilé výdaje - SUS | [5 empty] | 0 |  |  |  | 0 | STA | 0 | 0 | 0 | 0 | 0 | 0 | 0 | 0 | 0 | 0 | 0 | 0 |  |  | 1 |  | IMPORT | {de3690b7-4bf0-46ec-a148-d364b4111f5f} | {ca74bb8d-7c27-4303-bc17-dce2a92bd9b0} | 2
/ |  | 000.2 |  |  |  | Vedlejší a ostatní náklady - nezpůsobilé výdaje - město Plánice | [5 empty] | 0 |  |  |  | 0 | STA | 0 | 0 | 0 | 0 | 0 | 0 | 0 | 0 | 0 | 0 | 0 | 0 |  |  | 1 |  | IMPORT | {bc37014b-7d2b-478f-a02b-edb2a79397e3} | {ca74bb8d-7c27-4303-bc17-dce2a92bd9b0} | 2
/ |  | 101 |  |  |  | Průtah silnice II/186 - nezpůsobilé výdaje | [5 empty] | 0 |  |  |  | 0 | STA | 0 | 0 | 0 | 0 | 0 | 0 | 0 | 0 | 0 | 0 | 0 | 0 |  |  | 1 |  | IMPORT | {231a3fba-e32b-4599-8242-e88e25a64664} | {ca74bb8d-7c27-4303-bc17-dce2a92bd9b0} | 2
/ |  | 110.a |  |  |  | Chodníky a přidružené plochy - způsobilé výdaje - hlavní aktivita | [5 empty] | 0 |  |  |  | 0 | STA | 0 | 0 | 0 | 0 | 0 | 0 | 0 | 0 | 0 | 0 | 0 | 0 |  |  | 1 |  | IMPORT | {36776cba-bca0-41c0-9155-64c41a68fad4} | {ca74bb8d-7c27-4303-bc17-dce2a92bd9b0} | 2
/ |  | 110.b |  |  |  | Chodníky a přidružené plochy - způsobilé výdaje - vedlejší aktivita | [5 empty] | 0 |  |  |  | 0 | STA | 0 | 0 | 0 | 0 | 0 | 0 | 0 | 0 | 0 | 0 | 0 | 0 |  |  | 1 |  | IMPORT | {b2b0082a-c343-4258-8303-1c29f2cfaa56} | {ca74bb8d-7c27-4303-bc17-dce2a92bd9b0} | 2
/ |  | 110.c |  |  |  | Chodníky a přidružené plochy - způsobilé výdaje - vegetační úpravy a zeleň | [5 empty] | 0 |  |  |  | 0 | STA | 0 | 0 | 0 | 0 | 0 | 0 | 0 | 0 | 0 | 0 | 0 | 0 |  |  | 1 |  | IMPORT | {312baa89-8c11-41e8-b218-223434a5a3b7} | {ca74bb8d-7c27-4303-bc17-dce2a92bd9b0} | 2
/ |  | 110.d |  |  |  | Chodníky a přidružené plochy - způsobilé výdaje - dopravní značení | [5 empty] | 0 |  |  |  | 0 | STA | 0 | 0 | 0 | 0 | 0 | 0 | 0 | 0 | 0 | 0 | 0 | 0 |  |  | 1 |  | IMPORT | {3dda649e-bf75-44ab-97bd-2083e519e9e4} | {ca74bb8d-7c27-4303-bc17-dce2a92bd9b0} | 2
/ |  | 110.e |  |  |  | Chodníky a přidružené plochy - nezpůsobilé výdaje | [5 empty] | 0 |  |  |  | 0 | STA | 0 | 0 | 0 | 0 | 0 | 0 | 0 | 0 | 0 | 0 | 0 | 0 |  |  | 1 |  | IMPORT | {01263b95-efb9-42da-92bf-00883ef36914} | {ca74bb8d-7c27-4303-bc17-dce2a92bd9b0} | 2
/ |  | 430 |  |  |  | Veřejné osvětlení | [5 empty] | 0 |  |  |  | 0 | STA | 0 | 0 | 0 | 0 | 0 | 0 | 0 | 0 | 0 | 0 | 0 | 0 |  |  | 1 |  | IMPORT | {ea89bbb0-7100-4b6e-b6ec-a1076800b581} | {ca74bb8d-7c27-4303-bc17-dce2a92bd9b0} | 2

## 000.1 - Vedlejší a ostatn...
{de3690b7-4bf0-46ec-a148-d364b4111f5f}
2
| KRYCÍ LIST SOUPISU PRACÍ | [7 empty] | v --- níže se nacházejí doplnkové a pomocné údaje k sestavám --- v | [8 empty] | False
Stavba:
II/186 Průtah Plánice
Objekt:
000.1 - Vedlejší a ostatní náklady - nezpůsobilé výdaje - SUS
| KSO: |  |  |  |  | CC-CZ:
| Místo: |  |  |  |  | Datum: | 11. 12. 2018
| Zadavatel: |  |  |  |  | IČ:
|  | Správa a údržba Plzeňského kraje p.o. |  |  |  | DIČ:
| Uchazeč: |  |  |  |  | IČ: | Vyplň údaj
|  | Vyplň údaj |  |  |  | DIČ: | Vyplň údaj
| Projektant: |  |  |  |  | IČ: | 48266230
|  | Valbek, spol. s r. o., stř.Plzeň |  |  |  | DIČ: | CZ48266230
| Zpracovatel: |  |  |  |  | IČ:
DIČ:
Poznámka:
| Cena bez DPH | [5 empty] | 0
|  |  | Základ daně |  |  | Sazba daně | Výše daně
| DPH | základní | 0 |  |  | 21% | 0
|  | snížená | 0 |  |  | 15% | 0
|  | zákl. přenesená | 0 |  |  | 21% | 0
|  | sníž. přenesená | 0 |  |  | 15% | 0
|  | nulová | 0 |  |  | 0% | 0
| Cena s DPH |  |  | v | CZK |  | 0
REKAPITULACE ČLENĚNÍ SOUPISU PRACÍ
Stavba:
II/186 Průtah Plánice
Objekt:
000.1 - Vedlejší a ostatní náklady - nezpůsobilé výdaje - SUS
Místo: | [5 empty] | Datum: | 11. 12. 2018
Zadavatel: |  |  | Správa a údržba Plzeňského kraje p.o. |  |  | Projektant: | Valbek, spol. s r. o., stř.Plzeň
Uchazeč: |  |  | Vyplň údaj |  |  | Zpracovatel:
Kód dílu - Popis | [6 empty] | Cena celkem [CZK]
Náklady ze soupisu prací | [6 empty] | 0 | [11 empty] | -1
| 0 - Všeobecné konstrukce a práce | [5 empty] | 0
SOUPIS PRACÍ
Stavba:
II/186 Průtah Plánice
Objekt:
000.1 - Vedlejší a ostatní náklady - nezpůsobilé výdaje - SUS
Místo: | [5 empty] | Datum: | 11. 12. 2018
Zadavatel: |  |  | Správa a údržba Plzeňského kraje p.o. |  |  | Projektant: | Valbek, spol. s r. o., stř.Plzeň
Uchazeč: |  |  | Vyplň údaj |  |  | Zpracovatel:
PČ | Typ | Kód | Popis | MJ | Množství | J.cena [CZK] | Cena celkem [CZK] | Cenová soustava |  | DPH | J. Nh [h] | Nh celkem [h] | J. hmotnost [t] | Hmotnost celkem [t] | J. suť [t] | Suť Celkem [t]
Náklady soupisu celkem | [6 empty] | 0 |  |  |  |  | 0 |  | 0 |  | 0 |  | D | -1 | [7 empty] | 0
| D | 0 | Všeobecné konstrukce a práce |  |  |  | 0 |  |  |  |  | 0 |  | 0 |  | 0 | 1 | D | 0 | ROZPOCET | [6 empty] | 0
1 | K | 011524000 | Stavebně-statický průzkum | KČ | 1 |  | 0 | 14-I URS H |  | základní |  | 0 | 0 | 0 | 0 | 0 | 4 | K | 1 | ROZPOCET | 0 | 0 | 0 | 0 | 0 | 1 | 0 | 4 | 692744571
| P |  | Poznámka k položce: Zajištění a provedení rozborů, atestů, posudků a revizních zpráv - vhodnost zeminy do aktivní zóny | [14 empty] | P | 1
2 | K | 012103000 | Geodetické práce před výstavbou | KČ | 1 |  | 0 | 14-I URS H |  | základní |  | 0 | 0 | 0 | 0 | 0 | 4 | K | 1 | ROZPOCET | 0 | 0 | 0 | 0 | 0 | 1 | 0 | 4 | -1769713026
| P |  | Poznámka k položce: Vytýčení staveniště, ochrana geodetických bodů, kompletní geodetické práce - všechny potřebné práce před a během stavby | [14 empty] | P | 1
3 | K | 012303000 | Geodetické práce po výstavbě | KČ | 1 |  | 0 | 14-I URS H |  | základní |  | 0 | 0 | 0 | 0 | 0 | 4 | K | 1 | ROZPOCET | 0 | 0 | 0 | 0 | 0 | 1 | 0 | 4 | -1020573731
| P |  | Poznámka k položce: Geometrický plán pro majetkoprávní vypořádání - dle počtu SP v tištěné podobě a 2 x v digitální formě na CD | [14 empty] | P | 1
4 | K | 013254000 | Dokumentace skutečného provedení stavby | KČ | 1 |  | 0 | 14-I URS H |  | základní |  | 0 | 0 | 0 | 0 | 0 | 4 | K | 1 | ROZPOCET | 0 | 0 | 0 | 0 | 0 | 1 | 0 | 4 | 819729928
| P |  | Poznámka k položce: Vypracování dokumentace skutečného provedení stavby (DSPS) - dle počtu SP v tištěné podobě a 2 x v digitální formě na CD | [14 empty] | P | 1
5 | K | 031002000 | Související práce pro zařízení staveniště | KČ | 1 |  | 0 | 14-I URS H |  | základní |  | 0 | 0 | 0 | 0 | 0 | 4 | K | 1 | ROZPOCET | 0 | 0 | 0 | 0 | 0 | 1 | 0 | 4 | -1478708835
| P |  | Poznámka k položce: zřízení ZS | [14 empty] | P | 1
6 | K | 032002000 | Vybavení staveniště | KČ | 1 |  | 0 | 14-I URS H |  | základní |  | 0 | 0 | 0 | 0 | 0 | 4 | K | 1 | ROZPOCET | 0 | 0 | 0 | 0 | 0 | 1 | 0 | 4 | 2010466865
| P |  | Poznámka k položce: Vybavení staveniště | [14 empty] | P | 1
7 | K | 032603000 | Ostatní náklady | KČ | 1 |  | 0 | 14-I URS H |  | základní |  | 0 | 0 | 0 | 0 | 0 | 4 | K | 1 | ROZPOCET | 0 | 0 | 0 | 0 | 0 | 1 | 0 | 4 | 1122457708
| P |  | Poznámka k položce: Vytýčení podzemních sítí - včetně obnovení vyjádření správců sítí | [14 empty] | P | 1
8 | K | 034503000 | Informační tabule na staveništi | KS | 2 |  | 0 | 14-I URS H |  | základní |  | 0 | 0 | 0 | 0 | 0 | 4 | K | 1 | ROZPOCET | 0 | 0 | 0 | 0 | 0 | 1 | 0 | 4 | -1319076718
| P |  | Poznámka k položce: Informační tabule na staveništi | [14 empty] | P | 1
9 | K | 039103000 | Rozebrání, bourání a odvoz zařízení staveniště | KČ | 1 |  | 0 | 14-I URS H |  | základní |  | 0 | 0 | 0 | 0 | 0 | 4 | K | 1 | ROZPOCET | 0 | 0 | 0 | 0 | 0 | 1 | 0 | 4 | 2124707765
| P |  | Poznámka k položce: Rozebrání, bourání a odvoz zařízení staveniště | [14 empty] | P | 1
10 | K | 090001000.R | Ostatní náklady - DIO | KČ | 1 |  | 0 |  |  | základní |  | 0 | 0 | 0 | 0 | 0 | 1024 | K | 1 | ROZPOCET | 0 | 0 | 0 | 0 | 0 | 1 | 0 | 1024 | 1848471587
| P |  | Poznámka k položce: Obsahuje veškeré potřebné DZ včetně semaforů, případné zpracování alternativního řešení, projednání s dotčenými subjekty a zajištění stanovení přechodné úpravy | [14 empty] | P | 1
11 | K | 043203000 | Měření bez rozlišení | KČ | 1 |  | 0 | 14-I URS H |  | základní |  | 0 | 0 | 0 | 0 | 0 | 4 | K | 1 | ROZPOCET | 0 | 0 | 0 | 0 | 0 | 1 | 0 | 4 | -801088453
| P |  | Poznámka k položce: monitoring stávajících objektů | [14 empty] | P | 1

## 000.2 - Vedlejší a ostatn...
{bc37014b-7d2b-478f-a02b-edb2a79397e3}
2
| KRYCÍ LIST SOUPISU PRACÍ | [7 empty] | v --- níže se nacházejí doplnkové a pomocné údaje k sestavám --- v | [8 empty] | False
Stavba:
II/186 Průtah Plánice
Objekt:
000.2 - Vedlejší a ostatní náklady - nezpůsobilé výdaje - město Plánice
| KSO: |  |  |  |  | CC-CZ:
| Místo: |  |  |  |  | Datum: | 11. 12. 2018
| Zadavatel: |  |  |  |  | IČ:
|  | Správa a údržba Plzeňského kraje p.o. |  |  |  | DIČ:
| Uchazeč: |  |  |  |  | IČ: | Vyplň údaj
|  | Vyplň údaj |  |  |  | DIČ: | Vyplň údaj
| Projektant: |  |  |  |  | IČ: | 48266230
|  | Valbek, spol. s r. o., stř.Plzeň |  |  |  | DIČ: | CZ48266230
| Zpracovatel: |  |  |  |  | IČ:
DIČ:
Poznámka:
| Cena bez DPH | [5 empty] | 0
|  |  | Základ daně |  |  | Sazba daně | Výše daně
| DPH | základní | 0 |  |  | 21% | 0
|  | snížená | 0 |  |  | 15% | 0
|  | zákl. přenesená | 0 |  |  | 21% | 0
|  | sníž. přenesená | 0 |  |  | 15% | 0
|  | nulová | 0 |  |  | 0% | 0
| Cena s DPH |  |  | v | CZK |  | 0
REKAPITULACE ČLENĚNÍ SOUPISU PRACÍ
Stavba:
II/186 Průtah Plánice
Objekt:
000.2 - Vedlejší a ostatní náklady - nezpůsobilé výdaje - město Plánice
Místo: | [5 empty] | Datum: | 11. 12. 2018
Zadavatel: |  |  | Správa a údržba Plzeňského kraje p.o. |  |  | Projektant: | Valbek, spol. s r. o., stř.Plzeň
Uchazeč: |  |  | Vyplň údaj |  |  | Zpracovatel:
Kód dílu - Popis | [6 empty] | Cena celkem [CZK]
Náklady ze soupisu prací | [6 empty] | 0 | [11 empty] | -1
| 0 - Všeobecné konstrukce a práce | [5 empty] | 0
SOUPIS PRACÍ
Stavba:
II/186 Průtah Plánice
Objekt:
000.2 - Vedlejší a ostatní náklady - nezpůsobilé výdaje - město Plánice
Místo: | [5 empty] | Datum: | 11. 12. 2018
Zadavatel: |  |  | Správa a údržba Plzeňského kraje p.o. |  |  | Projektant: | Valbek, spol. s r. o., stř.Plzeň
Uchazeč: |  |  | Vyplň údaj |  |  | Zpracovatel:
PČ | Typ | Kód | Popis | MJ | Množství | J.cena [CZK] | Cena celkem [CZK] | Cenová soustava |  | DPH | J. Nh [h] | Nh celkem [h] | J. hmotnost [t] | Hmotnost celkem [t] | J. suť [t] | Suť Celkem [t]
Náklady soupisu celkem | [6 empty] | 0 |  |  |  |  | 0 |  | 0 |  | 0 |  | D | -1 | [7 empty] | 0
| D | 0 | Všeobecné konstrukce a práce |  |  |  | 0 |  |  |  |  | 0 |  | 0 |  | 0 | 1 | D | 0 | ROZPOCET | [6 empty] | 0
1 | K | 011524000 | Stavebně-statický průzkum | KČ | 1 |  | 0 | 14-I URS H |  | základní |  | 0 | 0 | 0 | 0 | 0 | 4 | K | 1 | ROZPOCET | 0 | 0 | 0 | 0 | 0 | 1 | 0 | 4 | 692744571
| P |  | Poznámka k položce: Zajištění a provedení rozborů, atestů, posudků a revizních zpráv - vhodnost zeminy do aktivní zóny | [14 empty] | P | 1
2 | K | 012103000 | Geodetické práce před výstavbou | KČ | 1 |  | 0 | 14-I URS H |  | základní |  | 0 | 0 | 0 | 0 | 0 | 4 | K | 1 | ROZPOCET | 0 | 0 | 0 | 0 | 0 | 1 | 0 | 4 | -1769713026
| P |  | Poznámka k položce: Vytýčení staveniště, ochrana geodetických bodů, kompletní geodetické práce - všechny potřebné práce před a během stavby | [14 empty] | P | 1
3 | K | 012303000 | Geodetické práce po výstavbě | KČ | 1 |  | 0 | 14-I URS H |  | základní |  | 0 | 0 | 0 | 0 | 0 | 4 | K | 1 | ROZPOCET | 0 | 0 | 0 | 0 | 0 | 1 | 0 | 4 | -1020573731
| P |  | Poznámka k položce: Geometrický plán pro majetkoprávní vypořádání - dle počtu SP v tištěné podobě a 2 x v digitální formě na CD | [14 empty] | P | 1
4 | K | 013254000 | Dokumentace skutečného provedení stavby | KČ | 1 |  | 0 | 14-I URS H |  | základní |  | 0 | 0 | 0 | 0 | 0 | 4 | K | 1 | ROZPOCET | 0 | 0 | 0 | 0 | 0 | 1 | 0 | 4 | 819729928
| P |  | Poznámka k položce: Vypracování dokumentace skutečného provedení stavby (DSPS) - dle počtu SP v tištěné podobě a 2 x v digitální formě na CD | [14 empty] | P | 1
5 | K | 031002000 | Související práce pro zařízení staveniště | KČ | 1 |  | 0 | 14-I URS H |  | základní |  | 0 | 0 | 0 | 0 | 0 | 4 | K | 1 | ROZPOCET | 0 | 0 | 0 | 0 | 0 | 1 | 0 | 4 | -1478708835
| P |  | Poznámka k položce: zřízení ZS | [14 empty] | P | 1
6 | K | 032002000 | Vybavení staveniště | KČ | 1 |  | 0 | 14-I URS H |  | základní |  | 0 | 0 | 0 | 0 | 0 | 4 | K | 1 | ROZPOCET | 0 | 0 | 0 | 0 | 0 | 1 | 0 | 4 | 2010466865
| P |  | Poznámka k položce: Vybavení staveniště | [14 empty] | P | 1
7 | K | 032603000 | Ostatní náklady | KČ | 1 |  | 0 | 14-I URS H |  | základní |  | 0 | 0 | 0 | 0 | 0 | 4 | K | 1 | ROZPOCET | 0 | 0 | 0 | 0 | 0 | 1 | 0 | 4 | 1122457708
| P |  | Poznámka k položce: Vytýčení podzemních sítí - včetně obnovení vyjádření správců sítí | [14 empty] | P | 1
8 | K | 034503000 | Informační tabule na staveništi | KS | 2 |  | 0 | 14-I URS H |  | základní |  | 0 | 0 | 0 | 0 | 0 | 4 | K | 1 | ROZPOCET | 0 | 0 | 0 | 0 | 0 | 1 | 0 | 4 | -1319076718
| P |  | Poznámka k položce: Informační tabule na staveništi | [14 empty] | P | 1
9 | K | 039103000 | Rozebrání, bourání a odvoz zařízení staveniště | KČ | 1 |  | 0 | 14-I URS H |  | základní |  | 0 | 0 | 0 | 0 | 0 | 4 | K | 1 | ROZPOCET | 0 | 0 | 0 | 0 | 0 | 1 | 0 | 4 | 2124707765
| P |  | Poznámka k položce: Rozebrání, bourání a odvoz zařízení staveniště | [14 empty] | P | 1
10 | K | 090001000.R | Ostatní náklady - DIO | KČ | 1 |  | 0 |  |  | základní |  | 0 | 0 | 0 | 0 | 0 | 1024 | K | 1 | ROZPOCET | 0 | 0 | 0 | 0 | 0 | 1 | 0 | 1024 | 1848471587
| P |  | Poznámka k položce: Obsahuje veškeré potřebné DZ včetně semaforů, případné zpracování alternativního řešení, projednání s dotčenými subjekty a zajištění stanovení přechodné úpravy | [14 empty] | P | 1
11 | K | 043203000 | Měření bez rozlišení | KČ | 1 |  | 0 | 14-I URS H |  | základní |  | 0 | 0 | 0 | 0 | 0 | 4 | K | 1 | ROZPOCET | 0 | 0 | 0 | 0 | 0 | 1 | 0 | 4 | -801088453
| P |  | Poznámka k položce: monitoring stávajících objektů | [14 empty] | P | 1

## 101 - Průtah silnice II-1...
[18 empty] | {231a3fba-e32b-4599-8242-e88e25a64664} | [5 empty] | A35 | A35 | 6295 | 2
[18 empty] | 2 | [5 empty] | B2 | B2 | 1,23 | 2
| KRYCÍ LIST SOUPISU PRACÍ | [7 empty] | v --- níže se nacházejí doplnkové a pomocné údaje k sestavám --- v | [8 empty] | False | [5 empty] | B35 | B35 | 6247 | 2
[24 empty] | B47 | B47 | 20,5 | 2
| Stavba: | [22 empty] | B50 | B50 | 20,5 | 2
|  | II/186 Průtah Plánice | [21 empty] | B53 | B53 | 44,5 | 2
| Objekt: | [22 empty] | B81 | B81 | 19,5 | 2
|  | 101 - Průtah silnice II/186 - nezpůsobilé výdaje | [21 empty] | B89 | B89 | 5,85 | 2
[24 empty] | B90 | B90 | 7 | 2
| KSO: |  |  |  |  | CC-CZ: | 21111 | [16 empty] | B91 | B91 | 7 | 2
| Místo: |  |  |  |  | Datum: | 11. 12. 2018 | [16 empty] | B92 | B92 | 1,58 | 2
[24 empty] | B93 | B93 | 3,69 | 2
| Zadavatel: |  |  |  |  | IČ: | [17 empty] | C93 | C93 | -2,076 | 2
|  | Správa a údržba Plzeňského kraje p.o. |  |  |  | DIČ: | [17 empty] | D61 | D61 | 1 | 2
[24 empty] | D62 | D62 | 1 | 2
| Uchazeč: |  |  |  |  | IČ: | Vyplň údaj | [16 empty] | D63 | D63 | 1 | 2
|  | Vyplň údaj |  |  |  | DIČ: | Vyplň údaj | [16 empty] | D92 | D92 | -22,226 | 2
[24 empty] | D93 | D93 | -1,178 | 2
| Projektant: |  |  |  |  | IČ: | 48266230 | [16 empty] | E92 | E92 | 6,6 | 2
|  | Valbek, spol. s r. o., stř.Plzeň |  |  |  | DIČ: | CZ48266230 | [16 empty] | F61 | F61 | 1 | 2
[24 empty] | F62 | F62 | 1 | 2
| Zpracovatel: |  |  |  |  | IČ: | [17 empty] | F63 | F63 | 1 | 2
[6 empty] | DIČ: | [17 empty] | G61 | G61 | 2 | 2
[24 empty] | G62 | G62 | 2 | 2
| Poznámka: | [22 empty] | G63 | G63 | 2 | 2
[24 empty] | H61 | H61 | 1 | 2
[24 empty] | H62 | H62 | 1 | 2
[24 empty] | H63 | H63 | 1 | 2
| Cena bez DPH | [5 empty] | 0 | [16 empty] | M61 | M61 | 4 | 2
[24 empty] | M62 | M62 | 4 | 2
|  |  | Základ daně |  |  | Sazba daně | Výše daně | [16 empty] | M63 | M63 | 2 | 2
| DPH | základní | 0 |  |  | 21% | 0 | [16 empty] | P74 | P74 | 2,75 | 2
|  | snížená | 0 |  |  | 15% | 0
|  | zákl. přenesená | 0 |  |  | 21% | 0
|  | sníž. přenesená | 0 |  |  | 15% | 0
|  | nulová | 0 |  |  | 0% | 0
| Cena s DPH |  |  | v | CZK |  | 0
REKAPITULACE ČLENĚNÍ SOUPISU PRACÍ
Stavba:
II/186 Průtah Plánice
Objekt:
101 - Průtah silnice II/186 - nezpůsobilé výdaje
Místo: | [5 empty] | Datum: | 11. 12. 2018
Zadavatel: |  |  | Správa a údržba Plzeňského kraje p.o. |  |  | Projektant: | Valbek, spol. s r. o., stř.Plzeň
Uchazeč: |  |  | Vyplň údaj |  |  | Zpracovatel:
Kód dílu - Popis | [6 empty] | Cena celkem [CZK]
Náklady ze soupisu prací | [6 empty] | 0 | [11 empty] | -1
| 0 - Všeobecné konstrukce a práce | [5 empty] | 0
| 1 - Zemní práce | [5 empty] | 0
| 2 - Základy | [5 empty] | 0
| 4 - Vodorovné konstrukce | [5 empty] | 0
| 5 - Komunikace | [5 empty] | 0
| 8 - Potrubí | [5 empty] | 0
| 9 - Ostatní konstrukce a práce | [5 empty] | 0
SOUPIS PRACÍ
Stavba:
II/186 Průtah Plánice
Objekt:
101 - Průtah silnice II/186 - nezpůsobilé výdaje
Místo: | [5 empty] | Datum: | 11. 12. 2018
Zadavatel: |  |  | Správa a údržba Plzeňského kraje p.o. |  |  | Projektant: | Valbek, spol. s r. o., stř.Plzeň
Uchazeč: |  |  | Vyplň údaj |  |  | Zpracovatel:
PČ | Typ | Kód | Popis | MJ | Množství | J.cena [CZK] | Cena celkem [CZK] | Cenová soustava |  | DPH | J. Nh [h] | Nh celkem [h] | J. hmotnost [t] | Hmotnost celkem [t] | J. suť [t] | Suť Celkem [t]
Náklady soupisu celkem | [6 empty] | 0 |  |  |  |  | 0 |  | 11899.8984 |  | 1633.002 |  | D | -1 | [14 empty] | 0
| D | 0 | Všeobecné konstrukce a práce |  |  |  | 0 |  |  |  |  | 0 |  | 0 |  | 0 | 1 | D | 0 |  |  |  | ROZPOCET | [10 empty] | 0
| D | 1 | Zemní práce |  |  |  | 0 |  |  |  |  | 0 |  | 6272.1836 |  | 1633.002 | 1 | D | 0 |  |  |  | ROZPOCET | [10 empty] | 0
1 | K | 113106211 | Rozebrání dlažeb vozovek z velkých kostek s ložem z kameniva strojně pl přes 50 do 200 m2 | m2 | 190 |  | 0 | CS ÚRS 2018 01 |  | základní |  | 0 | 0 | 0 | 0.417 | 79.23 | 4 | K | 1 |  |  |  | ROZPOCET |  |  |  |  | 0 | 0 | 0 | 0 | 0 | 1 | 0 | 4 | 1629369021
| VV |  | 190,00 |  | 190 | [12 empty] | VV | 1 | 2 | True | 1 | ROZPOCET
2 | K | 113107212 | Odstranění podkladu pl přes 200 m2 z kameniva těženého tl 200 mm | M2 | 6151 |  | 0 | 14-I URS H |  | základní |  | 0 | 0 | 0 | 0 | 0 | 4 | K | 1 |  |  |  | ROZPOCET |  |  |  |  | 0 | 0 | 0 | 0 | 0 | 1 | 0 | 4 | 2056224838
| VV | B83 | "odstranění podkladu stávající komunikace:"6151 |  | 6151 | [12 empty] | VV | 1 | 2 | True | 1 | ROZPOCET
3 | K | 113107243 | Odstranění podkladu živičného tl 150 mm strojně pl přes 200 m2 | m2 | 4917 |  | 0 | CS ÚRS 2018 01 |  | základní |  | 0 | 0 | 0 | 0.316 | 1553.772 | 4 | K | 1 |  |  |  | ROZPOCET |  |  |  |  | 0 | 0 | 0 | 0 | 0 | 1 | 0 | 4 | -354998593
| VV |  | 4917,00 |  | 4917 | [12 empty] | VV | 1 | 2 | True | 1 | ROZPOCET
4 | K | 113154353 | Frézování živičného krytu tl 50 mm pruh š 1 m pl do 10000 m2 s překážkami v trase | M2 | 4639 |  | 0 | 14-I URS H |  | základní |  | 0 | 6e-05 | 0.27834 | 0 | 0 | 4 | K | 1 |  |  |  | ROZPOCET |  |  |  |  | 0 | 0 | 0 | 0 | 0 | 1 | 0 | 4 | 338196288
| P |  | Poznámka k položce: Včetně naložení, odvozu a odkupu frézovaného materiálu zhotovitelem | [14 empty] | P | 1
| VV |  | "změřeno ze situace: | [14 empty] | VV | 1 | 1 | True | 0 | ROZPOCET
| VV |  | "vozovka+napojení komunikací: | [14 empty] | VV | 1 | 1 | True | 0 | ROZPOCET
| VV | A75 | 4639 |  | 4639 | [12 empty] | VV | 1 | 2 | True | 1 | ROZPOCET
5 | K | 113154355 | Frézování živičného krytu tl 200 mm pruh š 1 m pl do 10000 m2 s překážkami v trase | M2 | 1159.5 |  | 0 | 14-I URS H |  | základní |  | 0 | 0.00022 | 0.25509 | 0 | 0 | 4 | K | 1 |  |  |  | ROZPOCET |  |  |  |  | 0 | 0 | 0 | 0 | 0 | 1 | 0 | 4 | -335326258
| P |  | Poznámka k položce: Včetně naložení, odvozu a odkupu frézovaného materiálu zhotovitelem | [14 empty] | P | 1
| VV | A81 | "původní vozovka v tl.130 mm:"1140 |  | 1140 | [12 empty] | VV | 1 | 2 | True | 0 | ROZPOCET
| VV | B81 | "napojení komunikace:"19,5 |  | 19.5 | [12 empty] | VV | 1 | 2 | True | 0 | ROZPOCET
| VV | C81 | "Celkem: "A81+B81 |  | 1159.5 | [12 empty] | VV | 1 | 2 | True | 1 | ROZPOCET
6 | K | 122201402 | Vykopávky v zemníku na suchu v hornině tř. 3 objem do 1000 m3 | M3 | 229.254 |  | 0 | 14-I URS H |  | základní |  | 0 | 0 | 0 | 0 | 0 | 4 | K | 1 |  |  |  | ROZPOCET |  |  |  |  | 0 | 0 | 0 | 0 | 0 | 1 | 0 | 4 | -1163788449
| VV | K98 | "viz. pol.174101101:"229,254 |  | 229.254 | [12 empty] | VV | 1 | 2 | True | 1 | ROZPOCET
7 | K | 122202202 | Odkopávky a prokopávky nezapažené pro silnice objemu do 1000 m3 v hornině tř. 3 | M3 | 830.385 |  | 0 | 14-I URS H |  | základní |  | 0 | 0 | 0 | 0 | 0 | 4 | K | 1 |  |  |  | ROZPOCET |  |  |  |  | 0 | 0 | 0 | 0 | 0 | 1 | 0 | 4 | -1698097892
| P |  | Poznámka k položce: Bude provedeno v případě nutnosti výměny další vrstvy vozovky - pouze na základě odsouhlasení s TDS | [14 empty] | P | 1
| VV | A85 | (6151*0,150)/100*90 |  | 830.385 | [12 empty] | VV | 1 | 2 | True | 1 | ROZPOCET
8 | K | 122202203 | Odkopávky a prokopávky nezapažené pro silnice objemu do 5000 m3 v hornině tř. 3 | M3 | 2767.95 |  | 0 | 14-I URS H |  | základní |  | 0 | 0 | 0 | 0 | 0 | 4 | K | 1 |  |  |  | ROZPOCET |  |  |  |  | 0 | 0 | 0 | 0 | 0 | 1 | 0 | 4 | -1021337129
| P |  | Poznámka k položce: Bude provedeno v případě nutnosti výměny aktivní zóny - pouze na základě odsouhlasení s TDS | [14 empty] | P | 1
| VV | A95 | (6151*0,50)/100*90 |  | 2767.95 | [12 empty] | VV | 1 | 2 | True | 1 | ROZPOCET
9 | K | 122202309 | Příplatek k odkopávkám a prokopávkám nezapaženým pro dálnice v hornině tř. 3 za lepivost | M3 | 3598.335 |  | 0 | 14-I URS H |  | základní |  | 0 | 0 | 0 | 0 | 0 | 4 | K | 1 |  |  |  | ROZPOCET |  |  |  |  | 0 | 0 | 0 | 0 | 0 | 1 | 0 | 4 | 49825759
| P |  | Poznámka k položce: Bude provedeno v případě nutnosti výměny další vrstvy vozovky a aktivní zóny - pouze na základě odsouhlasení s TDS | [14 empty] | P | 1
| VV |  | (6151*0,150)/100*90 |  | 830.385 | [12 empty] | VV | 1 | 2 | True | 0 | ROZPOCET
| VV |  | (6151*0,50)/100*90 |  | 2767.95 | [12 empty] | VV | 1 | 2 | True | 0 | ROZPOCET
| VV |  | Součet |  | 3598.335 | [12 empty] | VV | 1 | 4 | True | 1 | ROZPOCET
10 | K | 122402203 | Odkopávky a prokopávky nezapažené pro silnice objemu do 5000 m3 v hornině tř. 5 | m3 | 399.815 |  | 0 | CS ÚRS 2018 01 |  | základní |  | 0 | 0.00591 | 2.3629 | 0 | 0 | 4 | K | 1 |  |  |  | ROZPOCET |  |  |  |  | 0 | 0 | 0 | 0 | 0 | 1 | 0 | 4 | 490346993
| VV |  | (6151*0,150)/100*10 |  | 92.265 | [12 empty] | VV | 1 | 2 | True | 0 | ROZPOCET
| VV |  | (6151*0,50)/100*10 |  | 307.55 | [12 empty] | VV | 1 | 2 | True | 0 | ROZPOCET
| VV |  | Součet |  | 399.815 | [12 empty] | VV | 1 | 4 | True | 1 | ROZPOCET
11 | K | 132201102 | Hloubení rýh š do 600 mm v hornině tř. 3 objemu přes 100 m3 | M3 | 447.12 |  | 0 | 14-I URS H |  | základní |  | 0 | 0 | 0 | 0 | 0 | 4 | K | 1 |  |  |  | ROZPOCET |  |  |  |  | 0 | 0 | 0 | 0 | 0 | 1 | 0 | 4 | 1415212904
| VV | A84 | "rýhy pro trativody:"(0,60*0,40*2070)/100*90 |  | 447.12 | [12 empty] | VV | 1 | 2 | True | 1 | ROZPOCET
12 | K | 132201109 | Příplatek za lepivost k hloubení rýh š do 600 mm v hornině tř. 3 | M3 | 447.12 |  | 0 | 14-I URS H |  | základní |  | 0 | 0 | 0 | 0 | 0 | 4 | K | 1 |  |  |  | ROZPOCET |  |  |  |  | 0 | 0 | 0 | 0 | 0 | 1 | 0 | 4 | 287384404
| VV | A86 | "rýhy pro trativody:"(0,60*0,40*2070)/100*90 |  | 447.12 | [12 empty] | VV | 1 | 2 | True | 1 | ROZPOCET
13 | K | 132201202 | Hloubení rýh š do 2000 mm v hornině tř. 3 objemu do 1000 m3 | M3 | 288.63 |  | 0 | 14-I URS H |  | základní |  | 0 | 0 | 0 | 0 | 0 | 4 | K | 1 |  |  |  | ROZPOCET |  |  |  |  | 0 | 0 | 0 | 0 | 0 | 1 | 0 | 4 | -317650753
| VV |  | "výkop pro napojení UV 1-42: | [14 empty] | VV | 1 | 1 | True | 0 | ROZPOCET
| VV | A88 | 314,20/100*90 |  | 282.78 | [12 empty] | VV | 1 | 2 | True | 0 | ROZPOCET
| VV |  | "výkop pro napojení žlabů: | [14 empty] | VV | 1 | 1 | True | 0 | ROZPOCET
| VV | B88 | 6,50/100*90 |  | 5.85 | [12 empty] | VV | 1 | 2 | True | 0 | ROZPOCET
| VV |  | Součet |  | 288.63 | [12 empty] | VV | 1 | 4 | True | 1 | ROZPOCET
14 | K | 132201209 | Příplatek za lepivost k hloubení rýh š do 2000 mm v hornině tř. 3 | M3 | 288.63 |  | 0 | 14-I URS H |  | základní |  | 0 | 0 | 0 | 0 | 0 | 4 | K | 1 |  |  |  | ROZPOCET |  |  |  |  | 0 | 0 | 0 | 0 | 0 | 1 | 0 | 4 | -281833066
| VV |  | "výkop pro napojení UV 1-42: | [14 empty] | VV | 1 | 1 | True | 0 | ROZPOCET
| VV | A89 | 314,20/100*90 |  | 282.78 | [12 empty] | VV | 1 | 2 | True | 0 | ROZPOCET
| VV |  | "výkop pro napojení žlabů: | [14 empty] | VV | 1 | 1 | True | 0 | ROZPOCET
| VV | B89 | 6,50/100*90 |  | 5.85 | [12 empty] | VV | 1 | 2 | True | 0 | ROZPOCET
| VV | C89 | "Celkem: "A89+B89 |  | 288.63 | [12 empty] | VV | 1 | 2 | True | 1 | ROZPOCET
15 | K | 132401101 | Hloubení rýh š do 600 mm v hornině tř. 5 | m3 | 49.68 |  | 0 | CS ÚRS 2018 01 |  | základní |  | 0 | 0 | 0 | 0 | 0 | 4 | K | 1 |  |  |  | ROZPOCET |  |  |  |  | 0 | 0 | 0 | 0 | 0 | 1 | 0 | 4 | -1198439928
| VV |  | "rýhy pro trativody:"(0,60*0,40*2070)/100*10 |  | 49.68 | [12 empty] | VV | 1 | 2 | True | 1 | ROZPOCET
16 | K | 132401201 | Hloubení rýh š do 2000 mm v hornině tř. 5 | m3 | 32.07 |  | 0 | CS ÚRS 2018 01 |  | základní |  | 0 | 0.01046 | 0.33545 | 0 | 0 | 4 | K | 1 |  |  |  | ROZPOCET |  |  |  |  | 0 | 0 | 0 | 0 | 0 | 1 | 0 | 4 | 1273813810
| VV |  | "výkop pro napojení UV 1-42: | [14 empty] | VV | 1 | 1 | True | 0 | ROZPOCET
| VV |  | 314,20/100*10 |  | 31.42 | [12 empty] | VV | 1 | 2 | True | 0 | ROZPOCET
| VV |  | "výkop pro napojení žlabů: | [14 empty] | VV | 1 | 1 | True | 0 | ROZPOCET
| VV |  | 6,50/100*10 |  | 0.65 | [12 empty] | VV | 1 | 2 | True | 0 | ROZPOCET
| VV |  | Součet |  | 32.07 | [12 empty] | VV | 1 | 4 | True | 1 | ROZPOCET
17 | K | 151201102 | Zřízení zátažného pažení a rozepření stěn rýh hl do 4 m | M2 | 537.2 |  | 0 | 14-I URS H |  | základní |  | 0 | 0.00201 | 1.0798 | 0 | 0 | 4 | K | 1 |  |  |  | ROZPOCET |  |  |  |  | 0 | 0 | 0 | 0 | 0 | 1 | 0 | 4 | -772177637
| VV |  | "výkop pro napojení UV 1-42: | [14 empty] | VV | 1 | 1 | True | 0 | ROZPOCET
| VV | A90 | 530,20 |  | 530.2 | [12 empty] | VV | 1 | 2 | True | 0 | ROZPOCET
| VV |  | "výkop pro napojení žlabů: | [14 empty] | VV | 1 | 1 | True | 0 | ROZPOCET
| VV | B90 | 7 |  | 7 | [12 empty] | VV | 1 | 2 | True | 0 | ROZPOCET
| VV | C90 | "Celkem: "A90+B90 |  | 537.2 | [12 empty] | VV | 1 | 2 | True | 1 | ROZPOCET
18 | K | 151201112 | Odstranění zátažného pažení a rozepření stěn rýh hl do 4 m | M2 | 537.2 |  | 0 | 14-I URS H |  | základní |  | 0 | 0 | 0 | 0 | 0 | 4 | K | 1 |  |  |  | ROZPOCET |  |  |  |  | 0 | 0 | 0 | 0 | 0 | 1 | 0 | 4 | 1679019238
| VV |  | "výkop pro napojení UV 1-42: | [14 empty] | VV | 1 | 1 | True | 0 | ROZPOCET
| VV | A91 | 530,20 |  | 530.2 | [12 empty] | VV | 1 | 2 | True | 0 | ROZPOCET
| VV |  | "výkop pro napojení žlabů: | [14 empty] | VV | 1 | 1 | True | 0 | ROZPOCET
| VV | B91 | 7 |  | 7 | [12 empty] | VV | 1 | 2 | True | 0 | ROZPOCET
| VV | C91 | "Celkem: "A91+B91 |  | 537.2 | [12 empty] | VV | 1 | 2 | True | 1 | ROZPOCET
19 | K | 162301102 | Vodorovné přemístění do 1000 m výkopku/sypaniny z horniny tř. 1 až 4 | M3 | 5044.904 |  | 0 | 14-I URS H |  | základní |  | 0 | 0 | 0 | 0 | 0 | 4 | K | 1 |  |  |  | ROZPOCET |  |  |  |  | 0 | 0 | 0 | 0 | 0 | 1 | 0 | 4 | 1149155465
| VV | A76 | "viz.pol.122202202:"830,385 |  | 830.385 | [12 empty] | VV | 1 | 2 | True | 0 | ROZPOCET
| VV | F76 | "viz.pol.122202203:"2767,95 |  | 2767.95 | [12 empty] | VV | 1 | 2 | True | 0 | ROZPOCET
| VV | B76 | "viz.pol.132201102:"447,120 |  | 447.12 | [12 empty] | VV | 1 | 2 | True | 0 | ROZPOCET
| VV | D76 | "viz.pol.132201202:"288,63 |  | 288.63 | [12 empty] | VV | 1 | 2 | True | 0 | ROZPOCET
| VV |  | "viz.pol.122402203:"399,815 |  | 399.815 | [12 empty] | VV | 1 | 2 | True | 0 | ROZPOCET
| VV |  | "viz.pol.132401101:"49,680 |  | 49.68 | [12 empty] | VV | 1 | 2 | True | 0 | ROZPOCET
| VV |  | "viz.pol.132401201:"32,070 |  | 32.07 | [12 empty] | VV | 1 | 2 | True | 0 | ROZPOCET
| VV |  | "dovoz zeminy zpět ze zemníku: | [14 empty] | VV | 1 | 1 | True | 0 | ROZPOCET
| VV | H76 | "viz.pol.122201402:"229,254 |  | 229.254 | [12 empty] | VV | 1 | 2 | True | 0 | ROZPOCET
| VV |  | Součet |  | 5044.904 | [12 empty] | VV | 1 | 4 | True | 1 | ROZPOCET
20 | K | 162701109.1 | Příplatek k vodorovnému přemístění výkopku/sypaniny z horniny tř. 1 až 4 ZKD 1000 m | M3 | 4586.396 |  | 0 | 14-I URS H |  | základní |  | 0 | 0 | 0 | 0 | 0 | 4 | K | 1 |  |  |  | ROZPOCET |  |  |  |  | 0 | 0 | 0 | 0 | 0 | 1 | 0 | 4 | -1349052816
| VV |  | "skládka MěÚ Plánice - 2 km: | [14 empty] | VV | 1 | 1 | True | 0 | ROZPOCET
| VV | A77 | "viz.odkopy a rýhy:"830,385+2767,95+399,815+447,120+288,63+49,68+32,070 |  | 4815.65 | [12 empty] | VV | 1 | 2 | True | 0 | ROZPOCET
| VV | F77 | "odečet pol.174101101:"-229,254*1 |  | -229.254 | [12 empty] | VV | 1 | 2 | True | 0 | ROZPOCET
| VV |  | Součet |  | 4586.396 | [12 empty] | VV | 1 | 4 | True | 1 | ROZPOCET
21 | K | 167101102 | Nakládání výkopku z hornin tř. 1 až 4 přes 100 m3 | M3 | 5044.904 |  | 0 | 14-I URS H |  | základní |  | 0 | 0 | 0 | 0 | 0 | 4 | K | 1 |  |  |  | ROZPOCET |  |  |  |  | 0 | 0 | 0 | 0 | 0 | 1 | 0 | 4 | -2074981803
| VV |  | "viz.odkopy a rýhy:"830,385+2767,95+399,815+447,120+288,63+49,68+32,070 |  | 4815.65 | [12 empty] | VV | 1 | 2 | True | 0 | ROZPOCET
| VV |  | "zeminy ze zemníku: | [14 empty] | VV | 1 | 1 | True | 0 | ROZPOCET
| VV | H80 | "viz.pol.122201402:"229,254 |  | 229.254 | [12 empty] | VV | 1 | 2 | True | 0 | ROZPOCET
| VV |  | Součet |  | 5044.904 | [12 empty] | VV | 1 | 4 | True | 1 | ROZPOCET
22 | K | 171101101 | Uložení sypaniny z hornin soudržných do násypů zhutněných na 95 % PS | M3 | 229.254 |  | 0 | 14-I URS H |  | základní |  | 0 | 0 | 0 | 0 | 0 | 4 | K | 1 |  |  |  | ROZPOCET |  |  |  |  | 0 | 0 | 0 | 0 | 0 | 1 | 0 | 4 | -1472895304
| VV |  | "uložení zeminy" "-" "vytvoření dočasné skládky(zemníku): | [14 empty] | VV | 1 | 1 | True | 0 | ROZPOCET
| VV | H99 | "viz.pol.122201402:"229,254 |  | 229.254 | [12 empty] | VV | 1 | 2 | True | 1 | ROZPOCET
23 | K | 171102111 | Uložení sypaniny z hornin nesoudržných a sypkých do násypů zhutněných v aktivní zóně | M3 | 3075.5 |  | 0 | 14-I URS H |  | základní |  | 0 | 0 | 0 | 0 | 0 | 4 | K | 1 |  |  |  | ROZPOCET |  |  |  |  | 0 | 0 | 0 | 0 | 0 | 1 | 0 | 4 | 1174156653
| P |  | Poznámka k položce: Bude provedeno v případě nutnosti výměny aktivní zóny vozovky - pouze na základě odsouhlasení s TDS | [14 empty] | P | 1
| VV | A96 | 6151*0,50 |  | 3075.5 | [12 empty] | VV | 1 | 2 | True | 1 | ROZPOCET
24 | K | 583336740.1 | kamenivo těžené hrubé | T | 6151 |  | 0 | 14-I URS S |  | základní |  | 0 | 1 | 6151 | 0 | 0 | 4 | K | 1 |  |  |  | ROZPOCET |  |  |  |  | 0 | 0 | 0 | 0 | 0 | 1 | 0 | 4 | -1210325226
| VV | A97 | 3075,50*2" t/m3 |  | 6151 | [12 empty] | VV | 1 | 2 | True | 1 | ROZPOCET
25 | K | 171201211 | Poplatek za uložení odpadu ze sypaniny na skládce (skládkovné) | T | 8255.513 |  | 0 | 14-I URS H |  | základní |  | 0 | 0 | 0 | 0 | 0 | 4 | K | 1 |  |  |  | ROZPOCET |  |  |  |  | 0 | 0 | 0 | 0 | 0 | 1 | 0 | 4 | 1185204158
| P |  | Poznámka k položce: uložení na skládce MěÚ Plánice - na základě dohody s investorem | [14 empty] | P | 1
| VV |  | "skládka MěÚ Plánice - 2 km: | [14 empty] | VV | 1 | 1 | True | 0 | ROZPOCET
| VV |  | "viz.odkopy a rýhy:"830,385+2767,95+399,815+447,120+288,63+49,68+32,070 |  | 4815.65 | [12 empty] | VV | 1 | 2 | True | 0 | ROZPOCET
| VV |  | "odečet pol.174101101:"-229,254*1 |  | -229.254 | [12 empty] | VV | 1 | 2 | True | 0 | ROZPOCET
| VV |  | Součet |  | 4586.396 | [12 empty] | VV | 1 | 4 | True | 1 | ROZPOCET
| VV |  | 4586,396*1,8 'Přepočtené koeficientem množství |  | 8255.513 | [12 empty] | VV | 1 | 2 | False | 1 | ROZPOCET
26 | K | 171201201 | Uložení sypaniny na skládky | M3 | 4586.396 |  | 0 | 14-I URS H |  | základní |  | 0 | 0 | 0 | 0 | 0 | 4 | K | 1 |  |  |  | ROZPOCET |  |  |  |  | 0 | 0 | 0 | 0 | 0 | 1 | 0 | 4 | 1516623773
| VV |  | "skládka MěÚ Plánice - 2 km: | [14 empty] | VV | 1 | 1 | True | 0 | ROZPOCET
| VV |  | "viz.odkopy a rýhy:"830,385+2767,95+399,815+447,120+288,63+49,68+32,070 |  | 4815.65 | [12 empty] | VV | 1 | 2 | True | 0 | ROZPOCET
| VV |  | "odečet pol.174101101:"-229,254*1 |  | -229.254 | [12 empty] | VV | 1 | 2 | True | 0 | ROZPOCET
| VV |  | Součet |  | 4586.396 | [12 empty] | VV | 1 | 4 | True | 1 | ROZPOCET
27 | K | 174101101 | Zásyp jam, šachet rýh nebo kolem objektů sypaninou se zhutněním | M3 | 229.254 |  | 0 | 14-I URS H |  | základní |  | 0 | 0 | 0 | 0 | 0 | 4 | K | 1 |  |  |  | ROZPOCET |  |  |  |  | 0 | 0 | 0 | 0 | 0 | 1 | 0 | 4 | 224779172
| P |  | Poznámka k položce: při splnění podmínek použitelnosti dle ČSN 73 6133 tab.1 a TP 94 možno využít zeminu z odkopu - po odsouhlasení TDI | [14 empty] | P | 1
| VV |  | "zásyp - odečet obsypu a lože: | [14 empty] | VV | 1 | 1 | True | 0 | ROZPOCET
| VV |  | "pro napojení UV: | [14 empty] | VV | 1 | 1 | True | 0 | ROZPOCET
| VV | A92 | 320,70-(58,00+19,40) |  | 243.3 | [12 empty] | VV | 1 | 2 | True | 0 | ROZPOCET
| VV |  | "odečet UV: | [14 empty] | VV | 1 | 1 | True | 0 | ROZPOCET
| VV | D92 | -39*(3,14*0,275*0,275)*2,40 |  | -22.226 | [12 empty] | VV | 1 | 2 | True | 0 | ROZPOCET
| VV |  | "pro napojení žlabů: | [14 empty] | VV | 1 | 1 | True | 0 | ROZPOCET
| VV | B92 | 6,50-(3,69+1,23) |  | 1.58 | [12 empty] | VV | 1 | 2 | True | 0 | ROZPOCET
| VV |  | "zásyp po vybourání vpustí: | [14 empty] | VV | 1 | 1 | True | 0 | ROZPOCET
| VV | E92 | 11*0,60 |  | 6.6 | [12 empty] | VV | 1 | 2 | True | 0 | ROZPOCET
| VV | F92 | "Celkem: "A92+D92+B92+E92 |  | 229.254 | [12 empty] | VV | 1 | 2 | True | 1 | ROZPOCET
28 | K | 175101101 | Obsypání potrubí bez prohození sypaniny z hornin tř. 1 až 4 uloženým do 3 m od kraje výkopu | M3 | 58.436 |  | 0 | 14-I URS H |  | základní |  | 0 | 0 | 0 | 0 | 0 | 4 | K | 1 |  |  |  | ROZPOCET |  |  |  |  | 0 | 0 | 0 | 0 | 0 | 1 | 0 | 4 | 981051397
| VV |  | "obsyp pro napojení UV: | [14 empty] | VV | 1 | 1 | True | 0 | ROZPOCET
| VV | A93 | 58,00 |  | 58 | [12 empty] | VV | 1 | 2 | True | 0 | ROZPOCET
| VV |  | "obsyp pro napojení žlabů: | [14 empty] | VV | 1 | 1 | True | 0 | ROZPOCET
| VV | B93 | 3,69 |  | 3.69 | [12 empty] | VV | 1 | 2 | True | 0 | ROZPOCET
| VV |  | "odečet trub: | [14 empty] | VV | 1 | 1 | True | 0 | ROZPOCET
| VV | C93 | -103*(3,15*0,08*0,08) |  | -2.076 | [12 empty] | VV | 1 | 2 | True | 0 | ROZPOCET
| VV | D93 | -31*(3,14*0,11*0,11) |  | -1.178 | [12 empty] | VV | 1 | 2 | True | 0 | ROZPOCET
| VV | E93 | "Celkem: "A93+B93+C93+D93 |  | 58.436 | [12 empty] | VV | 1 | 2 | True | 1 | ROZPOCET
29 | K | 583312000 | kamenivo těžené zásypový materiál | T | 116.872 |  | 0 | 14-I URS S |  | základní |  | 0 | 1 | 116.872 | 0 | 0 | 4 | K | 1 |  |  |  | ROZPOCET |  |  |  |  | 0 | 0 | 0 | 0 | 0 | 1 | 0 | 4 | -519615149
| VV | A94 | 58,436*2"t/m3 |  | 116.872 | [12 empty] | VV | 1 | 2 | True | 1 | ROZPOCET
30 | K | 181951102 | Úprava pláně v hornině tř. 1 až 4 se zhutněním | M2 | 6138 |  | 0 | 14-I URS H |  | základní |  | 0 | 0 | 0 | 0 | 0 | 4 | K | 1 |  |  |  | ROZPOCET |  |  |  |  | 0 | 0 | 0 | 0 | 0 | 1 | 0 | 4 | 2025501645
| P |  | Poznámka k položce: Zhutnění pláně pod novou -kci vozovky | [14 empty] | P | 1
| VV | A82 | 6138 |  | 6138 | [12 empty] | VV | 1 | 2 | True | 1 | ROZPOCET
| D | 2 | Základy |  |  |  | 0 |  |  |  |  | 0 |  | 1138.6718 |  | 0 | 1 | D | 0 |  |  |  | ROZPOCET | [10 empty] | 0
31 | K | 211571121 | Výplň odvodňovacích žeber nebo trativodů kamenivem drobným těženým | M3 | 414 |  | 0 | 14-I URS H |  | základní |  | 0 | 1.9205 | 795.087 | 0 | 0 | 4 | K | 1 |  |  |  | ROZPOCET |  |  |  |  | 0 | 0 | 0 | 0 | 0 | 1 | 0 | 4 | -451731816
| P |  | Poznámka k položce: ŠD fr.8-32 | [14 empty] | P | 1
| VV | A3 | "trativody:"0,50*0,40*2070 |  | 414 | [12 empty] | VV | 1 | 2 | True | 1 | ROZPOCET
32 | K | 212572111 | Lože pro trativody ze štěrkopísku tříděného | M3 | 82.8 |  | 0 | 14-I URS H |  | základní |  | 0 | 1.9205 | 159.0174 | 0 | 0 | 4 | K | 1 |  |  |  | ROZPOCET |  |  |  |  | 0 | 0 | 0 | 0 | 0 | 1 | 0 | 4 | 447602391
| VV | A4 | "trativody:"0,10*0,40*2070 |  | 82.8 | [12 empty] | VV | 1 | 2 | True | 1 | ROZPOCET
33 | K | 583373310 | štěrkopísek frakce 0-22 | T | 182.16 |  | 0 | 14-I URS S |  | základní |  | 0 | 1 | 182.16 | 0 | 0 | 4 | K | 1 |  |  |  | ROZPOCET |  |  |  |  | 0 | 0 | 0 | 0 | 0 | 1 | 0 | 4 | -1208969342
| P |  | Poznámka k položce: ŠD fr.8-32 | [14 empty] | P | 1
| VV | A5 | "trativody:"(0,10*0,40*2070)*2,2 |  | 182.16 | [12 empty] | VV | 1 | 2 | True | 1 | ROZPOCET
34 | K | 212755216 | Trativody z drenážních trubek plastových flexibilních D 160 mm bez lože | M | 2070 |  | 0 | 14-I URS H |  | základní |  | 0 | 0.001163 | 2.4074 | 0 | 0 | 4 | K | 1 |  |  |  | ROZPOCET |  |  |  |  | 0 | 0 | 0 | 0 | 0 | 1 | 0 | 4 | 629772885
| VV | A6 | 2070 |  | 2070 | [12 empty] | VV | 1 | 2 | True | 1 | ROZPOCET
| D | 4 | Vodorovné konstrukce |  |  |  | 0 |  |  |  |  | 0 |  | 42.185 |  | 0 | 1 | D | 0 |  |  |  | ROZPOCET | [10 empty] | 0
35 | K | 451573111 | Lože pod potrubí otevřený výkop ze štěrkopísku | M3 | 20.63 |  | 0 | 14-I URS H |  | základní |  | 0 | 1.8908 | 39.0066 | 0 | 0 | 4 | K | 1 |  |  |  | ROZPOCET |  |  |  |  | 0 | 0 | 0 | 0 | 0 | 1 | 0 | 4 | 1063029591
| VV |  | "lože pro napojení UV: | [14 empty] | VV | 1 | 1 | True | 0 | ROZPOCET
| VV | A2 | 19,40 |  | 19.4 | [12 empty] | VV | 1 | 2 | True | 0 | ROZPOCET
| VV |  | "lože pro napojení žlabů: | [14 empty] | VV | 1 | 1 | True | 0 | ROZPOCET
| VV | B2 | 1,23 |  | 1.23 | [12 empty] | VV | 1 | 2 | True | 0 | ROZPOCET
| VV | C2 | "Celkem: "A2+B2 |  | 20.63 | [12 empty] | VV | 1 | 2 | True | 1 | ROZPOCET
36 | K | 452386111 | Vyrovnávací prstence z betonu prostého tř. B 7,5 v do 100 mm | KUS | 39 |  | 0 | 14-I URS H |  | základní |  | 0 | 0.081497 | 3.1784 | 0 | 0 | 4 | K | 1 |  |  |  | ROZPOCET |  |  |  |  | 0 | 0 | 0 | 0 | 0 | 1 | 0 | 4 | -1773212480
| VV | A1 | "pod uliční vpusť:"39 |  | 39 | [12 empty] | VV | 1 | 2 | True | 1 | ROZPOCET
| D | 5 | Komunikace |  |  |  | 0 |  |  |  |  | 0 |  | 4359.6192 |  | 0 | 1 | D | 0 |  |  |  | ROZPOCET | [10 empty] | 0
37 | K | 564851111.1 | Podklad ze štěrkodrtě ŠD tl 150 mm | M2 | 6151 |  | 0 | 14-I URS H |  | základní |  | 0 | 0.27994 | 1721.9109 | 0 | 0 | 4 | K | 1 |  |  |  | ROZPOCET |  |  |  |  | 0 | 0 | 0 | 0 | 0 | 1 | 0 | 4 | 232920638
| P |  | Poznámka k položce: ŠD-A | [14 empty] | P | 1
| VV |  | "změřeno ze situace: | [14 empty] | VV | 1 | 1 | True | 0 | ROZPOCET
| VV | A30 | 6151 |  | 6151 | [12 empty] | VV | 1 | 2 | True | 1 | ROZPOCET
38 | K | 564851111.2 | Podklad ze štěrkodrtě ŠD tl 150 mm | M2 | 6151 |  | 0 | 14-I URS H |  | základní |  | 0 | 0.27994 | 1721.9109 | 0 | 0 | 4 | K | 1 |  |  |  | ROZPOCET |  |  |  |  | 0 | 0 | 0 | 0 | 0 | 1 | 0 | 4 | -1822953987
| P |  | Poznámka k položce: ŠD-A Bude provedeno v případě nutnosti výměny další vrstvy vozovky - pouze na základě odsouhlasení s TDS | [14 empty] | P | 1
| VV |  | "změřeno ze situace: | [14 empty] | VV | 1 | 1 | True | 0 | ROZPOCET
| VV | A36 | 6151 |  | 6151 | [12 empty] | VV | 1 | 2 | True | 1 | ROZPOCET
39 | K | 565135111 | Asfaltový beton vrstva podkladní ACP 16 (obalované kamenivo OKS) tl 50 mm š do 3 m | M2 | 6199 |  | 0 | 14-I URS H |  | základní |  | 0 | 0.13188 | 817.5241 | 0 | 0 | 4 | K | 1 |  |  |  | ROZPOCET |  |  |  |  | 0 | 0 | 0 | 0 | 0 | 1 | 0 | 4 | -1775248336
| P |  | Poznámka k položce: ACP16+ | [14 empty] | P | 1
| VV |  | "změřeno ze situace: | [14 empty] | VV | 1 | 1 | True | 0 | ROZPOCET
| VV | A33 | 6199 |  | 6199 | [12 empty] | VV | 1 | 2 | True | 1 | ROZPOCET
40 | K | 573191111 | Postřik infiltrační kationaktivní emulzí v množství 1 kg/m2 | m2 | 6199 |  | 0 | CS ÚRS 2018 01 |  | základní |  | 0 | 0 | 0 | 0 | 0 | 4 | K | 1 |  |  |  | ROZPOCET |  |  |  |  | 0 | 0 | 0 | 0 | 0 | 1 | 0 | 4 | 905710686
| VV |  | "změřeno ze situace: | [14 empty] | VV | 1 | 1 | True | 0 | ROZPOCET
| VV |  | "pod vrstvou ACP: "6199 |  | 6199 | [12 empty] | VV | 1 | 2 | True | 1 | ROZPOCET
41 | K | 573231111 | Postřik živičný spojovací ze silniční emulze v množství do 0,7 kg/m2 | M2 | 12542 |  | 0 | 14-I URS H |  | základní |  | 0 | 0.00071 | 8.9048 | 0 | 0 | 4 | K | 1 |  |  |  | ROZPOCET |  |  |  |  | 0 | 0 | 0 | 0 | 0 | 1 | 0 | 4 | -758139071
| VV |  | "změřeno ze situace: | [14 empty] | VV | 1 | 1 | True | 0 | ROZPOCET
| VV | A35 | "pod vrstvou ACO 11+ - vozovka A35 napojení sjezdů A35 konce úpravy:"6295 |  | 6295 | [12 empty] | VV | 1 | 2 | True | 0 | ROZPOCET
| VV | B35 | "pod vrstvou ACL 16+ - vozovka" "A35 napojení sjezdů A35 konce úpravy:"6247 |  | 6247 | [12 empty] | VV | 1 | 2 | True | 0 | ROZPOCET
| VV | C35 | "Celkem: "A35+B35 |  | 12542 | [12 empty] | VV | 1 | 2 | True | 1 | ROZPOCET
42 | K | 577134131 | Asfaltový beton vrstva obrusná ACO 11 (ABS) tř. I tl 40 mm š do 3 m z modifikovaného asfaltu | m2 | 6295 |  | 0 | CS ÚRS 2018 01 |  | základní |  | 0 | 0 | 0 | 0 | 0 | 4 | K | 1 |  |  |  | ROZPOCET |  |  |  |  | 0 | 0 | 0 | 0 | 0 | 1 | 0 | 4 | 1330502036
| P |  | Poznámka k položce: ACO11+ | [14 empty] | P | 1
| VV |  | "změřeno ze situace: | [14 empty] | VV | 1 | 1 | True | 0 | ROZPOCET
| VV |  | 6295 |  | 6295 | [12 empty] | VV | 1 | 2 | True | 1 | ROZPOCET
43 | K | 577155132 | Asfaltový beton vrstva ložní ACL 16 (ABH) tl 60 mm š do 3 m z modifikovaného asfaltu | m2 | 6247 |  | 0 | CS ÚRS 2018 01 |  | základní |  | 0 | 0 | 0 | 0 | 0 | 4 | K | 1 |  |  |  | ROZPOCET |  |  |  |  | 0 | 0 | 0 | 0 | 0 | 1 | 0 | 4 | -309764022
| P |  | Poznámka k položce: ACL16+ | [14 empty] | P | 1
| VV |  | "změřeno ze situace: | [14 empty] | VV | 1 | 1 | True | 0 | ROZPOCET
| VV |  | 6247 |  | 6247 | [12 empty] | VV | 1 | 2 | True | 1 | ROZPOCET
44 | K | 591241111 | Kladení dlažby z kostek drobných z kamene na MC tl 50 mm | M2 | 190 |  | 0 | 14-I URS H |  | základní |  | 0 | 0.19536 | 37.1184 | 0 | 0 | 4 | K | 1 |  |  |  | ROZPOCET |  |  |  |  | 0 | 0 | 0 | 0 | 0 | 1 | 0 | 4 | -1766177413
| VV |  | "přídlažba: | [14 empty] | VV | 1 | 1 | True | 0 | ROZPOCET
| VV | A37 | 1900*0,10 |  | 190 | [12 empty] | VV | 1 | 2 | True | 1 | ROZPOCET
45 | M | 58380124 | kostka dlažební žula drobná | t | 52.25 |  | 0 | CS ÚRS 2018 01 |  | základní |  | 0 | 1 | 52.25 | 0 | 0 | 8 | M | 1 |  |  |  | ROZPOCET |  |  |  |  | 0 | 0 | 0 | 0 | 0 | 1 | 0 | 4 | 601907547
| P |  | Poznámka k položce: bude čerpáno pouze se souhlasem TDI - v případě, že stávající vybourané kostky nebudou použitelné | [14 empty] | P | 1
| VV |  | "1 t cca 4 m2: | [14 empty] | VV | 1 | 1 | True | 0 | ROZPOCET
| VV |  | (1900*0,10)/4*1,10 |  | 52.25 | [12 empty] | VV | 1 | 2 | True | 1 | ROZPOCET
| D | 8 | Potrubí |  |  |  | 0 |  |  |  |  | 0 |  | 45.3727 |  | 0 | 1 | D | 0 |  |  |  | ROZPOCET | [10 empty] | 0
46 | K | 871315221 | Kanalizační potrubí z tvrdého PVC-systém KG tuhost třídy SN8 DN150 | M | 111.8 |  | 0 | 14-I URS H |  | základní |  | 0 | 0.0033 | 0.36894 | 0 | 0 | 4 | K | 1 |  |  |  | ROZPOCET |  |  |  |  | 0 | 0 | 0 | 0 | 0 | 1 | 0 | 4 | -784583726
| VV |  | "napojení UV a žlabu VOŽ2: | [14 empty] | VV | 1 | 1 | True | 0 | ROZPOCET
| VV | A7 | 103,00+8,80 |  | 111.8 | [12 empty] | VV | 1 | 2 | True | 1 | ROZPOCET
47 | K | 871355221 | Kanalizační potrubí z tvrdého PVC-systém KG tuhost třídy SN8 DN200 | M | 20.9 |  | 0 | 14-I URS H |  | základní |  | 0 | 0.00482 | 0.10074 | 0 | 0 | 4 | K | 1 |  |  |  | ROZPOCET |  |  |  |  | 0 | 0 | 0 | 0 | 0 | 1 | 0 | 4 | 1691221899
| VV |  | "napojení UV a žlabu VOŽ3: | [14 empty] | VV | 1 | 1 | True | 0 | ROZPOCET
| VV | A18 | 31,00-(9,00+1,10) |  | 20.9 | [12 empty] | VV | 1 | 2 | True | 1 | ROZPOCET
48 | K | 877315211 | Montáž tvarovek z tvrdého PVC-systém KG nebo z polypropylenu-systém KG 2000 jednoosé DN 150 | kus | 99 |  | 0 | CS ÚRS 2018 01 |  | základní |  | 0 | 0 | 0 | 0 | 0 | 4 | K | 1 |  |  |  | ROZPOCET |  |  |  |  | 0 | 0 | 0 | 0 | 0 | 1 | 0 | 4 | -155778543
| VV |  | 33*3 |  | 99 | [12 empty] | VV | 1 | 2 | True | 1 | ROZPOCET
49 | M | 28611359 | koleno kanalizace PVC KG 150x15° | kus | 33 |  | 0 | CS ÚRS 2018 01 |  | základní |  | 0 | 0.00054 | 0.01782 | 0 | 0 | 8 | M | 1 |  |  |  | ROZPOCET |  |  |  |  | 0 | 0 | 0 | 0 | 0 | 1 | 0 | 4 | -185004262
50 | M | 28611360 | koleno kanalizace PVC KG 150x30° | kus | 33 |  | 0 | CS ÚRS 2018 01 |  | základní |  | 0 | 0.00064 | 0.02112 | 0 | 0 | 8 | M | 1 |  |  |  | ROZPOCET |  |  |  |  | 0 | 0 | 0 | 0 | 0 | 1 | 0 | 4 | -1119201072
51 | M | 28611361 | koleno kanalizační PVC KG 150x45° | kus | 33 |  | 0 | CS ÚRS 2018 01 |  | základní |  | 0 | 0.00065 | 0.02145 | 0 | 0 | 8 | M | 1 |  |  |  | ROZPOCET |  |  |  |  | 0 | 0 | 0 | 0 | 0 | 1 | 0 | 4 | 1427947620
52 | K | 877355211 | Montáž tvarovek z tvrdého PVC-systém KG nebo z polypropylenu-systém KG 2000 jednoosé DN 200 | kus | 24 |  | 0 | CS ÚRS 2018 01 |  | základní |  | 0 | 1e-05 | 0.00024 | 0 | 0 | 4 | K | 1 |  |  |  | ROZPOCET |  |  |  |  | 0 | 0 | 0 | 0 | 0 | 1 | 0 | 4 | -1917853028
| VV |  | 8*3 |  | 24 | [12 empty] | VV | 1 | 2 | True | 1 | ROZPOCET
53 | M | 28611364 | koleno kanalizace PVC KG 200x15° | kus | 8 |  | 0 | CS ÚRS 2018 01 |  | základní |  | 0 | 0.0011 | 0.0088 | 0 | 0 | 8 | M | 1 |  |  |  | ROZPOCET |  |  |  |  | 0 | 0 | 0 | 0 | 0 | 1 | 0 | 4 | 1631145602
54 | M | 28611365 | koleno kanalizace PVC KG 200x30° | kus | 8 |  | 0 | CS ÚRS 2018 01 |  | základní |  | 0 | 0.00121 | 0.00968 | 0 | 0 | 8 | M | 1 |  |  |  | ROZPOCET |  |  |  |  | 0 | 0 | 0 | 0 | 0 | 1 | 0 | 4 | 956657206
55 | M | 28611366 | koleno kanalizační PVC 200x45° | kus | 8 |  | 0 | CS ÚRS 2018 01 |  | základní |  | 0 | 0.00125 | 0.01 | 0 | 0 | 8 | M | 1 |  |  |  | ROZPOCET |  |  |  |  | 0 | 0 | 0 | 0 | 0 | 1 | 0 | 4 | 1116082892
56 | K | 895941111.1 | Zřízení vpusti kanalizační uliční z betonových dílců | KUS | 39 |  | 0 | 14-I URS H |  | základní |  | 0 | 0.3409 | 13.2951 | 0 | 0 | 4 | K | 1 |  |  |  | ROZPOCET |  |  |  |  | 0 | 0 | 0 | 0 | 0 | 1 | 0 | 4 | 306953627
| VV | A10 | 39 |  | 39 | [12 empty] | VV | 1 | 2 | True | 1 | ROZPOCET
57 | K | 592238500.1 | dno betonové pro uliční vpusť s výtokovým otvorem TBV | KUS | 39 |  | 0 | 14-I URS S |  | základní |  | 0 | 0.097 | 3.783 | 0 | 0 | 4 | K | 1 |  |  |  | ROZPOCET |  |  |  |  | 0 | 0 | 0 | 0 | 0 | 1 | 0 | 4 | 845675164
| VV | A11 | 39 |  | 39 | [12 empty] | VV | 1 | 2 | True | 1 | ROZPOCET
58 | K | 592238580.1 | skruž betonová pro uliční vpusť horní TBV 5d | KUS | 39 |  | 0 | 14-I URS S |  | základní |  | 0 | 0.111 | 4.329 | 0 | 0 | 4 | K | 1 |  |  |  | ROZPOCET |  |  |  |  | 0 | 0 | 0 | 0 | 0 | 1 | 0 | 4 | -890060330
| VV | A12 | 39 |  | 39 | [12 empty] | VV | 1 | 2 | True | 1 | ROZPOCET
59 | K | 592238620.1 | skruž betonová pro uliční vpusť středová TBV 6d | KUS | 61 |  | 0 | 14-I URS S |  | základní |  | 0 | 0.057 | 3.477 | 0 | 0 | 4 | K | 1 |  |  |  | ROZPOCET |  |  |  |  | 0 | 0 | 0 | 0 | 0 | 1 | 0 | 4 | -1114709766
| VV | A13 | 28*2 |  | 56 | [12 empty] | VV | 1 | 2 | True | 0 | ROZPOCET
| VV | B13 | 11*1 |  | 11 | [12 empty] | VV | 1 | 2 | True | 0 | ROZPOCET
| VV |  | -6*1 |  | -6 | [12 empty] | VV | 1 | 2 | True | 0 | ROZPOCET
| VV |  | Součet |  | 61 | [12 empty] | VV | 1 | 4 | True | 1 | ROZPOCET
60 | K | 592238640.1 | prstenec betonový pro uliční vpusť vyrovnávací TBV 10a | KUS | 39 |  | 0 | 14-I URS S |  | základní |  | 0 | 0.027 | 1.053 | 0 | 0 | 4 | K | 1 |  |  |  | ROZPOCET |  |  |  |  | 0 | 0 | 0 | 0 | 0 | 1 | 0 | 4 | 11309566
| VV | A14 | 39 |  | 39 | [12 empty] | VV | 1 | 2 | True | 1 | ROZPOCET
61 | K | 592238740.1 | koš kalový pozink. vysoký | KUS | 39 |  | 0 | 14-I URS S |  | základní |  | 0 | 0.006 | 0.234 | 0 | 0 | 4 | K | 1 |  |  |  | ROZPOCET |  |  |  |  | 0 | 0 | 0 | 0 | 0 | 1 | 0 | 4 | 979206557
| VV | A15 | 39 |  | 39 | [12 empty] | VV | 1 | 2 | True | 1 | ROZPOCET
62 | K | 899202211 | Demontáž mříží litinových včetně rámů hmotnosti přes 50 do 100 kg | KUS | 11 |  | 0 | 14-I URS H |  | základní |  | 0 | 0 | 0 | 0 | 0 | 4 | K | 1 |  |  |  | ROZPOCET |  |  |  |  | 0 | 0 | 0 | 0 | 0 | 1 | 0 | 4 | 1099383279
| P |  | Poznámka k položce: včetně odkupu zhotovitelem za cenu šrotu na základě vážních lístků | [14 empty] | P | 1
| VV | A29 | "původní vpusti:"11 |  | 11 | [12 empty] | VV | 1 | 2 | True | 1 | ROZPOCET
63 | K | 899211112 | Osazení mříží s rámem hmotnosti nad 50 do 100 kg | KUS | 39 |  | 0 | 14-I URS H |  | základní |  | 0 | 0.00702 | 0.27378 | 0 | 0 | 4 | K | 1 |  |  |  | ROZPOCET |  |  |  |  | 0 | 0 | 0 | 0 | 0 | 1 | 0 | 4 | 450969181
| VV | A16 | 39 |  | 39 | [12 empty] | VV | 1 | 2 | True | 1 | ROZPOCET
64 | M | 55242320 | mříž vtoková litinová plochá 500x500mm | kus | 39 |  | 0 | CS ÚRS 2018 01 |  | základní |  | 0 | 0.0506 | 1.9734 | 0 | 0 | 8 | M | 1 |  |  |  | ROZPOCET |  |  |  |  | 0 | 0 | 0 | 0 | 0 | 1 | 0 | 4 | 1394990038
| VV |  | 39 |  | 39 | [12 empty] | VV | 1 | 2 | True | 1 | ROZPOCET
65 | K | 899331111.1 | Výšková úprava uličního vstupu nebo vpusti do 200 mm zvýšením/snížením poklopu | KUS | 2 |  | 0 | 14-I URS H |  | základní |  | 0 | 0.4208 | 0.8416 | 0 | 0 | 4 | K | 1 |  |  |  | ROZPOCET |  |  |  |  | 0 | 0 | 0 | 0 | 0 | 1 | 0 | 4 | 721318116
| VV | A8 | "stáv.šachty:"2 |  | 2 | [12 empty] | VV | 1 | 2 | True | 1 | ROZPOCET
66 | K | 899431111.1 | Výšková úprava uličního vstupu nebo vpusti do 200 mm zvýšením/snížením krycího hrnce, šoupěte nebo hydrantu | KUS | 50 |  | 0 | 14-I URS H |  | základní |  | 0 | 0.31108 | 15.554 | 0 | 0 | 4 | K | 1 |  |  |  | ROZPOCET |  |  |  |  | 0 | 0 | 0 | 0 | 0 | 1 | 0 | 4 | -1405562303
| VV | A9 | 50 |  | 50 | [12 empty] | VV | 1 | 2 | True | 1 | ROZPOCET
67 | K | 899632000.R | Zkouška vodotěsnosti potrubí DN 100-200 | M | 132.7 |  | 0 | 14-I URS H |  | základní |  | 0 | 0 | 0 | 0 | 0 | 4 | K | 1 |  |  |  | ROZPOCET |  |  |  |  | 0 | 0 | 0 | 0 | 0 | 1 | 0 | 4 | 202527630
| VV | A27 | 111,80+20,90 |  | 132.7 | [12 empty] | VV | 1 | 2 | True | 1 | ROZPOCET
68 | K | 899640000.R | Kamerová zkouška kanal.potrubí | M | 132.7 |  | 0 | 14-I URS H |  | základní |  | 0 | 0 | 0 | 0 | 0 | 4 | K | 1 |  |  |  | ROZPOCET |  |  |  |  | 0 | 0 | 0 | 0 | 0 | 1 | 0 | 4 | 365115283
| VV | A28 | 111,80+20,90 |  | 132.7 | [12 empty] | VV | 1 | 2 | True | 1 | ROZPOCET
| D | 9 | Ostatní konstrukce a práce |  |  |  | 0 |  |  |  |  | 0 |  | 41.8662 |  | 0 | 1 | D | 0 |  |  |  | ROZPOCET | [10 empty] | 0
69 | K | 721210820.R | Demontáž uličních vpustí | KUS | 11 |  | 0 | 13-II T9 |  | základní |  | 0 | 0 | 0 | 0 | 0 | 16 | K | 1 |  |  |  | ROZPOCET |  |  |  |  | 0 | 0 | 0 | 0 | 0 | 1 | 0 | 16 | -130799220
| VV | A72 | "původní vpusti:"11 |  | 11 | [12 empty] | VV | 1 | 2 | True | 1 | ROZPOCET
70 | K | 914111111.1 | Montáž svislé dopravní značky do velikosti 1 m2 objímkami na sloupek nebo konzolu | KUS | 10 |  | 0 | 14-I URS H |  | základní |  | 0 | 0.0007 | 0.007 | 0 | 0 | 4 | K | 1 |  |  |  | ROZPOCET |  |  |  |  | 0 | 0 | 0 | 0 | 0 | 1 | 0 | 4 | 1591038573
| VV |  | "nové dopravní značky: | [14 empty] | VV | 1 | 1 | True | 0 | ROZPOCET
| VV | B61 | "B24b "1 |  | 1 | [12 empty] | VV | 1 | 2 | True | 0 | ROZPOCET
| VV | D61 | "B24a" 1 |  | 1 | [12 empty] | VV | 1 | 2 | True | 0 | ROZPOCET
| VV | F61 | "IJ04b" 1 |  | 1 | [12 empty] | VV | 1 | 2 | True | 0 | ROZPOCET
| VV | G61 | "IP06" 2 |  | 2 | [12 empty] | VV | 1 | 2 | True | 0 | ROZPOCET
| VV | H61 | "IJ04b"1 |  | 1 | [12 empty] | VV | 1 | 2 | True | 0 | ROZPOCET
| VV | M61 | "IP11e+E13 "4 |  | 4 | [12 empty] | VV | 1 | 2 | True | 0 | ROZPOCET
| VV | N61 | "Celkem: "B61+D61+F61+G61+H61+M61 |  | 10 | [12 empty] | VV | 1 | 2 | True | 1 | ROZPOCET
71 | K | 404440000.1 | značka dopravní svislá FeZn A1 | KUS | 10 |  | 0 | 14-I URS S |  | základní |  | 0 | 0.004 | 0.04 | 0 | 0 | 4 | K | 1 |  |  |  | ROZPOCET |  |  |  |  | 0 | 0 | 0 | 0 | 0 | 1 | 0 | 4 | 1549497562
| VV |  | "nové dopravní značky: | [14 empty] | VV | 1 | 1 | True | 0 | ROZPOCET
| VV | B62 | "B24b "1 |  | 1 | [12 empty] | VV | 1 | 2 | True | 0 | ROZPOCET
| VV | D62 | "B24a" 1 |  | 1 | [12 empty] | VV | 1 | 2 | True | 0 | ROZPOCET
| VV | F62 | "IJ04b" 1 |  | 1 | [12 empty] | VV | 1 | 2 | True | 0 | ROZPOCET
| VV | G62 | "IP06" 2 |  | 2 | [12 empty] | VV | 1 | 2 | True | 0 | ROZPOCET
| VV | H62 | "IJ04b"1 |  | 1 | [12 empty] | VV | 1 | 2 | True | 0 | ROZPOCET
| VV | M62 | "IP11e+E13 "4 |  | 4 | [12 empty] | VV | 1 | 2 | True | 0 | ROZPOCET
| VV | N62 | "Celkem: "B62+D62+F62+G62+H62+M62 |  | 10 | [12 empty] | VV | 1 | 2 | True | 1 | ROZPOCET
72 | K | 914111111.2 | Montáž svislé dopravní značky do velikosti 1 m2 objímkami na sloupek nebo konzolu | KUS | 16 |  | 0 | 14-I URS H |  | základní |  | 0 | 0.0007 | 0.0112 | 0 | 0 | 4 | K | 1 |  |  |  | ROZPOCET |  |  |  |  | 0 | 0 | 0 | 0 | 0 | 1 | 0 | 4 | 1372739010
| P |  | Poznámka k položce: znovu osazení demontovaných značek | [14 empty] | P | 1
| VV | A71 | 16 |  | 16 | [12 empty] | VV | 1 | 2 | True | 1 | ROZPOCET
73 | K | 914511112.1 | Montáž sloupku dopravních značek délky do 3,5 m s betonovým základem a patkou | KUS | 8 |  | 0 | 14-I URS H |  | základní |  | 0 | 0.11241 | 0.89924 | 0 | 0 | 4 | K | 1 |  |  |  | ROZPOCET |  |  |  |  | 0 | 0 | 0 | 0 | 0 | 1 | 0 | 4 | 983815764
| VV |  | "nové dopravní značky: | [14 empty] | VV | 1 | 1 | True | 0 | ROZPOCET
| VV | B63 | "B24b "1 |  | 1 | [12 empty] | VV | 1 | 2 | True | 0 | ROZPOCET
| VV | D63 | "B24a" 1 |  | 1 | [12 empty] | VV | 1 | 2 | True | 0 | ROZPOCET
| VV | F63 | "IJ04b" 1 |  | 1 | [12 empty] | VV | 1 | 2 | True | 0 | ROZPOCET
| VV | G63 | "IP06" 2 |  | 2 | [12 empty] | VV | 1 | 2 | True | 0 | ROZPOCET
| VV | H63 | "IJ04b"1 |  | 1 | [12 empty] | VV | 1 | 2 | True | 0 | ROZPOCET
| VV | M63 | "IP11e+E13 "2 |  | 2 | [12 empty] | VV | 1 | 2 | True | 0 | ROZPOCET
| VV | N63 | "Celkem: "B63+D63+F63+G63+H63+M63 |  | 8 | [12 empty] | VV | 1 | 2 | True | 1 | ROZPOCET
74 | K | 914511112.2 | Montáž sloupku dopravních značek délky do 3,5 m s betonovým základem a patkou | KUS | 14 |  | 0 | 14-I URS H |  | základní |  | 0 | 0.11241 | 1.5737 | 0 | 0 | 4 | K | 1 |  |  |  | ROZPOCET |  |  |  |  | 0 | 0 | 0 | 0 | 0 | 1 | 0 | 4 | 1394989698
| P |  | Poznámka k položce: znovu osazení demontovaných sloupků značek | [14 empty] | P | 1
| VV | A70 | 14 |  | 14 | [12 empty] | VV | 1 | 2 | True | 1 | ROZPOCET
75 | K | 404452250 | sloupek Zn 60 - 350 | KUS | 8 |  | 0 | 14-I URS S |  | základní |  | 0 | 0.0061 | 0.0488 | 0 | 0 | 4 | K | 1 |  |  |  | ROZPOCET |  |  |  |  | 0 | 0 | 0 | 0 | 0 | 1 | 0 | 4 | -1009303348
| VV | A64 | 8 |  | 8 | [12 empty] | VV | 1 | 2 | True | 1 | ROZPOCET
76 | K | 404452400 | patka hliníková HP 60 | KUS | 8 |  | 0 | 14-I URS S |  | základní |  | 0 | 0.003 | 0.024 | 0 | 0 | 4 | K | 1 |  |  |  | ROZPOCET |  |  |  |  | 0 | 0 | 0 | 0 | 0 | 1 | 0 | 4 | 395652350
| VV | A65 | 8 |  | 8 | [12 empty] | VV | 1 | 2 | True | 1 | ROZPOCET
77 | K | 404452530 | víčko plastové na sloupek 60 | KUS | 8 |  | 0 | 14-I URS S |  | základní |  | 0 | 0.0001 | 0.0008 | 0 | 0 | 4 | K | 1 |  |  |  | ROZPOCET |  |  |  |  | 0 | 0 | 0 | 0 | 0 | 1 | 0 | 4 | -1628425184
| VV | A66 | 8 |  | 8 | [12 empty] | VV | 1 | 2 | True | 1 | ROZPOCET
78 | K | 404452560 | upínací svorka na sloupek US 60 | KUS | 20 |  | 0 | 14-I URS S |  | základní |  | 0 | 0.00035 | 0.007 | 0 | 0 | 4 | K | 1 |  |  |  | ROZPOCET |  |  |  |  | 0 | 0 | 0 | 0 | 0 | 1 | 0 | 4 | -1714044614
| VV | A67 | 10*2 |  | 20 | [12 empty] | VV | 1 | 2 | True | 1 | ROZPOCET
79 | K | 915111111 | Vodorovné dopravní značení šířky 125 mm bílou barvou dělící čáry souvislé | M | 2363.667 |  | 0 | 14-I URS H |  | základní |  | 0 | 7e-05 | 0.16546 | 0 | 0 | 4 | K | 1 |  |  |  | ROZPOCET |  |  |  |  | 0 | 0 | 0 | 0 | 0 | 1 | 0 | 4 | 940431819
| VV | A46 | "V1a:"590 |  | 590 | [12 empty] | VV | 1 | 2 | True | 0 | ROZPOCET
| VV | B46 | "V2b(3/1,5/0,125):"178/3*2 |  | 118.667 | [12 empty] | VV | 1 | 2 | True | 0 | ROZPOCET
| VV | C46 | "V4:"1525 |  | 1525 | [12 empty] | VV | 1 | 2 | True | 0 | ROZPOCET
| VV | D46 | "V2b(3/3/0,125):"84/2 |  | 42 | [12 empty] | VV | 1 | 2 | True | 0 | ROZPOCET
| VV | F46 | "V11a:"88 |  | 88 | [12 empty] | VV | 1 | 2 | True | 0 | ROZPOCET
| VV |  | Součet |  | 2363.667 | [12 empty] | VV | 1 | 4 | True | 1 | ROZPOCET
80 | K | 915111115 | Vodorovné dopravní značení šířky 125 mm žlutou barvou dělící čáry souvislé | M | 25 |  | 0 | 14-I URS H |  | základní |  | 0 | 7e-05 | 0.00175 | 0 | 0 | 4 | K | 1 |  |  |  | ROZPOCET |  |  |  |  | 0 | 0 | 0 | 0 | 0 | 1 | 0 | 4 | 492369444
| VV | A54 | "V12a:"25 |  | 25 | [12 empty] | VV | 1 | 2 | True | 1 | ROZPOCET
81 | K | 915121111 | Vodorovné dopravní značení šířky 250 mm bílou barvou vodící čáry | M | 102 |  | 0 | 14-I URS H |  | základní |  | 0 | 0.00015 | 0.0153 | 0 | 0 | 4 | K | 1 |  |  |  | ROZPOCET |  |  |  |  | 0 | 0 | 0 | 0 | 0 | 1 | 0 | 4 | 572920305
| VV | A47 | "V2b(1,5/1,5/0,25):"163/2 |  | 81.5 | [12 empty] | VV | 1 | 2 | True | 0 | ROZPOCET
| VV | B47 | "V10d(0,5/0,5/0,25):"41/2 |  | 20.5 | [12 empty] | VV | 1 | 2 | True | 0 | ROZPOCET
| VV | C47 | "Celkem: "A47+B47 |  | 102 | [12 empty] | VV | 1 | 2 | True | 1 | ROZPOCET
82 | K | 915131111 | Vodorovné dopravní značení bílou barvou přechody pro chodce, šipky, symboly | M2 | 18.5 |  | 0 | 14-I URS H |  | základní |  | 0 | 0.0006 | 0.0111 | 0 | 0 | 4 | K | 1 |  |  |  | ROZPOCET |  |  |  |  | 0 | 0 | 0 | 0 | 0 | 1 | 0 | 4 | 2115629411
| P |  | Poznámka k položce: včetně vodícího pásu přechodu | [14 empty] | P | 1
| VV | A48 | "přechod pro chodce:"18,50 |  | 18.5 | [12 empty] | VV | 1 | 2 | True | 1 | ROZPOCET
83 | K | 915211111 | Vodorovné dopravní značení bílým plastem dělící čáry souvislé šířky 125 mm | M | 2363.667 |  | 0 | 14-I URS H |  | základní |  | 0 | 0.0002 | 0.47273 | 0 | 0 | 4 | K | 1 |  |  |  | ROZPOCET |  |  |  |  | 0 | 0 | 0 | 0 | 0 | 1 | 0 | 4 | 209310541
| VV | A49 | "V1a:"590 |  | 590 | [12 empty] | VV | 1 | 2 | True | 0 | ROZPOCET
| VV | B49 | "V2b(3/1,5/0,125):"178/3*2 |  | 118.667 | [12 empty] | VV | 1 | 2 | True | 0 | ROZPOCET
| VV | C49 | "V4:"1525 |  | 1525 | [12 empty] | VV | 1 | 2 | True | 0 | ROZPOCET
| VV | D49 | "V2b(3/3/0,125):"84/2 |  | 42 | [12 empty] | VV | 1 | 2 | True | 0 | ROZPOCET
| VV | F49 | "V11a:"88 |  | 88 | [12 empty] | VV | 1 | 2 | True | 0 | ROZPOCET
| VV |  | Součet |  | 2363.667 | [12 empty] | VV | 1 | 4 | True | 1 | ROZPOCET
84 | K | 915211115 | Vodorovné dopravní značení žlutým plastem dělící čáry souvislé šířky 125 mm | M | 25 |  | 0 | 14-I URS H |  | základní |  | 0 | 0.0002 | 0.005 | 0 | 0 | 4 | K | 1 |  |  |  | ROZPOCET |  |  |  |  | 0 | 0 | 0 | 0 | 0 | 1 | 0 | 4 | 366891268
| VV | A55 | "V12a:"25 |  | 25 | [12 empty] | VV | 1 | 2 | True | 1 | ROZPOCET
85 | K | 915221111 | Vodorovné dopravní značení bílým plastem vodící čáry šířky 250 mm | M | 102 |  | 0 | 14-I URS H |  | základní |  | 0 | 0.0004 | 0.0408 | 0 | 0 | 4 | K | 1 |  |  |  | ROZPOCET |  |  |  |  | 0 | 0 | 0 | 0 | 0 | 1 | 0 | 4 | -1260091291
| VV | A50 | "V2b(1,5/1,5/0,25):"163/2 |  | 81.5 | [12 empty] | VV | 1 | 2 | True | 0 | ROZPOCET
| VV | B50 | "V10d(0,5/0,5/0,25):"41/2 |  | 20.5 | [12 empty] | VV | 1 | 2 | True | 0 | ROZPOCET
| VV | C50 | "Celkem: "A50+B50 |  | 102 | [12 empty] | VV | 1 | 2 | True | 1 | ROZPOCET
86 | K | 915231111 | Vodorovné dopravní značení bílým plastem přechody pro chodce, šipky, symboly | M2 | 18.5 |  | 0 | 14-I URS H |  | základní |  | 0 | 0.0016 | 0.0296 | 0 | 0 | 4 | K | 1 |  |  |  | ROZPOCET |  |  |  |  | 0 | 0 | 0 | 0 | 0 | 1 | 0 | 4 | -1199756390
| P |  | Poznámka k položce: včetně vodícího pásu přechodu | [14 empty] | P | 1
| VV | A51 | "přechod pro chodce:"18,50 |  | 18.5 | [12 empty] | VV | 1 | 2 | True | 1 | ROZPOCET
87 | K | 915351111 | Předformátované vodorovné dopravní značení číslice nebo písmeno délky do 1 m | KUS | 12 |  | 0 | 14-I URS H |  | základní |  | 0 | 0.00053 | 0.00636 | 0 | 0 | 4 | K | 1 |  |  |  | ROZPOCET |  |  |  |  | 0 | 0 | 0 | 0 | 0 | 1 | 0 | 4 | -726331031
| VV | A56 | "ozn.BUS:"3*4 |  | 12 | [12 empty] | VV | 1 | 2 | True | 1 | ROZPOCET
88 | K | 919112111 | Řezání dilatačních spár š 4 mm hl do 60 mm příčných nebo podélných v živičném krytu | M | 118 |  | 0 | 14-I URS H |  | základní |  | 0 | 4e-06 | 0.000472 | 0 | 0 | 4 | K | 1 |  |  |  | ROZPOCET |  |  |  |  | 0 | 0 | 0 | 0 | 0 | 1 | 0 | 4 | -1765375595
| VV |  | "napojení na" "koncích úpravy a na vedlejší komunikace: | [14 empty] | VV | 1 | 1 | True | 0 | ROZPOCET
| VV | A52 | 118 |  | 118 | [12 empty] | VV | 1 | 2 | True | 1 | ROZPOCET
89 | K | 919122132 | Těsnění spár zálivkou za tepla pro komůrky š 20 mm hl 40 mm s těsnicím profilem | m | 118 |  | 0 | CS ÚRS 2018 01 |  | základní |  | 0 | 0.00034 | 0.04012 | 0 | 0 | 4 | K | 1 |  |  |  | ROZPOCET |  |  |  |  | 0 | 0 | 0 | 0 | 0 | 1 | 0 | 4 | 257333138
| VV |  | "napojení na" "koncích úpravy a na vedlejší komunikace: | [14 empty] | VV | 1 | 1 | True | 0 | ROZPOCET
| VV |  | 118 |  | 118 | [12 empty] | VV | 1 | 2 | True | 1 | ROZPOCET
90 | K | 935931423.1 | Odvodnění polymerbetonovými žlaby pro zatížení D400 s roštem litinovým vnitřní š 150 mm | M | 89 |  | 0 | 14-I URS H |  | základní |  | 0 | 0.43205 | 38.4524 | 0 | 0 | 4 | K | 1 |  |  |  | ROZPOCET |  |  |  |  | 0 | 0 | 0 | 0 | 0 | 1 | 0 | 4 | 973290974
| P |  | Poznámka k položce: včetně obetonování a lože z betonu C 25/30 | [14 empty] | P | 1
| VV | A53 | "žlab 1:"44,5 |  | 44.5 | [12 empty] | VV | 1 | 2 | True | 0 | ROZPOCET
| VV | B53 | "žlab 2:"44,50 |  | 44.5 | [12 empty] | VV | 1 | 2 | True | 0 | ROZPOCET
| VV | C53 | "Celkem: "A53+B53 |  | 89 | [12 empty] | VV | 1 | 2 | True | 1 | ROZPOCET
91 | K | 936941000.R | Chránička na plynové potrubí včetně realizační dokumentace na chráničky | KS | 10 |  | 0 | 14-I URS H |  | základní |  | 0 | 0.00133 | 0.0133 | 0 | 0 | 4 | K | 1 |  |  |  | ROZPOCET |  |  |  |  | 0 | 0 | 0 | 0 | 0 | 1 | 0 | 4 | 53204277
| VV | A59 | 10 |  | 10 | [12 empty] | VV | 1 | 2 | True | 1 | ROZPOCET
92 | K | 936941001.R | Čichačka na plyn.potrubí | KS | 10 |  | 0 | 14-I URS H |  | základní |  | 0 | 0 | 0 | 0 | 0 | 4 | K | 1 |  |  |  | ROZPOCET |  |  |  |  | 0 | 0 | 0 | 0 | 0 | 1 | 0 | 4 | -1757952237
| VV | A60 | 10 |  | 10 | [12 empty] | VV | 1 | 2 | True | 1 | ROZPOCET
93 | K | 966006132.1 | Odstranění značek dopravních nebo orientačních se sloupky | KUS | 16 |  | 0 | 14-I URS H |  | základní |  | 0 | 0 | 0 | 0 | 0 | 4 | K | 1 |  |  |  | ROZPOCET |  |  |  |  | 0 | 0 | 0 | 0 | 0 | 1 | 0 | 4 | -1796333149
| P |  | Poznámka k položce: budou znovu osazeny | [14 empty] | P | 1
| VV | A68 | 16 |  | 16 | [12 empty] | VV | 1 | 2 | True | 1 | ROZPOCET
94 | K | 966006132.2 | Odstranění značek dopravních nebo orientačních se sloupky | KUS | 4 |  | 0 | 14-I URS H |  | základní |  | 0 | 0 | 0 | 0 | 0 | 4 | K | 1 |  |  |  | ROZPOCET |  |  |  |  | 0 | 0 | 0 | 0 | 0 | 1 | 0 | 4 | 1097259062
| P |  | Poznámka k položce: značky nebudou znovu použity včetně odvozu, uložení na skládku a skládkovného dle možností zhotovitele | [14 empty] | P | 1
| VV | A69 | 4 |  | 4 | [12 empty] | VV | 1 | 2 | True | 1 | ROZPOCET
95 | K | 979071111 | Očištění dlažebních kostek velkých s původním spárováním kamenivem těženým | M2 | 190 |  | 0 | 14-I URS H |  | základní |  | 0 | 0 | 0 | 0 | 0 | 4 | K | 1 |  |  |  | ROZPOCET |  |  |  |  | 0 | 0 | 0 | 0 | 0 | 1 | 0 | 4 | 664967481
| VV | A39 | "viz.pol.113106211:"190,00 |  | 190 | [12 empty] | VV | 1 | 2 | True | 1 | ROZPOCET
96 | K | 997211521 | Vodorovná doprava vybouraných hmot po suchu na vzdálenost do 1 km | T | 2460.4 |  | 0 | 14-I URS H |  | základní |  | 0 | 0 | 0 | 0 | 0 | 4 | K | 1 |  |  |  | ROZPOCET |  |  |  |  | 0 | 0 | 0 | 0 | 0 | 1 | 0 | 4 | 871968386
| VV | B57 | "viz.pol.113107212:"6151*0,20*2 |  | 2460.4 | [12 empty] | VV | 1 | 2 | True | 1 | ROZPOCET
97 | K | 997211529 | Příplatek ZKD 1 km u vodorovné dopravy vybouraných hmot | T | 2460.4 |  | 0 | 14-I URS H |  | základní |  | 0 | 0 | 0 | 0 | 0 | 4 | K | 1 |  |  |  | ROZPOCET |  |  |  |  | 0 | 0 | 0 | 0 | 0 | 1 | 0 | 4 | 1784501171
| VV |  | "skládka MěÚ Plánice - 2 km: | [14 empty] | VV | 1 | 1 | True | 0 | ROZPOCET
| VV | C40 | "viz.pol.113107212:"(6151*0,20*2)*1 |  | 2460.4 | [12 empty] | VV | 1 | 2 | True | 1 | ROZPOCET
98 | K | 997211612 | Nakládání vybouraných hmot na dopravní prostředky pro vodorovnou dopravu | T | 2463.27 |  | 0 | 14-I URS H |  | základní |  | 0 | 0 | 0 | 0 | 0 | 4 | K | 1 |  |  |  | ROZPOCET |  |  |  |  | 0 | 0 | 0 | 0 | 0 | 1 | 0 | 4 | 1773231453
| VV | B41 | "viz.pol.113107212:"6151*0,20*2 |  | 2460.4 | [12 empty] | VV | 1 | 2 | True | 0 | ROZPOCET
| VV | D41 | "viz.pol.966006132.2:"4*0,030 |  | 0.12 | [12 empty] | VV | 1 | 2 | True | 0 | ROZPOCET
| VV | F41 | "viz.pol.721210824:"11*0,250 |  | 2.75 | [12 empty] | VV | 1 | 2 | True | 0 | ROZPOCET
| VV | G41 | Součet |  | 2463.27 | [12 empty] | VV | 1 | 4 | True | 1 | ROZPOCET
99 | K | 997221561 | Vodorovná doprava suti z kusových materiálů do 1 km | T | 2.87 |  | 0 | 14-I URS H |  | základní |  | 0 | 0 | 0 | 0 | 0 | 4 | K | 1 |  |  |  | ROZPOCET |  |  |  |  | 0 | 0 | 0 | 0 | 0 | 1 | 0 | 4 | 1477734782
| VV | D42 | "viz.pol.966006132.2:"4*0,030 |  | 0.12 | [12 empty] | VV | 1 | 2 | True | 0 | ROZPOCET
| VV | F42 | "viz.pol.721210824:"11*0,250 |  | 2.75 | [12 empty] | VV | 1 | 2 | True | 0 | ROZPOCET
| VV | G42 | Součet |  | 2.87 | [12 empty] | VV | 1 | 4 | True | 1 | ROZPOCET
100 | K | 997221569.1 | Příplatek ZKD 1 km u vodorovné dopravy suti z kusových materiálů | T | 2.04 |  | 0 | 14-I URS H |  | základní |  | 0 | 0 | 0 | 0 | 0 | 4 | K | 1 |  |  |  | ROZPOCET |  |  |  |  | 0 | 0 | 0 | 0 | 0 | 1 | 0 | 4 | -1122023169
| VV |  | "uložení na skládku SÚS PK - Klatovy - Luby 18 km - bez poplatku: | [14 empty] | VV | 1 | 1 | True | 0 | ROZPOCET
| VV | D43 | "viz.pol.966006132.2:"4*0,030*17 |  | 2.04 | [12 empty] | VV | 1 | 2 | True | 1 | ROZPOCET
101 | K | 997221569.2 | Příplatek ZKD 1 km u vodorovné dopravy suti z kusových materiálů | T | 3.15 |  | 0 | 14-I URS H |  | základní |  | 0 | 0 | 0 | 0 | 0 | 4 | K | 1 |  |  |  | ROZPOCET |  |  |  |  | 0 | 0 | 0 | 0 | 0 | 1 | 0 | 4 | 564473604
| P |  | Poznámka k položce: uložení na skládce MěÚ Plánice - na základě dohody s investorem | [14 empty] | P | 1
| VV |  | "skládka MěÚ Plánice- cca 2 km | [14 empty] | VV | 1 | 1 | True | 0 | ROZPOCET
| VV | I74 | "viz.pol.966008112:"2*0,20*1 |  | 0.4 | [12 empty] | VV | 1 | 2 | True | 0 | ROZPOCET
| VV | P74 | "viz.pol.721210824:"11*0,250 |  | 2.75 | [12 empty] | VV | 1 | 2 | True | 0 | ROZPOCET
| VV | Q74 | "Celkem: "I74+P74 |  | 3.15 | [12 empty] | VV | 1 | 2 | True | 1 | ROZPOCET
102 | K | 997221815 | Poplatek za uložení betonového odpadu na skládce (skládkovné) | T | 2.75 |  | 0 | 14-I URS H |  | základní |  | 0 | 0 | 0 | 0 | 0 | 4 | K | 1 |  |  |  | ROZPOCET |  |  |  |  | 0 | 0 | 0 | 0 | 0 | 1 | 0 | 4 | 1540107364
| VV | F73 | "viz.pol.721210824:"11*0,250 |  | 2.75 | [12 empty] | VV | 1 | 2 | True | 1 | ROZPOCET
103 | K | 997221855 | Poplatek za uložení odpadu z kameniva na skládce (skládkovné) | T | 2460.4 |  | 0 | 14-I URS H |  | základní |  | 0 | 0 | 0 | 0 | 0 | 4 | K | 1 |  |  |  | ROZPOCET |  |  |  |  | 0 | 0 | 0 | 0 | 0 | 1 | 0 | 4 | -1860523949
| P |  | Poznámka k položce: uložení na skládce MěÚ Plánice - na základě dohody s investorem | [14 empty] | P | 1
| VV | B44 | "viz.pol.113107212:"6151*0,20*2 |  | 2460.4 | [12 empty] | VV | 1 | 2 | True | 1 | ROZPOCET
104 | K | 998225111 | Přesun hmot pro pozemní komunikace s krytem z kamene, monolitickým betonovým nebo živičným | T | 13559.93 |  | 0 | 14-I URS H |  | základní |  | 0 | 0 | 0 | 0 | 0 | 4 | K | 1 |  |  |  | ROZPOCET |  |  |  |  | 0 | 0 | 0 | 0 | 0 | 1 | 0 | 4 | -1368836627

## 110.a - Chodníky a přidru...
[18 empty] | {36776cba-bca0-41c0-9155-64c41a68fad4} | [5 empty] | B104 | B104 | 76 | 2
[18 empty] | 2 | [5 empty] | B111 | B111 | 19 | 2
| KRYCÍ LIST SOUPISU PRACÍ | [7 empty] | v --- níže se nacházejí doplnkové a pomocné údaje k sestavám --- v | [8 empty] | False | [5 empty] | B138 | B138 | 22 | 2
[24 empty] | B167 | B167 | 87 | 2
| Stavba: | [22 empty] | B17 | B17 | 0,61 | 2
|  | II/186 Průtah Plánice | [21 empty] | B178 | B178 | 10,46 | 2
| Objekt: | [22 empty] | B18 | B18 | 7,7 | 2
|  | 110.a - Chodníky a přidružené plochy - způsobilé výdaje - hlavní aktivita | [21 empty] | B30 | B30 | 0,144 | 2
[24 empty] | B33 | B33 | 39 | 2
| KSO: |  |  |  |  | CC-CZ: | 21121 | [16 empty] | B71 | B71 | 199,8 | 2
| Místo: |  |  |  |  | Datum: | 11. 12. 2018 | [16 empty] | B88 | B88 | 48 | 2
[24 empty] | B92 | B92 | 58,74 | 2
| Zadavatel: |  |  |  |  | IČ: | [17 empty] | B93 | B93 | 58,74 | 2
|  | Správa a údržba Plzeňského kraje p.o. |  |  |  | DIČ: | [17 empty] | C100 | C100 | 1215,28 | 2
[24 empty] | C17 | C17 | 29,04 | 2
| Uchazeč: |  |  |  |  | IČ: | Vyplň údaj | [16 empty] | C176 | C176 | 6,5 | 2
|  | Vyplň údaj |  |  |  | DIČ: | Vyplň údaj | [16 empty] | C178 | C178 | 750,2 | 2
[24 empty] | C40 | C40 | 1 | 2
| Projektant: |  |  |  |  | IČ: | 48266230 | [16 empty] | C92 | C92 | 1215,28 | 2
|  | Valbek, spol. s r. o., stř.Plzeň |  |  |  | DIČ: | CZ48266230 | [16 empty] | C93 | C93 | 1215,28 | 2
[24 empty] | D100 | D100 | 837,54 | 2
| Zpracovatel: |  |  |  |  | IČ: | [17 empty] | D101 | D101 | 262 | 2
[6 empty] | DIČ: | [17 empty] | D111 | D111 | 37 | 2
[24 empty] | D146 | D146 | 30 | 2
| Poznámka: | [22 empty] | D17 | D17 | 26,65 | 2
[24 empty] | D178 | D178 | 605,9 | 2
[24 empty] | D71 | D71 | 16 | 2
[24 empty] | D92 | D92 | 409,266 | 2
| Cena bez DPH | [5 empty] | 0 | [16 empty] | D93 | D93 | 409,266 | 2
[24 empty] | E115 | E115 | 1,6 | 2
|  |  | Základ daně |  |  | Sazba daně | Výše daně | [16 empty] | F115 | F115 | 35,4 | 2
| DPH | základní | 0 |  |  | 21% | 0 | [16 empty] | F178 | F178 | 230 | 2
|  | snížená | 0 |  |  | 15% | 0 | [16 empty] | G115 | G115 | 43,5 | 2
|  | zákl. přenesená | 0 |  |  | 21% | 0 | [16 empty] | H17 | H17 | 7 | 2
|  | sníž. přenesená | 0 |  |  | 15% | 0 | [16 empty] | P136 | P136 | 4,5 | 2
|  | nulová | 0 |  |  | 0% | 0 | [16 empty] | P137 | P137 | 4,5 | 2
| Cena s DPH |  |  | v | CZK |  | 0
REKAPITULACE ČLENĚNÍ SOUPISU PRACÍ
Stavba:
II/186 Průtah Plánice
Objekt:
110.a - Chodníky a přidružené plochy - způsobilé výdaje - hlavní aktivita
Místo: | [5 empty] | Datum: | 11. 12. 2018
Zadavatel: |  |  | Správa a údržba Plzeňského kraje p.o. |  |  | Projektant: | Valbek, spol. s r. o., stř.Plzeň
Uchazeč: |  |  | Vyplň údaj |  |  | Zpracovatel:
Kód dílu - Popis | [6 empty] | Cena celkem [CZK]
Náklady ze soupisu prací | [6 empty] | 0 | [11 empty] | -1
| 1 - Zemní práce | [5 empty] | 0
| 2 - Základy | [5 empty] | 0
| 3 - Svislé konstrukce | [5 empty] | 0
| 4 - Vodorovné konstrukce | [5 empty] | 0
| 5 - Komunikace | [5 empty] | 0
| 6 - Úpravy povrchů, podlahy, výplně otvorů | [5 empty] | 0
| 8 - Potrubí | [5 empty] | 0
| 9 - Ostatní konstrukce a práce | [5 empty] | 0
| PSV - Práce a dodávky PSV | [5 empty] | 0
| 711 - Izolace proti vodě, vlhkosti a plynům | [5 empty] | 0
| 783 - Dokončovací práce - nátěry | [5 empty] | 0
SOUPIS PRACÍ
Stavba:
II/186 Průtah Plánice
Objekt:
110.a - Chodníky a přidružené plochy - způsobilé výdaje - hlavní aktivita
Místo: | [5 empty] | Datum: | 11. 12. 2018
Zadavatel: |  |  | Správa a údržba Plzeňského kraje p.o. |  |  | Projektant: | Valbek, spol. s r. o., stř.Plzeň
Uchazeč: |  |  | Vyplň údaj |  |  | Zpracovatel:
PČ | Typ | Kód | Popis | MJ | Množství | J.cena [CZK] | Cena celkem [CZK] | Cenová soustava |  | DPH | J. Nh [h] | Nh celkem [h] | J. hmotnost [t] | Hmotnost celkem [t] | J. suť [t] | Suť Celkem [t]
Náklady soupisu celkem | [6 empty] | 0 |  |  |  |  | 0 |  | 3257.6458 |  | 466.008 |  | D | -1 | [14 empty] | 0
| D | 1 | Zemní práce |  |  |  | 0 |  |  |  |  | 0 |  | 502.7167 |  | 466.008 | 1 | D | 0 |  |  |  | ROZPOCET | [10 empty] | 0
1 | K | 111301111 | Sejmutí drnu tl do 100 mm s přemístěním do 50 m nebo naložením na dopravní prostředek | M2 | 985 |  | 0 | 14-I URS H |  | základní |  | 0 | 0 | 0 | 0 | 0 | 4 | K | 1 |  |  |  | ROZPOCET |  |  |  |  | 0 | 0 | 0 | 0 | 0 | 1 | 0 | 4 | 487129139
| VV | A148 | 985 |  | 985 | [12 empty] | VV | 1 | 2 | True | 1 | ROZPOCET
2 | K | 112201101 | Odstranění pařezů D do 300 mm | KUS | 4 |  | 0 | 14-I URS H |  | základní |  | 0 | 8.3e-05 | 0.000332 | 0 | 0 | 4 | K | 1 |  |  |  | ROZPOCET |  |  |  |  | 0 | 0 | 0 | 0 | 0 | 1 | 0 | 4 | -1393168491
| VV | A147 | 4 |  | 4 | [12 empty] | VV | 1 | 2 | True | 1 | ROZPOCET
3 | K | 113105111 | Rozebrání dlažeb z lomového kamene kladených na sucho | M2 | 97 |  | 0 | 14-I URS H |  | základní |  | 0 | 0 | 0 | 0 | 0 | 4 | K | 1 |  |  |  | ROZPOCET |  |  |  |  | 0 | 0 | 0 | 0 | 0 | 1 | 0 | 4 | 1203422622
| VV |  | "lomový kámen - stávající vjezdy: | [14 empty] | VV | 1 | 1 | True | 0 | ROZPOCET
| VV | A158 | 97 |  | 97 | [12 empty] | VV | 1 | 2 | True | 1 | ROZPOCET
4 | K | 113106121.R | Rozebrání žlabů z betonových dílců | M2 | 1.2 |  | 0 | 14-I URS H |  | základní |  | 0 | 0 | 0 | 0 | 0 | 4 | K | 1 |  |  |  | ROZPOCET |  |  |  |  | 0 | 0 | 0 | 0 | 0 | 1 | 0 | 4 | -335365479
| VV | A171 | 2*0,60 |  | 1.2 | [12 empty] | VV | 1 | 2 | True | 1 | ROZPOCET
5 | K | 113106122 | Rozebrání dlažeb komunikací pro pěší z kamenných dlaždic | M2 | 262 |  | 0 | 14-I URS H |  | základní |  | 0 | 0 | 0 | 0 | 0 | 4 | K | 1 |  |  |  | ROZPOCET |  |  |  |  | 0 | 0 | 0 | 0 | 0 | 1 | 0 | 4 | 1262385812
| P |  | Poznámka k položce: včetně kamenných žlabů od střešních svodů | [14 empty] | P | 1
| VV |  | "stávající kamenná dlažba Plzeňská dlažba"189 |  | 189 | [12 empty] | VV | 1 | 2 | True | 0 | ROZPOCET
| VV | B151 | "kamenná dlažba-různé rozměry:"73 |  | 73 | [12 empty] | VV | 1 | 2 | True | 0 | ROZPOCET
| VV |  | Součet |  | 262 | [12 empty] | VV | 1 | 4 | True | 1 | ROZPOCET
6 | K | 113106123 | Rozebrání dlažeb komunikací pro pěší ze zámkových dlaždic | M2 | 1501 |  | 0 | 14-I URS H |  | základní |  | 0 | 0 | 0 | 0 | 0 | 4 | K | 1 |  |  |  | ROZPOCET |  |  |  |  | 0 | 0 | 0 | 0 | 0 | 1 | 0 | 4 | 395465370
| VV | A144 | "dlažba pův.chodníku:"1501 |  | 1501 | [12 empty] | VV | 1 | 2 | True | 1 | ROZPOCET
7 | K | 113106511 | Rozebrání dlažeb vozovek z velkých kostek s ložem z kameniva strojně pl přes 200 m2 | m2 | 872 |  | 0 | CS ÚRS 2018 01 |  | základní |  | 0 | 0 | 0 | 0.417 | 363.624 | 4 | K | 1 |  |  |  | ROZPOCET |  |  |  |  | 0 | 0 | 0 | 0 | 0 | 1 | 0 | 4 | 1107011983
| VV |  | 872,00 |  | 872 | [12 empty] | VV | 1 | 2 | True | 1 | ROZPOCET
8 | K | 113107141 | Odstranění podkladu pl do 50 m2 živičných tl 50 mm | M2 | 47 |  | 0 | 14-I URS H |  | základní |  | 0 | 0 | 0 | 0 | 0 | 4 | K | 1 |  |  |  | ROZPOCET |  |  |  |  | 0 | 0 | 0 | 0 | 0 | 1 | 0 | 4 | 1239410748
| VV |  | "asfalt původ.chodníků,vjezdů: | [14 empty] | VV | 1 | 1 | True | 0 | ROZPOCET
| VV | A159 | 47 |  | 47 | [12 empty] | VV | 1 | 2 | True | 1 | ROZPOCET
9 | K | 113107221 | Odstranění podkladu pl přes 200 m2 z kameniva drceného tl 100 mm | M2 | 267 |  | 0 | 14-I URS H |  | základní |  | 0 | 0 | 0 | 0 | 0 | 4 | K | 1 |  |  |  | ROZPOCET |  |  |  |  | 0 | 0 | 0 | 0 | 0 | 1 | 0 | 4 | -108534617
| VV |  | "pův.""nezpevněné" "vjezdy: | [14 empty] | VV | 1 | 1 | True | 0 | ROZPOCET
| VV | A160 | 267 |  | 267 | [12 empty] | VV | 1 | 2 | True | 1 | ROZPOCET
10 | K | 113107222 | Odstranění podkladu pl přes 200 m2 z kameniva drceného tl 200 mm | M2 | 2762 |  | 0 | 14-I URS H |  | základní |  | 0 | 0 | 0 | 0 | 0 | 4 | K | 1 |  |  |  | ROZPOCET |  |  |  |  | 0 | 0 | 0 | 0 | 0 | 1 | 0 | 4 | -1108171700
| VV | A146 | "pod chodníky:"221+182+2123+206 |  | 2732 | [12 empty] | VV | 1 | 2 | True | 0 | ROZPOCET
| VV |  | "před školou: | [14 empty] | VV | 1 | 1 | True | 0 | ROZPOCET
| VV | D146 | 30 |  | 30 | [12 empty] | VV | 1 | 2 | True | 0 | ROZPOCET
| VV | E146 | "Celkem: "A146+D146 |  | 2762 | [12 empty] | VV | 1 | 2 | True | 1 | ROZPOCET
11 | K | 113107223 | Odstranění podkladu pl přes 200 m2 z kameniva drceného tl 300 mm | M2 | 620.1 |  | 0 | 14-I URS H |  | základní |  | 0 | 0 | 0 | 0 | 0 | 4 | K | 1 |  |  |  | ROZPOCET |  |  |  |  | 0 | 0 | 0 | 0 | 0 | 1 | 0 | 4 | -772356659
| VV |  | "odstranění podkladu | [14 empty] | VV | 1 | 1 | True | 0 | ROZPOCET
| VV | A162 | "pod vjezdy, parkovací plochy, záliv:"23,10+548+22+27 |  | 620.1 | [12 empty] | VV | 1 | 2 | True | 1 | ROZPOCET
12 | K | 113107243 | Odstranění podkladu živičného tl 150 mm strojně pl přes 200 m2 | m2 | 324 |  | 0 | CS ÚRS 2018 01 |  | základní |  | 0 | 0 | 0 | 0.316 | 102.384 | 4 | K | 1 |  |  |  | ROZPOCET |  |  |  |  | 0 | 0 | 0 | 0 | 0 | 1 | 0 | 4 | -69432727
| VV |  | 324,00 |  | 324 | [12 empty] | VV | 1 | 2 | True | 1 | ROZPOCET
13 | K | 113154253 | Frézování živičného krytu tl 50 mm pruh š 1 m pl do 1000 m2 s překážkami v trase | M2 | 837 |  | 0 | 14-I URS H |  | základní |  | 0 | 6e-05 | 0.05022 | 0 | 0 | 4 | K | 1 |  |  |  | ROZPOCET |  |  |  |  | 0 | 0 | 0 | 0 | 0 | 1 | 0 | 4 | -1335217637
| P |  | Poznámka k položce: Včetně naložení, odvozu a odkupu frézovaného materiálu zhotovitelem | [14 empty] | P | 1
| VV |  | "původní vozovka: | [14 empty] | VV | 1 | 1 | True | 0 | ROZPOCET
| VV | A149 | 837 |  | 837 | [12 empty] | VV | 1 | 2 | True | 1 | ROZPOCET
14 | K | 113154255.1 | Frézování živičného krytu tl 200 mm pruh š 1 m pl do 1000 m2 s překážkami v trase | M2 | 267 |  | 0 | 14-I URS H |  | základní |  | 0 | 0.00022 | 0.05874 | 0 | 0 | 4 | K | 1 |  |  |  | ROZPOCET |  |  |  |  | 0 | 0 | 0 | 0 | 0 | 1 | 0 | 4 | -1952752051
| P |  | Poznámka k položce: Včetně naložení, odvozu a odkupu frézovaného materiálu zhotovitelem | [14 empty] | P | 1
| VV |  | "původní vozovka v staničení 177-300 km: | [14 empty] | VV | 1 | 1 | True | 0 | ROZPOCET
| VV | A161 | 267" |  | 267 | [12 empty] | VV | 1 | 2 | True | 1 | ROZPOCET
15 | K | 113201111 | Vytrhání obrub chodníkových ležatých | M | 1490 |  | 0 | 14-I URS H |  | základní |  | 0 | 0 | 0 | 0 | 0 | 4 | K | 1 |  |  |  | ROZPOCET |  |  |  |  | 0 | 0 | 0 | 0 | 0 | 1 | 0 | 4 | -1606112630
| VV | A150 | 1490 |  | 1490 | [12 empty] | VV | 1 | 2 | True | 1 | ROZPOCET
16 | K | 122201102 | Odkopávky a prokopávky nezapažené v hornině tř. 3 objem do 1000 m3 | M3 | 235.8 |  | 0 | 14-I URS H |  | základní |  | 0 | 0 | 0 | 0 | 0 | 4 | K | 1 |  |  |  | ROZPOCET |  |  |  |  | 0 | 0 | 0 | 0 | 0 | 1 | 0 | 4 | -848130412
| VV |  | "výkop pro opěrnou zeď a propustek: | [14 empty] | VV | 1 | 1 | True | 0 | ROZPOCET
| VV | A163 | 262/100*90 |  | 235.8 | [12 empty] | VV | 1 | 2 | True | 1 | ROZPOCET
17 | K | 122201109 | Příplatek za lepivost u odkopávek v hornině tř. 1 až 3 | M3 | 235.8 |  | 0 | 14-I URS H |  | základní |  | 0 | 0 | 0 | 0 | 0 | 4 | K | 1 |  |  |  | ROZPOCET |  |  |  |  | 0 | 0 | 0 | 0 | 0 | 1 | 0 | 4 | -1072645746
| VV |  | "výkop pro opěrnou zeď a propustek: | [14 empty] | VV | 1 | 1 | True | 0 | ROZPOCET
| VV | A164 | 262/100*90 |  | 235.8 | [12 empty] | VV | 1 | 2 | True | 1 | ROZPOCET
18 | K | 122201402 | Vykopávky v zemníku na suchu v hornině tř. 3 objem do 1000 m3 | M3 | 843.097 |  | 0 | 14-I URS H |  | základní |  | 0 | 0 | 0 | 0 | 0 | 4 | K | 1 |  |  |  | ROZPOCET |  |  |  |  | 0 | 0 | 0 | 0 | 0 | 1 | 0 | 4 | -1072372357
| VV | A166 | "obsyp na líci opěrné zdi:"24 |  | 24 | [12 empty] | VV | 1 | 2 | True | 0 | ROZPOCET
| VV | K166 | "viz. pol.174101101:"819,097*1 |  | 819.097 | [12 empty] | VV | 1 | 2 | True | 0 | ROZPOCET
| VV |  | Součet |  | 843.097 | [12 empty] | VV | 1 | 4 | True | 1 | ROZPOCET
19 | K | 122201409 | Příplatek za lepivost u vykopávek v zemníku na suchu v hornině tř. 3 | M3 | 111 |  | 0 | 14-I URS H |  | základní |  | 0 | 0 | 0 | 0 | 0 | 4 | K | 1 |  |  |  | ROZPOCET |  |  |  |  | 0 | 0 | 0 | 0 | 0 | 1 | 0 | 4 | 1623255819
| VV | A167 | "obsyp na líci opěrné zdi:"24 |  | 24 | [12 empty] | VV | 1 | 2 | True | 0 | ROZPOCET
| VV | B167 | "zásyp na rubu opěrné zdi:"87 |  | 87 | [12 empty] | VV | 1 | 2 | True | 0 | ROZPOCET
| VV | C167 | "Celkem: "A167+B167 |  | 111 | [12 empty] | VV | 1 | 2 | True | 1 | ROZPOCET
20 | K | 122401101 | Odkopávky a prokopávky nezapažené v hornině tř. 5 objem do 100 m3 | m3 | 26.2 |  | 0 | CS ÚRS 2018 01 |  | základní |  | 0 | 0.00354 | 0.092748 | 0 | 0 | 4 | K | 1 |  |  |  | ROZPOCET |  |  |  |  | 0 | 0 | 0 | 0 | 0 | 1 | 0 | 4 | -771067963
| VV |  | "výkop pro opěrnou zeď a propustek: | [14 empty] | VV | 1 | 1 | True | 0 | ROZPOCET
| VV |  | 262/100*10 |  | 26.2 | [12 empty] | VV | 1 | 2 | True | 1 | ROZPOCET
21 | K | 132201101 | Hloubení rýh š do 600 mm v hornině tř. 3 objemu do 100 m3 | M3 | 14.492 |  | 0 | 14-I URS H |  | základní |  | 0 | 0 | 0 | 0 | 0 | 4 | K | 1 |  |  |  | ROZPOCET |  |  |  |  | 0 | 0 | 0 | 0 | 0 | 1 | 0 | 4 | -2005762869
| VV |  | "pro základ pod zahrazovací sloupek: | [14 empty] | VV | 1 | 1 | True | 0 | ROZPOCET
| VV | A157 | 5*0,150 |  | 0.75 | [12 empty] | VV | 1 | 2 | True | 0 | ROZPOCET
| VV |  | "hloubení rýhy pro palisády: | [14 empty] | VV | 1 | 1 | True | 0 | ROZPOCET
| VV |  | "u BUSu: | [14 empty] | VV | 1 | 1 | True | 0 | ROZPOCET
| VV | C157 | 26*0,80*0,50 |  | 10.4 | [12 empty] | VV | 1 | 2 | True | 0 | ROZPOCET
| VV |  | "u č.p.132: | [14 empty] | VV | 1 | 1 | True | 0 | ROZPOCET
| VV | B157 | 1,50*0,60*0,60 |  | 0.54 | [12 empty] | VV | 1 | 2 | True | 0 | ROZPOCET
| VV | D157 | 5*0,60*0,80 |  | 2.4 | [12 empty] | VV | 1 | 2 | True | 0 | ROZPOCET
| VV | E157 | 1,30*0,60*0,40 |  | 0.312 | [12 empty] | VV | 1 | 2 | True | 0 | ROZPOCET
| VV |  | "schodiště: | [14 empty] | VV | 1 | 1 | True | 0 | ROZPOCET
| VV | F157 | 1*0,5*2,60 |  | 1.3 | [12 empty] | VV | 1 | 2 | True | 0 | ROZPOCET
| VV |  | "pro prahy propustku: | [14 empty] | VV | 1 | 1 | True | 0 | ROZPOCET
| VV | H157 | 0,4*0,8*0,8 |  | 0.256 | [12 empty] | VV | 1 | 2 | True | 0 | ROZPOCET
| VV | I157 | 0,3*0,6*0,8 |  | 0.144 | [12 empty] | VV | 1 | 2 | True | 0 | ROZPOCET
| VV |  | Mezisoučet |  | 16.102 | [12 empty] | VV | 1 | 3 | True | 0 | ROZPOCET
| VV |  | 16,102/100*90 |  | 14.492 | [12 empty] | VV | 1 | 2 | True | 1 | ROZPOCET
22 | K | 132201109 | Příplatek za lepivost k hloubení rýh š do 600 mm v hornině tř. 3 | M3 | 14.492 |  | 0 | 14-I URS H |  | základní |  | 0 | 0 | 0 | 0 | 0 | 4 | K | 1 |  |  |  | ROZPOCET |  |  |  |  | 0 | 0 | 0 | 0 | 0 | 1 | 0 | 4 | -813682001
| VV |  | "pro základ pod zahrazovací sloupek: | [14 empty] | VV | 1 | 1 | True | 0 | ROZPOCET
| VV |  | 5*0,150 |  | 0.75 | [12 empty] | VV | 1 | 2 | True | 0 | ROZPOCET
| VV |  | "hloubení rýhy pro palisády: | [14 empty] | VV | 1 | 1 | True | 0 | ROZPOCET
| VV |  | "u BUSu: | [14 empty] | VV | 1 | 1 | True | 0 | ROZPOCET
| VV |  | 26*0,80*0,50 |  | 10.4 | [12 empty] | VV | 1 | 2 | True | 0 | ROZPOCET
| VV |  | "u č.p.132: | [14 empty] | VV | 1 | 1 | True | 0 | ROZPOCET
| VV |  | 1,50*0,60*0,60 |  | 0.54 | [12 empty] | VV | 1 | 2 | True | 0 | ROZPOCET
| VV |  | 5*0,60*0,80 |  | 2.4 | [12 empty] | VV | 1 | 2 | True | 0 | ROZPOCET
| VV |  | 1,30*0,60*0,40 |  | 0.312 | [12 empty] | VV | 1 | 2 | True | 0 | ROZPOCET
| VV |  | "schodiště: | [14 empty] | VV | 1 | 1 | True | 0 | ROZPOCET
| VV |  | 1*0,5*2,60 |  | 1.3 | [12 empty] | VV | 1 | 2 | True | 0 | ROZPOCET
| VV |  | "pro prahy propustku: | [14 empty] | VV | 1 | 1 | True | 0 | ROZPOCET
| VV |  | 0,4*0,8*0,8 |  | 0.256 | [12 empty] | VV | 1 | 2 | True | 0 | ROZPOCET
| VV |  | 0,3*0,6*0,8 |  | 0.144 | [12 empty] | VV | 1 | 2 | True | 0 | ROZPOCET
| VV |  | Mezisoučet |  | 16.102 | [12 empty] | VV | 1 | 3 | True | 0 | ROZPOCET
| VV |  | 16,102/100*90 |  | 14.492 | [12 empty] | VV | 1 | 2 | True | 1 | ROZPOCET
23 | K | 132201203 | Hloubení rýh š do 2000 mm v hornině tř. 3 objemu do 5000 m3 | M3 | 803.7 |  | 0 | 14-I URS H |  | základní |  | 0 | 0 | 0 | 0 | 0 | 4 | K | 1 |  |  |  | ROZPOCET |  |  |  |  | 0 | 0 | 0 | 0 | 0 | 1 | 0 | 4 | 1846587311
| VV |  | "výkop pro napojení UV11,31,32: | [14 empty] | VV | 1 | 1 | True | 0 | ROZPOCET
| VV | A173 | 30,30 |  | 30.3 | [12 empty] | VV | 1 | 2 | True | 0 | ROZPOCET
| VV |  | "výkop pro napojení žlabu VOŽ4: | [14 empty] | VV | 1 | 1 | True | 0 | ROZPOCET
| VV | B173 | 4,70 |  | 4.7 | [12 empty] | VV | 1 | 2 | True | 0 | ROZPOCET
| VV |  | "výkop pro napojení lapačů střešních splavenin SL1-SL33: | [14 empty] | VV | 1 | 1 | True | 0 | ROZPOCET
| VV | C173 | 385,00 |  | 385 | [12 empty] | VV | 1 | 2 | True | 0 | ROZPOCET
| VV |  | "výkop pro napojení lapačů střešních splavenin SL34-SL72: | [14 empty] | VV | 1 | 1 | True | 0 | ROZPOCET
| VV | D173 | 358,00 |  | 358 | [12 empty] | VV | 1 | 2 | True | 0 | ROZPOCET
| VV |  | "výkop pro přípojku dešť. kanalizace: | [14 empty] | VV | 1 | 1 | True | 0 | ROZPOCET
| VV | F173 | 115 |  | 115 | [12 empty] | VV | 1 | 2 | True | 0 | ROZPOCET
| VV |  | Mezisoučet |  | 893 | [12 empty] | VV | 1 | 3 | True | 0 | ROZPOCET
| VV |  | 893,00/100*90 |  | 803.7 | [12 empty] | VV | 1 | 2 | True | 1 | ROZPOCET
24 | K | 132201209 | Příplatek za lepivost k hloubení rýh š do 2000 mm v hornině tř. 3 | M3 | 803.7 |  | 0 | 14-I URS H |  | základní |  | 0 | 0 | 0 | 0 | 0 | 4 | K | 1 |  |  |  | ROZPOCET |  |  |  |  | 0 | 0 | 0 | 0 | 0 | 1 | 0 | 4 | 862724299
| VV |  | "výkop pro napojení UV11,31,32: | [14 empty] | VV | 1 | 1 | True | 0 | ROZPOCET
| VV |  | 30,30 |  | 30.3 | [12 empty] | VV | 1 | 2 | True | 0 | ROZPOCET
| VV |  | "výkop pro napojení žlabu VOŽ4: | [14 empty] | VV | 1 | 1 | True | 0 | ROZPOCET
| VV |  | 4,70 |  | 4.7 | [12 empty] | VV | 1 | 2 | True | 0 | ROZPOCET
| VV |  | "výkop pro napojení lapačů střešních splavenin SL1-SL33: | [14 empty] | VV | 1 | 1 | True | 0 | ROZPOCET
| VV |  | 385,00 |  | 385 | [12 empty] | VV | 1 | 2 | True | 0 | ROZPOCET
| VV |  | "výkop pro napojení lapačů střešních splavenin SL34-SL72: | [14 empty] | VV | 1 | 1 | True | 0 | ROZPOCET
| VV |  | 358,00 |  | 358 | [12 empty] | VV | 1 | 2 | True | 0 | ROZPOCET
| VV |  | "výkop pro přípojku dešť. kanalizace: | [14 empty] | VV | 1 | 1 | True | 0 | ROZPOCET
| VV |  | 115 |  | 115 | [12 empty] | VV | 1 | 2 | True | 0 | ROZPOCET
| VV |  | Mezisoučet |  | 893 | [12 empty] | VV | 1 | 3 | True | 0 | ROZPOCET
| VV |  | 893,00/100*90 |  | 803.7 | [12 empty] | VV | 1 | 2 | True | 1 | ROZPOCET
25 | K | 132401101 | Hloubení rýh š do 600 mm v hornině tř. 5 | m3 | 1.61 |  | 0 | CS ÚRS 2018 01 |  | základní |  | 0 | 0 | 0 | 0 | 0 | 4 | K | 1 |  |  |  | ROZPOCET |  |  |  |  | 0 | 0 | 0 | 0 | 0 | 1 | 0 | 4 | -585028239
| VV |  | "pro základ pod zahrazovací sloupek: | [14 empty] | VV | 1 | 1 | True | 0 | ROZPOCET
| VV |  | 5*0,150 |  | 0.75 | [12 empty] | VV | 1 | 2 | True | 0 | ROZPOCET
| VV |  | "hloubení rýhy pro palisády: | [14 empty] | VV | 1 | 1 | True | 0 | ROZPOCET
| VV |  | "u BUSu: | [14 empty] | VV | 1 | 1 | True | 0 | ROZPOCET
| VV |  | 26*0,80*0,50 |  | 10.4 | [12 empty] | VV | 1 | 2 | True | 0 | ROZPOCET
| VV |  | "u č.p.132: | [14 empty] | VV | 1 | 1 | True | 0 | ROZPOCET
| VV |  | 1,50*0,60*0,60 |  | 0.54 | [12 empty] | VV | 1 | 2 | True | 0 | ROZPOCET
| VV |  | 5*0,60*0,80 |  | 2.4 | [12 empty] | VV | 1 | 2 | True | 0 | ROZPOCET
| VV |  | 1,30*0,60*0,40 |  | 0.312 | [12 empty] | VV | 1 | 2 | True | 0 | ROZPOCET
| VV |  | "schodiště: | [14 empty] | VV | 1 | 1 | True | 0 | ROZPOCET
| VV |  | 1*0,5*2,60 |  | 1.3 | [12 empty] | VV | 1 | 2 | True | 0 | ROZPOCET
| VV |  | "pro prahy propustku: | [14 empty] | VV | 1 | 1 | True | 0 | ROZPOCET
| VV |  | 0,4*0,8*0,8 |  | 0.256 | [12 empty] | VV | 1 | 2 | True | 0 | ROZPOCET
| VV |  | 0,3*0,6*0,8 |  | 0.144 | [12 empty] | VV | 1 | 2 | True | 0 | ROZPOCET
| VV |  | Mezisoučet |  | 16.102 | [12 empty] | VV | 1 | 3 | True | 0 | ROZPOCET
| VV |  | 16,102/100*10 |  | 1.61 | [12 empty] | VV | 1 | 2 | True | 1 | ROZPOCET
26 | K | 132401201 | Hloubení rýh š do 2000 mm v hornině tř. 5 | m3 | 89.3 |  | 0 | CS ÚRS 2018 01 |  | základní |  | 0 | 0.01046 | 0.93408 | 0 | 0 | 4 | K | 1 |  |  |  | ROZPOCET |  |  |  |  | 0 | 0 | 0 | 0 | 0 | 1 | 0 | 4 | 1863421759
| VV |  | "výkop pro napojení UV11,31,32: | [14 empty] | VV | 1 | 1 | True | 0 | ROZPOCET
| VV |  | 30,30 |  | 30.3 | [12 empty] | VV | 1 | 2 | True | 0 | ROZPOCET
| VV |  | "výkop pro napojení žlabu VOŽ4: | [14 empty] | VV | 1 | 1 | True | 0 | ROZPOCET
| VV |  | 4,70 |  | 4.7 | [12 empty] | VV | 1 | 2 | True | 0 | ROZPOCET
| VV |  | "výkop pro napojení lapačů střešních splavenin SL1-SL33: | [14 empty] | VV | 1 | 1 | True | 0 | ROZPOCET
| VV |  | 385,00 |  | 385 | [12 empty] | VV | 1 | 2 | True | 0 | ROZPOCET
| VV |  | "výkop pro napojení lapačů střešních splavenin SL34-SL72: | [14 empty] | VV | 1 | 1 | True | 0 | ROZPOCET
| VV |  | 358,00 |  | 358 | [12 empty] | VV | 1 | 2 | True | 0 | ROZPOCET
| VV |  | "výkop pro přípojku dešť. kanalizace: | [14 empty] | VV | 1 | 1 | True | 0 | ROZPOCET
| VV |  | 115 |  | 115 | [12 empty] | VV | 1 | 2 | True | 0 | ROZPOCET
| VV |  | Mezisoučet |  | 893 | [12 empty] | VV | 1 | 3 | True | 0 | ROZPOCET
| VV |  | 893,00/100*10 |  | 89.3 | [12 empty] | VV | 1 | 2 | True | 1 | ROZPOCET
27 | K | 151201102 | Zřízení zátažného pažení a rozepření stěn rýh hl do 4 m | M2 | 1645.06 |  | 0 | 14-I URS H |  | základní |  | 0 | 0.00201 | 3.3066 | 0 | 0 | 4 | K | 1 |  |  |  | ROZPOCET |  |  |  |  | 0 | 0 | 0 | 0 | 0 | 1 | 0 | 4 | 1058908975
| VV |  | "výkop pro napojení UV11,31,32: | [14 empty] | VV | 1 | 1 | True | 0 | ROZPOCET
| VV | A178 | 48,50 |  | 48.5 | [12 empty] | VV | 1 | 2 | True | 0 | ROZPOCET
| VV |  | "výkop pro napojení žlabu VOŽ4: | [14 empty] | VV | 1 | 1 | True | 0 | ROZPOCET
| VV | B178 | 10,46 |  | 10.46 | [12 empty] | VV | 1 | 2 | True | 0 | ROZPOCET
| VV |  | "výkop pro napojení lapačů střešních splavenin SL1-SL33: | [14 empty] | VV | 1 | 1 | True | 0 | ROZPOCET
| VV | C178 | 750,20 |  | 750.2 | [12 empty] | VV | 1 | 2 | True | 0 | ROZPOCET
| VV |  | "výkop pro napojení lapačů střešních splavenin SL34-SL72: | [14 empty] | VV | 1 | 1 | True | 0 | ROZPOCET
| VV | D178 | 605,90 |  | 605.9 | [12 empty] | VV | 1 | 2 | True | 0 | ROZPOCET
| VV |  | "výkop pro přípojku dešť. kanalizace: | [14 empty] | VV | 1 | 1 | True | 0 | ROZPOCET
| VV | F178 | 230 |  | 230 | [12 empty] | VV | 1 | 2 | True | 0 | ROZPOCET
| VV | G178 | "Celkem: "A178+B178+C178+D178+F178 |  | 1645.06 | [12 empty] | VV | 1 | 2 | True | 1 | ROZPOCET
28 | K | 151201112 | Odstranění zátažného pažení a rozepření stěn rýh hl do 4 m | M2 | 1645.06 |  | 0 | 14-I URS H |  | základní |  | 0 | 0 | 0 | 0 | 0 | 4 | K | 1 |  |  |  | ROZPOCET |  |  |  |  | 0 | 0 | 0 | 0 | 0 | 1 | 0 | 4 | -1108838715
| VV |  | "výkop pro napojení UV11,31,32: | [14 empty] | VV | 1 | 1 | True | 0 | ROZPOCET
| VV |  | 48,50 |  | 48.5 | [12 empty] | VV | 1 | 2 | True | 0 | ROZPOCET
| VV |  | "výkop pro napojení žlabu VOŽ4: | [14 empty] | VV | 1 | 1 | True | 0 | ROZPOCET
| VV |  | 10,46 |  | 10.46 | [12 empty] | VV | 1 | 2 | True | 0 | ROZPOCET
| VV |  | "výkop pro napojení lapačů střešních splavenin SL1-SL33: | [14 empty] | VV | 1 | 1 | True | 0 | ROZPOCET
| VV |  | 750,20 |  | 750.2 | [12 empty] | VV | 1 | 2 | True | 0 | ROZPOCET
| VV |  | "výkop pro napojení lapačů střešních splavenin SL34-SL72: | [14 empty] | VV | 1 | 1 | True | 0 | ROZPOCET
| VV |  | 605,90 |  | 605.9 | [12 empty] | VV | 1 | 2 | True | 0 | ROZPOCET
| VV |  | "výkop pro přípojku dešť. kanalizace: | [14 empty] | VV | 1 | 1 | True | 0 | ROZPOCET
| VV |  | 230 |  | 230 | [12 empty] | VV | 1 | 2 | True | 0 | ROZPOCET
| VV |  | "Celkem: "A178+B178+C178+D178+F178 |  | 1645.06 | [12 empty] | VV | 1 | 2 | True | 1 | ROZPOCET
29 | K | 162301102 | Vodorovné přemístění do 1000 m výkopku/sypaniny z horniny tř. 1 až 4 | M3 | 2223.699 |  | 0 | 14-I URS H |  | základní |  | 0 | 0 | 0 | 0 | 0 | 4 | K | 1 |  |  |  | ROZPOCET |  |  |  |  | 0 | 0 | 0 | 0 | 0 | 1 | 0 | 4 | -628050951
| VV | A172 | "viz.pol.111301111:"985*0,10 |  | 98.5 | [12 empty] | VV | 1 | 2 | True | 0 | ROZPOCET
| VV | B172 | "viz.pol.122201102:"235,80 |  | 235.8 | [12 empty] | VV | 1 | 2 | True | 0 | ROZPOCET
| VV | C172 | "viz.pol.122201402:"111 |  | 111 | [12 empty] | VV | 1 | 2 | True | 0 | ROZPOCET
| VV | D172 | "viz.pol.132201101:"14,492 |  | 14.492 | [12 empty] | VV | 1 | 2 | True | 0 | ROZPOCET
| VV | J172 | "viz.pol.132201203:"803,70 |  | 803.7 | [12 empty] | VV | 1 | 2 | True | 0 | ROZPOCET
| VV |  | "viz.pol.122401101:"26,20 |  | 26.2 | [12 empty] | VV | 1 | 2 | True | 0 | ROZPOCET
| VV |  | "viz.pol.132401101:"1,610 |  | 1.61 | [12 empty] | VV | 1 | 2 | True | 0 | ROZPOCET
| VV |  | "viz.pol.132401201:"89,30 |  | 89.3 | [12 empty] | VV | 1 | 2 | True | 0 | ROZPOCET
| VV |  | "dovoz zeminy zpět ze zemníku: | [14 empty] | VV | 1 | 1 | True | 0 | ROZPOCET
| VV | F172 | "viz.pol.122201402:"843,097 |  | 843.097 | [12 empty] | VV | 1 | 2 | True | 0 | ROZPOCET
| VV |  | Součet |  | 2223.699 | [12 empty] | VV | 1 | 4 | True | 1 | ROZPOCET
30 | K | 162301421 | Vodorovné přemístění pařezů do 5 km D do 300 mm | KUS | 4 |  | 0 | 14-I URS H |  | základní |  | 0 | 0 | 0 | 0 | 0 | 4 | K | 1 |  |  |  | ROZPOCET |  |  |  |  | 0 | 0 | 0 | 0 | 0 | 1 | 0 | 4 | -1642123752
| VV |  | "skládka MěÚ Plánice - 2 km: | [14 empty] | VV | 1 | 1 | True | 0 | ROZPOCET
| VV | A156 | "viz.pol.112201101:"4 |  | 4 | [12 empty] | VV | 1 | 2 | True | 1 | ROZPOCET
31 | K | 162701109.1 | Příplatek k vodorovnému přemístění výkopku/sypaniny z horniny tř. 1 až 4 ZKD 1000 m | M3 | 1319.505 |  | 0 | 14-I URS H |  | základní |  | 0 | 0 | 0 | 0 | 0 | 4 | K | 1 |  |  |  | ROZPOCET |  |  |  |  | 0 | 0 | 0 | 0 | 0 | 1 | 0 | 4 | -1109898797
| VV |  | "skládka MěÚ Plánice - 2 km: | [14 empty] | VV | 1 | 1 | True | 0 | ROZPOCET
| VV | A152 | "viz.pol.111301111:"985*0,10*1 |  | 98.5 | [12 empty] | VV | 1 | 2 | True | 0 | ROZPOCET
| VV |  | "viz.pol.122201102:"235,80 |  | 235.8 | [12 empty] | VV | 1 | 2 | True | 0 | ROZPOCET
| VV |  | "viz.pol.132201101:"14,492 |  | 14.492 | [12 empty] | VV | 1 | 2 | True | 0 | ROZPOCET
| VV |  | "viz.pol.132201203:"803,70 |  | 803.7 | [12 empty] | VV | 1 | 2 | True | 0 | ROZPOCET
| VV |  | "viz.pol.122401101:"26,20 |  | 26.2 | [12 empty] | VV | 1 | 2 | True | 0 | ROZPOCET
| VV |  | "viz.pol.132401101:"1,610 |  | 1.61 | [12 empty] | VV | 1 | 2 | True | 0 | ROZPOCET
| VV |  | "viz.pol.132401201:"89,30 |  | 89.3 | [12 empty] | VV | 1 | 2 | True | 0 | ROZPOCET
| VV | F152 | "odečet pol.174101101:"-819,097 |  | -819.097 | [12 empty] | VV | 1 | 2 | True | 0 | ROZPOCET
| VV | H152 | "odečet pol.175101101.1:"-24 |  | -24 | [12 empty] | VV | 1 | 2 | True | 0 | ROZPOCET
| VV | J152 | "viz.pol.132201201:"893,00 |  | 893 | [12 empty] | VV | 1 | 2 | True | 0 | ROZPOCET
| VV |  | Součet |  | 1319.505 | [12 empty] | VV | 1 | 4 | True | 1 | ROZPOCET
32 | K | 167101102 | Nakládání výkopku z hornin tř. 1 až 4 přes 100 m3 | M3 | 2223.699 |  | 0 | 14-I URS H |  | základní |  | 0 | 0 | 0 | 0 | 0 | 4 | K | 1 |  |  |  | ROZPOCET |  |  |  |  | 0 | 0 | 0 | 0 | 0 | 1 | 0 | 4 | -1211693613
| VV | A155 | "viz.pol.111301111:"985*0,10 |  | 98.5 | [12 empty] | VV | 1 | 2 | True | 0 | ROZPOCET
| VV |  | "viz.pol.122201102:"235,80 |  | 235.8 | [12 empty] | VV | 1 | 2 | True | 0 | ROZPOCET
| VV |  | "viz.pol.122201402:"111 |  | 111 | [12 empty] | VV | 1 | 2 | True | 0 | ROZPOCET
| VV |  | "viz.pol.132201101:"14,492 |  | 14.492 | [12 empty] | VV | 1 | 2 | True | 0 | ROZPOCET
| VV |  | "viz.pol.132201203:"803,70 |  | 803.7 | [12 empty] | VV | 1 | 2 | True | 0 | ROZPOCET
| VV |  | "viz.pol.122401101:"26,20 |  | 26.2 | [12 empty] | VV | 1 | 2 | True | 0 | ROZPOCET
| VV |  | "viz.pol.132401101:"1,610 |  | 1.61 | [12 empty] | VV | 1 | 2 | True | 0 | ROZPOCET
| VV |  | "viz.pol.132401201:"89,30 |  | 89.3 | [12 empty] | VV | 1 | 2 | True | 0 | ROZPOCET
| VV |  | "dovoz zeminy zpět ze zemníku: | [14 empty] | VV | 1 | 1 | True | 0 | ROZPOCET
| VV | K155 | "viz.pol.122201402:"843,097 |  | 843.097 | [12 empty] | VV | 1 | 2 | True | 0 | ROZPOCET
| VV |  | Součet |  | 2223.699 | [12 empty] | VV | 1 | 4 | True | 1 | ROZPOCET
33 | K | 171101101 | Uložení sypaniny z hornin soudržných do násypů zhutněných na 95 % PS | M3 | 843.097 |  | 0 | 14-I URS H |  | základní |  | 0 | 0 | 0 | 0 | 0 | 4 | K | 1 |  |  |  | ROZPOCET |  |  |  |  | 0 | 0 | 0 | 0 | 0 | 1 | 0 | 4 | 428316525
| VV |  | "uložení zeminy" "-" "vytvoření dočasné skládky(zemníku): | [14 empty] | VV | 1 | 1 | True | 0 | ROZPOCET
| VV | H180 | "viz.pol.122201402:"843,097 |  | 843.097 | [12 empty] | VV | 1 | 2 | True | 1 | ROZPOCET
34 | K | 171201201 | Uložení sypaniny na skládky | M3 | 1269.602 |  | 0 | 14-I URS H |  | základní |  | 0 | 0 | 0 | 0 | 0 | 4 | K | 1 |  |  |  | ROZPOCET |  |  |  |  | 0 | 0 | 0 | 0 | 0 | 1 | 0 | 4 | 1759660792
| VV | A153 | "viz.pol.111301111:"985*0,10 |  | 98.5 | [12 empty] | VV | 1 | 2 | True | 0 | ROZPOCET
| VV |  | "viz.pol.122201102:"235,80 |  | 235.8 | [12 empty] | VV | 1 | 2 | True | 0 | ROZPOCET
| VV |  | "viz.pol.132201101:"14,492 |  | 14.492 | [12 empty] | VV | 1 | 2 | True | 0 | ROZPOCET
| VV |  | "viz.pol.132201203:"803,70 |  | 803.7 | [12 empty] | VV | 1 | 2 | True | 0 | ROZPOCET
| VV |  | "viz.pol.122401101:"26,20 |  | 26.2 | [12 empty] | VV | 1 | 2 | True | 0 | ROZPOCET
| VV |  | "viz.pol.132401101:"1,610 |  | 1.61 | [12 empty] | VV | 1 | 2 | True | 0 | ROZPOCET
| VV |  | "viz.pol.132401201:"89,30 |  | 89.3 | [12 empty] | VV | 1 | 2 | True | 0 | ROZPOCET
| VV |  | Součet |  | 1269.602 | [12 empty] | VV | 1 | 4 | True | 1 | ROZPOCET
35 | K | 171201211 | Poplatek za uložení odpadu ze sypaniny na skládce (skládkovné) | T | 724.509 |  | 0 | 14-I URS H |  | základní |  | 0 | 0 | 0 | 0 | 0 | 4 | K | 1 |  |  |  | ROZPOCET |  |  |  |  | 0 | 0 | 0 | 0 | 0 | 1 | 0 | 4 | 1977465873
| P |  | Poznámka k položce: uložení na skládce MěÚ Plánice - na základě dohody s investorem | [14 empty] | P | 1
| VV | A154 | "viz.pol.111301111:"985*0,10 |  | 98.5 | [12 empty] | VV | 1 | 2 | True | 0 | ROZPOCET
| VV |  | "viz.pol.122201102:"235,80 |  | 235.8 | [12 empty] | VV | 1 | 2 | True | 0 | ROZPOCET
| VV |  | "viz.pol.132201101:"14,492 |  | 14.492 | [12 empty] | VV | 1 | 2 | True | 0 | ROZPOCET
| VV |  | "viz.pol.132201203:"803,70 |  | 803.7 | [12 empty] | VV | 1 | 2 | True | 0 | ROZPOCET
| VV |  | "viz.pol.122401101:"26,20 |  | 26.2 | [12 empty] | VV | 1 | 2 | True | 0 | ROZPOCET
| VV |  | "viz.pol.132401101:"1,610 |  | 1.61 | [12 empty] | VV | 1 | 2 | True | 0 | ROZPOCET
| VV |  | "viz.pol.132401201:"89,30 |  | 89.3 | [12 empty] | VV | 1 | 2 | True | 0 | ROZPOCET
| VV | F154 | "odečet pol.174101101:"-843,097 |  | -843.097 | [12 empty] | VV | 1 | 2 | True | 0 | ROZPOCET
| VV | H154 | "odečet pol.175101201.1:"-24 |  | -24 | [12 empty] | VV | 1 | 2 | True | 0 | ROZPOCET
| VV |  | Součet |  | 402.505 | [12 empty] | VV | 1 | 4 | True | 1 | ROZPOCET
| VV |  | 402,505*1,8 'Přepočtené koeficientem množství |  | 724.509 | [12 empty] | VV | 1 | 2 | False | 1 | ROZPOCET
36 | K | 174101101 | Zásyp jam, šachet rýh nebo kolem objektů sypaninou se zhutněním | M3 | 819.097 |  | 0 | 14-I URS H |  | základní |  | 0 | 0 | 0 | 0 | 0 | 4 | K | 1 |  |  |  | ROZPOCET |  |  |  |  | 0 | 0 | 0 | 0 | 0 | 1 | 0 | 4 | -835941216
| P |  | Poznámka k položce: při splnění podmínek použitelnosti dle ČSN 73 6133 tab.1 a TP 94 možno využít zeminu z odkopu - po odsouhlasení TDI | [14 empty] | P | 1
| VV | A168 | "zásyp na rubu opěrné zdi:"87 |  | 87 | [12 empty] | VV | 1 | 2 | True | 0 | ROZPOCET
| VV |  | z výkopu: | [14 empty] | VV | 1 | 1 | True | 0 | ROZPOCET
| VV |  | "pro napojení UV11,31,32: | [14 empty] | VV | 1 | 1 | True | 0 | ROZPOCET
| VV | E168 | 30,30 |  | 30.3 | [12 empty] | VV | 1 | 2 | True | 0 | ROZPOCET
| VV |  | "odečet UV: | [14 empty] | VV | 1 | 1 | True | 0 | ROZPOCET
| VV | I168 | -3*(3,14*0,275*0,275)*2,4 |  | -1.71 | [12 empty] | VV | 1 | 2 | True | 0 | ROZPOCET
| VV |  | "pro napojení žlabu VOŽ4: | [14 empty] | VV | 1 | 1 | True | 0 | ROZPOCET
| VV | B168 | 4,70 |  | 4.7 | [12 empty] | VV | 1 | 2 | True | 0 | ROZPOCET
| VV |  | "pro napojení lapačů střešních splavenin SL1-SL33: | [14 empty] | VV | 1 | 1 | True | 0 | ROZPOCET
| VV | C168 | 385,00 |  | 385 | [12 empty] | VV | 1 | 2 | True | 0 | ROZPOCET
| VV |  | "pro napojení lapačů střešních splavenin SL34-SL72: | [14 empty] | VV | 1 | 1 | True | 0 | ROZPOCET
| VV | D168 | 358,00 |  | 358 | [12 empty] | VV | 1 | 2 | True | 0 | ROZPOCET
| VV |  | "pro přípojku dešť. kanalizace: | [14 empty] | VV | 1 | 1 | True | 0 | ROZPOCET
| VV | G168 | 115,00 |  | 115 | [12 empty] | VV | 1 | 2 | True | 0 | ROZPOCET
| VV |  | odečet obsypu | [14 empty] | VV | 1 | 1 | True | 0 | ROZPOCET
| VV |  | -168,637 |  | -168.637 | [12 empty] | VV | 1 | 2 | True | 0 | ROZPOCET
| VV |  | "odečet šachet: | [14 empty] | VV | 1 | 1 | True | 0 | ROZPOCET
| VV | J168 | -2*(3,14*0,30*0,3)*2,40 |  | -1.356 | [12 empty] | VV | 1 | 2 | True | 0 | ROZPOCET
| VV |  | "zásyp po vybourání vpustí: | [14 empty] | VV | 1 | 1 | True | 0 | ROZPOCET
| VV | L168 | 18*0,60 |  | 10.8 | [12 empty] | VV | 1 | 2 | True | 0 | ROZPOCET
| VV |  | Součet |  | 819.097 | [12 empty] | VV | 1 | 4 | True | 1 | ROZPOCET
37 | K | 175101101 | Obsypání potrubí bez prohození sypaniny z hornin tř. 1 až 4 uloženým do 3 m od kraje výkopu | M3 | 168.637 |  | 0 | 14-I URS H |  | základní |  | 0 | 0 | 0 | 0 | 0 | 4 | K | 1 |  |  |  | ROZPOCET |  |  |  |  | 0 | 0 | 0 | 0 | 0 | 1 | 0 | 4 | 1863270924
| VV |  | "obsyp pro napojení UV11,31,32: | [14 empty] | VV | 1 | 1 | True | 0 | ROZPOCET
| VV | A169 | 6,20 |  | 6.2 | [12 empty] | VV | 1 | 2 | True | 0 | ROZPOCET
| VV |  | "obsyp pro napojení žlabu VOŽ4: | [14 empty] | VV | 1 | 1 | True | 0 | ROZPOCET
| VV | B169 | 1,82 |  | 1.82 | [12 empty] | VV | 1 | 2 | True | 0 | ROZPOCET
| VV |  | "obsyp pro napojení lapačů střešních splavenin SL1-SL33: | [14 empty] | VV | 1 | 1 | True | 0 | ROZPOCET
| VV | C169 | 81,50 |  | 81.5 | [12 empty] | VV | 1 | 2 | True | 0 | ROZPOCET
| VV |  | "obsyp pro napojení lapačů střešních splavenin SL34-SL72: | [14 empty] | VV | 1 | 1 | True | 0 | ROZPOCET
| VV | D169 | 65,30 |  | 65.3 | [12 empty] | VV | 1 | 2 | True | 0 | ROZPOCET
| VV |  | "odečet trub: | [14 empty] | VV | 1 | 1 | True | 0 | ROZPOCET
| VV | F169 | -81,60*(3,14*0,08*0,08) |  | -1.64 | [12 empty] | VV | 1 | 2 | True | 0 | ROZPOCET
| VV | G169 | -4,90*(3,14*0,11*0,11) |  | -0.186 | [12 empty] | VV | 1 | 2 | True | 0 | ROZPOCET
| VV | H169 | -322,60*(3,14*0,06*0,06) |  | -3.647 | [12 empty] | VV | 1 | 2 | True | 0 | ROZPOCET
| VV |  | "obsyp pro přípojku dešť. kanalizace: | [14 empty] | VV | 1 | 1 | True | 0 | ROZPOCET
| VV | N169 | 21 |  | 21 | [12 empty] | VV | 1 | 2 | True | 0 | ROZPOCET
| VV |  | "odečet trub: | [14 empty] | VV | 1 | 1 | True | 0 | ROZPOCET
| VV | P169 | -45*(3,14*0,11*0,11) |  | -1.71 | [12 empty] | VV | 1 | 2 | True | 0 | ROZPOCET
| VV |  | Součet |  | 168.637 | [12 empty] | VV | 1 | 4 | True | 1 | ROZPOCET
38 | K | 583312000 | kamenivo těžené zásypový materiál | T | 337.274 |  | 0 | 14-I URS S |  | základní |  | 0 | 1 | 337.274 | 0 | 0 | 4 | K | 1 |  |  |  | ROZPOCET |  |  |  |  | 0 | 0 | 0 | 0 | 0 | 1 | 0 | 4 | 51037857
| VV | A170 | 168,637*2"t/m3 |  | 337.274 | [12 empty] | VV | 1 | 2 | True | 1 | ROZPOCET
39 | K | 175101201.1 | Obsypání objektů bez prohození sypaniny z hornin tř. 1 až 4 uloženým do 30 m od kraje objektu | M3 | 24 |  | 0 | 14-I URS H |  | základní |  | 0 | 0 | 0 | 0 | 0 | 4 | K | 1 |  |  |  | ROZPOCET |  |  |  |  | 0 | 0 | 0 | 0 | 0 | 1 | 0 | 4 | -1241665751
| P |  | Poznámka k položce: při splnění podmínek použitelnosti dle ČSN 73 6133 tab.1 a TP 94 možno využít zeminu z odkopu - po odsouhlasení TDI | [14 empty] | P | 1
| VV | A175 | "obsyp na líci opěrné zdi:"24 |  | 24 | [12 empty] | VV | 1 | 2 | True | 1 | ROZPOCET
40 | K | 175101201.2 | Obsypání objektů bez prohození sypaniny z hornin tř. 1 až 4 uloženým do 30 m od kraje objektu | M3 | 80.5 |  | 0 | 14-I URS H |  | základní |  | 0 | 0 | 0 | 0 | 0 | 4 | K | 1 |  |  |  | ROZPOCET |  |  |  |  | 0 | 0 | 0 | 0 | 0 | 1 | 0 | 4 | 1323254599
| VV | A176 | "obsyp na rubu opěrné zdi:"74 |  | 74 | [12 empty] | VV | 1 | 2 | True | 0 | ROZPOCET
| VV | C176 | "obsyp palisád u zastávky BUS:"26*0,50*0,50 |  | 6.5 | [12 empty] | VV | 1 | 2 | True | 0 | ROZPOCET
| VV | D176 | "Celkem: "A176+C176 |  | 80.5 | [12 empty] | VV | 1 | 2 | True | 1 | ROZPOCET
41 | K | 583312000.1 | kamenivo těžené zásypový materiál | T | 161 |  | 0 | 14-I URS S |  | základní |  | 0 | 1 | 161 | 0 | 0 | 4 | K | 1 |  |  |  | ROZPOCET |  |  |  |  | 0 | 0 | 0 | 0 | 0 | 1 | 0 | 4 | 395306147
| VV | A177 | 80,50*2"t/m3 |  | 161 | [12 empty] | VV | 1 | 2 | True | 1 | ROZPOCET
| D | 2 | Základy |  |  |  | 0 |  |  |  |  | 0 |  | 100.2831 |  | 0 | 1 | D | 0 |  |  |  | ROZPOCET | [10 empty] | 0
42 | K | 212312111 | Lože pro trativody z betonu prostého | M3 | 0.21 |  | 0 | 14-I URS H |  | základní |  | 0 | 2.2563 | 0.47383 | 0 | 0 | 4 | K | 1 |  |  |  | ROZPOCET |  |  |  |  | 0 | 0 | 0 | 0 | 0 | 1 | 0 | 4 | 1602726441
| VV | A32 | "lože pod plastový žlab:"1,5*(0,35*0,40) |  | 0.21 | [12 empty] | VV | 1 | 2 | True | 1 | ROZPOCET
43 | K | 213311113 | Polštáře zhutněné pod základy z kameniva drceného frakce 16 až 63 mm | M3 | 32 |  | 0 | 14-I URS H |  | základní |  | 0 | 2.16 | 69.12 | 0 | 0 | 4 | K | 1 |  |  |  | ROZPOCET |  |  |  |  | 0 | 0 | 0 | 0 | 0 | 1 | 0 | 4 | -2146744929
| VV | A29 | "pod opěrnou zeď:"32 |  | 32 | [12 empty] | VV | 1 | 2 | True | 1 | ROZPOCET
44 | K | 274321118 | Základové pasy, prahy, věnce a ostruhy ze ŽB C 30/37 | M3 | 0.4 |  | 0 | 14-I URS H |  | základní |  | 0 | 2.5262 | 1.0105 | 0 | 0 | 4 | K | 1 |  |  |  | ROZPOCET |  |  |  |  | 0 | 0 | 0 | 0 | 0 | 1 | 0 | 4 | -1334498164
| VV |  | "betonové prahy u propustku: | [14 empty] | VV | 1 | 1 | True | 0 | ROZPOCET
| VV | A30 | 0,40*0,80*0,80 |  | 0.256 | [12 empty] | VV | 1 | 2 | True | 0 | ROZPOCET
| VV | B30 | 0,30*0,60*0,80 |  | 0.144 | [12 empty] | VV | 1 | 2 | True | 0 | ROZPOCET
| VV | C30 | "Celkem: "A30+B30 |  | 0.4 | [12 empty] | VV | 1 | 2 | True | 1 | ROZPOCET
45 | K | 274361821 | Výztuž základových pásů betonářskou ocelí 10 505 (R) | T | 0.032 |  | 0 | 14-I URS H |  | základní |  | 0 | 1.0602 | 0.033925 | 0 | 0 | 4 | K | 1 |  |  |  | ROZPOCET |  |  |  |  | 0 | 0 | 0 | 0 | 0 | 1 | 0 | 4 | -1640077685
| VV |  | "betonové prahy u propustku: | [14 empty] | VV | 1 | 1 | True | 0 | ROZPOCET
| VV | A31 | 0,40*0,080"kg/m3 |  | 0.032 | [12 empty] | VV | 1 | 2 | True | 1 | ROZPOCET
46 | K | 275311125 | Základové patky a bloky z betonu prostého C 16/20 | M3 | 0.75 |  | 0 | 14-I URS H |  | základní |  | 0 | 2.3324 | 1.7493 | 0 | 0 | 4 | K | 1 |  |  |  | ROZPOCET |  |  |  |  | 0 | 0 | 0 | 0 | 0 | 1 | 0 | 4 | 1116610163
| VV |  | "základ pod zahrazovací sloupek: | [14 empty] | VV | 1 | 1 | True | 0 | ROZPOCET
| VV | A27 | 5*0,150 |  | 0.75 | [12 empty] | VV | 1 | 2 | True | 1 | ROZPOCET
47 | K | 275311127 | Základové patky a bloky z betonu prostého C 25/30 | M3 | 11 |  | 0 | 14-I URS H |  | základní |  | 0 | 2.536 | 27.8956 | 0 | 0 | 4 | K | 1 |  |  |  | ROZPOCET |  |  |  |  | 0 | 0 | 0 | 0 | 0 | 1 | 0 | 4 | 600222581
| VV |  | "základ pod palisády a schodiště: | [14 empty] | VV | 1 | 1 | True | 0 | ROZPOCET
| VV | A28 | 11 |  | 11 | [12 empty] | VV | 1 | 2 | True | 1 | ROZPOCET
| D | 3 | Svislé konstrukce |  |  |  | 0 |  |  |  |  | 0 |  | 113.2382 |  | 0 | 1 | D | 0 |  |  |  | ROZPOCET | [10 empty] | 0
48 | K | 327323128 | Opěrné zdi a valy ze ŽB tř. C 30/37 | M3 | 36.6 |  | 0 | 14-I URS H |  | základní |  | 0 | 2.4533 | 89.7904 | 0 | 0 | 4 | K | 1 |  |  |  | ROZPOCET |  |  |  |  | 0 | 0 | 0 | 0 | 0 | 1 | 0 | 4 | -249112997
| VV | A23 | "viz.výkres č.4:"36,6 |  | 36.6 | [12 empty] | VV | 1 | 2 | True | 1 | ROZPOCET
49 | K | 327351211 | Bednění opěrných zdí a valů svislých i skloněných zřízení | M2 | 202 |  | 0 | 14-I URS H |  | základní |  | 0 | 0.002511 | 0.50722 | 0 | 0 | 4 | K | 1 |  |  |  | ROZPOCET |  |  |  |  | 0 | 0 | 0 | 0 | 0 | 1 | 0 | 4 | 1147312459
| VV | A25 | 202 |  | 202 | [12 empty] | VV | 1 | 2 | True | 1 | ROZPOCET
50 | K | 327351221 | Bednění opěrných zdí a valů svislých i skloněných odstranění | M2 | 202 |  | 0 | 14-I URS H |  | základní |  | 0 | 0 | 0 | 0 | 0 | 4 | K | 1 |  |  |  | ROZPOCET |  |  |  |  | 0 | 0 | 0 | 0 | 0 | 1 | 0 | 4 | -1935701846
| VV | A26 | 202 |  | 202 | [12 empty] | VV | 1 | 2 | True | 1 | ROZPOCET
51 | K | 327361016 | Výztuž opěrných zdí a valů D nad 12 mm z betonářské oceli 10 505 | t | 4.941 |  | 0 | CS ÚRS 2018 01 |  | základní |  | 0 | 1.0539 | 5.2072 | 0 | 0 | 4 | K | 1 |  |  |  | ROZPOCET |  |  |  |  | 0 | 0 | 0 | 0 | 0 | 1 | 0 | 4 | -1297508364
| VV |  | "výztuž 135 kg/m3: | [14 empty] | VV | 1 | 1 | True | 0 | ROZPOCET
| VV |  | 36,60*0,135 |  | 4.941 | [12 empty] | VV | 1 | 2 | True | 1 | ROZPOCET
52 | K | 339921132 | Osazování betonových palisád do betonového základu v řadě výšky prvku do 1 m | M | 33.7 |  | 0 | 14-I URS H |  | základní |  | 0 | 0.24127 | 8.1309 | 0 | 0 | 4 | K | 1 |  |  |  | ROZPOCET |  |  |  |  | 0 | 0 | 0 | 0 | 0 | 1 | 0 | 4 | 817314135
| VV |  | "u zastávky BUSu: | [14 empty] | VV | 1 | 1 | True | 0 | ROZPOCET
| VV | A18 | 26 |  | 26 | [12 empty] | VV | 1 | 2 | True | 0 | ROZPOCET
| VV |  | "u č.p.132: | [14 empty] | VV | 1 | 1 | True | 0 | ROZPOCET
| VV | B18 | 7,70 |  | 7.7 | [12 empty] | VV | 1 | 2 | True | 0 | ROZPOCET
| VV | C18 | "Celkem: "A18+B18 |  | 33.7 | [12 empty] | VV | 1 | 2 | True | 1 | ROZPOCET
53 | M | 59228409 | palisáda betonová přírodní 16X16X60 cm | kus | 9 |  | 0 | CS ÚRS 2018 01 |  | základní |  | 0 | 0.0325 | 0.2925 | 0 | 0 | 8 | M | 1 |  |  |  | ROZPOCET |  |  |  |  | 0 | 0 | 0 | 0 | 0 | 1 | 0 | 4 | -1456193174
| VV |  | 9 |  | 9 | [12 empty] | VV | 1 | 2 | True | 1 | ROZPOCET
54 | M | 59228410 | palisáda betonová přírodní 16X16X100 cm | kus | 31 |  | 0 | CS ÚRS 2018 01 |  | základní |  | 0 | 0.05 | 1.55 | 0 | 0 | 8 | M | 1 |  |  |  | ROZPOCET |  |  |  |  | 0 | 0 | 0 | 0 | 0 | 1 | 0 | 4 | -886110821
| VV |  | 31 |  | 31 | [12 empty] | VV | 1 | 2 | True | 1 | ROZPOCET
55 | K | 592284090.2 | PALISÁDA betonová přírodní 16X16X40 cm | KUS | 8 |  | 0 | 14-I URS S |  | základní |  | 0 | 0.0325 | 0.26 | 0 | 0 | 4 | K | 1 |  |  |  | ROZPOCET |  |  |  |  | 0 | 0 | 0 | 0 | 0 | 1 | 0 | 4 | 1263390761
| VV | A22 | 8 |  | 8 | [12 empty] | VV | 1 | 2 | True | 1 | ROZPOCET
56 | K | 592284210 | Palisáda betonová 175x200x800 mm | KUS | 150 |  | 0 | 14-I URS S |  | základní |  | 0 | 0.05 | 7.5 | 0 | 0 | 4 | K | 1 |  |  |  | ROZPOCET |  |  |  |  | 0 | 0 | 0 | 0 | 0 | 1 | 0 | 4 | -12044004
| VV | A19 | (26*5,7"ks/bm")+1,8"zaokr. |  | 150 | [12 empty] | VV | 1 | 2 | True | 1 | ROZPOCET
| D | 4 | Vodorovné konstrukce |  |  |  | 0 |  |  |  |  | 0 |  | 147.6496 |  | 0 | 1 | D | 0 |  |  |  | ROZPOCET | [10 empty] | 0
57 | K | 434191423 | Osazení schodišťových stupňů kamenných pemrlovaných na desku | m | 7.65 |  | 0 | CS ÚRS 2018 01 |  | základní |  | 0 | 0.03465 | 0.26507 | 0 | 0 | 4 | K | 1 |  |  |  | ROZPOCET |  |  |  |  | 0 | 0 | 0 | 0 | 0 | 1 | 0 | 4 | -1924922431
| VV |  | 2,55*3 |  | 7.65 | [12 empty] | VV | 1 | 2 | True | 1 | ROZPOCET
58 | K | 451317777 | Podklad nebo lože pod dlažbu vodorovný nebo do sklonu 1:5 z betonu prostého tl do 100 mm | m2 | 6 |  | 0 | CS ÚRS 2018 01 |  | základní |  | 0 | 0 | 0 | 0 | 0 | 4 | K | 1 |  |  |  | ROZPOCET |  |  |  |  | 0 | 0 | 0 | 0 | 0 | 1 | 0 | 4 | -1185741196
| P |  | Poznámka k položce: beton C 16/20 XF4 | [14 empty] | P | 1
| VV |  | "podklad pod dlažbu propustku: | [14 empty] | VV | 1 | 1 | True | 0 | ROZPOCET
| VV |  | 5*1,20 |  | 6 | [12 empty] | VV | 1 | 2 | True | 1 | ROZPOCET
59 | K | 5830001.R | Schodišťový stupeň kamenný 166/305/2550 mm | KS | 3 |  | 0 | 14-I URS H |  | základní |  | 0 | 0 | 0 | 0 | 0 | 4 | K | 1 |  |  |  | ROZPOCET |  |  |  |  | 0 | 0 | 0 | 0 | 0 | 1 | 0 | 4 | 1482050591
| VV | A12 | 3 |  | 3 | [12 empty] | VV | 1 | 2 | True | 1 | ROZPOCET
60 | K | 451315124 | Podkladní nebo výplňová vrstva z betonu C 12/15 tl do 150 mm | M2 | 68 |  | 0 | 14-I URS H |  | základní |  | 0 | 0.34191 | 23.2499 | 0 | 0 | 4 | K | 1 |  |  |  | ROZPOCET |  |  |  |  | 0 | 0 | 0 | 0 | 0 | 1 | 0 | 4 | -250933207
| P |  | Poznámka k položce: C12/15-XO | [14 empty] | P | 1
| VV | A13 | "podkladní beton pod opěrnou zeď:"68,00 |  | 68 | [12 empty] | VV | 1 | 2 | True | 1 | ROZPOCET
61 | K | 451319777 | Příplatek ZKD 10 mm tl přes 100 mm u podkladu nebo lože pod dlažbu z betonu | M2 | 6 |  | 0 | 14-I URS H |  | základní |  | 0 | 0.02256 | 0.13536 | 0 | 0 | 4 | K | 1 |  |  |  | ROZPOCET |  |  |  |  | 0 | 0 | 0 | 0 | 0 | 1 | 0 | 4 | 898260177
| P |  | Poznámka k položce: beton C 16/20 XF4 | [14 empty] | P | 1
| VV |  | "podklad pod dlažbu propustku: | [14 empty] | VV | 1 | 1 | True | 0 | ROZPOCET
| VV | A16 | 5*1,20 |  | 6 | [12 empty] | VV | 1 | 2 | True | 1 | ROZPOCET
62 | K | 451573111 | Lože pod potrubí otevřený výkop ze štěrkopísku | M3 | 65 |  | 0 | 14-I URS H |  | základní |  | 0 | 1.8908 | 122.9001 | 0 | 0 | 4 | K | 1 |  |  |  | ROZPOCET |  |  |  |  | 0 | 0 | 0 | 0 | 0 | 1 | 0 | 4 | 1052590160
| VV |  | "lože pro napojení UV11,31,32: | [14 empty] | VV | 1 | 1 | True | 0 | ROZPOCET
| VV | A17 | 1,70 |  | 1.7 | [12 empty] | VV | 1 | 2 | True | 0 | ROZPOCET
| VV |  | "lože pro napojení žlabu VOŽ4: | [14 empty] | VV | 1 | 1 | True | 0 | ROZPOCET
| VV | B17 | 0,61 |  | 0.61 | [12 empty] | VV | 1 | 2 | True | 0 | ROZPOCET
| VV |  | "lože pro napojení lapačů střešních splavenin SL1-SL33: | [14 empty] | VV | 1 | 1 | True | 0 | ROZPOCET
| VV | C17 | 29,04 |  | 29.04 | [12 empty] | VV | 1 | 2 | True | 0 | ROZPOCET
| VV |  | "lože pro napojení lapačů střešních splavenin SL34-SL72: | [14 empty] | VV | 1 | 1 | True | 0 | ROZPOCET
| VV | D17 | 26,65 |  | 26.65 | [12 empty] | VV | 1 | 2 | True | 0 | ROZPOCET
| VV |  | "lože pro přípojku dešť. kanalizace: | [14 empty] | VV | 1 | 1 | True | 0 | ROZPOCET
| VV | H17 | 7 |  | 7 | [12 empty] | VV | 1 | 2 | True | 0 | ROZPOCET
| VV | I17 | "Celkem: "A17+B17+C17+D17+H17 |  | 65 | [12 empty] | VV | 1 | 2 | True | 1 | ROZPOCET
63 | K | 452321171 | Podkladní desky ze ŽB tř. C 30/37 otevřený výkop | M3 | 0.448 |  | 0 | 14-I URS H |  | základní |  | 0 | 2.429 | 1.0882 | 0 | 0 | 4 | K | 1 |  |  |  | ROZPOCET |  |  |  |  | 0 | 0 | 0 | 0 | 0 | 1 | 0 | 4 | -1484075043
| P |  | Poznámka k položce: C 30/37 XF4 | [14 empty] | P | 1
| VV |  | "podkladní beton u propustku: | [14 empty] | VV | 1 | 1 | True | 0 | ROZPOCET
| VV | A14 | 2,8*0,80*0,20 |  | 0.448 | [12 empty] | VV | 1 | 2 | True | 1 | ROZPOCET
64 | K | 452368211 | Výztuž podkladních desek nebo bloků nebo pražců otevřený výkop ze svařovaných sítí Kari | T | 0.013 |  | 0 | 14-I URS H |  | základní |  | 0 | 0.84758 | 0.011019 | 0 | 0 | 4 | K | 1 |  |  |  | ROZPOCET |  |  |  |  | 0 | 0 | 0 | 0 | 0 | 1 | 0 | 4 | 822170035
| VV |  | "podkladní beton u propustku: | [14 empty] | VV | 1 | 1 | True | 0 | ROZPOCET
| VV | A15 | ((2,8*0,80)*0,005)*1,20 |  | 0.013 | [12 empty] | VV | 1 | 2 | True | 1 | ROZPOCET
| D | 5 | Komunikace |  |  |  | 0 |  |  |  |  | 0 |  | 1979.2458 |  | 0 | 1 | D | 0 |  |  |  | ROZPOCET | [10 empty] | 0
65 | K | 564851111.1 | Podklad ze štěrkodrtě ŠD tl 150 mm | M2 | 11 |  | 0 | 14-I URS H |  | základní |  | 0 | 0.27994 | 3.0793 | 0 | 0 | 4 | K | 1 |  |  |  | ROZPOCET |  |  |  |  | 0 | 0 | 0 | 0 | 0 | 1 | 0 | 4 | 895639668
| VV | K89 | "doplnění -kce za zastávkou BUS:"11 |  | 11 | [12 empty] | VV | 1 | 2 | True | 1 | ROZPOCET
66 | K | 564851111.2 | Podklad ze štěrkodrtě ŠD tl 150 mm | M2 | 2804.8 |  | 0 | 14-I URS H |  | základní |  | 0 | 0.27994 | 785.1757 | 0 | 0 | 4 | K | 1 |  |  |  | ROZPOCET |  |  |  |  | 0 | 0 | 0 | 0 | 0 | 1 | 0 | 4 | -1979749712
67 | K | 564861111 | Podklad ze štěrkodrtě ŠD tl 200 mm | M2 | 593.1 |  | 0 | 14-I URS H |  | základní |  | 0 | 0.378 | 224.1918 | 0 | 0 | 4 | K | 1 |  |  |  | ROZPOCET |  |  |  |  | 0 | 0 | 0 | 0 | 0 | 1 | 0 | 4 | 1367099406
68 | K | 565135111 | Asfaltový beton vrstva podkladní ACP 16 (obalované kamenivo OKS) tl 50 mm š do 3 m | M2 | 32 |  | 0 | 14-I URS H |  | základní |  | 0 | 0.13188 | 4.2202 | 0 | 0 | 4 | K | 1 |  |  |  | ROZPOCET |  |  |  |  | 0 | 0 | 0 | 0 | 0 | 1 | 0 | 4 | 283219011
| P |  | Poznámka k položce: ACP16+ | [14 empty] | P | 1
| VV |  | "část vozovky patřící obci, včetně napojení na stáv.komunikace: | [14 empty] | VV | 1 | 1 | True | 0 | ROZPOCET
| VV | A90 | 32 |  | 32 | [12 empty] | VV | 1 | 2 | True | 1 | ROZPOCET
69 | K | 573191111 | Postřik infiltrační kationaktivní emulzí v množství 1 kg/m2 | m2 | 69 |  | 0 | CS ÚRS 2018 01 |  | základní |  | 0 | 0 | 0 | 0 | 0 | 4 | K | 1 |  |  |  | ROZPOCET |  |  |  |  | 0 | 0 | 0 | 0 | 0 | 1 | 0 | 4 | 52016365
| VV |  | "část vozovky patřící obci, včetně napojení na stáv.komunikace: | [14 empty] | VV | 1 | 1 | True | 0 | ROZPOCET
| VV |  | "pod ACL:"21 |  | 21 | [12 empty] | VV | 1 | 2 | True | 0 | ROZPOCET
| VV |  | "pod ACO:"48 |  | 48 | [12 empty] | VV | 1 | 2 | True | 0 | ROZPOCET
| VV |  | "Celkem: "A88+B88 |  | 69 | [12 empty] | VV | 1 | 2 | True | 1 | ROZPOCET
70 | K | 573231111 | Postřik živičný spojovací ze silniční emulze v množství do 0,7 kg/m2 | M2 | 32 |  | 0 | 14-I URS H |  | základní |  | 0 | 0.00071 | 0.02272 | 0 | 0 | 4 | K | 1 |  |  |  | ROZPOCET |  |  |  |  | 0 | 0 | 0 | 0 | 0 | 1 | 0 | 4 | -1879551668
| VV |  | "část vozovky patřící obci, včetně napojení na stáv.komunikace: | [14 empty] | VV | 1 | 1 | True | 0 | ROZPOCET
| VV | A87 | "pod ACP:"32 |  | 32 | [12 empty] | VV | 1 | 2 | True | 1 | ROZPOCET
71 | K | 577134131 | Asfaltový beton vrstva obrusná ACO 11 (ABS) tř. I tl 40 mm š do 3 m z modifikovaného asfaltu | m2 | 48 |  | 0 | CS ÚRS 2018 01 |  | základní |  | 0 | 0 | 0 | 0 | 0 | 4 | K | 1 |  |  |  | ROZPOCET |  |  |  |  | 0 | 0 | 0 | 0 | 0 | 1 | 0 | 4 | 1866165036
| P |  | Poznámka k položce: ACO11+ | [14 empty] | P | 1
| VV |  | "část vozovky patřící obci, včetně napojení na stáv.komunikace: | [14 empty] | VV | 1 | 1 | True | 0 | ROZPOCET
| VV |  | 48 |  | 48 | [12 empty] | VV | 1 | 2 | True | 1 | ROZPOCET
72 | K | 577155132 | Asfaltový beton vrstva ložní ACL 16 (ABH) tl 60 mm š do 3 m z modifikovaného asfaltu | m2 | 21 |  | 0 | CS ÚRS 2018 01 |  | základní |  | 0 | 0 | 0 | 0 | 0 | 4 | K | 1 |  |  |  | ROZPOCET |  |  |  |  | 0 | 0 | 0 | 0 | 0 | 1 | 0 | 4 | 1353963825
| P |  | Poznámka k položce: ACL16+ | [14 empty] | P | 1
| VV |  | "část vozovky patřící obci, včetně napojení na stáv.komunikace: | [14 empty] | VV | 1 | 1 | True | 0 | ROZPOCET
| VV |  | 21 |  | 21 | [12 empty] | VV | 1 | 2 | True | 1 | ROZPOCET
73 | K | 591211111 | Kladení dlažby z kostek drobných z kamene do lože z kameniva těženého do tl 50 mm | M2 | 296.1 |  | 0 | 14-I URS H |  | základní |  | 0 | 0.1837 | 54.3936 | 0 | 0 | 4 | K | 1 |  |  |  | ROZPOCET |  |  |  |  | 0 | 0 | 0 | 0 | 0 | 1 | 0 | 4 | -1131643626
74 | M | 58380124 | kostka dlažební žula drobná | t | 81.428 |  | 0 | CS ÚRS 2018 01 |  | základní |  | 0 | 1 | 81.428 | 0 | 0 | 8 | M | 1 |  |  |  | ROZPOCET |  |  |  |  | 0 | 0 | 0 | 0 | 0 | 1 | 0 | 4 | 845675164
| P |  | Poznámka k položce: bude čerpáno pouze se souhlasem TDI - v případě, že stávající vybourané kostky nebudou použitelné | [14 empty] | P | 1
| VV |  | "1t cca 4 m2: | [14 empty] | VV | 1 | 1 | True | 0 | ROZPOCET
| VV |  | (296,10/4)*1,10 |  | 81.428 | [12 empty] | VV | 1 | 2 | True | 1 | ROZPOCET
75 | K | 594111111 | Dlažba z lomového kamene s provedením lože z kameniva těženého | M2 | 182 |  | 0 | 14-I URS H |  | základní |  | 0 | 0.5802 | 105.5964 | 0 | 0 | 4 | K | 1 |  |  |  | ROZPOCET |  |  |  |  | 0 | 0 | 0 | 0 | 0 | 1 | 0 | 4 | -1438244486
| P |  | Poznámka k položce: lože tl.40 mm | [14 empty] | P | 1
76 | K | 592450000.R | dlažba žulová desky typ "Plzeňská dlažba" | M2 | 200.2 |  | 0 | 14-I URS S |  | základní |  | 0 | 0.185 | 37.037 | 0 | 0 | 4 | K | 1 |  |  |  | ROZPOCET |  |  |  |  | 0 | 0 | 0 | 0 | 0 | 1 | 0 | 4 | 224889292
| P |  | Poznámka k položce: bude čerpáno pouze se souhlasem TDI - v případě, že stávající vybourané desky nebudou použitelné | [14 empty] | P | 1
| VV | A80 | 182*1,10 |  | 200.2 | [12 empty] | VV | 1 | 2 | True | 1 | ROZPOCET
77 | K | 594511111 | Dlažba z lomového kamene s provedením lože z betonu | M2 | 6 |  | 0 | 14-I URS H |  | základní |  | 0 | 0.61404 | 3.6842 | 0 | 0 | 4 | K | 1 |  |  |  | ROZPOCET |  |  |  |  | 0 | 0 | 0 | 0 | 0 | 1 | 0 | 4 | 736423820
| P |  | Poznámka k položce: lože z betonu C 16/20 XF4 | [14 empty] | P | 1
| VV |  | "dlažba kolem propustku: | [14 empty] | VV | 1 | 1 | True | 0 | ROZPOCET
| VV | A81 | 5*1,20 |  | 6 | [12 empty] | VV | 1 | 2 | True | 1 | ROZPOCET
78 | K | 583846620.R | nepravidelný kámen dlažba tl.10 cm | M2 | 6.6 |  | 0 | 14-I URS S |  | základní |  | 0 | 0.17 | 1.122 | 0 | 0 | 4 | K | 1 |  |  |  | ROZPOCET |  |  |  |  | 0 | 0 | 0 | 0 | 0 | 1 | 0 | 4 | 858393570
| VV |  | "dlažba kolem propustku: | [14 empty] | VV | 1 | 1 | True | 0 | ROZPOCET
| VV | A82 | (5*1,20)*1,10 |  | 6.6 | [12 empty] | VV | 1 | 2 | True | 1 | ROZPOCET
79 | K | 596211133 | Kladení zámkové dlažby komunikací pro pěší tl 60 mm skupiny C pl přes 300 m2 | M2 | 2338.8 |  | 0 | 14-I URS H |  | základní |  | 0 | 0.08425 | 197.0439 | 0 | 0 | 4 | K | 1 |  |  |  | ROZPOCET |  |  |  |  | 0 | 0 | 0 | 0 | 0 | 1 | 0 | 4 | 2146436691
| P |  | Poznámka k položce: vč.lože tl.40 mm | [14 empty] | P | 1
| VV | A71 | "chodník, nást. zastávky:"2123 |  | 2123 | [12 empty] | VV | 1 | 2 | True | 0 | ROZPOCET
| VV | B71 | "reliéfní dlažba:"199,80 |  | 199.8 | [12 empty] | VV | 1 | 2 | True | 0 | ROZPOCET
| VV | D71 | "kontrastní pás:"16 |  | 16 | [12 empty] | VV | 1 | 2 | True | 0 | ROZPOCET
| VV | E71 | "Celkem: "A71+B71+D71 |  | 2338.8 | [12 empty] | VV | 1 | 2 | True | 1 | ROZPOCET
80 | K | 592452840.A | dlažba se zámkem tl.6 cm barevná | M2 | 16.8 |  | 0 | 14-I URS S |  | základní |  | 0 | 0.122 | 2.0496 | 0 | 0 | 4 | K | 1 |  |  |  | ROZPOCET |  |  |  |  | 0 | 0 | 0 | 0 | 0 | 1 | 0 | 4 | 1008171185
| VV | D74 | "kontrastní pás:"16*1,05 |  | 16.8 | [12 empty] | VV | 1 | 2 | True | 1 | ROZPOCET
81 | K | 592452870.A | dlažba se zámkem pro nevidomé tl.6 cm barevná | M2 | 209.79 |  | 0 | 14-I URS S |  | základní |  | 0 | 0.113 | 23.7063 | 0 | 0 | 4 | K | 1 |  |  |  | ROZPOCET |  |  |  |  | 0 | 0 | 0 | 0 | 0 | 1 | 0 | 4 | -1600847781
| VV | B72 | "reliéfní dlažba:"199,80*1,05 |  | 209.79 | [12 empty] | VV | 1 | 2 | True | 1 | ROZPOCET
82 | K | 592452950.A | dlažba se zámkem tl. 6 cm přírodní | M2 | 2229.15 |  | 0 | 14-I URS S |  | základní |  | 0 | 0.123 | 274.1855 | 0 | 0 | 4 | K | 1 |  |  |  | ROZPOCET |  |  |  |  | 0 | 0 | 0 | 0 | 0 | 1 | 0 | 4 | -2015138154
| VV | A73 | "chodník, nást. zastávky:"2123*1,05 |  | 2229.15 | [12 empty] | VV | 1 | 2 | True | 1 | ROZPOCET
83 | K | 596211213 | Kladení zámkové dlažby komunikací pro pěší tl 80 mm skupiny A pl přes 300 m2 | M2 | 548 |  | 0 | 14-I URS H |  | základní |  | 0 | 0.08565 | 46.9362 | 0 | 0 | 4 | K | 1 |  |  |  | ROZPOCET |  |  |  |  | 0 | 0 | 0 | 0 | 0 | 1 | 0 | 4 | -15439424
84 | K | 592452720.B | dlažba se zámkem tl.8 cm přírodní | M2 | 699.3 |  | 0 | 14-I URS S |  | základní |  | 0 | 0.165 | 115.3845 | 0 | 0 | 4 | K | 1 |  |  |  | ROZPOCET |  |  |  |  | 0 | 0 | 0 | 0 | 0 | 1 | 0 | 4 | -1744005835
| VV | A76 | "parkovací záliv, parkování na chodníku:"666*1,05 |  | 699.3 | [12 empty] | VV | 1 | 2 | True | 1 | ROZPOCET
85 | K | 599432111 | Vyplnění spár dlažby z lomového kamene drobným kamenivem | M2 | 182 |  | 0 | 14-I URS H |  | základní |  | 0 | 0.10354 | 18.8443 | 0 | 0 | 4 | K | 1 |  |  |  | ROZPOCET |  |  |  |  | 0 | 0 | 0 | 0 | 0 | 1 | 0 | 4 | -1987648826
86 | K | 599632111 | Vyplnění spár dlažby z lomového kamene MC se zatřením | M2 | 7.56 |  | 0 | 14-I URS H |  | základní |  | 0 | 0.1514 | 1.1446 | 0 | 0 | 4 | K | 1 |  |  |  | ROZPOCET |  |  |  |  | 0 | 0 | 0 | 0 | 0 | 1 | 0 | 4 | -290619133
| VV |  | "dlažba kolem propustku: | [14 empty] | VV | 1 | 1 | True | 0 | ROZPOCET
| VV | A83 | 6,3*1,20 |  | 7.56 | [12 empty] | VV | 1 | 2 | True | 1 | ROZPOCET
| D | 6 | Úpravy povrchů, podlahy, výplně otvorů |  |  |  | 0 |  |  |  |  | 0 |  | 0.069926 |  | 0 | 1 | D | 0 |  |  |  | ROZPOCET | [10 empty] | 0
87 | K | 628611102.1 | Nátěr betonu epoxidový 2x ochranný nepružný OS-B | M2 | 77 |  | 0 | 14-I URS H |  | základní |  | 0 | 0.00082 | 0.06314 | 0 | 0 | 4 | K | 1 |  |  |  | ROZPOCET |  |  |  |  | 0 | 0 | 0 | 0 | 0 | 1 | 0 | 4 | -1676178377
| P |  | Poznámka k položce: sjednocující nátěr | [14 empty] | P | 1
| VV |  | "sjednocující nátěr líce opěrné zdi: | [14 empty] | VV | 1 | 1 | True | 0 | ROZPOCET
| VV | A3 | 77 |  | 77 | [12 empty] | VV | 1 | 2 | True | 1 | ROZPOCET
88 | K | 628611131.1 | Nátěr betonu akrylátový 2x ochranný pružný OS-C | M2 | 12.95 |  | 0 | 14-I URS H |  | základní |  | 0 | 0.000524 | 0.0067858 | 0 | 0 | 4 | K | 1 |  |  |  | ROZPOCET |  |  |  |  | 0 | 0 | 0 | 0 | 0 | 1 | 0 | 4 | 870382006
| VV |  | "nátěr horní plochy opěrné zdi: | [14 empty] | VV | 1 | 1 | True | 0 | ROZPOCET
| VV | A2 | 37*0,35 |  | 12.95 | [12 empty] | VV | 1 | 2 | True | 1 | ROZPOCET
| D | 8 | Potrubí |  |  |  | 0 |  |  |  |  | 0 |  | 11.0974 |  | 0 | 1 | D | 0 |  |  |  | ROZPOCET | [10 empty] | 0
89 | K | 871265211 | Kanalizační potrubí z tvrdého PVC-systém KG tuhost třídy SN4 DN100 | M | 322.9 |  | 0 | 14-I URS H |  | základní |  | 0 | 0.00127 | 0.41008 | 0 | 0 | 4 | K | 1 |  |  |  | ROZPOCET |  |  |  |  | 0 | 0 | 0 | 0 | 0 | 1 | 0 | 4 | 1822884817
| VV |  | "napojení střešních lapačů: | [14 empty] | VV | 1 | 1 | True | 0 | ROZPOCET
| VV | A35 | 394-(47,20+23,90) |  | 322.9 | [12 empty] | VV | 1 | 2 | True | 1 | ROZPOCET
90 | K | 871315221 | Kanalizační potrubí z tvrdého PVC-systém KG tuhost třídy SN8 DN150 | M | 81.6 |  | 0 | 14-I URS H |  | základní |  | 0 | 0.0033 | 0.26928 | 0 | 0 | 4 | K | 1 |  |  |  | ROZPOCET |  |  |  |  | 0 | 0 | 0 | 0 | 0 | 1 | 0 | 4 | 69007209
| VV |  | "napojení střešních lapačů, žlabu a uličních vpustí: | [14 empty] | VV | 1 | 1 | True | 0 | ROZPOCET
| VV | A36 | 93,00+0,50-(0,30+5,20+6,40) |  | 81.6 | [12 empty] | VV | 1 | 2 | True | 1 | ROZPOCET
91 | K | 871355221 | Kanalizační potrubí z tvrdého PVC-systém KG tuhost třídy SN8 DN200 | M | 49.9 |  | 0 | 14-I URS H |  | základní |  | 0 | 0.00482 | 0.24052 | 0 | 0 | 4 | K | 1 |  |  |  | ROZPOCET |  |  |  |  | 0 | 0 | 0 | 0 | 0 | 1 | 0 | 4 | -590089258
| VV |  | "napojení uličních vpustí: | [14 empty] | VV | 1 | 1 | True | 0 | ROZPOCET
| VV | A37 | 4+0,90 |  | 4.9 | [12 empty] | VV | 1 | 2 | True | 0 | ROZPOCET
| VV |  | " přípojka dešť. kanalizace: | [14 empty] | VV | 1 | 1 | True | 0 | ROZPOCET
| VV | B37 | 45 |  | 45 | [12 empty] | VV | 1 | 2 | True | 0 | ROZPOCET
| VV |  | Součet |  | 49.9 | [12 empty] | VV | 1 | 4 | True | 1 | ROZPOCET
92 | K | 877265211 | Montáž tvarovek z tvrdého PVC-systém KG nebo z polypropylenu-systém KG 2000 jednoosé DN 100 | kus | 179 |  | 0 | CS ÚRS 2018 01 |  | základní |  | 0 | 0 | 0 | 0 | 0 | 4 | K | 1 |  |  |  | ROZPOCET |  |  |  |  | 0 | 0 | 0 | 0 | 0 | 1 | 0 | 4 | 41131988
| VV |  | "kolena+odbočky: | [14 empty] | VV | 1 | 1 | True | 0 | ROZPOCET
| VV |  | 177+2 |  | 179 | [12 empty] | VV | 1 | 2 | True | 1 | ROZPOCET
93 | M | 28611349 | koleno kanalizace PVC KG 110x15° | kus | 59 |  | 0 | CS ÚRS 2018 01 |  | základní |  | 0 | 0.00022 | 0.01298 | 0 | 0 | 8 | M | 1 |  |  |  | ROZPOCET |  |  |  |  | 0 | 0 | 0 | 0 | 0 | 1 | 0 | 4 | 2108935588
| VV |  | 59 |  | 59 | [12 empty] | VV | 1 | 2 | True | 1 | ROZPOCET
94 | M | 28611350 | koleno kanalizace PVC KG 110x30° | kus | 59 |  | 0 | CS ÚRS 2018 01 |  | základní |  | 0 | 0.00026 | 0.01534 | 0 | 0 | 8 | M | 1 |  |  |  | ROZPOCET |  |  |  |  | 0 | 0 | 0 | 0 | 0 | 1 | 0 | 4 | -172111808
| VV |  | 59 |  | 59 | [12 empty] | VV | 1 | 2 | True | 1 | ROZPOCET
95 | M | 28611351 | koleno kanalizační PVC KG 110x45° | kus | 59 |  | 0 | CS ÚRS 2018 01 |  | základní |  | 0 | 0.00028 | 0.01652 | 0 | 0 | 8 | M | 1 |  |  |  | ROZPOCET |  |  |  |  | 0 | 0 | 0 | 0 | 0 | 1 | 0 | 4 | 1920665500
| VV |  | 59 |  | 59 | [12 empty] | VV | 1 | 2 | True | 1 | ROZPOCET
96 | K | 286174090.2 | odbočka sedlová DN 400/100 | KUS | 2 |  | 0 | 14-I URS S |  | základní |  | 0 | 0.0064 | 0.0128 | 0 | 0 | 4 | K | 1 |  |  |  | ROZPOCET |  |  |  |  | 0 | 0 | 0 | 0 | 0 | 1 | 0 | 4 | -205130278
| VV | A58 | 2 |  | 2 | [12 empty] | VV | 1 | 2 | True | 1 | ROZPOCET
97 | K | 877265271 | Montáž lapače střešních splavenin z tvrdého PVC-systém KG DN 100 | kus | 72 |  | 0 | CS ÚRS 2018 01 |  | základní |  | 0 | 0 | 0 | 0 | 0 | 4 | K | 1 |  |  |  | ROZPOCET |  |  |  |  | 0 | 0 | 0 | 0 | 0 | 1 | 0 | 4 | -996430151
| VV |  | "SL1-SL33:"33 |  | 33 | [12 empty] | VV | 1 | 2 | True | 0 | ROZPOCET
| VV |  | "SL34-SL72:"39 |  | 39 | [12 empty] | VV | 1 | 2 | True | 0 | ROZPOCET
| VV |  | "Celkem: "A33+B33 |  | 72 | [12 empty] | VV | 1 | 2 | True | 1 | ROZPOCET
98 | K | 552441020.1 | lapač střešních splavenin - geiger DN 100-150 mm | KUS | 72 |  | 0 | 14-I URS S |  | základní |  | 0 | 0.0295 | 2.124 | 0 | 0 | 4 | K | 1 |  |  |  | ROZPOCET |  |  |  |  | 0 | 0 | 0 | 0 | 0 | 1 | 0 | 4 | -128054028
| VV | A34 | 72 |  | 72 | [12 empty] | VV | 1 | 2 | True | 1 | ROZPOCET
99 | K | 877315211 | Montáž tvarovek z tvrdého PVC-systém KG nebo z polypropylenu-systém KG 2000 jednoosé DN 150 | kus | 45 |  | 0 | CS ÚRS 2018 01 |  | základní |  | 0 | 0 | 0 | 0 | 0 | 4 | K | 1 |  |  |  | ROZPOCET |  |  |  |  | 0 | 0 | 0 | 0 | 0 | 1 | 0 | 4 | 224779172
| VV |  | "kolena | [14 empty] | VV | 1 | 1 | True | 0 | ROZPOCET
| VV |  | 45 |  | 45 | [12 empty] | VV | 1 | 2 | True | 1 | ROZPOCET
100 | M | 28611359 | koleno kanalizace PVC KG 150x15° | kus | 15 |  | 0 | CS ÚRS 2018 01 |  | základní |  | 0 | 0.00054 | 0.0081 | 0 | 0 | 8 | M | 1 |  |  |  | ROZPOCET |  |  |  |  | 0 | 0 | 0 | 0 | 0 | 1 | 0 | 4 | -839142581
| VV |  | 15 |  | 15 | [12 empty] | VV | 1 | 2 | True | 1 | ROZPOCET
101 | M | 28611360 | koleno kanalizace PVC KG 150x30° | kus | 15 |  | 0 | CS ÚRS 2018 01 |  | základní |  | 0 | 0.00064 | 0.0096 | 0 | 0 | 8 | M | 1 |  |  |  | ROZPOCET |  |  |  |  | 0 | 0 | 0 | 0 | 0 | 1 | 0 | 4 | 1902064268
| VV |  | 15 |  | 15 | [12 empty] | VV | 1 | 2 | True | 1 | ROZPOCET
102 | M | 28611361 | koleno kanalizační PVC KG 150x45° | kus | 15 |  | 0 | CS ÚRS 2018 01 |  | základní |  | 0 | 0.00065 | 0.00975 | 0 | 0 | 8 | M | 1 |  |  |  | ROZPOCET |  |  |  |  | 0 | 0 | 0 | 0 | 0 | 1 | 0 | 4 | 972637005
| VV |  | 15 |  | 15 | [12 empty] | VV | 1 | 2 | True | 1 | ROZPOCET
103 | K | 877353123 | Montáž tvarovek jednoosých na potrubí z trub z PVC těsněných kroužkem otevřený výkop DN 200 | KUS | 3 |  | 0 | 14-I URS H |  | základní |  | 0 | 1.2e-05 | 3.6e-05 | 0 | 0 | 4 | K | 1 |  |  |  | ROZPOCET |  |  |  |  | 0 | 0 | 0 | 0 | 0 | 1 | 0 | 4 | -1150929695
| VV |  | "kolena | [14 empty] | VV | 1 | 1 | True | 0 | ROZPOCET
| VV | A50 | 3 |  | 3 | [12 empty] | VV | 1 | 2 | True | 1 | ROZPOCET
104 | K | 286113640 | koleno kanalizace plastové KGB 200x15° | KUS | 1 |  | 0 | 14-I URS S |  | základní |  | 0 | 0.0011 | 0.0011 | 0 | 0 | 4 | K | 1 |  |  |  | ROZPOCET |  |  |  |  | 0 | 0 | 0 | 0 | 0 | 1 | 0 | 4 | 822069909
| VV | A51 | 1 |  | 1 | [12 empty] | VV | 1 | 2 | True | 1 | ROZPOCET
105 | K | 286113650 | koleno kanalizace plastové KGB 200x30° | KUS | 1 |  | 0 | 14-I URS S |  | základní |  | 0 | 0.00121 | 0.00121 | 0 | 0 | 4 | K | 1 |  |  |  | ROZPOCET |  |  |  |  | 0 | 0 | 0 | 0 | 0 | 1 | 0 | 4 | 450161860
| VV | A52 | 1 |  | 1 | [12 empty] | VV | 1 | 2 | True | 1 | ROZPOCET
106 | K | 286113660 | koleno kanalizace plastové KGB 200x45° | KUS | 1 |  | 0 | 14-I URS S |  | základní |  | 0 | 0.00125 | 0.00125 | 0 | 0 | 4 | K | 1 |  |  |  | ROZPOCET |  |  |  |  | 0 | 0 | 0 | 0 | 0 | 1 | 0 | 4 | 159109331
| VV | A53 | 1 |  | 1 | [12 empty] | VV | 1 | 2 | True | 1 | ROZPOCET
107 | K | 891269111 | Montáž navrtávacích pasů na potrubí z jakýchkoli trub DN 100 | KUS | 2 |  | 0 | 14-I URS H |  | základní |  | 0 | 0 | 0 | 0 | 0 | 4 | K | 1 |  |  |  | ROZPOCET |  |  |  |  | 0 | 0 | 0 | 0 | 0 | 1 | 0 | 4 | 940083797
| VV | A59 | 2 |  | 2 | [12 empty] | VV | 1 | 2 | True | 1 | ROZPOCET
108 | M | 42273549 | navrtávací pasy se závitovým výstupem z tvárné litiny, pro vodovodní PE a PVC potrubí 110-1” | kus | 2 |  | 0 | CS ÚRS 2018 01 |  | základní |  | 0 | 0.0036 | 0.0072 | 0 | 0 | 8 | M | 1 |  |  |  | ROZPOCET |  |  |  |  | 0 | 0 | 0 | 0 | 0 | 1 | 0 | 4 | -507102846
| VV |  | 2 |  | 2 | [12 empty] | VV | 1 | 2 | True | 1 | ROZPOCET
109 | K | 894812315.1 | Revizní a čistící šachta z PP typ DN 600/200 šachtové dno | KUS | 2 |  | 0 | 14-I URS H |  | základní |  | 0 | 0.10661 | 0.21322 | 0 | 0 | 4 | K | 1 |  |  |  | ROZPOCET |  |  |  |  | 0 | 0 | 0 | 0 | 0 | 1 | 0 | 4 | -912131868
| VV |  | "pro dešť.přípojku | [14 empty] | VV | 1 | 1 | True | 0 | ROZPOCET
| VV | A63 | 2 |  | 2 | [12 empty] | VV | 1 | 2 | True | 1 | ROZPOCET
110 | K | 894812333 | Revizní a čistící šachta z PP DN 600 šachtová roura korugovaná světlé hloubky 3000 mm | KUS | 2 |  | 0 | 14-I URS H |  | základní |  | 0 | 0.03636 | 0.07272 | 0 | 0 | 4 | K | 1 |  |  |  | ROZPOCET |  |  |  |  | 0 | 0 | 0 | 0 | 0 | 1 | 0 | 4 | 1540623312
| VV |  | "pro dešť.přípojku | [14 empty] | VV | 1 | 1 | True | 0 | ROZPOCET
| VV | A64 | 2 |  | 2 | [12 empty] | VV | 1 | 2 | True | 1 | ROZPOCET
111 | K | 894812339 | Příplatek k rourám revizní a čistící šachty z PP DN 600 za uříznutí šachtové roury | KUS | 2 |  | 0 | 14-I URS H |  | základní |  | 0 | 0 | 0 | 0 | 0 | 4 | K | 1 |  |  |  | ROZPOCET |  |  |  |  | 0 | 0 | 0 | 0 | 0 | 1 | 0 | 4 | -1989181202
| VV |  | "pro dešť.přípojku | [14 empty] | VV | 1 | 1 | True | 0 | ROZPOCET
| VV | A65 | 2 |  | 2 | [12 empty] | VV | 1 | 2 | True | 1 | ROZPOCET
112 | K | 894812356 | Revizní a čistící šachta z PP DN 600 poklop litinový do 12,5 t s betonovým prstencem | KUS | 2 |  | 0 | 14-I URS H |  | základní |  | 0 | 0.24542 | 0.49084 | 0 | 0 | 4 | K | 1 |  |  |  | ROZPOCET |  |  |  |  | 0 | 0 | 0 | 0 | 0 | 1 | 0 | 4 | 1791189039
| VV |  | "pro dešť.přípojku | [14 empty] | VV | 1 | 1 | True | 0 | ROZPOCET
| VV | A66 | 2 |  | 2 | [12 empty] | VV | 1 | 2 | True | 1 | ROZPOCET
113 | K | 895941111 | Zřízení vpusti kanalizační uliční z betonových dílců typ UV-50 normální | kus | 3 |  | 0 | CS ÚRS 2018 01 |  | základní |  | 0 | 0.3409 | 1.0227 | 0 | 0 | 4 | K | 1 |  |  |  | ROZPOCET |  |  |  |  | 0 | 0 | 0 | 0 | 0 | 1 | 0 | 4 | 933181031
| VV |  | "UV11,31,32:"3 |  | 3 | [12 empty] | VV | 1 | 2 | True | 1 | ROZPOCET
114 | K | 592238500.1 | dno betonové pro uliční vpusť s výtokovým otvorem TBV | KUS | 3 |  | 0 | 14-I URS S |  | základní |  | 0 | 0.097 | 0.291 | 0 | 0 | 4 | K | 1 |  |  |  | ROZPOCET |  |  |  |  | 0 | 0 | 0 | 0 | 0 | 1 | 0 | 4 | -1016632140
| VV | A39 | 3 |  | 3 | [12 empty] | VV | 1 | 2 | True | 1 | ROZPOCET
115 | K | 592238580.1 | skruž betonová pro uliční vpusť horní TBV 5d | KUS | 3 |  | 0 | 14-I URS S |  | základní |  | 0 | 0.111 | 0.333 | 0 | 0 | 4 | K | 1 |  |  |  | ROZPOCET |  |  |  |  | 0 | 0 | 0 | 0 | 0 | 1 | 0 | 4 | -767952329
| VV | A41 | 3 |  | 3 | [12 empty] | VV | 1 | 2 | True | 1 | ROZPOCET
116 | K | 592238620.1 | skruž betonová pro uliční vpusť středová TBV 6d | KUS | 5 |  | 0 | 14-I URS S |  | základní |  | 0 | 0.057 | 0.285 | 0 | 0 | 4 | K | 1 |  |  |  | ROZPOCET |  |  |  |  | 0 | 0 | 0 | 0 | 0 | 1 | 0 | 4 | -2136733491
| VV | B40 | 2*2 |  | 4 | [12 empty] | VV | 1 | 2 | True | 0 | ROZPOCET
| VV | C40 | 1*1 |  | 1 | [12 empty] | VV | 1 | 2 | True | 0 | ROZPOCET
| VV | D40 | "Celkem: "B40+C40 |  | 5 | [12 empty] | VV | 1 | 2 | True | 1 | ROZPOCET
117 | K | 592238640.1 | prstenec betonový pro uliční vpusť vyrovnávací TBV 10a | KUS | 3 |  | 0 | 14-I URS S |  | základní |  | 0 | 0.027 | 0.081 | 0 | 0 | 4 | K | 1 |  |  |  | ROZPOCET |  |  |  |  | 0 | 0 | 0 | 0 | 0 | 1 | 0 | 4 | -624255475
| VV | A42 | 3 |  | 3 | [12 empty] | VV | 1 | 2 | True | 1 | ROZPOCET
118 | K | 592238740.1 | koš kalový pozink. vysoký | KUS | 3 |  | 0 | 14-I URS S |  | základní |  | 0 | 0.006 | 0.018 | 0 | 0 | 4 | K | 1 |  |  |  | ROZPOCET |  |  |  |  | 0 | 0 | 0 | 0 | 0 | 1 | 0 | 4 | -861592772
| VV | A43 | 3 |  | 3 | [12 empty] | VV | 1 | 2 | True | 1 | ROZPOCET
119 | K | 899202211 | Demontáž mříží litinových včetně rámů hmotnosti přes 50 do 100 kg | KUS | 18 |  | 0 | 14-I URS H |  | základní |  | 0 | 0 | 0 | 0 | 0 | 4 | K | 1 |  |  |  | ROZPOCET |  |  |  |  | 0 | 0 | 0 | 0 | 0 | 1 | 0 | 4 | 1319736339
| VV | A68 | "původní vpusti:"18 |  | 18 | [12 empty] | VV | 1 | 2 | True | 1 | ROZPOCET
120 | K | 899211112 | Osazení mříží s rámem hmotnosti nad 50 do 100 kg | KUS | 3 |  | 0 | 14-I URS H |  | základní |  | 0 | 0.00702 | 0.02106 | 0 | 0 | 4 | K | 1 |  |  |  | ROZPOCET |  |  |  |  | 0 | 0 | 0 | 0 | 0 | 1 | 0 | 4 | -707110693
| VV | A44 | 3 |  | 3 | [12 empty] | VV | 1 | 2 | True | 1 | ROZPOCET
121 | M | 55242320 | mříž vtoková litinová plochá 500x500mm | kus | 3 |  | 0 | CS ÚRS 2018 01 |  | základní |  | 0 | 0.0506 | 0.1518 | 0 | 0 | 8 | M | 1 |  |  |  | ROZPOCET |  |  |  |  | 0 | 0 | 0 | 0 | 0 | 1 | 0 | 4 | -593607351
122 | K | 899431111.1 | Výšková úprava uličního vstupu nebo vpusti do 200 mm zvýšením/snížením krycího hrnce, šoupěte nebo hydrantu | KUS | 16 |  | 0 | 14-I URS H |  | základní |  | 0 | 0.31108 | 4.9773 | 0 | 0 | 4 | K | 1 |  |  |  | ROZPOCET |  |  |  |  | 0 | 0 | 0 | 0 | 0 | 1 | 0 | 4 | 2115045401
| VV | A67 | 16 |  | 16 | [12 empty] | VV | 1 | 2 | True | 1 | ROZPOCET
123 | K | 899632000.R | Zkouška vodotěsnosti potrubí DN 100-200 | M | 454.4 |  | 0 | 14-I URS H |  | základní |  | 0 | 0 | 0 | 0 | 0 | 4 | K | 1 |  |  |  | ROZPOCET |  |  |  |  | 0 | 0 | 0 | 0 | 0 | 1 | 0 | 4 | 1398559967
| VV | A61 | 322,90+81,60+49,90 |  | 454.4 | [12 empty] | VV | 1 | 2 | True | 1 | ROZPOCET
124 | K | 899640000.R | Kamerová zkouška kanal.potrubí | M | 454.4 |  | 0 | 14-I URS H |  | základní |  | 0 | 0 | 0 | 0 | 0 | 4 | K | 1 |  |  |  | ROZPOCET |  |  |  |  | 0 | 0 | 0 | 0 | 0 | 1 | 0 | 4 | 118154203
| VV | A62 | 322,90+81,60+49,90 |  | 454.4 | [12 empty] | VV | 1 | 2 | True | 1 | ROZPOCET
| D | 9 | Ostatní konstrukce a práce |  |  |  | 0 |  |  |  |  | 0 |  | 403.3137 |  | 0 | 1 | D | 0 |  |  |  | ROZPOCET | [10 empty] | 0
125 | K | 721210820.R | Demontáž uličních vpustí | KUS | 18 |  | 0 | 13-II T9 |  | základní |  | 0 | 0 | 0 | 0 | 0 | 16 | K | 1 |  |  |  | ROZPOCET |  |  |  |  | 0 | 0 | 0 | 0 | 0 | 1 | 0 | 16 | -1761588939
| VV | A141 | "původní vpusti:"18 |  | 18 | [12 empty] | VV | 1 | 2 | True | 1 | ROZPOCET
126 | K | 916241113 | Osazení obrubníku kamenného ležatého s boční opěrou do lože z betonu prostého | M | 132 |  | 0 | 14-I URS H |  | základní |  | 0 | 0.16849 | 22.2408 | 0 | 0 | 4 | K | 1 |  |  |  | ROZPOCET |  |  |  |  | 0 | 0 | 0 | 0 | 0 | 1 | 0 | 4 | 1623683959
| VV | A102 | "přídlažba-kamenný krajník:"132 |  | 132 | [12 empty] | VV | 1 | 2 | True | 1 | ROZPOCET
127 | K | 583802110 | krajník silniční kamenný, žula, 13x20 x50 | M | 132 |  | 0 | 14-I URS S |  | základní |  | 0 | 0.065 | 8.58 | 0 | 0 | 4 | K | 1 |  |  |  | ROZPOCET |  |  |  |  | 0 | 0 | 0 | 0 | 0 | 1 | 0 | 4 | 1669980079
| VV | A103 | "přídlažba-kamenný krajník:"132 |  | 132 | [12 empty] | VV | 1 | 2 | True | 1 | ROZPOCET
128 | K | 916241213.1 | Osazení obrubníku kamenného stojatého s boční opěrou do lože z betonu prostého | M | 411 |  | 0 | 14-I URS H |  | základní |  | 0 | 0.14067 | 57.8154 | 0 | 0 | 4 | K | 1 |  |  |  | ROZPOCET |  |  |  |  | 0 | 0 | 0 | 0 | 0 | 1 | 0 | 4 | 1118700002
| VV | B115 | "silniční obrubník-přímý:"330,50 |  | 330.5 | [12 empty] | VV | 1 | 2 | True | 0 | ROZPOCET
| VV | G115 | "silniční obrubník-obloukový:"43,50 |  | 43.5 | [12 empty] | VV | 1 | 2 | True | 0 | ROZPOCET
| VV | F115 | "obrubník u zastávky-přímý:"35,40 |  | 35.4 | [12 empty] | VV | 1 | 2 | True | 0 | ROZPOCET
| VV | E115 | "obrubník u zastávky-obloukový:"1,60 |  | 1.6 | [12 empty] | VV | 1 | 2 | True | 0 | ROZPOCET
| VV | H115 | "Celkem: "B115+G115+F115+E115 |  | 411 | [12 empty] | VV | 1 | 2 | True | 1 | ROZPOCET
129 | K | 916241213.2 | Osazení obrubníku kamenného stojatého s boční opěrou do lože z betonu prostého | M | 1320 |  | 0 | 14-I URS H |  | základní |  | 0 | 0.14067 | 185.6844 | 0 | 0 | 4 | K | 1 |  |  |  | ROZPOCET |  |  |  |  | 0 | 0 | 0 | 0 | 0 | 1 | 0 | 4 | -762438168
| P |  | Poznámka k položce: budou použity stávající vybourané obrubníky | [14 empty] | P | 1
| VV | B142 | "silniční obrubník-přímý:"1320 |  | 1320 | [12 empty] | VV | 1 | 2 | True | 1 | ROZPOCET
130 | K | 583803130 | obrubník kamenný přímý, žula, OP2 30x20 | M | 35.4 |  | 0 | 14-I URS S |  | základní |  | 0 | 0.162 | 5.7348 | 0 | 0 | 4 | K | 1 |  |  |  | ROZPOCET |  |  |  |  | 0 | 0 | 0 | 0 | 0 | 1 | 0 | 4 | 1978544250
| VV | A117 | "u zastávky:"35,40 |  | 35.4 | [12 empty] | VV | 1 | 2 | True | 1 | ROZPOCET
131 | K | 583803430 | obrubník kamenný přímý, žula, OP4 20x25 | M | 330.5 |  | 0 | 14-I URS S |  | základní |  | 0 | 0.135 | 44.6175 | 0 | 0 | 4 | K | 1 |  |  |  | ROZPOCET |  |  |  |  | 0 | 0 | 0 | 0 | 0 | 1 | 0 | 4 | -762372975
| VV | B116 | "silniční obrubník:"330,50 |  | 330.5 | [12 empty] | VV | 1 | 2 | True | 1 | ROZPOCET
132 | K | 583804120 | obrubník kamenný obloukový , žula, r=0,5÷1 m OP2 30x20 | M | 1.6 |  | 0 | 14-I URS S |  | základní |  | 0 | 0.15 | 0.24 | 0 | 0 | 4 | K | 1 |  |  |  | ROZPOCET |  |  |  |  | 0 | 0 | 0 | 0 | 0 | 1 | 0 | 4 | 1395520511
| VV | A118 | 1,60 |  | 1.6 | [12 empty] | VV | 1 | 2 | True | 1 | ROZPOCET
133 | K | 583804160 | obrubník kamenný obloukový , žula, r=0,5÷1 m OP4 20x25 | M | 4 |  | 0 | 14-I URS S |  | základní |  | 0 | 0.125 | 0.5 | 0 | 0 | 4 | K | 1 |  |  |  | ROZPOCET |  |  |  |  | 0 | 0 | 0 | 0 | 0 | 1 | 0 | 4 | 1888447614
| VV | A119 | 4 |  | 4 | [12 empty] | VV | 1 | 2 | True | 1 | ROZPOCET
134 | K | 583804260 | obrubník kamenný obloukový , žula, r=1÷3 m OP4 20x25 | M | 11.6 |  | 0 | 14-I URS S |  | základní |  | 0 | 0.125 | 1.45 | 0 | 0 | 4 | K | 1 |  |  |  | ROZPOCET |  |  |  |  | 0 | 0 | 0 | 0 | 0 | 1 | 0 | 4 | 1645574215
| VV | A120 | 11,60 |  | 11.6 | [12 empty] | VV | 1 | 2 | True | 1 | ROZPOCET
135 | K | 583804360 | obrubník kamenný obloukový , žula, r=3÷5 m OP4 20x25 | M | 27.9 |  | 0 | 14-I URS S |  | základní |  | 0 | 0.125 | 3.4875 | 0 | 0 | 4 | K | 1 |  |  |  | ROZPOCET |  |  |  |  | 0 | 0 | 0 | 0 | 0 | 1 | 0 | 4 | -849578767
| VV | A121 | 27,90 |  | 27.9 | [12 empty] | VV | 1 | 2 | True | 1 | ROZPOCET
136 | K | 916331112 | Osazení zahradního obrubníku betonového do lože z betonu s boční opěrou | M | 481 |  | 0 | 14-I URS H |  | základní |  | 0 | 0.10095 | 48.555 | 0 | 0 | 4 | K | 1 |  |  |  | ROZPOCET |  |  |  |  | 0 | 0 | 0 | 0 | 0 | 1 | 0 | 4 | -1662328484
| VV |  | "parková obruba: | [14 empty] | VV | 1 | 1 | True | 0 | ROZPOCET
| VV | A104 | 405 |  | 405 | [12 empty] | VV | 1 | 2 | True | 0 | ROZPOCET
| VV |  | "záhonová obruba: | [14 empty] | VV | 1 | 1 | True | 0 | ROZPOCET
| VV | B104 | 76 |  | 76 | [12 empty] | VV | 1 | 2 | True | 0 | ROZPOCET
| VV | C104 | "Celkem: "A104+B104 |  | 481 | [12 empty] | VV | 1 | 2 | True | 1 | ROZPOCET
137 | M | 59217003 | obrubník betonový zahradní 50x5x25cm | m | 405 |  | 0 | CS ÚRS 2018 01 |  | základní |  | 0 | 0.028 | 11.34 | 0 | 0 | 8 | M | 1 |  |  |  | ROZPOCET |  |  |  |  | 0 | 0 | 0 | 0 | 0 | 1 | 0 | 4 | 980087856
| VV |  | "parková obruba: | [14 empty] | VV | 1 | 1 | True | 0 | ROZPOCET
| VV |  | 405 |  | 405 | [12 empty] | VV | 1 | 2 | True | 0 | ROZPOCET
| VV |  | Součet |  | 405 | [12 empty] | VV | 1 | 4 | True | 1 | ROZPOCET
138 | M | 59217016 | obrubník betonový chodníkový 100x8x25 cm | m | 76 |  | 0 | CS ÚRS 2018 01 |  | základní |  | 0 | 0.045 | 3.42 | 0 | 0 | 8 | M | 1 |  |  |  | ROZPOCET |  |  |  |  | 0 | 0 | 0 | 0 | 0 | 1 | 0 | 4 | 985985663
| VV |  | 76 |  | 76 | [12 empty] | VV | 1 | 2 | True | 1 | ROZPOCET
139 | K | 919112111 | Řezání dilatačních spár š 4 mm hl do 60 mm příčných nebo podélných v živičném krytu | M | 48 |  | 0 | 14-I URS H |  | základní |  | 0 | 4e-06 | 0.000192 | 0 | 0 | 4 | K | 1 |  |  |  | ROZPOCET |  |  |  |  | 0 | 0 | 0 | 0 | 0 | 1 | 0 | 4 | -957154255
| VV |  | "napojení na vedlejší komunikace: | [14 empty] | VV | 1 | 1 | True | 0 | ROZPOCET
| VV | A139 | 48 |  | 48 | [12 empty] | VV | 1 | 2 | True | 1 | ROZPOCET
140 | K | 919122132 | Těsnění spár zálivkou za tepla pro komůrky š 20 mm hl 40 mm s těsnicím profilem | m | 48 |  | 0 | CS ÚRS 2018 01 |  | základní |  | 0 | 0.00034 | 0.01632 | 0 | 0 | 4 | K | 1 |  |  |  | ROZPOCET |  |  |  |  | 0 | 0 | 0 | 0 | 0 | 1 | 0 | 4 | -309075248
| VV |  | "napojení na vedlejší komunikace: | [14 empty] | VV | 1 | 1 | True | 0 | ROZPOCET
| VV |  | 48 |  | 48 | [12 empty] | VV | 1 | 2 | True | 1 | ROZPOCET
141 | K | 919441211 | Čelo propustku z lomového kamene pro propustek z trub DN 300 až 500 | KUS | 1 |  | 0 | 14-I URS H |  | základní |  | 0 | 7.0057 | 7.0057 | 0 | 0 | 4 | K | 1 |  |  |  | ROZPOCET |  |  |  |  | 0 | 0 | 0 | 0 | 0 | 1 | 0 | 4 | -1626663400
| VV | A129 | 1 |  | 1 | [12 empty] | VV | 1 | 2 | True | 1 | ROZPOCET
142 | K | 919521013 | Zřízení propustků z trub betonových DN 400 | M | 2 |  | 0 | 14-I URS H |  | základní |  | 0 | 0.95352 | 1.907 | 0 | 0 | 4 | K | 1 |  |  |  | ROZPOCET |  |  |  |  | 0 | 0 | 0 | 0 | 0 | 1 | 0 | 4 | -25397922
| VV | A127 | 2 |  | 2 | [12 empty] | VV | 1 | 2 | True | 1 | ROZPOCET
143 | K | 592216140.R | trouba betonová přímá D40 cm | KUS | 2 |  | 0 | 14-I URS S |  | základní |  | 0 | 0.101 | 0.202 | 0 | 0 | 4 | K | 1 |  |  |  | ROZPOCET |  |  |  |  | 0 | 0 | 0 | 0 | 0 | 1 | 0 | 4 | -1617923688
| VV | A128 | 2 |  | 2 | [12 empty] | VV | 1 | 2 | True | 1 | ROZPOCET
144 | K | 931992111 | Výplň dilatačních spár z pěnového polystyrénu tl 20 mm | M2 | 10 |  | 0 | 14-I URS H |  | základní |  | 0 | 0.00063 | 0.0063 | 0 | 0 | 4 | K | 1 |  |  |  | ROZPOCET |  |  |  |  | 0 | 0 | 0 | 0 | 0 | 1 | 0 | 4 | 195565201
| VV |  | "dilatační spáry opěrné zdi: | [14 empty] | VV | 1 | 1 | True | 0 | ROZPOCET
| VV | A122 | 10 |  | 10 | [12 empty] | VV | 1 | 2 | True | 1 | ROZPOCET
145 | M | 28375865 | deska EPS 70 se zvýšenou pevností v tlaku tl 20mm | m2 | 10 |  | 0 | CS ÚRS 2018 01 |  | základní |  | 0 | 0.0004 | 0.004 | 0 | 0 | 8 | M | 1 |  |  |  | ROZPOCET |  |  |  |  | 0 | 0 | 0 | 0 | 0 | 1 | 0 | 4 | -585543465
| VV |  | 10 |  | 10 | [12 empty] | VV | 1 | 2 | True | 1 | ROZPOCET
146 | K | 931994131 | Těsnění pracovní spáry betonové konstrukce silikonovým tmelem do pl 1,5 cm2 | M | 35 |  | 0 | 14-I URS H |  | základní |  | 0 | 5.4e-05 | 0.00189 | 0 | 0 | 4 | K | 1 |  |  |  | ROZPOCET |  |  |  |  | 0 | 0 | 0 | 0 | 0 | 1 | 0 | 4 | -1914889546
| VV |  | "těsnění dilatační spáry opěrné zdi: | [14 empty] | VV | 1 | 1 | True | 0 | ROZPOCET
| VV | A124 | 35 |  | 35 | [12 empty] | VV | 1 | 2 | True | 1 | ROZPOCET
147 | K | 935111111 | Osazení příkopového žlabu do štěrkopísku tl 100 mm z betonových tvárnic š 500 mm | M | 2 |  | 0 | 14-I URS H |  | základní |  | 0 | 0.11808 | 0.23616 | 0 | 0 | 4 | K | 1 |  |  |  | ROZPOCET |  |  |  |  | 0 | 0 | 0 | 0 | 0 | 1 | 0 | 4 | 1890555515
| VV |  | "znovupoložení beton.žlabu: | [14 empty] | VV | 1 | 1 | True | 0 | ROZPOCET
| VV | A125 | 2 |  | 2 | [12 empty] | VV | 1 | 2 | True | 1 | ROZPOCET
148 | K | 935931233.1 | Odvodnění polymerbetonovými žlaby pro zatížení B125 s roštem mřížkovým | M | 1.5 |  | 0 | 14-I URS H |  | základní |  | 0 | 0.17917 | 0.26875 | 0 | 0 | 4 | K | 1 |  |  |  | ROZPOCET |  |  |  |  | 0 | 0 | 0 | 0 | 0 | 1 | 0 | 4 | -1778987565
| P |  | Poznámka k položce: včetně obetonování z betonu C 25/30 | [14 empty] | P | 1
| VV |  | "odvodnění u č.p.132: | [14 empty] | VV | 1 | 1 | True | 0 | ROZPOCET
| VV | A130 | 1,50 |  | 1.5 | [12 empty] | VV | 1 | 2 | True | 1 | ROZPOCET
149 | K | 936001002.1 | Montáž prvků městské a zahradní architektury hmotnosti do 1,5 t | KUS | 5 |  | 0 | 14-I URS H |  | základní |  | 0 | 0 | 0 | 0 | 0 | 4 | K | 1 |  |  |  | ROZPOCET |  |  |  |  | 0 | 0 | 0 | 0 | 0 | 1 | 0 | 4 | -905240336
| P |  | Poznámka k položce: zahrazovací sloupek včetně kotvení cemickými kotvami do základu | [14 empty] | P | 1
| VV |  | "vzhled viz. příloha TZ: | [14 empty] | VV | 1 | 1 | True | 0 | ROZPOCET
| VV | B109 | "před řezníkem:"5 |  | 5 | [12 empty] | VV | 1 | 2 | True | 1 | ROZPOCET
150 | K | 9360001.1 | Kovová zábrana - zahrazovací sloupek | KUS | 5 |  | 0 | 14-I URS S |  | základní |  | 0 | 0 | 0 | 0 | 0 | 4 | K | 1 |  |  |  | ROZPOCET |  |  |  |  | 0 | 0 | 0 | 0 | 0 | 1 | 0 | 4 | -1965379166
| VV |  | "vzhled viz. příloha TZ: | [14 empty] | VV | 1 | 1 | True | 0 | ROZPOCET
| VV | B110 | "před řezníkem:"5 |  | 5 | [12 empty] | VV | 1 | 2 | True | 1 | ROZPOCET
151 | K | 936001002.2 | Montáž prvků městské a zahradní architektury | M | 68 |  | 0 | 14-I URS H |  | základní |  | 0 | 0 | 0 | 0 | 0 | 4 | K | 1 |  |  |  | ROZPOCET |  |  |  |  | 0 | 0 | 0 | 0 | 0 | 1 | 0 | 4 | -809297114
| P |  | Poznámka k položce: ocelové zábradlí | [14 empty] | P | 1
| VV | A111 | "u BUS zastávky:"12 |  | 12 | [12 empty] | VV | 1 | 2 | True | 0 | ROZPOCET
| VV | B111 | "u školy:"19 |  | 19 | [12 empty] | VV | 1 | 2 | True | 0 | ROZPOCET
| VV | D111 | "zábradlí na opěrné zdi:"37 |  | 37 | [12 empty] | VV | 1 | 2 | True | 0 | ROZPOCET
| VV | E111 | "Celkem: "A111+B111+D111 |  | 68 | [12 empty] | VV | 1 | 2 | True | 1 | ROZPOCET
152 | K | 749000001.R | Lankové zábradlí - vzhled viz.příloha TZ | M | 12 |  | 0 | 14-I URS H |  | základní |  | 0 | 0 | 0 | 0 | 0 | 4 | K | 1 |  |  |  | ROZPOCET |  |  |  |  | 0 | 0 | 0 | 0 | 0 | 1 | 0 | 4 | 1015550590
| VV |  | "u BUS zastávky: | [14 empty] | VV | 1 | 1 | True | 0 | ROZPOCET
| VV | A112 | 12 |  | 12 | [12 empty] | VV | 1 | 2 | True | 1 | ROZPOCET
153 | K | 749000002.R | Trubkové zábradlí - vzhled viz.příloha TZ | M | 19 |  | 0 | 14-I URS S |  | základní |  | 0 | 0 | 0 | 0 | 0 | 4 | K | 1 |  |  |  | ROZPOCET |  |  |  |  | 0 | 0 | 0 | 0 | 0 | 1 | 0 | 4 | -1785809034
| VV | A113 | "u školy:"19 |  | 19 | [12 empty] | VV | 1 | 2 | True | 1 | ROZPOCET
154 | K | 749000003.R | Trubkové zábradlí na opěrné zdi-vzhled viz.výkr.č.5 | M | 37 |  | 0 | 14-I URS S |  | základní |  | 0 | 0 | 0 | 0 | 0 | 4 | K | 1 |  |  |  | ROZPOCET |  |  |  |  | 0 | 0 | 0 | 0 | 0 | 1 | 0 | 4 | 944992380
| VV | A114 | "na opěrné zdi:"37 |  | 37 | [12 empty] | VV | 1 | 2 | True | 1 | ROZPOCET
155 | K | 966001211 | Odstranění lavičky stabilní zabetonované | KUS | 3 |  | 0 | 14-I URS H |  | základní |  | 0 | 0 | 0 | 0 | 0 | 4 | K | 1 |  |  |  | ROZPOCET |  |  |  |  | 0 | 0 | 0 | 0 | 0 | 1 | 0 | 4 | -1969962525
| VV | A108 | 1+2 |  | 3 | [12 empty] | VV | 1 | 2 | True | 1 | ROZPOCET
156 | K | 966005111.1 | Rozebrání a odstranění silničního zábradlí se sloupky | M | 41 |  | 0 | 14-I URS H |  | základní |  | 0 | 0 | 0 | 0 | 0 | 4 | K | 1 |  |  |  | ROZPOCET |  |  |  |  | 0 | 0 | 0 | 0 | 0 | 1 | 0 | 4 | 2134261585
| P |  | Poznámka k položce: včetně naložení, odvozu a likvidace dle možnosti zhotovitele | [14 empty] | P | 1
| VV | A138 | "před školou:"19 |  | 19 | [12 empty] | VV | 1 | 2 | True | 0 | ROZPOCET
| VV | B138 | "před č..p:71:"22 |  | 22 | [12 empty] | VV | 1 | 2 | True | 0 | ROZPOCET
| VV | C138 | "Celkem: "A138+B138 |  | 41 | [12 empty] | VV | 1 | 2 | True | 1 | ROZPOCET
157 | K | 966006132.1 | Odstranění značek dopravních nebo orientačních se sloupky | KUS | 2 |  | 0 | 14-I URS H |  | základní |  | 0 | 0 | 0 | 0 | 0 | 4 | K | 1 |  |  |  | ROZPOCET |  |  |  |  | 0 | 0 | 0 | 0 | 0 | 1 | 0 | 4 | -1746788335
| P |  | Poznámka k položce: budou znovu osazeny | [14 empty] | P | 1
| VV | A132 | 2 |  | 2 | [12 empty] | VV | 1 | 2 | True | 1 | ROZPOCET
158 | K | 966006132.2 | Odstranění značek dopravních nebo orientačních se sloupky | KUS | 3 |  | 0 | 14-I URS H |  | základní |  | 0 | 0 | 0 | 0 | 0 | 4 | K | 1 |  |  |  | ROZPOCET |  |  |  |  | 0 | 0 | 0 | 0 | 0 | 1 | 0 | 4 | -972875492
| P |  | Poznámka k položce: značky nebudou znovu použity včetně odvozu, uložení na skládku a skládkovného dle možností zhotovitele | [14 empty] | P | 1
| VV | A133 | 3 |  | 3 | [12 empty] | VV | 1 | 2 | True | 1 | ROZPOCET
159 | K | 966006231 | Odstranění dopravního zrcadla a zrcadlové části včetně sloupku nebo konzoly | KUS | 1 |  | 0 | 14-I URS H |  | základní |  | 0 | 0 | 0 | 0 | 0 | 4 | K | 1 |  |  |  | ROZPOCET |  |  |  |  | 0 | 0 | 0 | 0 | 0 | 1 | 0 | 4 | 1165849674
| VV | A131 | 1 |  | 1 | [12 empty] | VV | 1 | 2 | True | 1 | ROZPOCET
160 | K | 966008112 | Bourání trubního propustku do DN 500 | M | 2 |  | 0 | 14-I URS H |  | základní |  | 0 | 0 | 0 | 0 | 0 | 4 | K | 1 |  |  |  | ROZPOCET |  |  |  |  | 0 | 0 | 0 | 0 | 0 | 1 | 0 | 4 | 752330716
| VV | A126 | 2 |  | 2 | [12 empty] | VV | 1 | 2 | True | 1 | ROZPOCET
161 | K | 979024442 | Očištění vybouraných obrubníků a krajníků chodníkových | M | 1490 |  | 0 | 14-I URS H |  | základní |  | 0 | 0 | 0 | 0 | 0 | 4 | K | 1 |  |  |  | ROZPOCET |  |  |  |  | 0 | 0 | 0 | 0 | 0 | 1 | 0 | 4 | -1172448655
| VV | A96 | "viz.pol.113201111:"1490 |  | 1490 | [12 empty] | VV | 1 | 2 | True | 1 | ROZPOCET
162 | K | 979054441 | Očištění vybouraných z desek nebo dlaždic s původním spárováním z kameniva těženého | M2 | 359 |  | 0 | 14-I URS H |  | základní |  | 0 | 0 | 0 | 0 | 0 | 4 | K | 1 |  |  |  | ROZPOCET |  |  |  |  | 0 | 0 | 0 | 0 | 0 | 1 | 0 | 4 | 1450764623
| VV | B101 | "viz.pol.113105111:"97 |  | 97 | [12 empty] | VV | 1 | 2 | True | 0 | ROZPOCET
| VV | D101 | "viz.pol.113106122:"262 |  | 262 | [12 empty] | VV | 1 | 2 | True | 0 | ROZPOCET
| VV | E101 | "Celkem: "B101+D101 |  | 359 | [12 empty] | VV | 1 | 2 | True | 1 | ROZPOCET
163 | K | 979054451 | Očištění vybouraných zámkových dlaždic s původním spárováním z kameniva těženého | M2 | 1501 |  | 0 | 14-I URS H |  | základní |  | 0 | 0 | 0 | 0 | 0 | 4 | K | 1 |  |  |  | ROZPOCET |  |  |  |  | 0 | 0 | 0 | 0 | 0 | 1 | 0 | 4 | 518085153
| VV | C95 | "viz.pol.113106123:"1501 |  | 1501 | [12 empty] | VV | 1 | 2 | True | 1 | ROZPOCET
164 | K | 979071111 | Očištění dlažebních kostek velkých s původním spárováním kamenivem těženým | M2 | 872 |  | 0 | 14-I URS H |  | základní |  | 0 | 0 | 0 | 0 | 0 | 4 | K | 1 |  |  |  | ROZPOCET |  |  |  |  | 0 | 0 | 0 | 0 | 0 | 1 | 0 | 4 | 1681175604
| VV | B91 | "viz.pol.113106511:"872,00 |  | 872 | [12 empty] | VV | 1 | 2 | True | 1 | ROZPOCET
165 | K | 997013811 | Poplatek za uložení stavebního dřevěného odpadu na skládce (skládkovné) | T | 0.2 |  | 0 | 14-I URS H |  | základní |  | 0 | 0 | 0 | 0 | 0 | 4 | K | 1 |  |  |  | ROZPOCET |  |  |  |  | 0 | 0 | 0 | 0 | 0 | 1 | 0 | 4 | 317569726
| P |  | Poznámka k položce: uložení na skládce MěÚ Plánice - na základě dohody s investorem | [14 empty] | P | 1
| VV | A134 | "viz.pol.112201101:"4*0,050 |  | 0.2 | [12 empty] | VV | 1 | 2 | True | 1 | ROZPOCET
166 | K | 997211521 | Vodorovná doprava vybouraných hmot po suchu na vzdálenost do 1 km | T | 1689.161 |  | 0 | 14-I URS H |  | základní |  | 0 | 0 | 0 | 0 | 0 | 4 | K | 1 |  |  |  | ROZPOCET |  |  |  |  | 0 | 0 | 0 | 0 | 0 | 1 | 0 | 4 | -252961493
| VV | A92 | "viz.pol.113107141:"47*0,050*2,5 |  | 5.875 | [12 empty] | VV | 1 | 2 | True | 0 | ROZPOCET
| VV | B92 | "viz.pol.113107221:"267*0,10*2,2 |  | 58.74 | [12 empty] | VV | 1 | 2 | True | 0 | ROZPOCET
| VV | C92 | "viz.pol.113107222:"2762*0,20*2,2 |  | 1215.28 | [12 empty] | VV | 1 | 2 | True | 0 | ROZPOCET
| VV | D92 | "viz.pol.113107223:"620,10*0,30*2,2 |  | 409.266 | [12 empty] | VV | 1 | 2 | True | 0 | ROZPOCET
| VV | E92 | "Celkem: "A92+B92+C92+D92 |  | 1689.161 | [12 empty] | VV | 1 | 2 | True | 1 | ROZPOCET
167 | K | 997211529 | Příplatek ZKD 1 km u vodorovné dopravy vybouraných hmot | T | 1689.161 |  | 0 | 14-I URS H |  | základní |  | 0 | 0 | 0 | 0 | 0 | 4 | K | 1 |  |  |  | ROZPOCET |  |  |  |  | 0 | 0 | 0 | 0 | 0 | 1 | 0 | 4 | 450012998
| VV |  | "uložení na skládce MěÚ Plánice - cca 2 km - na základě dohody s investorem | [14 empty] | VV | 1 | 1 | True | 0 | ROZPOCET
| VV | A93 | "viz.pol.113107141:"47*0,050*2,5*1 |  | 5.875 | [12 empty] | VV | 1 | 2 | True | 0 | ROZPOCET
| VV | B93 | "viz.pol.113107221:"267*0,10*2,2*1 |  | 58.74 | [12 empty] | VV | 1 | 2 | True | 0 | ROZPOCET
| VV | C93 | "viz.pol.113107222:"2762*0,20*2,2*1 |  | 1215.28 | [12 empty] | VV | 1 | 2 | True | 0 | ROZPOCET
| VV | D93 | "viz.pol.113107223:"620,10*0,30*2,2*1 |  | 409.266 | [12 empty] | VV | 1 | 2 | True | 0 | ROZPOCET
| VV | E93 | "Celkem: "A93+B93+C93+D93 |  | 1689.161 | [12 empty] | VV | 1 | 2 | True | 1 | ROZPOCET
168 | K | 997211612 | Nakládání vybouraných hmot na dopravní prostředky pro vodorovnou dopravu | T | 2020.105 |  | 0 | 14-I URS H |  | základní |  | 0 | 0 | 0 | 0 | 0 | 4 | K | 1 |  |  |  | ROZPOCET |  |  |  |  | 0 | 0 | 0 | 0 | 0 | 1 | 0 | 4 | 1332492252
| VV | B94 | "viz.pol.113106122:"262*0,060*2,2 |  | 34.584 | [12 empty] | VV | 1 | 2 | True | 0 | ROZPOCET
| VV | C94 | "viz.pol.113105111:"97*0,10*2,2 |  | 21.34 | [12 empty] | VV | 1 | 2 | True | 0 | ROZPOCET
| VV | D94 | "viz.pol.113106123:"1501*0,06*2,5 |  | 225.15 | [12 empty] | VV | 1 | 2 | True | 0 | ROZPOCET
| VV | E94 | "viz.pol.113201111:"1490*0,030 |  | 44.7 | [12 empty] | VV | 1 | 2 | True | 0 | ROZPOCET
| VV | A94 | "viz.pol.113106121:"1,20*0,150 |  | 0.18 | [12 empty] | VV | 1 | 2 | True | 0 | ROZPOCET
| VV | F94 | "viz.pol.113107141:"47*0,050*2,5 |  | 5.875 | [12 empty] | VV | 1 | 2 | True | 0 | ROZPOCET
| VV | G94 | "viz.pol.113107221:"267*0,10*2,2 |  | 58.74 | [12 empty] | VV | 1 | 2 | True | 0 | ROZPOCET
| VV | H94 | "viz.pol.113107222:"2762*0,20*2,2 |  | 1215.28 | [12 empty] | VV | 1 | 2 | True | 0 | ROZPOCET
| VV | I94 | "viz.pol.113107223:"620,10*0,30*2,2 |  | 409.266 | [12 empty] | VV | 1 | 2 | True | 0 | ROZPOCET
| VV | K94 | "viz.pol.966006132.2:"3*0,030 |  | 0.09 | [12 empty] | VV | 1 | 2 | True | 0 | ROZPOCET
| VV | L94 | "viz.pol.966008112:"2*0,20 |  | 0.4 | [12 empty] | VV | 1 | 2 | True | 0 | ROZPOCET
| VV | P94 | "viz.pol.721210824:"18*0,250 |  | 4.5 | [12 empty] | VV | 1 | 2 | True | 0 | ROZPOCET
| VV | Q94 | Součet |  | 2020.105 | [12 empty] | VV | 1 | 4 | True | 1 | ROZPOCET
169 | K | 997221121 | Vodorovná doprava suti z kusových materiálů nošením do 50 m | T | 0.18 |  | 0 | 14-I URS H |  | základní |  | 0 | 0 | 0 | 0 | 0 | 4 | K | 1 |  |  |  | ROZPOCET |  |  |  |  | 0 | 0 | 0 | 0 | 0 | 1 | 0 | 4 | 141817617
| P |  | Poznámka k položce: včetně uložení na mezideponii | [14 empty] | P | 1
| VV | A135 | "viz.pol.113106121:"1,20*0,150 |  | 0.18 | [12 empty] | VV | 1 | 2 | True | 1 | ROZPOCET
170 | K | 997221561 | Vodorovná doprava suti z kusových materiálů do 1 km | T | 330.674 |  | 0 | 14-I URS H |  | základní |  | 0 | 0 | 0 | 0 | 0 | 4 | K | 1 |  |  |  | ROZPOCET |  |  |  |  | 0 | 0 | 0 | 0 | 0 | 1 | 0 | 4 | 764986690
| VV | B97 | "viz.pol.113106122:"262*0,060*2,2 |  | 34.584 | [12 empty] | VV | 1 | 2 | True | 0 | ROZPOCET
| VV | C97 | "viz.pol.113105111:"97*0,10*2,2 |  | 21.34 | [12 empty] | VV | 1 | 2 | True | 0 | ROZPOCET
| VV | D97 | "viz.pol.113106123:"1501*0,06*2,5 |  | 225.15 | [12 empty] | VV | 1 | 2 | True | 0 | ROZPOCET
| VV | E97 | "viz.pol.113201111:"1490*0,030 |  | 44.7 | [12 empty] | VV | 1 | 2 | True | 0 | ROZPOCET
| VV | I97 | "viz.pol.966008112:"2*0,20 |  | 0.4 | [12 empty] | VV | 1 | 2 | True | 0 | ROZPOCET
| VV | P97 | "viz.pol.721210824:"18*0,250 |  | 4.5 | [12 empty] | VV | 1 | 2 | True | 0 | ROZPOCET
| VV | Q97 | Součet |  | 330.674 | [12 empty] | VV | 1 | 4 | True | 1 | ROZPOCET
171 | K | 997221569.1 | Příplatek ZKD 1 km u vodorovné dopravy suti z kusových materiálů | T | 2312.586 |  | 0 | 14-I URS H |  | základní |  | 0 | 0 | 0 | 0 | 0 | 4 | K | 1 |  |  |  | ROZPOCET |  |  |  |  | 0 | 0 | 0 | 0 | 0 | 1 | 0 | 4 | 125627669
| P |  | Poznámka k položce: uložení na skládku SÚS PK - Klatovy-Luby | [14 empty] | P | 1
| VV |  | "odvoz na skládku SÚS PK - Klatovy-Luby 18 km - bez poplatku: | [14 empty] | VV | 1 | 1 | True | 0 | ROZPOCET
| VV | K98 | "viz.pol.113106211:"789"(část vozovky)"/5,8*17 |  | 2312.586 | [12 empty] | VV | 1 | 2 | True | 1 | ROZPOCET
172 | K | 997221569.2 | Příplatek ZKD 1 km u vodorovné dopravy suti z kusových materiálů | T | 4.9 |  | 0 | 14-I URS H |  | základní |  | 0 | 0 | 0 | 0 | 0 | 4 | K | 1 |  |  |  | ROZPOCET |  |  |  |  | 0 | 0 | 0 | 0 | 0 | 1 | 0 | 4 | 572740168
| P |  | Poznámka k položce: uložení na skládce MěÚ Plánice - na základě dohody s investorem | [14 empty] | P | 1
| VV |  | "skládka MěÚ Plánice- cca 2 km | [14 empty] | VV | 1 | 1 | True | 0 | ROZPOCET
| VV | I136 | "viz.pol.966008112:"2*0,20*1 |  | 0.4 | [12 empty] | VV | 1 | 2 | True | 0 | ROZPOCET
| VV | P136 | "viz.pol.721210824:"18*0,250 |  | 4.5 | [12 empty] | VV | 1 | 2 | True | 0 | ROZPOCET
| VV | Q136 | "Celkem: "I136+P136 |  | 4.9 | [12 empty] | VV | 1 | 2 | True | 1 | ROZPOCET
173 | K | 997221569.3 | Příplatek ZKD 1 km u vodorovné dopravy suti z kusových materiálů | T | 325.774 |  | 0 | 14-I URS H |  | základní |  | 0 | 0 | 0 | 0 | 0 | 4 | K | 1 |  |  |  | ROZPOCET |  |  |  |  | 0 | 0 | 0 | 0 | 0 | 1 | 0 | 4 | 1570701699
| VV |  | "skládka MěÚ Plánice- cca 2 km" "bez poplatku pro případné další využití: | [14 empty] | VV | 1 | 1 | True | 0 | ROZPOCET
| VV | B143 | "viz.pol.113106122:"262*0,060*2,2*1"(včetně kamenných žlabů od střešních svodů) |  | 34.584 | [12 empty] | VV | 1 | 2 | True | 0 | ROZPOCET
| VV | C143 | "viz.pol.113105111:"97*0,10*2,2*1"(včetně kamenných žlabů od střešních svodů) |  | 21.34 | [12 empty] | VV | 1 | 2 | True | 0 | ROZPOCET
| VV | D143 | "viz.pol.113106123:"1501*0,06*2,5*1 |  | 225.15 | [12 empty] | VV | 1 | 2 | True | 0 | ROZPOCET
| VV | E143 | "viz.pol.113201111:"1490"(část bude znovu použita)"*0,030*1 |  | 44.7 | [12 empty] | VV | 1 | 2 | True | 0 | ROZPOCET
| VV | L143 | Součet |  | 325.774 | [12 empty] | VV | 1 | 4 | True | 1 | ROZPOCET
174 | K | 997221815 | Poplatek za uložení betonového odpadu na skládce (skládkovné) | T | 4.9 |  | 0 | 14-I URS H |  | základní |  | 0 | 0 | 0 | 0 | 0 | 4 | K | 1 |  |  |  | ROZPOCET |  |  |  |  | 0 | 0 | 0 | 0 | 0 | 1 | 0 | 4 | -2082687304
| P |  | Poznámka k položce: uložení na skládce MěÚ Plánice - na základě dohody s investorem | [14 empty] | P | 1
| VV | I137 | "viz.pol.966008112:"2*0,20 |  | 0.4 | [12 empty] | VV | 1 | 2 | True | 0 | ROZPOCET
| VV | P137 | "viz.pol.721210824:"18*0,250 |  | 4.5 | [12 empty] | VV | 1 | 2 | True | 0 | ROZPOCET
| VV | Q137 | "Celkem: "I137+P137 |  | 4.9 | [12 empty] | VV | 1 | 2 | True | 1 | ROZPOCET
175 | K | 997221845 | Poplatek za uložení odpadu z asfaltových povrchů na skládce (skládkovné) | T | 5.875 |  | 0 | 14-I URS H |  | základní |  | 0 | 0 | 0 | 0 | 0 | 4 | K | 1 |  |  |  | ROZPOCET |  |  |  |  | 0 | 0 | 0 | 0 | 0 | 1 | 0 | 4 | -2323042
| P |  | Poznámka k položce: uložení na skládce MěÚ Plánice - na základě dohody s investorem | [14 empty] | P | 1
| VV | A99 | "viz.pol.113107141:"47*0,050*2,5 |  | 5.875 | [12 empty] | VV | 1 | 2 | True | 1 | ROZPOCET
176 | K | 997221855 | Poplatek za uložení odpadu z kameniva na skládce (skládkovné) | T | 2111.56 |  | 0 | 14-I URS H |  | základní |  | 0 | 0 | 0 | 0 | 0 | 4 | K | 1 |  |  |  | ROZPOCET |  |  |  |  | 0 | 0 | 0 | 0 | 0 | 1 | 0 | 4 | -221839615
| P |  | Poznámka k položce: uložení na skládce MěÚ Plánice - na základě dohody s investorem | [14 empty] | P | 1
| VV | B100 | "viz.pol.113107221:"267*0,10*2,2 |  | 58.74 | [12 empty] | VV | 1 | 2 | True | 0 | ROZPOCET
| VV | C100 | "viz.pol.113107222:"2762*0,20*2,2 |  | 1215.28 | [12 empty] | VV | 1 | 2 | True | 0 | ROZPOCET
| VV | D100 | "viz.pol.113107223:"1269*0,30*2,2 |  | 837.54 | [12 empty] | VV | 1 | 2 | True | 0 | ROZPOCET
| VV | E100 | "Celkem: "B100+C100+D100 |  | 2111.56 | [12 empty] | VV | 1 | 2 | True | 1 | ROZPOCET
177 | K | 998225111 | Přesun hmot pro pozemní komunikace s krytem z kamene, monolitickým betonovým nebo živičným | T | 3257.646 |  | 0 | 14-I URS H |  | základní |  | 0 | 0 | 0 | 0 | 0 | 4 | K | 1 |  |  |  | ROZPOCET |  |  |  |  | 0 | 0 | 0 | 0 | 0 | 1 | 0 | 4 | 177566284
| D | PSV | Práce a dodávky PSV |  |  |  | 0 |  |  |  |  | 0 |  | 0.031376 |  | 0 | 2 | D | 0 |  |  |  | ROZPOCET | [10 empty] | 0
| D | 711 | Izolace proti vodě, vlhkosti a plynům |  |  |  | 0 |  |  |  |  | 0 |  | 0.018286 |  | 0 | 2 | D | 1 |  |  |  | ROZPOCET | [10 empty] | 0
178 | K | 711122131 | Provedení izolace proti zemní vlhkosti svislé za horka nátěrem asfaltovým | m2 | 10 |  | 0 | CS ÚRS 2018 01 |  | základní |  | 0 | 3e-05 | 0.0003 | 0 | 0 | 16 | K | 2 |  |  |  | ROZPOCET |  |  |  |  | 0 | 0 | 0 | 0 | 0 | 1 | 0 | 16 | -481327279
| VV |  | "izolace opěrné zdi: | [14 empty] | VV | 2 | 1 | True | 0 | ROZPOCET
| VV |  | 10 |  | 10 | [12 empty] | VV | 2 | 2 | True | 1 | ROZPOCET
179 | M | 11163152 | lak asfaltový izolační | t | 0.005 |  | 0 | CS ÚRS 2018 01 |  | základní |  | 0 | 1 | 0.005 | 0 | 0 | 32 | M | 2 |  |  |  | ROZPOCET |  |  |  |  | 0 | 0 | 0 | 0 | 0 | 1 | 0 | 16 | 1535818501
| VV |  | 2,94117647058824*0,0017 'Přepočtené koeficientem množství |  | 0.005 | [12 empty] | VV | 2 | 2 | False | 1 | ROZPOCET
180 | K | 711112001 | Provedení izolace proti zemní vlhkosti svislé za studena nátěrem penetračním | M2 | 10 |  | 0 | 13-II T9 |  | základní |  | 0 | 0 | 0 | 0 | 0 | 16 | K | 2 |  |  |  | ROZPOCET |  |  |  |  | 0 | 0 | 0 | 0 | 0 | 1 | 0 | 16 | 1050387432
| VV |  | "izolace opěrné zdi: | [14 empty] | VV | 2 | 1 | True | 0 | ROZPOCET
| VV | A4 | 10 |  | 10 | [12 empty] | VV | 2 | 2 | True | 1 | ROZPOCET
181 | M | 11163150 | lak asfaltový penetrační | t | 0.005 |  | 0 | CS ÚRS 2018 01 |  | základní |  | 0 | 1 | 0.005 | 0 | 0 | 32 | M | 2 |  |  |  | ROZPOCET |  |  |  |  | 0 | 0 | 0 | 0 | 0 | 1 | 0 | 16 | -1368836627
| VV |  | "izolace opěrné zdi: | [14 empty] | VV | 2 | 1 | True | 0 | ROZPOCET
| VV |  | (10*0,50)/1000 |  | 0.005 | [12 empty] | VV | 2 | 2 | True | 1 | ROZPOCET
182 | K | 711131101 | Provedení izolace proti zemní vlhkosti pásy na sucho vodorovné AIP nebo tkaninou | M2 | 11 |  | 0 | 13-II T9 |  | základní |  | 0 | 0 | 0 | 0 | 0 | 16 | K | 2 |  |  |  | ROZPOCET |  |  |  |  | 0 | 0 | 0 | 0 | 0 | 1 | 0 | 16 | -1525104790
| VV |  | "ochrana izolace opěrné zdi: | [14 empty] | VV | 2 | 1 | True | 0 | ROZPOCET
| VV | A9 | 11 |  | 11 | [12 empty] | VV | 2 | 2 | True | 1 | ROZPOCET
183 | M | 69311083 | geotextilie netkaná PP 600g/m2 | m2 | 13.31 |  | 0 | CS ÚRS 2018 01 |  | základní |  | 0 | 0.0006 | 0.007986 | 0 | 0 | 32 | M | 2 |  |  |  | ROZPOCET |  |  |  |  | 0 | 0 | 0 | 0 | 0 | 1 | 0 | 16 | -335326258
| VV |  | "ochrana izolace opěrné zdi: | [14 empty] | VV | 2 | 1 | True | 0 | ROZPOCET
| VV |  | 11*1,10 |  | 12.1 | [12 empty] | VV | 2 | 2 | True | 1 | ROZPOCET
| VV |  | 12,1*1,1 'Přepočtené koeficientem množství |  | 13.31 | [12 empty] | VV | 2 | 2 | False | 1 | ROZPOCET
184 | K | 998711101 | Přesun hmot tonážní pro izolace proti vodě, vlhkosti a plynům v objektech výšky do 6 m | T | 0.05 |  | 0 | 13-II T9 |  | základní |  | 0 | 0 | 0 | 0 | 0 | 4 | K | 2 |  |  |  | ROZPOCET |  |  |  |  | 0 | 0 | 0 | 0 | 0 | 1 | 0 | 4 | 207381941
| D | 783 | Dokončovací práce - nátěry |  |  |  | 0 |  |  |  |  | 0 |  | 0.01309 |  | 0 | 2 | D | 1 |  |  |  | ROZPOCET | [10 empty] | 0
185 | K | 783846503 | Antigraffiti nátěr trvalý do 100 cyklů odstranění graffiti hladkých betonových povrchů | m2 | 77 |  | 0 | CS ÚRS 2018 01 |  | základní |  | 0 | 0.00017 | 0.01309 | 0 | 0 | 16 | K | 2 |  |  |  | ROZPOCET |  |  |  |  | 0 | 0 | 0 | 0 | 0 | 1 | 0 | 16 | -626478643
| VV |  | "nátěr líce opěrné zdi: | [14 empty] | VV | 2 | 1 | True | 0 | ROZPOCET
| VV |  | 77 |  | 77 | [12 empty] | VV | 2 | 2 | True | 1 | ROZPOCET

## 110.b - Chodníky a přidru...
[18 empty] | {b2b0082a-c343-4258-8303-1c29f2cfaa56} | [5 empty] | A2 | A2 | 100,5 | 2
[18 empty] | 2 | [5 empty] | A3 | A3 | 100,5 | 2
| KRYCÍ LIST SOUPISU PRACÍ | [7 empty] | v --- níže se nacházejí doplnkové a pomocné údaje k sestavám --- v | [8 empty] | False | [5 empty] | B2 | B2 | 52,6 | 2
[24 empty] | B3 | B3 | 52,6 | 2
| Stavba: | [22 empty] | C2 | C2 | 64,4 | 2
|  | II/186 Průtah Plánice | [21 empty] | C3 | C3 | 64,4 | 2
| Objekt: | [22 empty] | D2 | D2 | 293,6 | 2
|  | 110.b - Chodníky a přidružené plochy - způsobilé výdaje - vedlejší aktivita | [21 empty] | D3 | D3 | 293,6 | 2
| KSO: |  |  |  |  | CC-CZ: | 21121
| Místo: |  |  |  |  | Datum: | 11. 12. 2018
| Zadavatel: |  |  |  |  | IČ:
|  | Správa a údržba Plzeňského kraje p.o. |  |  |  | DIČ:
| Uchazeč: |  |  |  |  | IČ: | Vyplň údaj
|  | Vyplň údaj |  |  |  | DIČ: | Vyplň údaj
| Projektant: |  |  |  |  | IČ: | 48266230
|  | Valbek, spol. s r. o., stř.Plzeň |  |  |  | DIČ: | CZ48266230
| Zpracovatel: |  |  |  |  | IČ:
DIČ:
Poznámka:
| Cena bez DPH | [5 empty] | 0
|  |  | Základ daně |  |  | Sazba daně | Výše daně
| DPH | základní | 0 |  |  | 21% | 0
|  | snížená | 0 |  |  | 15% | 0
|  | zákl. přenesená | 0 |  |  | 21% | 0
|  | sníž. přenesená | 0 |  |  | 15% | 0
|  | nulová | 0 |  |  | 0% | 0
| Cena s DPH |  |  | v | CZK |  | 0
REKAPITULACE ČLENĚNÍ SOUPISU PRACÍ
Stavba:
II/186 Průtah Plánice
Objekt:
110.b - Chodníky a přidružené plochy - způsobilé výdaje - vedlejší aktivita
Místo: | [5 empty] | Datum: | 11. 12. 2018
Zadavatel: |  |  | Správa a údržba Plzeňského kraje p.o. |  |  | Projektant: | Valbek, spol. s r. o., stř.Plzeň
Uchazeč: |  |  | Vyplň údaj |  |  | Zpracovatel:
Kód dílu - Popis | [6 empty] | Cena celkem [CZK]
Náklady ze soupisu prací | [6 empty] | 0 | [11 empty] | -1
| 1 - Zemní práce | [5 empty] | 0
| 5 - Komunikace | [5 empty] | 0
| 9 - Ostatní konstrukce a práce | [5 empty] | 0
SOUPIS PRACÍ
Stavba:
II/186 Průtah Plánice
Objekt:
110.b - Chodníky a přidružené plochy - způsobilé výdaje - vedlejší aktivita
Místo: | [5 empty] | Datum: | 11. 12. 2018
Zadavatel: |  |  | Správa a údržba Plzeňského kraje p.o. |  |  | Projektant: | Valbek, spol. s r. o., stř.Plzeň
Uchazeč: |  |  | Vyplň údaj |  |  | Zpracovatel:
PČ | Typ | Kód | Popis | MJ | Množství | J.cena [CZK] | Cena celkem [CZK] | Cenová soustava |  | DPH | J. Nh [h] | Nh celkem [h] | J. hmotnost [t] | Hmotnost celkem [t] | J. suť [t] | Suť Celkem [t]
Náklady soupisu celkem | [6 empty] | 0 |  |  |  |  | 0 |  | 433.4015 |  | 0 |  | D | -1 | [14 empty] | 0
| D | 1 | Zemní práce |  |  |  | 0 |  |  |  |  | 0 |  | 0 |  | 0 | 1 | D | 0 |  |  |  | ROZPOCET | [10 empty] | 0
1 | K | 113107223 | Odstranění podkladu pl přes 200 m2 z kameniva drceného tl 300 mm | M2 | 511.1 |  | 0 | 14-I URS H |  | základní |  | 0 | 0 | 0 | 0 | 0 | 4 | K | 1 |  |  |  | ROZPOCET |  |  |  |  | 0 | 0 | 0 | 0 | 0 | 1 | 0 | 4 | -414592840
| VV |  | "odstranění podkladu | [14 empty] | VV | 1 | 1 | True | 0 | ROZPOCET
| VV | A15 | "pod vjezdy, parkovací plochy:"511,10 |  | 511.1 | [12 empty] | VV | 1 | 2 | True | 1 | ROZPOCET
| D | 5 | Komunikace |  |  |  | 0 |  |  |  |  | 0 |  | 430.7487 |  | 0 | 1 | D | 0 |  |  |  | ROZPOCET | [10 empty] | 0
2 | K | 564851111 | Podklad ze štěrkodrtě ŠD tl 150 mm | M2 | 6.2 |  | 0 | 14-I URS H |  | základní |  | 0 | 0.27994 | 1.7356 | 0 | 0 | 4 | K | 1 |  |  |  | ROZPOCET |  |  |  |  | 0 | 0 | 0 | 0 | 0 | 1 | 0 | 4 | -2010006357
| VV | A1 | "reliéfní dlažba:"6,20 |  | 6.2 | [12 empty] | VV | 1 | 2 | True | 1 | ROZPOCET
3 | K | 564861111 | Podklad ze štěrkodrtě ŠD tl 200 mm | M2 | 511.1 |  | 0 | 14-I URS H |  | základní |  | 0 | 0.378 | 193.1958 | 0 | 0 | 4 | K | 1 |  |  |  | ROZPOCET |  |  |  |  | 0 | 0 | 0 | 0 | 0 | 1 | 0 | 4 | 498602490
| VV | A2 | "parkovací záliv:"100,50 |  | 100.5 | [12 empty] | VV | 1 | 2 | True | 0 | ROZPOCET
| VV | B2 | "parkování na chodníku:"52,60 |  | 52.6 | [12 empty] | VV | 1 | 2 | True | 0 | ROZPOCET
| VV | C2 | "plocha před Zahradní ul.:"64,40 |  | 64.4 | [12 empty] | VV | 1 | 2 | True | 0 | ROZPOCET
| VV | D2 | "úprava mezi zdí A2 silnicí u kostela:"293,60 |  | 293.6 | [12 empty] | VV | 1 | 2 | True | 0 | ROZPOCET
| VV | E2 | "Celkem: "A2+B2+C2+D2 |  | 511.1 | [12 empty] | VV | 1 | 2 | True | 1 | ROZPOCET
4 | K | 591211111 | Kladení dlažby z kostek drobných z kamene do lože z kameniva těženého do tl 50 mm | M2 | 511.1 |  | 0 | 14-I URS H |  | základní |  | 0 | 0.1837 | 93.8891 | 0 | 0 | 4 | K | 1 |  |  |  | ROZPOCET |  |  |  |  | 0 | 0 | 0 | 0 | 0 | 1 | 0 | 4 | -1996657886
| VV | A3 | "parkovací záliv:"100,50 |  | 100.5 | [12 empty] | VV | 1 | 2 | True | 0 | ROZPOCET
| VV | B3 | "parkování na chodníku:"52,60 |  | 52.6 | [12 empty] | VV | 1 | 2 | True | 0 | ROZPOCET
| VV | C3 | "plocha před Zahradní ul.:"64,40 |  | 64.4 | [12 empty] | VV | 1 | 2 | True | 0 | ROZPOCET
| VV | D3 | "úprava mezi zdí A3 silnicí u kostela:"293,60 |  | 293.6 | [12 empty] | VV | 1 | 2 | True | 0 | ROZPOCET
| VV | E3 | "Celkem: "A3+B3+C3+D3 |  | 511.1 | [12 empty] | VV | 1 | 2 | True | 1 | ROZPOCET
5 | M | 58380124 | kostka dlažební žula drobná | t | 140.553 |  | 0 | CS ÚRS 2018 01 |  | základní |  | 0 | 1 | 140.553 | 0 | 0 | 8 | M | 1 |  |  |  | ROZPOCET |  |  |  |  | 0 | 0 | 0 | 0 | 0 | 1 | 0 | 4 | 1245115404
| P |  | Poznámka k položce: bude čerpáno pouze se souhlasem TDI - v případě, že stávající vybourané kostky nebudou použitelné | [14 empty] | P | 1
| VV |  | "1t cca 4 m2: | [14 empty] | VV | 1 | 1 | True | 0 | ROZPOCET
| VV |  | (511,10/4)*1,10 |  | 140.553 | [12 empty] | VV | 1 | 2 | True | 1 | ROZPOCET
6 | K | 596211133 | Kladení zámkové dlažby komunikací pro pěší tl 60 mm skupiny C pl přes 300 m2 | M2 | 6.2 |  | 0 | 14-I URS H |  | základní |  | 0 | 0.08425 | 0.52235 | 0 | 0 | 4 | K | 1 |  |  |  | ROZPOCET |  |  |  |  | 0 | 0 | 0 | 0 | 0 | 1 | 0 | 4 | 1514943245
| VV | A5 | 6,20 |  | 6.2 | [12 empty] | VV | 1 | 2 | True | 1 | ROZPOCET
7 | M | 59245006 | dlažba skladebná betonová základní pro nevidomé 20 x 10 x 6 cm barevná | m2 | 6.51 |  | 0 | CS ÚRS 2018 01 |  | základní |  | 0 | 0.131 | 0.85281 | 0 | 0 | 8 | M | 1 |  |  |  | ROZPOCET |  |  |  |  | 0 | 0 | 0 | 0 | 0 | 1 | 0 | 4 | -130895695
| VV |  | 6,20*1,05 |  | 6.51 | [12 empty] | VV | 1 | 2 | True | 1 | ROZPOCET
| D | 9 | Ostatní konstrukce a práce |  |  |  | 0 |  |  |  |  | 0 |  | 2.6529 |  | 0 | 1 | D | 0 |  |  |  | ROZPOCET | [10 empty] | 0
8 | K | 936104211 | Montáž odpadkového koše do betonové patky | KUS | 7 |  | 0 | 14-I URS H |  | základní |  | 0 | 0.07287 | 0.51009 | 0 | 0 | 4 | K | 1 |  |  |  | ROZPOCET |  |  |  |  | 0 | 0 | 0 | 0 | 0 | 1 | 0 | 4 | -1894455269
| VV | A13 | 7 |  | 7 | [12 empty] | VV | 1 | 2 | True | 1 | ROZPOCET
9 | K | 554310830.1 | koš odpadkový | KUS | 7 |  | 0 | 14-I URS S |  | základní |  | 0 | 0.0008 | 0.0056 | 0 | 0 | 4 | K | 1 |  |  |  | ROZPOCET |  |  |  |  | 0 | 0 | 0 | 0 | 0 | 1 | 0 | 4 | 1075216285
| VV | A14 | 7 |  | 7 | [12 empty] | VV | 1 | 2 | True | 1 | ROZPOCET
10 | K | 936124112 | Montáž lavičky stabilní parkové se zabetonováním noh | KUS | 5 |  | 0 | 14-I URS H |  | základní |  | 0 | 0.35744 | 1.7872 | 0 | 0 | 4 | K | 1 |  |  |  | ROZPOCET |  |  |  |  | 0 | 0 | 0 | 0 | 0 | 1 | 0 | 4 | 1542319628
| VV | A11 | 5 |  | 5 | [12 empty] | VV | 1 | 2 | True | 1 | ROZPOCET
11 | M | 74910106 | lavička s opěradlem (kotvená) 180 x 62,5 x 75,5 cm konstrukce - litina, sedák - dřevo | kus | 5 |  | 0 | CS ÚRS 2018 01 |  | základní |  | 0 | 0.07 | 0.35 | 0 | 0 | 8 | M | 1 |  |  |  | ROZPOCET |  |  |  |  | 0 | 0 | 0 | 0 | 0 | 1 | 0 | 4 | 2026953753
| VV |  | 5 |  | 5 | [12 empty] | VV | 1 | 2 | True | 1 | ROZPOCET
12 | K | 997211521 | Vodorovná doprava vybouraných hmot po suchu na vzdálenost do 1 km | T | 337.326 |  | 0 | 14-I URS H |  | základní |  | 0 | 0 | 0 | 0 | 0 | 4 | K | 1 |  |  |  | ROZPOCET |  |  |  |  | 0 | 0 | 0 | 0 | 0 | 1 | 0 | 4 | -2125045602
| VV | D8 | "viz.pol.113107223:"511,10*0,30*2,2 |  | 337.326 | [12 empty] | VV | 1 | 2 | True | 1 | ROZPOCET
13 | K | 997211529 | Příplatek ZKD 1 km u vodorovné dopravy vybouraných hmot | T | 337.326 |  | 0 | 14-I URS H |  | základní |  | 0 | 0 | 0 | 0 | 0 | 4 | K | 1 |  |  |  | ROZPOCET |  |  |  |  | 0 | 0 | 0 | 0 | 0 | 1 | 0 | 4 | -300216859
| VV |  | "uložení na skládce MěÚ Plánice - cca 2 km - na základě dohody s investorem | [14 empty] | VV | 1 | 1 | True | 0 | ROZPOCET
| VV | D9 | "viz.pol.113107223:"511,10*0,30*2,2 |  | 337.326 | [12 empty] | VV | 1 | 2 | True | 1 | ROZPOCET
14 | K | 997211612 | Nakládání vybouraných hmot na dopravní prostředky pro vodorovnou dopravu | T | 337.326 |  | 0 | 14-I URS H |  | základní |  | 0 | 0 | 0 | 0 | 0 | 4 | K | 1 |  |  |  | ROZPOCET |  |  |  |  | 0 | 0 | 0 | 0 | 0 | 1 | 0 | 4 | 132172648
| VV | D10 | "viz.pol.113107223:"511,10*0,30*2,2 |  | 337.326 | [12 empty] | VV | 1 | 2 | True | 1 | ROZPOCET
15 | K | 998225111 | Přesun hmot pro pozemní komunikace s krytem z kamene, monolitickým betonovým nebo živičným | T | 433.284 |  | 0 | 14-I URS H |  | základní |  | 0 | 0 | 0 | 0 | 0 | 4 | K | 1 |  |  |  | ROZPOCET |  |  |  |  | 0 | 0 | 0 | 0 | 0 | 1 | 0 | 4 | 1390904920
| VV | A7 | 433,284 |  | 433.284 | [12 empty] | VV | 1 | 2 | True | 1 | ROZPOCET

## 110.c - Chodníky a přidru...
[18 empty] | {312baa89-8c11-41e8-b218-223434a5a3b7} | [5 empty] | B17 | B17 | 19 | 2
[18 empty] | 2 | [5 empty] | B3 | B3 | 97,2 | 2
| KRYCÍ LIST SOUPISU PRACÍ | [7 empty] | v --- níže se nacházejí doplnkové a pomocné údaje k sestavám --- v | [8 empty] | False | [5 empty] | B4 | B4 | 97,2 | 2
[24 empty] | B6 | B6 | 97,2 | 2
Stavba:
II/186 Průtah Plánice
Objekt:
110.c - Chodníky a přidružené plochy - způsobilé výdaje - vegetační úpravy a zeleň
| KSO: |  |  |  |  | CC-CZ: | 21121
| Místo: |  |  |  |  | Datum: | 11. 12. 2018
| Zadavatel: |  |  |  |  | IČ:
|  | Správa a údržba Plzeňského kraje p.o. |  |  |  | DIČ:
| Uchazeč: |  |  |  |  | IČ: | Vyplň údaj
|  | Vyplň údaj |  |  |  | DIČ: | Vyplň údaj
| Projektant: |  |  |  |  | IČ: | 48266230
|  | Valbek, spol. s r. o., stř.Plzeň |  |  |  | DIČ: | CZ48266230
| Zpracovatel: |  |  |  |  | IČ:
DIČ:
Poznámka:
| Cena bez DPH | [5 empty] | 0
|  |  | Základ daně |  |  | Sazba daně | Výše daně
| DPH | základní | 0 |  |  | 21% | 0
|  | snížená | 0 |  |  | 15% | 0
|  | zákl. přenesená | 0 |  |  | 21% | 0
|  | sníž. přenesená | 0 |  |  | 15% | 0
|  | nulová | 0 |  |  | 0% | 0
| Cena s DPH |  |  | v | CZK |  | 0
REKAPITULACE ČLENĚNÍ SOUPISU PRACÍ
Stavba:
II/186 Průtah Plánice
Objekt:
110.c - Chodníky a přidružené plochy - způsobilé výdaje - vegetační úpravy a zeleň
Místo: | [5 empty] | Datum: | 11. 12. 2018
Zadavatel: |  |  | Správa a údržba Plzeňského kraje p.o. |  |  | Projektant: | Valbek, spol. s r. o., stř.Plzeň
Uchazeč: |  |  | Vyplň údaj |  |  | Zpracovatel:
Kód dílu - Popis | [6 empty] | Cena celkem [CZK]
Náklady ze soupisu prací | [6 empty] | 0 | [11 empty] | -1
| 1 - Zemní práce | [5 empty] | 0
| 9 - Ostatní konstrukce a práce | [5 empty] | 0
SOUPIS PRACÍ
Stavba:
II/186 Průtah Plánice
Objekt:
110.c - Chodníky a přidružené plochy - způsobilé výdaje - vegetační úpravy a zeleň
Místo: | [5 empty] | Datum: | 11. 12. 2018
Zadavatel: |  |  | Správa a údržba Plzeňského kraje p.o. |  |  | Projektant: | Valbek, spol. s r. o., stř.Plzeň
Uchazeč: |  |  | Vyplň údaj |  |  | Zpracovatel:
PČ | Typ | Kód | Popis | MJ | Množství | J.cena [CZK] | Cena celkem [CZK] | Cenová soustava |  | DPH | J. Nh [h] | Nh celkem [h] | J. hmotnost [t] | Hmotnost celkem [t] | J. suť [t] | Suť Celkem [t]
Náklady soupisu celkem | [6 empty] | 0 |  |  |  |  | 0 |  | 13.9899 |  | 0 |  | D | -1 | [14 empty] | 0
| D | 1 | Zemní práce |  |  |  | 0 |  |  |  |  | 0 |  | 13.9899 |  | 0 | 1 | D | 0 |  |  |  | ROZPOCET | [10 empty] | 0
1 | K | 162701105 | Vodorovné přemístění do 10000 m výkopku/sypaniny z horniny tř. 1 až 4 | M3 | 57.73 |  | 0 | 14-I URS H |  | základní |  | 0 | 0 | 0 | 0 | 0 | 4 | K | 1 |  |  |  | ROZPOCET |  |  |  |  | 0 | 0 | 0 | 0 | 0 | 1 | 0 | 4 | -1077382250
| P |  | Poznámka k položce: dovoz ornice a substrátu | [14 empty] | P | 1
| VV | A2 | 56,42+0,550+0,760 |  | 57.73 | [12 empty] | VV | 1 | 2 | True | 1 | ROZPOCET
2 | K | 181151311 | Plošná úprava terénu přes 500 m2 zemina tř 1 až 4 nerovnosti do +/- 100 mm v rovinně a svahu do 1:5 | M2 | 564.2 |  | 0 | 14-I URS H |  | základní |  | 0 | 0 | 0 | 0 | 0 | 4 | K | 1 |  |  |  | ROZPOCET |  |  |  |  | 0 | 0 | 0 | 0 | 0 | 1 | 0 | 4 | -36898278
| VV | A3 | "zeleň v rovině:"467 |  | 467 | [12 empty] | VV | 1 | 2 | True | 0 | ROZPOCET
| VV | B3 | "zeleň ve svahu-u opěr.zdi:"81*1,2 |  | 97.2 | [12 empty] | VV | 1 | 2 | True | 0 | ROZPOCET
| VV | C3 | "Celkem: "A3+B3 |  | 564.2 | [12 empty] | VV | 1 | 2 | True | 1 | ROZPOCET
3 | K | 181301101 | Rozprostření ornice tl vrstvy do 100 mm pl do 500 m2 v rovině nebo ve svahu do 1:5 | M2 | 564.2 |  | 0 | 14-I URS H |  | základní |  | 0 | 0 | 0 | 0 | 0 | 4 | K | 1 |  |  |  | ROZPOCET |  |  |  |  | 0 | 0 | 0 | 0 | 0 | 1 | 0 | 4 | 1415571919
| VV | A4 | "zeleň v rovině:"467 |  | 467 | [12 empty] | VV | 1 | 2 | True | 0 | ROZPOCET
| VV | B4 | "zeleň ve svahu-u opěr.zdi:"81*1,2 |  | 97.2 | [12 empty] | VV | 1 | 2 | True | 0 | ROZPOCET
| VV | C4 | "Celkem: "A4+B4 |  | 564.2 | [12 empty] | VV | 1 | 2 | True | 1 | ROZPOCET
4 | M | 10371500 | substrát pro trávníky VL | m3 | 56.42 |  | 0 | CS ÚRS 2018 01 |  | základní |  | 0 | 0.21 | 11.8482 | 0 | 0 | 8 | M | 1 |  |  |  | ROZPOCET |  |  |  |  | 0 | 0 | 0 | 0 | 0 | 1 | 0 | 4 | 1573202841
| VV |  | 564,20*0,10 |  | 56.42 | [12 empty] | VV | 1 | 2 | True | 1 | ROZPOCET
5 | K | 181411131 | Založení parkového trávníku výsevem plochy do 1000 m2 v rovině a ve svahu do 1:5 | m2 | 564.2 |  | 0 | CS ÚRS 2018 01 |  | základní |  | 0 | 0 | 0 | 0 | 0 | 4 | K | 1 |  |  |  | ROZPOCET |  |  |  |  | 0 | 0 | 0 | 0 | 0 | 1 | 0 | 4 | -1238000827
| P |  | Poznámka k položce: včetně zalití vodou 3 x | [14 empty] | P | 1
| VV |  | "zeleň v rovině:"467 |  | 467 | [12 empty] | VV | 1 | 2 | True | 0 | ROZPOCET
| VV |  | "zeleň ve svahu-u opěr.zdi:"81*1,2 |  | 97.2 | [12 empty] | VV | 1 | 2 | True | 0 | ROZPOCET
| VV |  | "Celkem: "A6+B6 |  | 564.2 | [12 empty] | VV | 1 | 2 | True | 1 | ROZPOCET
6 | M | 00572410 | osivo směs travní parková | kg | 56.42 |  | 0 | CS ÚRS 2018 01 |  | základní |  | 0 | 0.001 | 0.05642 | 0 | 0 | 8 | M | 1 |  |  |  | ROZPOCET |  |  |  |  | 0 | 0 | 0 | 0 | 0 | 1 | 0 | 4 | 1202704632
| VV |  | 564,20/10 |  | 56.42 | [12 empty] | VV | 1 | 2 | True | 1 | ROZPOCET
7 | K | 183101212 | Jamky pro výsadbu s výměnou 50 % půdy zeminy tř 1 až 4 objem do 0,02 m3 v rovině a svahu do 1:5 | KUS | 38 |  | 0 | 14-I URS H |  | základní |  | 0 | 0 | 0 | 0 | 0 | 4 | K | 1 |  |  |  | ROZPOCET |  |  |  |  | 0 | 0 | 0 | 0 | 0 | 1 | 0 | 4 | 1677843731
| VV | A8 | 38 |  | 38 | [12 empty] | VV | 1 | 2 | True | 1 | ROZPOCET
8 | K | 183101213 | Jamky pro výsadbu s výměnou 50 % půdy zeminy tř 1 až 4 objem do 0,05 m3 v rovině a svahu do 1:5 | KUS | 11 |  | 0 | 14-I URS H |  | základní |  | 0 | 0 | 0 | 0 | 0 | 4 | K | 1 |  |  |  | ROZPOCET |  |  |  |  | 0 | 0 | 0 | 0 | 0 | 1 | 0 | 4 | 2093063126
| VV | A10 | 11 |  | 11 | [12 empty] | VV | 1 | 2 | True | 1 | ROZPOCET
9 | M | 10321100 | zahradní substrát pro výsadbu VL | m3 | 1.31 |  | 0 | CS ÚRS 2018 01 |  | základní |  | 0 | 0.22 | 0.2882 | 0 | 0 | 8 | M | 1 |  |  |  | ROZPOCET |  |  |  |  | 0 | 0 | 0 | 0 | 0 | 1 | 0 | 4 | -1192637902
| VV |  | 38*0,02 |  | 0.76 | [12 empty] | VV | 1 | 2 | True | 0 | ROZPOCET
| VV |  | 11*0,05 |  | 0.55 | [12 empty] | VV | 1 | 2 | True | 0 | ROZPOCET
| VV |  | Součet |  | 1.31 | [12 empty] | VV | 1 | 4 | True | 1 | ROZPOCET
10 | K | 184102111 | Výsadba dřeviny s balem D do 0,2 m do jamky se zalitím v rovině a svahu do 1:5 | KUS | 38 |  | 0 | 14-I URS H |  | základní |  | 0 | 0 | 0 | 0 | 0 | 4 | K | 1 |  |  |  | ROZPOCET |  |  |  |  | 0 | 0 | 0 | 0 | 0 | 1 | 0 | 4 | 309083437
| VV | A12 | "keře před školou:"38 |  | 38 | [12 empty] | VV | 1 | 2 | True | 1 | ROZPOCET
11 | K | 00580002.R | Spiraea japonica ´Little Princess´ ( tavolník japonský ) | KS | 38 |  | 0 | 14-I URS H |  | základní |  | 0 | 0 | 0 | 0 | 0 | 4 | K | 1 |  |  |  | ROZPOCET |  |  |  |  | 0 | 0 | 0 | 0 | 0 | 1 | 0 | 4 | 2126860336
| VV | A13 | 38 |  | 38 | [12 empty] | VV | 1 | 2 | True | 1 | ROZPOCET
12 | K | 184102116 | Výsadba dřeviny s balem D do 0,8 m do jamky se zalitím v rovině a svahu do 1:5 | KUS | 11 |  | 0 | 14-I URS H |  | základní |  | 0 | 0 | 0 | 0 | 0 | 4 | K | 1 |  |  |  | ROZPOCET |  |  |  |  | 0 | 0 | 0 | 0 | 0 | 1 | 0 | 4 | 1925642814
| P |  | Poznámka k položce: alejové výpěstky se zemním balem, obvod kmínku 14-16 cm včetně zalití a aplikace zásobního hojiva | [14 empty] | P | 1
| VV | A14 | 11 |  | 11 | [12 empty] | VV | 1 | 2 | True | 1 | ROZPOCET
13 | K | 00580001.R | Crateaugus laevigata Paul,s Scarlet ( hloh obecný ) | KS | 11 |  | 0 | 14-I URS S |  | základní |  | 0 | 0.001 | 0.011 | 0 | 0 | 4 | K | 1 |  |  |  | ROZPOCET |  |  |  |  | 0 | 0 | 0 | 0 | 0 | 1 | 0 | 4 | -162303554
| VV | A15 | 11 |  | 11 | [12 empty] | VV | 1 | 2 | True | 1 | ROZPOCET
14 | K | 184215133 | Ukotvení kmene dřevin třemi kůly D do 0,1 m délky do 3 m | KUS | 11 |  | 0 | 14-I URS H |  | základní |  | 0 | 0.000306 | 0.003366 | 0 | 0 | 4 | K | 1 |  |  |  | ROZPOCET |  |  |  |  | 0 | 0 | 0 | 0 | 0 | 1 | 0 | 4 | -1496250345
| VV |  | "pro 11 ks stromů: | [14 empty] | VV | 1 | 1 | True | 0 | ROZPOCET
| VV | A19 | 11 |  | 11 | [12 empty] | VV | 1 | 2 | True | 1 | ROZPOCET
15 | M | 05217108 | tyče dřevěné v kůře D 80mm dl 6m | m3 | 1.65 |  | 0 | CS ÚRS 2018 01 |  | základní |  | 0 | 0.65 | 1.0725 | 0 | 0 | 8 | M | 1 |  |  |  | ROZPOCET |  |  |  |  | 0 | 0 | 0 | 0 | 0 | 1 | 0 | 4 | -771460870
| VV |  | 11*3*0,050 |  | 1.65 | [12 empty] | VV | 1 | 2 | True | 1 | ROZPOCET
16 | K | 184501121 | Zhotovení obalu z juty v jedné vrstvě v rovině a svahu do 1:5 | M2 | 11 |  | 0 | 14-I URS H |  | základní |  | 0 | 1.5e-05 | 0.000165 | 0 | 0 | 4 | K | 1 |  |  |  | ROZPOCET |  |  |  |  | 0 | 0 | 0 | 0 | 0 | 1 | 0 | 4 | -541683763
| VV | A16 | 11*1 |  | 11 | [12 empty] | VV | 1 | 2 | True | 1 | ROZPOCET
17 | K | 184911421 | Mulčování rostlin kůrou tl. do 0,1 m v rovině a svahu do 1:5 | M2 | 35.5 |  | 0 | 14-I URS H |  | základní |  | 0 | 0 | 0 | 0 | 0 | 4 | K | 1 |  |  |  | ROZPOCET |  |  |  |  | 0 | 0 | 0 | 0 | 0 | 1 | 0 | 4 | -317253026
| VV |  | "u vysazených stromů: | [14 empty] | VV | 1 | 1 | True | 0 | ROZPOCET
| VV | A17 | 11*1,5 |  | 16.5 | [12 empty] | VV | 1 | 2 | True | 0 | ROZPOCET
| VV |  | "u keřů před školou: | [14 empty] | VV | 1 | 1 | True | 0 | ROZPOCET
| VV | B17 | 19*1 |  | 19 | [12 empty] | VV | 1 | 2 | True | 0 | ROZPOCET
| VV | C17 | "Celkem: "A17+B17 |  | 35.5 | [12 empty] | VV | 1 | 2 | True | 1 | ROZPOCET
18 | M | 10391100 | kůra mulčovací VL | m3 | 3.55 |  | 0 | CS ÚRS 2018 01 |  | základní |  | 0 | 0.2 | 0.71 | 0 | 0 | 8 | M | 1 |  |  |  | ROZPOCET |  |  |  |  | 0 | 0 | 0 | 0 | 0 | 1 | 0 | 4 | 383866605
| VV |  | 35,50*0,10 |  | 3.55 | [12 empty] | VV | 1 | 2 | True | 1 | ROZPOCET
| D | 9 | Ostatní konstrukce a práce |  |  |  | 0 |  |  |  |  | 0 |  | 0 |  | 0 | 1 | D | 0 |  |  |  | ROZPOCET | [10 empty] | 0
19 | K | 998225111 | Přesun hmot pro pozemní komunikace s krytem z kamene, monolitickým betonovým nebo živičným | T | 37.911 |  | 0 | 14-I URS H |  | základní |  | 0 | 0 | 0 | 0 | 0 | 4 | K | 1 |  |  |  | ROZPOCET |  |  |  |  | 0 | 0 | 0 | 0 | 0 | 1 | 0 | 4 | 1522360157
| VV | A1 | 37,911 |  | 37.911 | [12 empty] | VV | 1 | 2 | True | 1 | ROZPOCET

## 110.d - Chodníky a přidru...
[18 empty] | {3dda649e-bf75-44ab-97bd-2083e519e9e4} | [5 empty] | C10 | C10 | 1 | 2
[18 empty] | 2 | [5 empty] | C2 | C2 | 1 | 2
| KRYCÍ LIST SOUPISU PRACÍ | [7 empty] | v --- níže se nacházejí doplnkové a pomocné údaje k sestavám --- v | [8 empty] | False | [5 empty] | C3 | C3 | 1 | 2
[24 empty] | E10 | E10 | 1 | 2
| Stavba: | [22 empty] | E2 | E2 | 1 | 2
|  | II/186 Průtah Plánice | [21 empty] | E3 | E3 | 1 | 2
| Objekt: | [22 empty] | I10 | I10 | 1 | 2
|  | 110.d - Chodníky a přidružené plochy - způsobilé výdaje - dopravní značení | [21 empty] | I2 | I2 | 2 | 2
[24 empty] | I3 | I3 | 2 | 2
| KSO: |  |  |  |  | CC-CZ: | 21121 | [16 empty] | J10 | J10 | 1 | 2
| Místo: |  |  |  |  | Datum: | 11. 12. 2018 | [16 empty] | J2 | J2 | 1 | 2
[24 empty] | J3 | J3 | 1 | 2
| Zadavatel: |  |  |  |  | IČ: | [17 empty] | K10 | K10 | 1 | 2
|  | Správa a údržba Plzeňského kraje p.o. |  |  |  | DIČ: | [17 empty] | K2 | K2 | 1 | 2
[24 empty] | K3 | K3 | 1 | 2
| Uchazeč: |  |  |  |  | IČ: | Vyplň údaj | [16 empty] | N10 | N10 | 2 | 2
|  | Vyplň údaj |  |  |  | DIČ: | Vyplň údaj | [16 empty] | N2 | N2 | 4 | 2
[24 empty] | N3 | N3 | 4 | 2
| Projektant: |  |  |  |  | IČ: | 48266230
|  | Valbek, spol. s r. o., stř.Plzeň |  |  |  | DIČ: | CZ48266230
| Zpracovatel: |  |  |  |  | IČ:
DIČ:
Poznámka:
| Cena bez DPH | [5 empty] | 0
|  |  | Základ daně |  |  | Sazba daně | Výše daně
| DPH | základní | 0 |  |  | 21% | 0
|  | snížená | 0 |  |  | 15% | 0
|  | zákl. přenesená | 0 |  |  | 21% | 0
|  | sníž. přenesená | 0 |  |  | 15% | 0
|  | nulová | 0 |  |  | 0% | 0
| Cena s DPH |  |  | v | CZK |  | 0
REKAPITULACE ČLENĚNÍ SOUPISU PRACÍ
Stavba:
II/186 Průtah Plánice
Objekt:
110.d - Chodníky a přidružené plochy - způsobilé výdaje - dopravní značení
Místo: | [5 empty] | Datum: | 11. 12. 2018
Zadavatel: |  |  | Správa a údržba Plzeňského kraje p.o. |  |  | Projektant: | Valbek, spol. s r. o., stř.Plzeň
Uchazeč: |  |  | Vyplň údaj |  |  | Zpracovatel:
Kód dílu - Popis | [6 empty] | Cena celkem [CZK]
Náklady ze soupisu prací | [6 empty] | 0 | [11 empty] | -1
| 9 - Ostatní konstrukce a práce | [5 empty] | 0
SOUPIS PRACÍ
Stavba:
II/186 Průtah Plánice
Objekt:
110.d - Chodníky a přidružené plochy - způsobilé výdaje - dopravní značení
Místo: | [5 empty] | Datum: | 11. 12. 2018
Zadavatel: |  |  | Správa a údržba Plzeňského kraje p.o. |  |  | Projektant: | Valbek, spol. s r. o., stř.Plzeň
Uchazeč: |  |  | Vyplň údaj |  |  | Zpracovatel:
PČ | Typ | Kód | Popis | MJ | Množství | J.cena [CZK] | Cena celkem [CZK] | Cenová soustava |  | DPH | J. Nh [h] | Nh celkem [h] | J. hmotnost [t] | Hmotnost celkem [t] | J. suť [t] | Suť Celkem [t]
Náklady soupisu celkem | [6 empty] | 0 |  |  |  |  | 0 |  | 1.1664 |  | 0 |  | D | -1 | [14 empty] | 0
| D | 9 | Ostatní konstrukce a práce |  |  |  | 0 |  |  |  |  | 0 |  | 1.1664 |  | 0 | 1 | D | 0 |  |  |  | ROZPOCET | [10 empty] | 0
1 | K | 914111111.1 | Montáž svislé dopravní značky do velikosti 1 m2 objímkami na sloupek nebo konzolu | KUS | 11 |  | 0 | 14-I URS H |  | základní |  | 0 | 0.0007 | 0.0077 | 0 | 0 | 4 | K | 1 |  |  |  | ROZPOCET |  |  |  |  | 0 | 0 | 0 | 0 | 0 | 1 | 0 | 4 | -1512939319
| VV |  | "nové dopravní značky: | [14 empty] | VV | 1 | 1 | True | 0 | ROZPOCET
| VV | A2 | "P04" 1 |  | 1 | [12 empty] | VV | 1 | 2 | True | 0 | ROZPOCET
| VV | C2 | "B02 "1 |  | 1 | [12 empty] | VV | 1 | 2 | True | 0 | ROZPOCET
| VV | E2 | "IP04b" 1 |  | 1 | [12 empty] | VV | 1 | 2 | True | 0 | ROZPOCET
| VV | I2 | "IP10a+E13" 2 |  | 2 | [12 empty] | VV | 1 | 2 | True | 0 | ROZPOCET
| VV | J2 | "IP11c "1 |  | 1 | [12 empty] | VV | 1 | 2 | True | 0 | ROZPOCET
| VV | K2 | "IP12.4" 1 |  | 1 | [12 empty] | VV | 1 | 2 | True | 0 | ROZPOCET
| VV | N2 | "B01+E13 "4 |  | 4 | [12 empty] | VV | 1 | 2 | True | 0 | ROZPOCET
| VV | O2 | "Celkem: "A2+C2+E2+I2+J2+K2+N2 |  | 11 | [12 empty] | VV | 1 | 2 | True | 1 | ROZPOCET
2 | K | 914111111.2 | Montáž svislé dopravní značky do velikosti 1 m2 objímkami na sloupek nebo konzolu | KUS | 2 |  | 0 | 14-I URS H |  | základní |  | 0 | 0.0007 | 0.0014 | 0 | 0 | 4 | K | 1 |  |  |  | ROZPOCET |  |  |  |  | 0 | 0 | 0 | 0 | 0 | 1 | 0 | 4 | 1757363904
| P |  | Poznámka k položce: znovu osazení demontovaných značek | [14 empty] | P | 1
| VV | A5 | 2 |  | 2 | [12 empty] | VV | 1 | 2 | True | 1 | ROZPOCET
3 | K | 404440000.1 | značka dopravní svislá FeZn | KUS | 11 |  | 0 | 14-I URS S |  | základní |  | 0 | 0.004 | 0.044 | 0 | 0 | 4 | K | 1 |  |  |  | ROZPOCET |  |  |  |  | 0 | 0 | 0 | 0 | 0 | 1 | 0 | 4 | 221767116
| VV |  | "nové dopravní značky: | [14 empty] | VV | 1 | 1 | True | 0 | ROZPOCET
| VV | A3 | "P04" 1 |  | 1 | [12 empty] | VV | 1 | 2 | True | 0 | ROZPOCET
| VV | C3 | "B02 "1 |  | 1 | [12 empty] | VV | 1 | 2 | True | 0 | ROZPOCET
| VV | E3 | "IP04b" 1 |  | 1 | [12 empty] | VV | 1 | 2 | True | 0 | ROZPOCET
| VV | I3 | "IP10a+E13" 2 |  | 2 | [12 empty] | VV | 1 | 2 | True | 0 | ROZPOCET
| VV | J3 | "IP11c "1 |  | 1 | [12 empty] | VV | 1 | 2 | True | 0 | ROZPOCET
| VV | K3 | "IP12.4" 1 |  | 1 | [12 empty] | VV | 1 | 2 | True | 0 | ROZPOCET
| VV | N3 | "B01+E13 "4 |  | 4 | [12 empty] | VV | 1 | 2 | True | 0 | ROZPOCET
| VV | O3 | "Celkem: "A3+C3+E3+I3+J3+K3+N3 |  | 11 | [12 empty] | VV | 1 | 2 | True | 1 | ROZPOCET
4 | K | 914431112 | Montáž dopravního zrcadla o velikosti do 1m2 na sloupek nebo konzolu | KUS | 1 |  | 0 | 14-I URS H |  | základní |  | 0 | 0 | 0 | 0 | 0 | 4 | K | 1 |  |  |  | ROZPOCET |  |  |  |  | 0 | 0 | 0 | 0 | 0 | 1 | 0 | 4 | 2012171882
| P |  | Poznámka k položce: včetně montáže sloupku nebo konzoly | [14 empty] | P | 1
| VV | A8 | 1 |  | 1 | [12 empty] | VV | 1 | 2 | True | 1 | ROZPOCET
5 | K | 914511112.1 | Montáž sloupku dopravních značek délky do 3,5 m s betonovým základem a patkou | KUS | 8 |  | 0 | 14-I URS H |  | základní |  | 0 | 0.11241 | 0.89924 | 0 | 0 | 4 | K | 1 |  |  |  | ROZPOCET |  |  |  |  | 0 | 0 | 0 | 0 | 0 | 1 | 0 | 4 | 1905761012
| VV |  | "nové dopravní značky: | [14 empty] | VV | 1 | 1 | True | 0 | ROZPOCET
| VV | A10 | "P04" 1 |  | 1 | [12 empty] | VV | 1 | 2 | True | 0 | ROZPOCET
| VV | C10 | "B02 "1 |  | 1 | [12 empty] | VV | 1 | 2 | True | 0 | ROZPOCET
| VV | E10 | "IP04b" 1 |  | 1 | [12 empty] | VV | 1 | 2 | True | 0 | ROZPOCET
| VV | I10 | "IP10a+E13" 1 |  | 1 | [12 empty] | VV | 1 | 2 | True | 0 | ROZPOCET
| VV | J10 | "IP11c "1 |  | 1 | [12 empty] | VV | 1 | 2 | True | 0 | ROZPOCET
| VV | K10 | "IP12.4" 1 |  | 1 | [12 empty] | VV | 1 | 2 | True | 0 | ROZPOCET
| VV | N10 | "B01+E13 "2 |  | 2 | [12 empty] | VV | 1 | 2 | True | 0 | ROZPOCET
| VV | O10 | "Celkem: "A10+C10+E10+I10+J10+K10+N10 |  | 8 | [12 empty] | VV | 1 | 2 | True | 1 | ROZPOCET
6 | K | 914511112.2 | Montáž sloupku dopravních značek délky do 3,5 m s betonovým základem a patkou | KUS | 1 |  | 0 | 14-I URS H |  | základní |  | 0 | 0.11241 | 0.11241 | 0 | 0 | 4 | K | 1 |  |  |  | ROZPOCET |  |  |  |  | 0 | 0 | 0 | 0 | 0 | 1 | 0 | 4 | 1243716050
| P |  | Poznámka k položce: znovu osazení demontovaných sloupků značek | [14 empty] | P | 1
| VV | A4 | 1 |  | 1 | [12 empty] | VV | 1 | 2 | True | 1 | ROZPOCET
7 | K | 404452250 | sloupek Zn 60 - 350 | KUS | 8 |  | 0 | 14-I URS S |  | základní |  | 0 | 0.0061 | 0.0488 | 0 | 0 | 4 | K | 1 |  |  |  | ROZPOCET |  |  |  |  | 0 | 0 | 0 | 0 | 0 | 1 | 0 | 4 | -734645681
| VV | A12 | 8 |  | 8 | [12 empty] | VV | 1 | 2 | True | 1 | ROZPOCET
8 | K | 404452400 | patka hliníková HP 60 | KUS | 8 |  | 0 | 14-I URS S |  | základní |  | 0 | 0.003 | 0.024 | 0 | 0 | 4 | K | 1 |  |  |  | ROZPOCET |  |  |  |  | 0 | 0 | 0 | 0 | 0 | 1 | 0 | 4 | 1032662460
| VV | A13 | 8 |  | 8 | [12 empty] | VV | 1 | 2 | True | 1 | ROZPOCET
9 | K | 404452530 | víčko plastové na sloupek 60 | KUS | 8 |  | 0 | 14-I URS S |  | základní |  | 0 | 0.0001 | 0.0008 | 0 | 0 | 4 | K | 1 |  |  |  | ROZPOCET |  |  |  |  | 0 | 0 | 0 | 0 | 0 | 1 | 0 | 4 | 2118038520
| VV | A11 | 8 |  | 8 | [12 empty] | VV | 1 | 2 | True | 1 | ROZPOCET
10 | K | 404452560 | upínací svorka na sloupek US 60 | KUS | 22 |  | 0 | 14-I URS S |  | základní |  | 0 | 0.00035 | 0.0077 | 0 | 0 | 4 | K | 1 |  |  |  | ROZPOCET |  |  |  |  | 0 | 0 | 0 | 0 | 0 | 1 | 0 | 4 | -1218362903
| VV | A14 | 11*2 |  | 22 | [12 empty] | VV | 1 | 2 | True | 1 | ROZPOCET
11 | K | 915131111 | Vodorovné dopravní značení bílou barvou přechody pro chodce, šipky, symboly | M2 | 9 |  | 0 | 14-I URS H |  | základní |  | 0 | 0.0006 | 0.0054 | 0 | 0 | 4 | K | 1 |  |  |  | ROZPOCET |  |  |  |  | 0 | 0 | 0 | 0 | 0 | 1 | 0 | 4 | 245886323
| P |  | Poznámka k položce: včetně vodícího pásu přechodu | [14 empty] | P | 1
| VV | A9 | "přechod pro chodce:"9 |  | 9 | [12 empty] | VV | 1 | 2 | True | 1 | ROZPOCET
12 | K | 915231111 | Vodorovné dopravní značení bílým plastem přechody pro chodce, šipky, symboly | M2 | 9 |  | 0 | 14-I URS H |  | základní |  | 0 | 0.0016 | 0.0144 | 0 | 0 | 4 | K | 1 |  |  |  | ROZPOCET |  |  |  |  | 0 | 0 | 0 | 0 | 0 | 1 | 0 | 4 | 804415545
| P |  | Poznámka k položce: včetně vodícího pásu přechodu | [14 empty] | P | 1
| VV | A6 | "přechod pro chodce:"9 |  | 9 | [12 empty] | VV | 1 | 2 | True | 1 | ROZPOCET
13 | K | 915351111 | Předformátované vodorovné dopravní značení číslice nebo písmeno délky do 1 m | KUS | 1 |  | 0 | 14-I URS H |  | základní |  | 0 | 0.00053 | 0.00053 | 0 | 0 | 4 | K | 1 |  |  |  | ROZPOCET |  |  |  |  | 0 | 0 | 0 | 0 | 0 | 1 | 0 | 4 | -44267507
| VV | B7 | "ozn.V10f:"1 |  | 1 | [12 empty] | VV | 1 | 2 | True | 1 | ROZPOCET
14 | K | 998225111 | Přesun hmot pro pozemní komunikace s krytem z kamene, monolitickým betonovým nebo živičným | T | 1.463 |  | 0 | 14-I URS H |  | základní |  | 0 | 0 | 0 | 0 | 0 | 4 | K | 1 |  |  |  | ROZPOCET |  |  |  |  | 0 | 0 | 0 | 0 | 0 | 1 | 0 | 4 | -1566751888
| VV | A1 | 1,463 |  | 1.463 | [12 empty] | VV | 1 | 2 | True | 1 | ROZPOCET

## 110.e - Chodníky a přidru...
{01263b95-efb9-42da-92bf-00883ef36914}
2
| KRYCÍ LIST SOUPISU PRACÍ | [7 empty] | v --- níže se nacházejí doplnkové a pomocné údaje k sestavám --- v | [8 empty] | False
Stavba:
II/186 Průtah Plánice
Objekt:
110.e - Chodníky a přidružené plochy - nezpůsobilé výdaje
| KSO: |  |  |  |  | CC-CZ: | 21121
| Místo: |  |  |  |  | Datum: | 11. 12. 2018
| Zadavatel: |  |  |  |  | IČ:
|  | Správa a údržba Plzeňského kraje p.o. |  |  |  | DIČ:
| Uchazeč: |  |  |  |  | IČ: | Vyplň údaj
|  | Vyplň údaj |  |  |  | DIČ: | Vyplň údaj
| Projektant: |  |  |  |  | IČ: | 48266230
|  | Valbek, spol. s r. o., stř.Plzeň |  |  |  | DIČ: | CZ48266230
| Zpracovatel: |  |  |  |  | IČ:
DIČ:
Poznámka:
| Cena bez DPH | [5 empty] | 0
|  |  | Základ daně |  |  | Sazba daně | Výše daně
| DPH | základní | 0 |  |  | 21% | 0
|  | snížená | 0 |  |  | 15% | 0
|  | zákl. přenesená | 0 |  |  | 21% | 0
|  | sníž. přenesená | 0 |  |  | 15% | 0
|  | nulová | 0 |  |  | 0% | 0
| Cena s DPH |  |  | v | CZK |  | 0
REKAPITULACE ČLENĚNÍ SOUPISU PRACÍ
Stavba:
II/186 Průtah Plánice
Objekt:
110.e - Chodníky a přidružené plochy - nezpůsobilé výdaje
Místo: | [5 empty] | Datum: | 11. 12. 2018
Zadavatel: |  |  | Správa a údržba Plzeňského kraje p.o. |  |  | Projektant: | Valbek, spol. s r. o., stř.Plzeň
Uchazeč: |  |  | Vyplň údaj |  |  | Zpracovatel:
Kód dílu - Popis | [6 empty] | Cena celkem [CZK]
Náklady ze soupisu prací | [6 empty] | 0 | [11 empty] | -1
| 1 - Zemní práce | [5 empty] | 0
| 5 - Komunikace | [5 empty] | 0
| 9 - Ostatní konstrukce a práce | [5 empty] | 0
SOUPIS PRACÍ
Stavba:
II/186 Průtah Plánice
Objekt:
110.e - Chodníky a přidružené plochy - nezpůsobilé výdaje
Místo: | [5 empty] | Datum: | 11. 12. 2018
Zadavatel: |  |  | Správa a údržba Plzeňského kraje p.o. |  |  | Projektant: | Valbek, spol. s r. o., stř.Plzeň
Uchazeč: |  |  | Vyplň údaj |  |  | Zpracovatel:
PČ | Typ | Kód | Popis | MJ | Množství | J.cena [CZK] | Cena celkem [CZK] | Cenová soustava |  | DPH | J. Nh [h] | Nh celkem [h] | J. hmotnost [t] | Hmotnost celkem [t] | J. suť [t] | Suť Celkem [t]
Náklady soupisu celkem | [6 empty] | 0 |  |  |  |  | 0 |  | 115.2973 |  | 0 |  | D | -1 | [10 empty] | 0
| D | 1 | Zemní práce |  |  |  | 0 |  |  |  |  | 0 |  | 0 |  | 0 | 1 | D | 0 |  |  |  | ROZPOCET | [6 empty] | 0
1 | K | 113107223 | Odstranění podkladu pl přes 200 m2 z kameniva drceného tl 300 mm | M2 | 137.8 |  | 0 | 14-I URS H |  | základní |  | 0 | 0 | 0 | 0 | 0 | 4 | K | 1 |  |  |  | ROZPOCET | 0 | 0 | 0 | 0 | 0 | 1 | 0 | 4 | 287515780
| VV |  | "odstranění podkladu | [14 empty] | VV | 1 | 1 | True | 0 | ROZPOCET
| VV | A8 | "pod sjezdy:"137,80 |  | 137.8 | [12 empty] | VV | 1 | 2 | True | 1 | ROZPOCET
| D | 5 | Komunikace |  |  |  | 0 |  |  |  |  | 0 |  | 115.2973 |  | 0 | 1 | D | 0 |  |  |  | ROZPOCET | [6 empty] | 0
2 | K | 564861111 | Podklad ze štěrkodrtě ŠD tl 200 mm | M2 | 137.8 |  | 0 | 14-I URS H |  | základní |  | 0 | 0.378 | 52.0884 | 0 | 0 | 4 | K | 1 |  |  |  | ROZPOCET | 0 | 0 | 0 | 0 | 0 | 1 | 0 | 4 | 379893262
| VV | A1 | "sjezdy:"137,80 |  | 137.8 | [12 empty] | VV | 1 | 2 | True | 1 | ROZPOCET
3 | K | 591211111 | Kladení dlažby z kostek drobných z kamene do lože z kameniva těženého do tl 50 mm | M2 | 137.8 |  | 0 | 14-I URS H |  | základní |  | 0 | 0.1837 | 25.3139 | 0 | 0 | 4 | K | 1 |  |  |  | ROZPOCET | 0 | 0 | 0 | 0 | 0 | 1 | 0 | 4 | -286451868
| VV | A2 | "sjezdy:"137,80 |  | 137.8 | [12 empty] | VV | 1 | 2 | True | 1 | ROZPOCET
4 | M | 58380124 | kostka dlažební žula drobná | t | 37.895 |  | 0 | CS ÚRS 2018 01 |  | základní |  | 0 | 1 | 37.895 | 0 | 0 | 8 | M | 1 |  |  |  | ROZPOCET | 0 | 0 | 0 | 0 | 0 | 1 | 0 | 4 | 978151413
| P |  | Poznámka k položce: bude čerpáno pouze se souhlasem TDI - v případě, že stávající vybourané kostky nebudou použitelné | [14 empty] | P | 1
| VV |  | "1t cca 4 m2: | [14 empty] | VV | 1 | 1 | True | 0 | ROZPOCET
| VV |  | (137,80/4)*1,10 |  | 37.895 | [12 empty] | VV | 1 | 2 | True | 1 | ROZPOCET
| D | 9 | Ostatní konstrukce a práce |  |  |  | 0 |  |  |  |  | 0 |  | 0 |  | 0 | 1 | D | 0 |  |  |  | ROZPOCET | [6 empty] | 0
5 | K | 997211521 | Vodorovná doprava vybouraných hmot po suchu na vzdálenost do 1 km | T | 90.948 |  | 0 | 14-I URS H |  | základní |  | 0 | 0 | 0 | 0 | 0 | 4 | K | 1 |  |  |  | ROZPOCET | 0 | 0 | 0 | 0 | 0 | 1 | 0 | 4 | -243429360
| VV | D5 | "viz.pol.113107223:"137,80*0,30*2,2 |  | 90.948 | [12 empty] | VV | 1 | 2 | True | 1 | ROZPOCET
6 | K | 997211529 | Příplatek ZKD 1 km u vodorovné dopravy vybouraných hmot | T | 90.948 |  | 0 | 14-I URS H |  | základní |  | 0 | 0 | 0 | 0 | 0 | 4 | K | 1 |  |  |  | ROZPOCET | 0 | 0 | 0 | 0 | 0 | 1 | 0 | 4 | 844890968
| VV |  | "uložení na skládce MěÚ Plánice - cca 2 km - na základě dohody s investorem | [14 empty] | VV | 1 | 1 | True | 0 | ROZPOCET
| VV | D6 | "viz.pol.113107223:"137,80*0,30*2,2 |  | 90.948 | [12 empty] | VV | 1 | 2 | True | 1 | ROZPOCET
7 | K | 997211612 | Nakládání vybouraných hmot na dopravní prostředky pro vodorovnou dopravu | T | 90.948 |  | 0 | 14-I URS H |  | základní |  | 0 | 0 | 0 | 0 | 0 | 4 | K | 1 |  |  |  | ROZPOCET | 0 | 0 | 0 | 0 | 0 | 1 | 0 | 4 | 1396034519
| VV | D7 | "viz.pol.113107223:"137,80*0,30*2,2 |  | 90.948 | [12 empty] | VV | 1 | 2 | True | 1 | ROZPOCET
8 | K | 998225111 | Přesun hmot pro pozemní komunikace s krytem z kamene, monolitickým betonovým nebo živičným | T | 153.981 |  | 0 | 14-I URS H |  | základní |  | 0 | 0 | 0 | 0 | 0 | 4 | K | 1 |  |  |  | ROZPOCET | 0 | 0 | 0 | 0 | 0 | 1 | 0 | 4 | -863002845
| VV | A4 | 153,98107 |  | 153.981 | [12 empty] | VV | 1 | 2 | True | 1 | ROZPOCET

## 430 - Veřejné osvětlení
{ea89bbb0-7100-4b6e-b6ec-a1076800b581}
2
| KRYCÍ LIST SOUPISU PRACÍ | [7 empty] | v --- níže se nacházejí doplnkové a pomocné údaje k sestavám --- v | [8 empty] | False
Stavba:
II/186 Průtah Plánice
Objekt:
430 - Veřejné osvětlení
| KSO: |  |  |  |  | CC-CZ:
| Místo: |  |  |  |  | Datum: | 11. 12. 2018
| Zadavatel: |  |  |  |  | IČ:
|  | Správa a údržba Plzeňského kraje p.o. |  |  |  | DIČ:
| Uchazeč: |  |  |  |  | IČ: | Vyplň údaj
|  | Vyplň údaj |  |  |  | DIČ: | Vyplň údaj
| Projektant: |  |  |  |  | IČ: | 48266230
|  | Valbek, spol. s r. o., stř.Plzeň |  |  |  | DIČ: | CZ48266230
| Zpracovatel: |  |  |  |  | IČ:
DIČ:
Poznámka:
| Cena bez DPH | [5 empty] | 0
|  |  | Základ daně |  |  | Sazba daně | Výše daně
| DPH | základní | 0 |  |  | 21% | 0
|  | snížená | 0 |  |  | 15% | 0
|  | zákl. přenesená | 0 |  |  | 21% | 0
|  | sníž. přenesená | 0 |  |  | 15% | 0
|  | nulová | 0 |  |  | 0% | 0
| Cena s DPH |  |  | v | CZK |  | 0
REKAPITULACE ČLENĚNÍ SOUPISU PRACÍ
Stavba:
II/186 Průtah Plánice
Objekt:
430 - Veřejné osvětlení
Místo: | [5 empty] | Datum: | 11. 12. 2018
Zadavatel: |  |  | Správa a údržba Plzeňského kraje p.o. |  |  | Projektant: | Valbek, spol. s r. o., stř.Plzeň
Uchazeč: |  |  | Vyplň údaj |  |  | Zpracovatel:
Kód dílu - Popis | [6 empty] | Cena celkem [CZK]
Náklady ze soupisu prací | [6 empty] | 0 | [11 empty] | -1
| VRN - Vedlejší rozpočtové náklady | [5 empty] | 0
SOUPIS PRACÍ
Stavba:
II/186 Průtah Plánice
Objekt:
430 - Veřejné osvětlení
Místo: | [5 empty] | Datum: | 11. 12. 2018
Zadavatel: |  |  | Správa a údržba Plzeňského kraje p.o. |  |  | Projektant: | Valbek, spol. s r. o., stř.Plzeň
Uchazeč: |  |  | Vyplň údaj |  |  | Zpracovatel:
PČ | Typ | Kód | Popis | MJ | Množství | J.cena [CZK] | Cena celkem [CZK] | Cenová soustava |  | DPH | J. Nh [h] | Nh celkem [h] | J. hmotnost [t] | Hmotnost celkem [t] | J. suť [t] | Suť Celkem [t]
Náklady soupisu celkem | [6 empty] | 0 |  |  |  |  | 0 |  | 0 |  | 0 |  | D | -1 | [7 empty] | 0
1 | K | Pol1 | ZAHOZ KABEL.RYHY 35X80 CM RUCNE,ZEM.TR.3 | M | 80 |  | 0 |  |  | základní |  | 0 | 0 | 0 | 0 | 0 | 4 | K | 0 | ROZPOCET | 0 | 0 | 0 | 0 | 0 | 1 | 0 | 4 | 523578648
2 | K | Pol10 | KRYT KABELU NN DL2,5M,DO PR55MM,VC.PASKU | KS | 1 |  | 0 |  |  | základní |  | 0 | 0 | 0 | 0 | 0 | 4 | K | 0 | ROZPOCET | 0 | 0 | 0 | 0 | 0 | 1 | 0 | 4 | 1522659776
3 | K | Pol11 | ZAHRN KABEL.RYHY STROJNE VE MESTE | M3 | 48 |  | 0 |  |  | základní |  | 0 | 0 | 0 | 0 | 0 | 4 | K | 0 | ROZPOCET | 0 | 0 | 0 | 0 | 0 | 1 | 0 | 4 | 169771998
4 | K | Pol12 | FOLIE VYSTRAZNA Z PE ,SIRKA 33 CM | M | 250 |  | 0 |  |  | základní |  | 0 | 0 | 0 | 0 | 0 | 4 | K | 0 | ROZPOCET | 0 | 0 | 0 | 0 | 0 | 1 | 0 | 4 | 537105042
5 | K | Pol13 | TRUBKA KORUG. PE KORUFLEX 63/52 OHEBNA | M | 240 |  | 0 |  |  | základní |  | 0 | 0 | 0 | 0 | 0 | 4 | K | 0 | ROZPOCET | 0 | 0 | 0 | 0 | 0 | 1 | 0 | 4 | 525585392
6 | K | Pol14 | UKONC.KAB.DO 4X 25 BEZ TRMENU,BEZ OK | KS | 72 |  | 0 |  |  | základní |  | 0 | 0 | 0 | 0 | 0 | 4 | K | 0 | ROZPOCET | 0 | 0 | 0 | 0 | 0 | 1 | 0 | 4 | 1867011097
7 | K | Pol15 | GUMOASFALT SA K IZOL.NATER.UZEM.A SPOJU | KG | 4 |  | 0 |  |  | základní |  | 0 | 0 | 0 | 0 | 0 | 4 | K | 0 | ROZPOCET | 0 | 0 | 0 | 0 | 0 | 1 | 0 | 4 | -1555187847
8 | K | Pol16 | UZEMNENI V ZEMI-PASKA FEZN 30X4MM | M | 312 |  | 0 |  |  | základní |  | 0 | 0 | 0 | 0 | 0 | 4 | K | 0 | ROZPOCET | 0 | 0 | 0 | 0 | 0 | 1 | 0 | 4 | -2082262006
9 | K | Pol17 | PRIPOJ.SVODU UZEMNENI-BET.A DREV.SL.SR03 | KS | 32 |  | 0 |  |  | základní |  | 0 | 0 | 0 | 0 | 0 | 4 | K | 0 | ROZPOCET | 0 | 0 | 0 | 0 | 0 | 1 | 0 | 4 | -1326648034
10 | K | Pol18 | OCHRANA PRECHODU ZEM-VZDUCH UZEM.PAS30/4 | KS | 32 |  | 0 |  |  | základní |  | 0 | 0 | 0 | 0 | 0 | 4 | K | 0 | ROZPOCET | 0 | 0 | 0 | 0 | 0 | 1 | 0 | 4 | 902606123
11 | K | Pol19 | SVORKA ODBOCNA SR02 PRO PAS/PAS FEZN30/4 | KS | 42 |  | 0 |  |  | základní |  | 0 | 0 | 0 | 0 | 0 | 4 | K | 0 | ROZPOCET | 0 | 0 | 0 | 0 | 0 | 1 | 0 | 4 | -517483665
12 | K | Pol2 | VYKOP KABEL.RYHY 35X80 CM RUCNE,ZEM.TR.3 | M | 80 |  | 0 |  |  | základní |  | 0 | 0 | 0 | 0 | 0 | 4 | K | 0 | ROZPOCET | 0 | 0 | 0 | 0 | 0 | 1 | 0 | 4 | -384307139
13 | K | Pol20 | SVORKA SROUB. PRIPOJOVACI SP1 NA KONSTR | KS | 32 |  | 0 |  |  | základní |  | 0 | 0 | 0 | 0 | 0 | 4 | K | 0 | ROZPOCET | 0 | 0 | 0 | 0 | 0 | 1 | 0 | 4 | -975365637
14 | K | Pol21 | KABEL CYKY-J 4X10 VOLNE ULOZENY | M | 240 |  | 0 |  |  | základní |  | 0 | 0 | 0 | 0 | 0 | 4 | K | 0 | ROZPOCET | 0 | 0 | 0 | 0 | 0 | 1 | 0 | 4 | 71073690
15 | K | Pol22 | KABEL CYKY-J 4X10 PEVNE ULOZENY | M | 45 |  | 0 |  |  | základní |  | 0 | 0 | 0 | 0 | 0 | 4 | K | 0 | ROZPOCET | 0 | 0 | 0 | 0 | 0 | 1 | 0 | 4 | 1159819181
16 | K | Pol23 | POUZE MONTAZ KABEL CYKY-J 4X10 VOLNE ULOZENY | M | 84 |  | 0 |  |  | základní |  | 0 | 0 | 0 | 0 | 0 | 4 | K | 0 | ROZPOCET | 0 | 0 | 0 | 0 | 0 | 1 | 0 | 4 | 586961402
17 | K | Pol24 | POUZE MONTAZ KABEL CYKY-J 4X10 PEVNE ULOZENY | M | 132 |  | 0 |  |  | základní |  | 0 | 0 | 0 | 0 | 0 | 4 | K | 0 | ROZPOCET | 0 | 0 | 0 | 0 | 0 | 1 | 0 | 4 | -2081837952
18 | K | Pol25 | PRIPL.NA ZATAH. KABELU V OCHRANNE TRUBCE | M | 240 |  | 0 |  |  | základní |  | 0 | 0 | 0 | 0 | 0 | 4 | K | 0 | ROZPOCET | 0 | 0 | 0 | 0 | 0 | 1 | 0 | 4 | 171777382
19 | K | Pol26 | VYKOP JAMY RUCNE,ZEMINA TRIDY 3-4 | M3 | 10 |  | 0 |  |  | základní |  | 0 | 0 | 0 | 0 | 0 | 4 | K | 0 | ROZPOCET | 0 | 0 | 0 | 0 | 0 | 1 | 0 | 4 | -1432470138
20 | K | Pol27 | ZAHOZ JAMY RUCNE, ZEMINA TRIDY 3 | M3 | 19 |  | 0 |  |  | základní |  | 0 | 0 | 0 | 0 | 0 | 4 | K | 0 | ROZPOCET | 0 | 0 | 0 | 0 | 0 | 1 | 0 | 4 | 661597658
21 | K | Pol28 | ODKOP ZEMINY RUCNE, TR.3-4 | M3 | 19 |  | 0 |  |  | základní |  | 0 | 0 | 0 | 0 | 0 | 4 | K | 0 | ROZPOCET | 0 | 0 | 0 | 0 | 0 | 1 | 0 | 4 | -1957623597
22 | K | Pol29 | ZAKL.BETON C16/20 DO 5M3 BEZ BEDN.A DOPR | M3 | 31.2 |  | 0 |  |  | základní |  | 0 | 0 | 0 | 0 | 0 | 4 | K | 0 | ROZPOCET | 0 | 0 | 0 | 0 | 0 | 1 | 0 | 4 | -681284341
23 | K | Pol3 | ZAHOZ KABEL.RYHY 50X120CM RUCNE,ZEM.TR.3 | M | 20 |  | 0 |  |  | základní |  | 0 | 0 | 0 | 0 | 0 | 4 | K | 0 | ROZPOCET | 0 | 0 | 0 | 0 | 0 | 1 | 0 | 4 | -729164090
24 | K | Pol30 | KABEL 1-AYKY-J 4X16MM2,PEVNE ULOZENY | M | 24 |  | 0 |  |  | základní |  | 0 | 0 | 0 | 0 | 0 | 4 | K | 0 | ROZPOCET | 0 | 0 | 0 | 0 | 0 | 1 | 0 | 4 | -526702648
25 | K | Pol31 | UCHYC.KAB.SVODU DO PR.45 NA SLOUP BAND. | KS | 16 |  | 0 |  |  | základní |  | 0 | 0 | 0 | 0 | 0 | 4 | K | 0 | ROZPOCET | 0 | 0 | 0 | 0 | 0 | 1 | 0 | 4 | -374307597
26 | K | Pol32 | ZAPOJ.4ZIL V JISTICI DOM.SKRINI DO 16MM2 | KS | 8 |  | 0 |  |  | základní |  | 0 | 0 | 0 | 0 | 0 | 4 | K | 0 | ROZPOCET | 0 | 0 | 0 | 0 | 0 | 1 | 0 | 4 | -955726344
27 | K | Pol33 | OMEZOV.PREP.1KV+SVORKY PRIPOJ. ALFE16-70 | KS | 4 |  | 0 |  |  | základní |  | 0 | 0 | 0 | 0 | 0 | 4 | K | 0 | ROZPOCET | 0 | 0 | 0 | 0 | 0 | 1 | 0 | 4 | -1009349318
28 | K | Pol34 | LANO FEZN 50MM2 K PROPOJENI BLESKOJISTEK | M | 4 |  | 0 |  |  | základní |  | 0 | 0 | 0 | 0 | 0 | 4 | K | 0 | ROZPOCET | 0 | 0 | 0 | 0 | 0 | 1 | 0 | 4 | -1828067909
29 | K | Pol35 | PRIPOJ.VOD.25MM2 NA ALFE 25/4 SR.SVOR. | KS | 4 |  | 0 |  |  | základní |  | 0 | 0 | 0 | 0 | 0 | 4 | K | 0 | ROZPOCET | 0 | 0 | 0 | 0 | 0 | 1 | 0 | 4 | 1036383006
30 | K | Pol36 | PRIPOJ.VOD.DO 70 NA ALFE 70 SR.SV. | KS | 4 |  | 0 |  |  | základní |  | 0 | 0 | 0 | 0 | 0 | 4 | K | 0 | ROZPOCET | 0 | 0 | 0 | 0 | 0 | 1 | 0 | 4 | 1137519642
31 | K | Pol37 | POJISTKA NOZOVA NN VEL.000 GG 25A | KS | 4 |  | 0 |  |  | základní |  | 0 | 0 | 0 | 0 | 0 | 4 | K | 0 | ROZPOCET | 0 | 0 | 0 | 0 | 0 | 1 | 0 | 4 | -999273972
32 | K | Pol38 | MONTAZ OSVETLOVACIHO BODU | KS | 32 |  | 0 |  |  | základní |  | 0 | 0 | 0 | 0 | 0 | 4 | K | 0 | ROZPOCET | 0 | 0 | 0 | 0 | 0 | 1 | 0 | 4 | -1581947082
33 | K | Pol39 | STOZAR VO 3ST | KS | 26 |  | 0 |  |  | základní |  | 0 | 0 | 0 | 0 | 0 | 4 | K | 0 | ROZPOCET | 0 | 0 | 0 | 0 | 0 | 1 | 0 | 4 | 1978222921
34 | K | Pol4 | VYKOP KABEL.RYHY 50X120CM RUCNE,ZEM.TR.3 | M | 20 |  | 0 |  |  | základní |  | 0 | 0 | 0 | 0 | 0 | 4 | K | 0 | ROZPOCET | 0 | 0 | 0 | 0 | 0 | 1 | 0 | 4 | -1320686274
35 | K | Pol40 | VYLOZNIK VO NA 3ST.STOZAR VO | KS | 26 |  | 0 |  |  | základní |  | 0 | 0 | 0 | 0 | 0 | 4 | K | 0 | ROZPOCET | 0 | 0 | 0 | 0 | 0 | 1 | 0 | 4 | 14736570
36 | K | Pol41 | LED SVITIDLO | KS | 26 |  | 0 |  |  | základní |  | 0 | 0 | 0 | 0 | 0 | 4 | K | 0 | ROZPOCET | 0 | 0 | 0 | 0 | 0 | 1 | 0 | 4 | 1793905349
37 | K | Pol42 | STOZAR VO PRO OSV.PRECHODU | KS | 3 |  | 0 |  |  | základní |  | 0 | 0 | 0 | 0 | 0 | 4 | K | 0 | ROZPOCET | 0 | 0 | 0 | 0 | 0 | 1 | 0 | 4 | -971159189
38 | K | Pol43 | VYLOZNIK VO PRO OSV.PRECHODU | KS | 3 |  | 0 |  |  | základní |  | 0 | 0 | 0 | 0 | 0 | 4 | K | 0 | ROZPOCET | 0 | 0 | 0 | 0 | 0 | 1 | 0 | 4 | 505006177
39 | K | Pol44 | LED SVITIDLO PRO OSVETENI PRECHODU | KS | 3 |  | 0 |  |  | základní |  | 0 | 0 | 0 | 0 | 0 | 4 | K | 0 | ROZPOCET | 0 | 0 | 0 | 0 | 0 | 1 | 0 | 4 | -197559892
40 | K | Pol45 | STOZAR VO 2ST. HISTORICKY | KS | 3 |  | 0 |  |  | základní |  | 0 | 0 | 0 | 0 | 0 | 4 | K | 0 | ROZPOCET | 0 | 0 | 0 | 0 | 0 | 1 | 0 | 4 | -216455699
41 | K | Pol46 | LED SVITIDLO HISTORICKY VZHLED | KS | 3 |  | 0 |  |  | základní |  | 0 | 0 | 0 | 0 | 0 | 4 | K | 0 | ROZPOCET | 0 | 0 | 0 | 0 | 0 | 1 | 0 | 4 | 317532866
42 | K | Pol47 | SVOKOVNICE STOZAROVA 2xKAB. + POJISTKA | KS | 21 |  | 0 |  |  | základní |  | 0 | 0 | 0 | 0 | 0 | 4 | K | 0 | ROZPOCET | 0 | 0 | 0 | 0 | 0 | 1 | 0 | 4 | 2134682628
43 | K | Pol48 | SVOKOVNICE STOZAROVA 3xKAB. + POJISTKA | KS | 5 |  | 0 |  |  | základní |  | 0 | 0 | 0 | 0 | 0 | 4 | K | 0 | ROZPOCET | 0 | 0 | 0 | 0 | 0 | 1 | 0 | 4 | 826523190
44 | K | Pol49 | SVOKOVNICE STOZAROVA 4xKAB. + POJISTKA | KS | 5 |  | 0 |  |  | základní |  | 0 | 0 | 0 | 0 | 0 | 4 | K | 0 | ROZPOCET | 0 | 0 | 0 | 0 | 0 | 1 | 0 | 4 | 1050708323
45 | K | Pol5 | HLOUBENI KABEL.RYHY 35X80 CM STROJ.TR.3 | M | 130 |  | 0 |  |  | základní |  | 0 | 0 | 0 | 0 | 0 | 4 | K | 0 | ROZPOCET | 0 | 0 | 0 | 0 | 0 | 1 | 0 | 4 | 345495918
46 | K | Pol50 | KABEL CYKY-J 3X2,5 PEVNE ULOZENY | M | 248 |  | 0 |  |  | základní |  | 0 | 0 | 0 | 0 | 0 | 4 | K | 0 | ROZPOCET | 0 | 0 | 0 | 0 | 0 | 1 | 0 | 4 | 1287846516
47 | K | Pol51 | UKONC.-ZAP.VOD.DO 2,5MM2 SVORK.V ROZVAD. | KS | 186 |  | 0 |  |  | základní |  | 0 | 0 | 0 | 0 | 0 | 4 | K | 0 | ROZPOCET | 0 | 0 | 0 | 0 | 0 | 1 | 0 | 4 | 1871994051
48 | K | Pol6 | HLOUBENI KABEL.RYHY 50X120CM STROJ.TR.3 | M | 20 |  | 0 |  |  | základní |  | 0 | 0 | 0 | 0 | 0 | 4 | K | 0 | ROZPOCET | 0 | 0 | 0 | 0 | 0 | 1 | 0 | 4 | -31306528
49 | K | Pol7 | SPOJKA KAB.SMRST. 1KV SSU1-L PRO CU4X10 | KS | 12 |  | 0 |  |  | základní |  | 0 | 0 | 0 | 0 | 0 | 4 | K | 0 | ROZPOCET | 0 | 0 | 0 | 0 | 0 | 1 | 0 | 4 | 1883735229
50 | K | Pol8 | SKRIN SP100/NSP1P DCK 3X160A NA SLOUP | KS | 4 |  | 0 |  |  | základní |  | 0 | 0 | 0 | 0 | 0 | 4 | K | 0 | ROZPOCET | 0 | 0 | 0 | 0 | 0 | 1 | 0 | 4 | 115027384
51 | K | Pol9 | MONTAZ OCHR.KABELOVEHO KRYTU 200MM | M | 3 |  | 0 |  |  | základní |  | 0 | 0 | 0 | 0 | 0 | 4 | K | 0 | ROZPOCET | 0 | 0 | 0 | 0 | 0 | 1 | 0 | 4 | 2007002416
56 | K | Pol91 | DEMONTÁŽ STÁVAJÍCÍHO OSVĚTLENÍ | KS | 16 |  | 0 |  |  | základní |  | 0 | 0 | 0 | 0 | 0 | 4 | K | 0 | ROZPOCET | 0 | 0 | 0 | 0 | 0 | 1 | 0 | 4 | 1087862164
| D | VRN | Vedlejší rozpočtové náklady |  |  |  | 0 |  |  |  |  | 0 |  | 0 |  | 0 | 5 | D | 0 | ROZPOCET | [6 empty] | 0
52 | K | VRN-001 | Doprava výkonového materiálu, odvoz zeminy | kpl | 1 |  | 0 |  |  | základní |  | 0 | 0 | 0 | 0 | 0 | 4 | K | 1 | ROZPOCET | 0 | 0 | 0 | 0 | 0 | 1 | 0 | 4 | -360359445
53 | K | VRN-002 | Revize | kpl | 1 |  | 0 |  |  | základní |  | 0 | 0 | 0 | 0 | 0 | 4 | K | 1 | ROZPOCET | 0 | 0 | 0 | 0 | 0 | 1 | 0 | 4 | 719254129
54 | K | VRN-003 | Koordinační činnost zhotovitele | kpl | 1 |  | 0 |  |  | základní |  | 0 | 0 | 0 | 0 | 0 | 4 | K | 1 | ROZPOCET | 0 | 0 | 0 | 0 | 0 | 1 | 0 | 4 | -380006400
55 | K | VRN-004 | Geodetické zaměření skutečného stavu | kpl | 1 |  | 0 |  |  | základní |  | 0 | 0 | 0 | 0 | 0 | 4 | K | 1 | ROZPOCET | 0 | 0 | 0 | 0 | 0 | 1 | 0 | 4 | 55142521