## odhad nákladů
Odhad nákladů - elektrorozvody |  | Úpravy v učebně č.4
| popis | tech parametry | ks (m) | jedn cena | cena bez DPH
Demontáž stávajícího el. zařízení
demontáž osvětlení | hod |  | 32 |  | 0
demontáž zásuvkových obvodů | hod |  | 32 |  | 0
demontáž rozvaděčů R1,R2, | hod |  | 16 |  | 0
demontáž projektoru a plátna | hod |  | 4 |  | 0
Rozvaděč R1 | rozvodnice pod omítku do CHUC | 2x18 modulů | 1 |  | 0
| hlavní vypínač 3.pól. | 40A | 1
| pojistkový odpojovač | 40A | 1 |  | 0
| svodič přepětí typ 2 | 275V | 4
| třífáz. Jistič | 20B/3 | 1
| jednofáz. Jistič | 16B/1 | 7 |  | 0
| proudový chránič | 16/4/0,03A | 1 |  | 0
| jednofáz. Jistič | 10/B1 | 3 |  | 0
| svorkovnice N,PE |  | 3 |  | 0
| propojovací materiál |  | 1 |  | 0
Ekvipotenciální svorkovnice HEP |  | s krytem v krabici pod omítkou | 1 |  | 0
Rozvaděč R2 | rozvodnice pod omítku do CHÚC | 18 modulů | 1 |  | 0
| hlavní jistič 3.pól. | 25C/3 | 1
| jednofáz. Jistič | 13C/1 | 6
| jednofáz. Jistič | 16B/1 | 1 |  | 0
| svorkovnice N,PE |  | 2 |  | 0
| propojovací materiál |  | 1 |  | 0
Podlahové kanály a krabice | ocel.pozink.kanál | 250x38mm, 3 komorový | 65 |  | 0
| podlahová krabice | s nastav. Hloubkou 75-105mm,18 modulů | 23 |  | 0
| spojovací materiál | sada, specifikuje výrobce | 1 |  | 0
| zásuvky pro montáž do krabic | typ dle výrobce krabic | 40 |  | 0
| flexo šňůra s vidlicí pro připojení stolů | délka 2m, barva bílá | 20 |  | 0
Svítidla | LED svítidlo přisazené | liniové s optikou, IP20, 38W, 4000K,širokozářič,m stmívání DALI | 12 |  | 0
| LED svítidlo závěsné, asimetrické | liniové s optikou, IP20, 38W, 4000K, směrové | 1 |  | 0
| LED nouzové svítidlo s baterií | 1hod, 8W s piktogramem "únik.východ" | 2 |  | 0
| LED nouzové svítidlo s baterií | 1hod, 8W | 2 |  | 0
vypínač pod omítku | bílý, typ vybere provozovatel | 230V stř,10A , vč. krabice | 1 |  | 0
ovladač stmívání | pro systém DALI | 230V stř,10A | 2 |  | 0
zásuvka 1F | bílá | 230V stř,16A , vč. Krabice | 5 |  | 0
elektroinstalační materiál | krabice spojovací pod omítku | vč. víčka | 12 |  | 0
| pomocný materiál | spojovací materál ………….sada | 1 |  | 0
Kabel CYKY 5Cx10 | spoj mezi rozvaděči | přesnou délku určí zhotovitel stavby | 20 |  | 0
Kabel CYKY 3Cx1,5 | světelné okruhy | přesnou délku určí zhotovitel stavby | 60 |  | 0
Kabel CYKY 3Cx2,5 | zásuvkové okruhy | přesnou délku určí zhotovitel stavby | 100 |  | 0
Kabel CYKY 5Cx1,5 | světelné okruhy | přesnou délku určí zhotovitel stavby | 70 |  | 0
vodič CY10 ž/z | uzemění - HEP | přesnou délku určí zhotovitel stavby | 57 |  | 0
elektroinstal. lišta | přívody ke světlům | instalační lišta 18x08 | 36 |  | 0
elektroinstal. Trubka d 40 | přívody k monitorům | d 40 | 10 |  | 0
Montážní práce | hod |  | 300 |  | 0
výchozí revize |  |  | 1 |  | 0
rezerva |  |  | 1 |  | 0
|  | cena bez DPH |  |  | 0
|  | DPH 21% |  |  | 0
|  | celková cena s DPH |  |  | 0

## výkaz výměr
Výkaz výměr - elektrorozvody |  | Úpravy v učebně č.4
| popis | tech parametry | ks (m) | jedn cena | cena bez DPH
Demontáž stávajícího el. zařízení
demontáž osvětlení | hod
demontáž zásuvkových obvodů | hod
demontáž rozvaděčů R1,R2, | hod
demontáž projektoru a plátna | hod
Rozvaděč R1 | rozvodnice pod omítku | 2x18 modulů | 1
| hlavní vypínač 3.pól. | 40A | 1
| pojistkový odpojovač | 40A | 1
| svodič přepětí typ 2 | 275V | 4
| třífáz. Jistič | 20B/3 | 1
| jednofáz. Jistič | 16B/1 | 7
| proudový chránič | 16/4/0,03A | 1
| jednofáz. Jistič | 10/B1 | 3
| svorkovnice N,PE |  | 3
| propojovací materiál |  | 1
Ekvipotenciální svorkovnice HEP |  | s krytem v krabici pod omítkou | 1
Rozvaděč R2 | rozvodnice pod omítku | 18 modulů | 1
| hlavní jistič 3.pól. | 25C/3 | 1
| jednofáz. Jistič | 13C/1 | 6
| jednofáz. Jistič | 16B/1 | 1
| svorkovnice N,PE |  | 2
| propojovací materiál |  | 1
Podlahové kanály a krabice | ocel.pozink.kanál | 250x38mm, 3 komorový | 65
| podlahová krabice | s nastav. Hloubkou 75-105mm,18 modulů | 23
| spojovací materiál | sada, specifikuje výrobce | 1
| zásuvky pro montáž do krabic | typ dle výrobce krabic | 40
| flexo šňůra s vidlicí pro připojení stolů | délka 2m, barva bílá | 20
Svítidla | LED svítidlo přisazené | liniové s optikou, IP20, 38W, 4000K,širokozářič,m stmívání DALI | 12
| LED svítidlo závěsné, asimetrické | liniové s optikou, IP20, 38W, 4000K, směrové | 1
| LED nouzové svítidlo s baterií | 1hod, 8W s piktogramem "únik.východ" | 2
| LED nouzové svítidlo s baterií | 1hod, 8W | 2
vypínač pod omítku | bílý, typ vybere provozovatel | 230V stř,10A , vč. krabice | 1
ovladač stmívání | pro systém DALI | 230V stř,10A | 2
zásuvka 1F | bílá | 230V stř,16A , vč. Krabice | 3
elektroinstalační materiál | krabice spojovací pod omítku | vč. víčka | 12
| pomocný materiál | spojovací materál ………….sada | 1
Kabel CYKY 5Cx10 | spoj mezi rozvaděči | přesnou délku určí zhotovitel stavby | 20
Kabel CYKY 3Cx1,5 | světelné okruhy | přesnou délku určí zhotovitel stavby | 50
Kabel CYKY 3Cx2,5 | zásuvkové okruhy | přesnou délku určí zhotovitel stavby | 100
Kabel CYKY 5Cx1,5 | světelné okruhy | přesnou délku určí zhotovitel stavby | 70
vodič CY10 ž/z | uzemění - HEP | přesnou délku určí zhotovitel stavby | 57
elektroinstal. lišta | přívody ke světlům | instalační lišta 18x08 | 36
Montážní práce | hod
výchozí revize |  |  | 1
rezerva |  |  | 1
|  | cena bez DPH |  |  | 0
|  | DPH 21% |  |  | 0
|  | celková cena s DPH |  |  | 0