## Souhrn exportu
Tento dokument byl exportován z Numbers. Všechny tabulky byly převedeny do pracovních listů Excel. Všechny ostatní objekty ze všech listů Numbers byly umístěny na samostatné pracovní listy. Je možné, že výpočty vzorců budou v aplikaci Excel odlišné.
Název listu Numbers | Název tabulky Numbers | Název pracovního listu Excel
DOPRAVNI_SKOLA_PLZEN
| Tabulka 1 | DOPRAVNI_SKOLA_PLZEN
DOPRAVNI_SKOLA_PLZEN
| Tabulka 1 | DOPRAVNI_SKOLA_PLZEN

## DOPRAVNI_SKOLA_PLZEN
poz. | kategorie | model | stručný popis | rozměry [ mm ] |  |  | ks | připojení elektro |  |  |  | připojení plyn |  | připojení ZTI |  |  | změkčená voda | Poznámka | Cena
|  |  |  | š. | hl. | v. |  | příkon kW/ks 230V | příkon kW/ks 400V | příkon kW celkem 230V | příkon kW celkem 400V | příkon kW/ks | příkon kW celkem | SV | TV | odpad DN |  |  | za kus | celkem
G01. ÚSEK VARNY
| termika | Multifunkční pánev 100l | Multifunkční pánev 100l, ruční modus se třemi druhy provozu manuálního provozu a 7 přednastavenými skupinami procesového vaření, stupňovitá intenzita varu, automatický zdvih košů, plnění vodou po 1 litru, integrovaný odtok vody s pevným napojením na odpad, sonda teploty jádra se šesti měřícími body, sprcha se samonavíjením, USB rozhraní | 1164 | 914 | 1100 | 1 |  | 21 |  | 21 |  |  | ● |  | ● |  | připojení na Sicotronic ¦ nebo jiný hlídač výkonové špičky
| termika | Balíček příslušenství k multifunkci | Rameno pro automatické zdvihání a spouštění, 2x rošt na dno pánve, 2x varný koš, 1x špachtle, 1x síto |  |  |  | 1
| termika | Konvektomat 101 | El. konvektomat 10x GN 1/1Rozsah teplot: 30 - 300°C. Konvektomat je možné provozovat ve třech režimech:•Manuální provoz•Provoz s přednastavenými kategoriemi•Provoz podle vlastníchprogramů Automatické tepelné úpravy s přednastavenými kategoriemi (využití samoobslužného obrázkového ovládacího panelu)•Maso•Noční úpravy vaření+pečení. Drůbež•Ryby•Pečivo•Přílohy/zelenina•Pokrmy z vajec / dezert Regenerace - regenerace s využitím regulace času úprav v jednotlivých vsuvech přístroje, s automatickým ohlášením jednotlivých vsuvů, základní provozní režimy•Pára 30°C - 130°C•Horký vzduch 30°C - 250°C•Kombinace horký vzduch a pára 30°C - 250°C Funkce / vybavení:Automatika měření teploty jádra - sonda s 6-ti měřícími zónami, pomocný držák na uchycení sondy. systém automatické měření a regulace vlhkosti, plynulé nastavení vlhkosti 0° - 100% 5 programovatelných rychlostí proudění vzduchu . HACCP-mezipaměť a výstup přes USB rozhraní, rychlé zchlazení varného prostoru, automatické mytí varného prostoru s použitím mycích a oplachových tablet . Automatická předvolba času spuštění přístroje servisní diagnostický systém s automatickým indikátorem servisních hlášení. Veškerá komunikace v českém jazyce. Dveře varného prostoru s trojitým zasklením. Integrovaná ruční sprcha s automatickým navíjením bez zarážek a s plynulým dávkováním. Bezespárový hygienický varný prostor se zaoblenými rohy. Klika dveří s jednorukým ovládáním. Bojlerový vývin páry. Bezdotykový koncový spínač dveří. Integrovaná brzda ventilátoru. | 847 | 776 | 1042 | 1 |  | 18.6 |  | 18.6 |  |  | ● |  | ● |  | připojení na Sicotronic ¦ nebo jiný hlídač výkonové špičky
| nerez | Nerezový podstavec pod konvektomat | Nerezový podstavec s dvěma řadami vsunů, spodní police, nastřelené čepy pro fixaci konvetomatu | [7 empty] | -
| termika | Konvektomat 101 | El. konvektomat 10x GN 1/1Rozsah teplot: 30 - 300°C. Konvektomat je možné provozovat ve třech režimech:•Manuální provoz•Provoz s přednastavenými kategoriemi•Provoz podle vlastníchprogramů Automatické tepelné úpravy s přednastavenými kategoriemi (využití samoobslužného obrázkového ovládacího panelu)•Maso•Noční úpravy vaření+pečení. Drůbež•Ryby•Pečivo•Přílohy/zelenina•Pokrmy z vajec / dezert Regenerace - regenerace s využitím regulace času úprav v jednotlivých vsuvech přístroje, s automatickým ohlášením jednotlivých vsuvů, základní provozní režimy•Pára 30°C - 130°C•Horký vzduch 30°C - 250°C•Kombinace horký vzduch a pára 30°C - 250°C Funkce / vybavení:Automatika měření teploty jádra - sonda s 6-ti měřícími zónami, pomocný držák na uchycení sondy. systém automatické měření a regulace vlhkosti, plynulé nastavení vlhkosti 0° - 100% 5 programovatelných rychlostí proudění vzduchu . HACCP-mezipaměť a výstup přes USB rozhraní, rychlé zchlazení varného prostoru, automatické mytí varného prostoru s použitím mycích a oplachových tablet . Automatická předvolba času spuštění přístroje servisní diagnostický systém s automatickým indikátorem servisních hlášení. Veškerá komunikace v českém jazyce. Dveře varného prostoru s trojitým zasklením. Integrovaná ruční sprcha s automatickým navíjením bez zarážek a s plynulým dávkováním. Bezespárový hygienický varný prostor se zaoblenými rohy. Klika dveří s jednorukým ovládáním. Bojlerový vývin páry. Bezdotykový koncový spínač dveří. Integrovaná brzda ventilátoru. | 847 | 776 | 1042 | 1 |  | 18.6 |  | 18.6 |  |  | ● |  | ● |  | připojení na Sicotronic ¦ nebo jiný hlídač výkonové špičky
| nerez | Nerezový podstavec pod konvektomat | Nerezový podstavec s dvěma řadami vsunů, spodní police, nastřelené čepy pro fixaci konvetomatu |  |  |  | 1 |  |  |  | -
| termika | Banketový vozík | Banketový vozík 30xGN 1/1 | 840 | 945 | 1920 | 1 | 2.5 |  | 2.5
| ostatní technologie | Elektrický vyhřívaný zásobník na talíře | Nerezový transportní vozík na přepravu talířů, chromniklová ocel 18/10, vyhřívaný s regulací teploty 30° - 60°C, 4x kolečko z toho 2x brzděné, přívodní kabel 2m, trubkové madlo, odkládací zásuvka, regulovatelný termostat pro nastavení teploty | 480 | 610 | 900 | 2 | 0.7 |  | 1.4
| nerez | Nerezová výdejová vana 3x GN 1/1 se společnou vanou | Nerezová výdejová vana o velikosti 3x GN 1/1 s jednou vanou, napouštění a vypouštění v instalační šachtě, ovládání kohouty, termostatická regulace, provedení na nohách | 1200 | 700 | 900 | 2 | 2.5 |  | 5
| mytí | Myčka nádobí průchozí s rekuperací | Velikost koše 500x600mm, světlá vstupní výška 440mm, možnost přizpůsobení parametrů mycího programu, aktivní management energie, eliptická mycí ramena, rekuperace, magnetický pohon oplachového ramene z důvodu úspory vody, zaoblené rohy, minimálně tři programy s možností nastavení hodnot tlaku na trysce v rozmezí 60-100%, minimálním rozmezí výkonu čerpadla 60 - 100%, dávkování prostředků, délka programu a teploty mytí pro každý program individuálně, dotykový displej, integrovaný návod v obsluze na displeji v českém jazyce, příkon lze nastavit v rozmezí 9 - 16kW s jištěním 16 - 32A | 735 | 750 | 1515 | 1 |  | 16 |  | 16
| nerez | Nerezový vstupní mycí stůl s vevařeným dřezem 450x450mm | Nerezový vstupní mycí stůl s vevařeným dřezem 450x450mm, otvor pro baterii 32mm, zadní lem 150mm, spodní police, jeklové provedení na nohách | 2650 | 750 | 900 | 1
| ostatní technologie | Tlaková sprcha na nádobí | Tlaková sprcha na nádobí |  |  |  | 1
| nerez | Nerezový výstupní stůl s dráhou pro vedení koše 500x600mm | Nerezový pracovní stůl s dráhou pro vedení koše 600x500mm, zadní lem 150mm, spodní police, jeklové provedení na nohách | 1650 | 750 | 900 | 1
| termika | Elektrický sporák se sklokeramickou deskou | Sklokeramický sporák s kulatými cívkami o výkonu 4kW | 800 | 950 | 900 | 1 |  | 16 |  | 16
DÍLČÍ CENOVÝ SOUČET
STANDARDY PROVEDENÍ NEREZU A TECHNOLOGIE |  |  |  | PŘÍKON CELKEM |  |  |  | elektro: |  |  | 230V | 8.9 | [6 empty] | Cena celkem
- síla nerezového plechu 1,5 mm | [10 empty] | 400V | 90.2 | [6 empty] | Montáž technologie
- prolomení plechu skládané svařované 10mm | [7 empty] | plyn:
- skládané boky z jednoho kusu bez použití jeklové stojny | [18 empty] | Celkem | 0
- povolená odchylka v rozměrech jsou 2%
[8 empty] | PŘEDPOKLÁDANÁ SOUČASNOST: |  |  |  | 0.7 | [6 empty] | Celkem s DPH 21% | 0