## Souhrn exportu
Tento dokument byl exportován z Numbers. Všechny tabulky byly převedeny do pracovních listů Excel. Všechny ostatní objekty ze všech listů Numbers byly umístěny na samostatné pracovní listy. Je možné, že výpočty vzorců budou v aplikaci Excel odlišné.
Název listu Numbers | Název tabulky Numbers | Název pracovního listu Excel
konvektomat 101
| TECHNICKÁ SPECIFIKACE/ POŽADAVKY | konvektomat 101 - TECHNICKÁ SPECIFIKACE
konvektomat 101 - TECHNICKÁ SPECIFIKACE
| Tabulka 1 | konvektomat 101 - TECHNICKÁ SPE
multifunkční pánev 100L - TECHNICKÁ SPECIFIKACE
| Tabulka 1 | multifunkční pánev 100L - TECHN
SKOKERAMICKÝ SPORÁK - TECHNICKÁ SPECIFIKACE
| Tabulka 1 | SKOKERAMICKÝ SPORÁK - TECHNIC
myčka stolního nádobí - TECHNICKÁ SPECIFIKACE
| Tabulka 1 | myčka stolního nádobí - TECHNIC
standardy nerezu - TECHNICKÁ SP
| Tabulka 1 | standardy nerezu - TECHNICKÁ SP

## konvektomat 101 - TECHNICKÁ SPE
TECHNICKÁ SPECIFIKACE/ POŽADAVKY
POPIS KONVEKTOMAT | ANO | NE | Obchodní název,zboží, specifikace a parametry
Rozměr minimálně š/h/v 800x750x1000mm
Příkon minimálně 18,6 kW
Certifikát VDE (certifikát pro provoz bez dohledu)
Klika s pravým a levým otevíráním
Počet vsunů GN 1/1 10x s roztečí vsunů minimálně 68mm
Bojlerový vývin páry
Automatické vaření s přednastavenými procesy minimálně 7 režimů maso, drůbež, ryby, přílohy, vaječná jídla, pečivo, regenerace
Delta T pečení
Režim páry tvorba páry v bojleru min. od 30°C - 130°C
Režim kombinace páry a horkého vzduchu min od 30°C - 300°C s plynulou regulací vlhkosti po 1%
Režim horkého vzduchu min od 30°C - 300°C s plynulou regulací vlhkosti po 1%
Programování min 1200 kuchařských programů s minimálně 12-ti podprogramy
Trojité izolační sklo plně otevíratelné
Osvětlení varné komory a osvětlení dveří LED
Světelná signalizace vsunů při dovaření
Možnost připojení k internetu
Mytí pomocí tablet z toho oplachová tableta s funkcí odvápnění
Možnost ovládání pomoví dotykového displeje a centrálního otočného ovladače
Po skončení varného procesu viditelná signalizace spotřeby elektrické energie
Ventilátor umístěn ve varné komoře z boku přístroje
HACCP výstup dat a aktualizace softwaru prostřednictvím integrovaného portu USB
Integrovaná brzda ventilátoru
Aplikační a uživatelské návody na displeji v českém jazyce

## multifunkční pánev 100L - TECHN
TECHNICKÁ SPECIFIKACE/ POŽADAVKY
POPIS MULTIFUNKČNÍ PÁNEV 100L | ANO | NE | Obchodní název,zboží, specifikace a parametry
Rozměr minimálně š/h/v 1164x900x1100mm
Příkon minimálně 22 kW
Certifikát VDE (certifikát pro provoz bez dohledu)
Varná plocha 42 dm2
Rozsah teplot 30-250°C
Automatické vaření s přednastavenými procesy minimálně 7 režimů maso, ryby, přílohy, vaječné produkty, mléčné výrobky + moučníky, polévky + omáčky, regenerace
Tři druhy ručního provozu pečení, vaření, fritování
Integrovaná ruční sprcha s automatickým navinutím a automatickým uzávěrem vody
Sonda teploty jádra se 6 měřícími body
Vypouštění varné vody integrované do vany
Automatické zařízení na plnění vodou s přesností na 1 litr
Dotyková obrazovka s naváděcími symboly pro jednoduchou obsluhu
Topný systém s celoplošnými destičkami
Blokace napouštění a vypouštění při režimu fritování
Držák teplotní sondy pomocí magnetu
Servisní kryt přístupný z předu
HACCP výstup dat a aktualizace softwaru prostřednictvím integrovaného portu USB
Možnost práce s varnými a fritovacími koši
Automatický zdvih košů v případě ukončení varného procesu
Aplikační a uživatelské návody na displeji v českém jazyce
Možnost připojení k internetu
Aplikační a uživatelské návody na displeji v českém jazyce

## SKOKERAMICKÝ SPORÁK - TECHNIC
TECHNICKÁ SPECIFIKACE/ POŽADAVKY
POPIS SKLOKERAMICKÝ SPORÁK 4X PLOTNA | ANO | NE | Obchodní název,zboží, specifikace a parametry
Rozměr š/h/v 800x950x900 mm
Příkon ELEKTRO minimálně 14 kW
Sklokeramická plotna minimálně 650x605x6mm
IPX ochrana proti vodě
Rozměr každé sklokeramické plotny min. 230mm
Plynulá bezstupňový regulace

## myčka stolního nádobí - TECHNIC
TECHNICKÁ SPECIFIKACE/ POŽADAVKY
MYČKA NÁDOBÍ PRUCHOZÍ S REKUPERACÍ | ANO | NE | Obchodní název,zboží, specifikace a parametry
Flexibilní volba programu
Plynulá regulace tlaku mycího čerpadla
Hladký vnitřní prostor prostor myčky/ provedení bez spár
Integrovaný dávkovač mycího prostředku
Dotyková obrazovka/ ovládání jedním tlačítkem se zobrazením průběhu mycího cyklu
Aktivní management energie
Automatické uvedení do provozu/ mimo provoz
Spotřeba vody na mycí cyklus 4,7 litru

## standardy nerezu - TECHNICKÁ SP
TECHNICKÁ SPECIFIKACE/ POŽADAVKY
POPIS STANDARDŮ NEREZU | ANO | NE | Obchodní název,zboží, specifikace a parametry
Uzavřené provedení boků nerezu bez použití jeklové kontrukce
Provedení na nerezovém soklu 150mm
Síla materiálu horní stolové desky min 1,5 mm
Výška stolové desky 50mm