## ZL
Změnový list č. 1
Předmět díla: |  | Most ev.č.19352-2 Puclice
Objekt: |  | SO 201 Most a SO 401 Přeložka vedení CETIN
Objednatel: |  | Správa a údržba silnic Plzeňského kraje p.o., Koterovská 162, 326 00 Plzeň
Zhotovitel: |  | AZ Sanace a.s., Pražská 53, 400 01 Ústí nad Labem
TDS: |  | Woring s.r.o., Na Roudné 1604/93, 301 00 Plzeň
Projektant: |  | PONTEX s.r.o., Bezová 1658, 147 17 Praha 4
Popis změny:
Úprava založení mostu, na základě nových poznatků o geologických podmínkách přímo v místě zřizovaných mikropilot v oblasti pod opěrami mostu. Z důvodu změny v působení mikropilot, byly vzdálenosti oproti PDPS v předních řadách mikropilot zvětšeny a bylo vypuštěno naklonění mikropilot. U samostatných křídel ve formě úhlových zdí, zůstane počet mikropilot zachován, budou však prodlouženy. Oproti PDPS byl zrušen úklon přední řady pilot. Základová spára opěr mostu nad stávajícími kamennými bloky, bude v celé výšce mezi kamennými bloky a ŽB základovým pásem vyrovnána prostým betonem. Tam, kde nejsou kameny, bude základová spára zpevněna prostým betonem v tloušťce cca 0,3 m (bude upřesněno po provedení výkopu do úrovně základové spáry). Dále byla zhotovitelem zajištěna přeložka vedení CETIN - SO 401 dle požadavku z předání staveniště.
U samostatných křídel ve formě úhlových zdí, zůstane počet mikropilot zachován, budou pouze prodlouženy. Oproti PDPS byl zrušen úklon přední řady pilot. | Změnu vyvolal: |  | zhotovitel
| Jedná se o změnu: |  | odst. 6 § 222 zák. 136/2016 bude změna řešena
| Způsob projekčního řešení změny: |  | Na základě geologického posudku a statického přepočtu, návrh změn speciálního zakládání.
Základová spára opěr mostu nad stávajícími kamennými bloky, bude v celé výšce mezi kamennými bloky a ŽB základovým pasem vyrovnána prostým betonem, tam kde kameny nejsou, bude základová spára zpevněna prostým betonem v tloušťce cca 0,30 m (bude upřesněno po provedení výkopu do úrovně základové spáry). | ocenění změny předložil: Zhotovitel |  |  |  | Cenová změna za dodatek č.1 bez DPH
| náklady na změnu bez DPH |  |  |  | 507942.66
| Výše DPH |  | sazba: | 21% | 106667.9586
| náklady na změnu vč. DPH |  |  |  | 614610.6186
| Cena díla bez DPH (dle SOD) |  |  |  | 5675129.75
| Cena po přechchozích dodatcích bez DPH |  |  |  | 5675129.75
| Cena díla po dodatku č. 1 bez DPH |  |  |  | 6183072.41
| Cena díla po dodatku č. 1 vč. DPH |  |  |  | 7481517.6161
Změny | Méněpráce celkem bez DPH |  |  |  | 0 | 507942.66 | Celková hodnota změny bez DPH
| Vícepráce celkem bez DPH |  |  |  | 507942.66
Tremín | Vliv změny na termín dokončení díla: |  |  |  | žádný posun termínu
Odsouhlasení změny | Změnu odsouhlasil: |  |  |  | datum | podpis
Zhotovitel: Ing.Ladislav Bohuslav
TDS: Jan Svejkovský
Projektant, AD: Ing. Jan Komanec
Projektant RDS: Ing. Martin Komárek
Objednatel: PhDr.Monika Klimentová,LL.M.,MBA
Přílohy | Přílohy:
Výkresová dokumentace, geologický posudek
Note on F19: Pokud se bude jednat o první dodatek bude vepsána částka dle SOD

## Rozpočet
Rozpočet ke změnovému listu č. 1
Název díla: Most ev.č.19352-2 Puclice
MÉNĚPRÁCE
poř. číslo pol. | kód položky | popis položky | měrná jedn. | množství ve smlouvě | množství po změně | rozdíl množství | cena/ měr. jednotku Kč | celk.cena ve smlouvě Kč | celk.cena po změně Kč | rozdíl celk. ceny Kč
objekt X
[6 empty] | 0 |  | 0 | 0 | 0
Rozdíl oproti SoD celkem Kč: | [9 empty] | 0
VÍCEPRÁCE
poř. číslo pol. | kód položky | popis položky | měrná jedn. | množství ve smlouvě | množství po změně | rozdíl množství | cena/ měr. jednotku Kč | celk.cena ve smlouvě Kč | celk.cena po změně Kč | rozdíl celk. ceny Kč
objekt 201 Most
25 | 227831 | Mikropiloty komplet D do 150 mm na povrchu | m | 253 | 372 | 119 | 1989 | 503217 | 739908 | 236691
26 | 26123 | vrty pro kotvení,injektáž a MP na povrchu tř.II D do 150 mm | m | 201.2 | 341 | 139.8 | 1599 | 321718.8 | 545259 | 223540.2
48 | 26153 | podkladní a výplňové vrstvy z prostého betonu C12/15 | m3 | 7.221 | 19.529 | 12.308 | 2251.5 | 16258.0815 | 43969.5435 | 27711.462
| nová | přeložení sítě CETIN | ks |  | 1 | 1 | 20000 | 0 | 20000 | 20000
[6 empty] | 0 |  | 0 | 0 | 0
[6 empty] | 0 |  | 0 | 0 | 0
[6 empty] | 0 |  | 0 | 0 | 0
[6 empty] | 0 |  | 0 | 0 | 0
Rozdíl oproti SoD celkem Kč: | [9 empty] | 507942.662
Celkový rozdíl oproti SoD celkem Kč: | [9 empty] | 507942.662

## Výpočet hodnoty pro změny
Změny závazku (stavební práce) dle § 222 ZZVZ zák 136/2016
Cena za dílo (cena po ukončeném VŘ) |  | 5675129.75
§222 |  |  | % změny (více+méně) | hodnota změny (více+méně) | % max víceprací | hodnota max víceprací | % max méněprací | hodnota max méněprací | % max cenový nárůst | hodnota max cenový nárůst
odst. 2 | jakékoli vyhrazené | dle naší SOD - jakékoli méněpráce, nesmí však dojít ke změně celkové povahy VZ (změny druhu a účelu stavby ....patrně i zásadní změna rozsahu - např. namísto 10km jen 1 km silnice) | X | X | X | X | ? - jakékoli pokud nemění celkovou povahu VZ | X | 0% | 0
odst. 3 | obecné | cokoli co není v rozporu se zde uvedenými atributy podstatné změny | X | 0 | ? | 0 | ? | 0 | ? | 0
odst. 4 | změny de minimis | hodnota změny do 15 % ceny původní ceny závazku | 15% | 851269.4625 | 15% | 851269.4625 | 15% | 851269.4625 | 15% | 851269.4625
odst. 5 | nezbytné - vícepráce | až 50% víceprací - cenový nárůst jen max 30% | X | 0 | 50% | 2837564.875 | X | 0 | 30% | 1702538.925
odst. 6 | nepředvídatelné | až 50% změny | 50% | 2837564.875 | 40% | 2270051.9 | 10% | 567512.975
odst. 7 | záměna položek |  | X | 0 | 100% | 5675129.75 | 100% | 5675129.75 | 0% | 0
celkem |  |  | ? |  | ? |  | 100% |  | 45% | 2553808.3875
hodnota změny = součet absolutních hodnot víceprací a méněprací (sčítají se % víceprací a % méněprací)
odst. 4, 5, 6 - výše dílčích změn se sčítá