## Rekapitulace stavby
Export Komplet | [27 empty] | 2.0 | ZAMOK |  |  |  |  | False | False | {ff45e196-fa84-46ad-a6c6-73e9d6f083b1}
[33 empty] | 0,01 | 21
[33 empty] | 0,01 | 15
|  | REKAPITULACE STAVBY | [17 empty] | v --- níže se nacházejí doplnkové a pomocné údaje k sestavám --- v | [11 empty] | Návod na vyplnění | 0,001
|  | Kód: |  |  |  |  | 2019/0048 | [24 empty] | Měnit lze pouze buňky se žlutým podbarvením! 1) na prvním listu Rekapitulace stavby vyplňte v sestavě a) Souhrnný list - údaje o Uchazeči (přenesou se do ostatních sestav i v jiných listech) b) Rekapitulace objektů - potřebné Ostatní náklady 2) na vybraných listech vyplňte v sestavě a) Krycí list - údaje o Uchazeči, pokud se liší od údajů o Uchazeči na Souhrnném listu (údaje se přenesou do ostatních sestav v daném listu) b) Rekapitulace rozpočtu - potřebné Ostatní náklady c) Celkové náklady za stavbu - ceny u položek - množství, pokud má žluté podbarvení - a v případě potřeby poznámku (ta je ve skrytém sloupci) | 0,01
|  | Stavba: |  |  |  |  | Výměna MaR pro JIP a ostatní VZT zařízení a výměna chladícího zař. pro VZT č. 3 pro aseptické sály | [25 empty] | 0,01
|  | KSO: | [13 empty] | CC-CZ: | [16 empty] | 0,01
|  | Místo: |  |  |  |  | Rokycany | [8 empty] | Datum: |  | 21. 5. 2019 | [14 empty] | 0,01
0,01
|  | Zadavatel: | [13 empty] | IČ: | [16 empty] | 0,01
|  |  | Rokycanská nemocnice, a.s., Voldušská 750, 337 01 | [12 empty] | DIČ: | [16 empty] | 0,01
0,01
|  | Uchazeč: | [13 empty] | IČ: |  | Vyplň údaj | [14 empty] | 0,01
|  |  | Vyplň údaj | [12 empty] | DIČ: |  | Vyplň údaj | [14 empty] | 0,01
False
|  | Projektant: | [13 empty] | IČ: | [16 empty] | False
[16 empty] | DIČ: | [16 empty] | True
0,01
|  | Zpracovatel: | [13 empty] | IČ: | [16 empty] | 0,01
|  |  | Jan Štětka | [12 empty] | DIČ: | [16 empty] | True
Poznámka:
|  | Cena bez DPH | [13 empty] | 0
[8 empty] | Sazba daně |  |  | Základ daně |  |  |  |  | Výše daně
|  | DPH |  | základní |  |  |  | 21% |  |  | 0 |  |  |  |  | 0
|  |  |  | snížená |  |  |  | 15% |  |  | 0 |  |  |  |  | 0
|  |  |  | zákl. přenesená |  |  |  | 21% |  |  | 0 |  |  |  |  | 0
|  |  |  | sníž. přenesená |  |  |  | 15% |  |  | 0 |  |  |  |  | 0
|  |  |  | nulová |  |  |  | 0% |  |  | 0 |  |  |  |  | 0
|  | Cena s DPH | [6 empty] | v |  |  | CZK |  |  |  | 0
|  | Projektant | [11 empty] | Zpracovatel
|  | Datum a podpis: | [7 empty] | Razítko |  |  |  | Datum a podpis: |  |  | Razítko
|  | Objednavatel | [11 empty] | Uchazeč
|  | Datum a podpis: | [7 empty] | Razítko |  |  |  | Datum a podpis: |  |  | Razítko
REKAPITULACE OBJEKTŮ STAVBY A SOUPISŮ PRACÍ
| Kód: | [6 empty] | 2019/0048
| Stavba: | [6 empty] | Výměna MaR pro JIP a ostatní VZT zařízení a výměna chladícího zař. pro VZT č. 3 pro aseptické sály
| Místo: | [6 empty] | Rokycany | [6 empty] | Datum: |  | 21. 5. 2019
| Zadavatel: | [6 empty] | Rokycanská nemocnice, a.s., Voldušská 750, 337 01 | [6 empty] | Projektant: |  |  |  |  | Informatívní údaje z listů zakázek
| Uchazeč: | [13 empty] | Zpracovatel: |  | Jan Štětka
| Kód |  |  |  | Popis | [7 empty] | Cena bez DPH [CZK] |  |  |  |  | Cena s DPH [CZK] | Typ | z toho Ostat. náklady [CZK] | DPH [CZK] | Normohodiny [h] | DPH základní [CZK] | DPH snížená [CZK] | DPH základní přenesená [CZK] | DPH snížená přenesená [CZK] | Základna DPH základní | Základna DPH snížená | Základna DPH zákl. přenesená | Základna DPH sníž. přenesená | Základna DPH nulová
| Náklady z rozpočtů | [11 empty] | 0 |  |  |  |  | 0 |  | 0 | 0 | 0 | 0 | 0 | 0 | 0 | 0 | 0 | 0 | 0 | 0 |  | D | 0 | ###NOIMPORT### | IMPORT | {ff45e196-fa84-46ad-a6c6-73e9d6f083b1} | {00000000-0000-0000-0000-000000000000}
/ |  | 2019/0048a |  |  |  | Výměna chladícího zařízení pro VZT č. 3 pro aseptické sály | [6 empty] | 0 |  |  |  |  | 0 | STA | 0 | 0 | 0 | 0 | 0 | 0 | 0 | 0 | 0 | 0 | 0 | 0 |  |  | 1 |  | IMPORT | {fe76f874-a5f6-40d1-b921-40fdfa74d361} | {ff45e196-fa84-46ad-a6c6-73e9d6f083b1} | 2
/ |  | 2019/0048b |  |  |  | MaR - Nemocnice Rokycany - JIP a ostatní VZT | [6 empty] | 0 |  |  |  |  | 0 | STA | 0 | 0 | 0 | 0 | 0 | 0 | 0 | 0 | 0 | 0 | 0 | 0 |  |  | 1 |  | IMPORT | {5f5efde6-8be2-40ce-be40-ea9224ceebaf} | {ff45e196-fa84-46ad-a6c6-73e9d6f083b1} | 2

## 2019-0048a - Výměna chlad...
{fe76f874-a5f6-40d1-b921-40fdfa74d361}
2
| KRYCÍ LIST SOUPISU PRACÍ | [7 empty] | v --- níže se nacházejí doplnkové a pomocné údaje k sestavám --- v | [8 empty] | False
Stavba:
Výměna MaR pro JIP a ostatní VZT zařízení a výměna chladícího zař. pro VZT č. 3 pro aseptické sály
Objekt:
2019/0048a - Výměna chladícího zařízení pro VZT č. 3 pro aseptické sály
| KSO: |  |  |  |  | CC-CZ:
| Místo: |  | Rokycany |  |  | Datum: | 21. 5. 2019
| Zadavatel: |  |  |  |  | IČ:
|  | Rokycanská nemocnice, a.s., Voldušská 750, 337 01 |  |  |  | DIČ:
| Uchazeč: |  |  |  |  | IČ: | Vyplň údaj
|  | Vyplň údaj |  |  |  | DIČ: | Vyplň údaj
| Projektant: |  |  |  |  | IČ:
DIČ:
| Zpracovatel: |  |  |  |  | IČ:
|  | Jan Štětka |  |  |  | DIČ:
Poznámka:
| Cena bez DPH | [5 empty] | 0
|  |  | Základ daně |  |  | Sazba daně | Výše daně
| DPH | základní | 0 |  |  | 21% | 0
|  | snížená | 0 |  |  | 15% | 0
|  | zákl. přenesená | 0 |  |  | 21% | 0
|  | sníž. přenesená | 0 |  |  | 15% | 0
|  | nulová | 0 |  |  | 0% | 0
| Cena s DPH |  |  | v | CZK |  | 0
| Projektant |  |  | Zpracovatel
| Datum a podpis: |  | Razítko | Datum a podpis: |  |  | Razítko
| Objednavatel |  |  | Uchazeč
| Datum a podpis: |  | Razítko | Datum a podpis: |  |  | Razítko
REKAPITULACE ČLENĚNÍ SOUPISU PRACÍ
Stavba:
Výměna MaR pro JIP a ostatní VZT zařízení a výměna chladícího zař. pro VZT č. 3 pro aseptické sály
Objekt:
2019/0048a - Výměna chladícího zařízení pro VZT č. 3 pro aseptické sály
Místo: |  |  | Rokycany |  |  | Datum: | 21. 5. 2019
Zadavatel: |  |  | Rokycanská nemocnice, a.s., Voldušská 750, 337 01 |  |  | Projektant:
Uchazeč: |  |  | Vyplň údaj |  |  | Zpracovatel: | Jan Štětka
Kód dílu - Popis | [6 empty] | Cena celkem [CZK]
Náklady ze soupisu prací | [6 empty] | 0 | [11 empty] | -1
| PSV - Práce a dodávky PSV | [5 empty] | 0
| 713 - Izolace tepelné | [5 empty] | 0
| 751 - Vzduchotechnika | [5 empty] | 0
| 751.D - Vzduchotechnika - demontáže | [5 empty] | 0
| 791 - Ostatní | [5 empty] | 0
SOUPIS PRACÍ
Stavba:
Výměna MaR pro JIP a ostatní VZT zařízení a výměna chladícího zař. pro VZT č. 3 pro aseptické sály
Objekt:
2019/0048a - Výměna chladícího zařízení pro VZT č. 3 pro aseptické sály
Místo: |  |  | Rokycany |  |  | Datum: | 21. 5. 2019
Zadavatel: |  |  | Rokycanská nemocnice, a.s., Voldušská 750, 337 01 |  |  | Projektant:
Uchazeč: |  |  | Vyplň údaj |  |  | Zpracovatel: | Jan Štětka
PČ | Typ | Kód | Popis | MJ | Množství | J.cena [CZK] | Cena celkem [CZK] | Cenová soustava |  | DPH | J. Nh [h] | Nh celkem [h] | J. hmotnost [t] | Hmotnost celkem [t] | J. suť [t] | Suť Celkem [t]
Náklady soupisu celkem | [6 empty] | 0 |  |  |  |  | 0 |  | 0.0292 |  | 0.21783 |  | D | -1 | [7 empty] | 0
| D | PSV | Práce a dodávky PSV |  |  |  | 0 |  |  |  |  | 0 |  | 0.0292 |  | 0.21783 | 2 | D | 0 | ROZPOCET | [6 empty] | 0
| D | 713 | Izolace tepelné |  |  |  | 0 |  |  |  |  | 0 |  | 0.0036 |  | 0 | 2 | D | 1 | ROZPOCET | [6 empty] | 0
1 | K | 713463311 | Montáž izolace tepelné potrubí potrubními pouzdry s Al fólií s přesahem Al páskou 1x D do 50 mm | m | 40 |  | 0 | CS ÚRS 2019 01 |  | základní |  | 0 | 9e-05 | 0.0036 | 0 | 0 | 16 | K | 2 | ROZPOCET | 0 | 0 | 0 | 0 | 0 | 1 | 0 | 16 | -1960283822
2 | K | 731463311.1 | Potrubní izolace syntetickým kaučukem tl.25/D28 mm pro chlazení | m | 20 |  | 0 |  |  | základní |  | 0 | 0 | 0 | 0 | 0 | 16 | K | 2 | ROZPOCET | 0 | 0 | 0 | 0 | 0 | 1 | 0 | 16 | 1604615025
3 | K | 731463311.2 | Potrubní izolace syntetickým kaučukem tl.19/D12 mm pro chlazení | m | 20 |  | 0 |  |  | základní |  | 0 | 0 | 0 | 0 | 0 | 16 | K | 2 | ROZPOCET | 0 | 0 | 0 | 0 | 0 | 1 | 0 | 16 | 810966541
4 | K | 713.R01 | Oplechování potrubních rozvodů do D100 | m | 40 |  | 0 |  |  | základní |  | 0 | 0 | 0 | 0 | 0 | 16 | K | 2 | ROZPOCET | 0 | 0 | 0 | 0 | 0 | 1 | 0 | 16 | -1393090305
| D | 751 | Vzduchotechnika |  |  |  | 0 |  |  |  |  | 0 |  | 0.0256 |  | 0 | 2 | D | 1 | ROZPOCET | [6 empty] | 0
5 | K | 751721120.1 | Montáž klimatizační jednotky venkovní s trojfázovým napájením | kus | 3 |  | 0 |  |  | základní |  | 0 | 0 | 0 | 0 | 0 | 16 | K | 2 | ROZPOCET | 0 | 0 | 0 | 0 | 0 | 1 | 0 | 16 | 2067194752
6 | K | 751721120.1.1 | Kondenzační venkovní jednotka jednookruhová, invertorová, chladivo R410A, Chladící výkon: 22,5 kW; El. příkon:3x400V, 50 Hz, max 8 kW, kompletní specifikace viz příloha 1 technické zprávy | kus | 3 |  | 0 |  |  | základní |  | 0 | 0 | 0 | 0 | 0 | 16 | K | 2 | ROZPOCET | 0 | 0 | 0 | 0 | 0 | 1 | 0 | 16 | 1329923899
7 | K | 751721120.1.2 | Pružné uložení kondenzační jednotky | kus | 12 |  | 0 |  |  | základní |  | 0 | 0 | 0 | 0 | 0 | 16 | K | 2 | ROZPOCET | 0 | 0 | 0 | 0 | 0 | 1 | 0 | 16 | 1793503491
8 | K | 751721120.1.3 | DX-sada pro připojení kondenzačních jednotek k výparníkům VZT jednotek | kus | 3 |  | 0 |  |  | základní |  | 0 | 0 | 0 | 0 | 0 | 16 | K | 2 | ROZPOCET | 0 | 0 | 0 | 0 | 0 | 1 | 0 | 16 | -696047228
9 | K | 751741110 | Montáž kompaktního chladivového výměníku do stávající komory VZT jednotky // Pozn.: Bude zajištěno zadavatelem přímo u dodavatele původní vzduchotechnické jednotky. | kus | 0 |  | 0 |  |  | základní |  | 0 | 0 | 0 | 0 | 0 | 16 | K | 2 | ROZPOCET | 0 | 0 | 0 | 0 | 0 | 1 | 0 | 16 | -1670451586
10 | K | 751741110.1 | Chladící výměník do VZT jednotky tříokruhový: Celkový chladící výkon: 66,3 kW; Chladivo: R410A; Průtok vzduchu: 8200 m³/h; kompletní specifikace viz příloha 2 techcnické zprávy // Pozn.: Bude zajištěno zadavatelem přímo u dodavatele původní VZT jednotky. | kus | 0 |  | 0 |  |  | základní |  | 0 | 0 | 0 | 0 | 0 | 16 | K | 2 | ROZPOCET | 0 | 0 | 0 | 0 | 0 | 1 | 0 | 16 | 1956704142
11 | K | 733223205.1 | Potrubí měděné tvrdé spojované tvrdým pájením D 28x1,5 (pro rozvody chladiva), vč. montáže | m | 20 |  | 0 |  |  | základní |  | 0 | 0.00128 | 0.0256 | 0 | 0 | 16 | K | 2 | ROZPOCET | 0 | 0 | 0 | 0 | 0 | 1 | 0 | 16 | -644866706
12 | K | 751791134 | Montáž měděného potrubí neizolovaného 12 x 1 svitek | m | 20 |  | 0 | CS ÚRS 2019 01 |  | základní |  | 0 | 0 | 0 | 0 | 0 | 16 | K | 2 | ROZPOCET | 0 | 0 | 0 | 0 | 0 | 1 | 0 | 16 | -1108386972
13 | K | 751791134.1 | Chladivové potrubí měděné 12 x 1 | m | 20 |  | 0 |  |  | základní |  | 0 | 0 | 0 | 0 | 0 | 16 | K | 2 | ROZPOCET | 0 | 0 | 0 | 0 | 0 | 1 | 0 | 16 | 2124905292
14 | K | 733291101 | Zkouška těsnosti potrubí měděné do D 35x1,5 | m | 40 |  | 0 | CS ÚRS 2019 01 |  | základní |  | 0 | 0 | 0 | 0 | 0 | 16 | K | 2 | ROZPOCET | 0 | 0 | 0 | 0 | 0 | 1 | 0 | 16 | -1429647570
| D | 751.D | Vzduchotechnika - demontáže |  |  |  | 0 |  |  |  |  | 0 |  | 0 |  | 0.21783 | 2 | D | 1 | ROZPOCET | [6 empty] | 0
15 | K | 713461871 | Odstanění izolace tepelné potrubí a ohybů návlekovými izolačními pouzdry | m | 30 |  | 0 | CS ÚRS 2019 01 |  | základní |  | 0 | 0 | 0 | 0.00056 | 0.0168 | 16 | K | 2 | ROZPOCET | 0 | 0 | 0 | 0 | 0 | 1 | 0 | 16 | 1321434400
16 | K | 751721823.1 | Demontáž klimatizační jednotky venkovní s trojfázovým napájením | kus | 1 |  | 0 |  |  | základní |  | 0 | 0 | 0 | 0.201 | 0.201 | 16 | K | 2 | ROZPOCET | 0 | 0 | 0 | 0 | 0 | 1 | 0 | 16 | -732860000
17 | K | 751741810.1 | Demontáž kompaktního chladicího výměníku z komory VZT jednotky // Pozn.: Bude zajištěno zadavatelem přímo u dodavatele původní vzduchotechnické jednotky. | kus | 0 |  | 0 |  |  | základní |  | 0 | 0 | 0 | 0.014 | 0 | 16 | K | 2 | ROZPOCET | 0 | 0 | 0 | 0 | 0 | 1 | 0 | 16 | -219320774
18 | K | 751741810.2 | Vyčištění komory VZT zařízení | hod | 6 |  | 0 |  |  | základní |  | 0 | 0 | 0 | 0 | 0 | 16 | K | 2 | ROZPOCET | 0 | 0 | 0 | 0 | 0 | 1 | 0 | 16 | -1711827098
19 | K | 751791810.1 | Demontáž napojovacího měděného potrubí do DN50 | m | 30 |  | 0 |  |  | základní |  | 0 | 0 | 0 | 1e-06 | 3e-05 | 16 | K | 2 | ROZPOCET | 0 | 0 | 0 | 0 | 0 | 1 | 0 | 16 | 95139131
20 | K | R001 | Demontáž stávajícího ocelového profilu I 140 | m | 3 |  | 0 |  |  | základní |  | 0 | 0 | 0 | 0 | 0 | 16 | K | 2 | ROZPOCET | 0 | 0 | 0 | 0 | 0 | 1 | 0 | 16 | 1141559705
21 | K | R002 | Odvod a ekologická likvidace demontovaných zařízení | kus | 1 |  | 0 |  |  | základní |  | 0 | 0 | 0 | 0 | 0 | 16 | K | 2 | ROZPOCET | 0 | 0 | 0 | 0 | 0 | 1 | 0 | 16 | -455220101
| D | 791 | Ostatní |  |  |  | 0 |  |  |  |  | 0 |  | 0 |  | 0 | 2 | D | 1 | ROZPOCET | [6 empty] | 0
22 | K | 0297 | Uvedení do provozu | kus | 1 |  | 0 |  |  | základní |  | 0 | 0 | 0 | 0 | 0 | 512 | K | 2 | ROZPOCET | 0 | 0 | 0 | 0 | 0 | 1 | 0 | 512 | 1058223515
23 | K | 0298 | Plnění systému chladivem R410A | kg | 2 |  | 0 |  |  | základní |  | 0 | 0 | 0 | 0 | 0 | 512 | K | 2 | ROZPOCET | 0 | 0 | 0 | 0 | 0 | 1 | 0 | 512 | -1310486989
24 | K | 0299 | Realizační projektová dokumentace | kus | 1 |  | 0 |  |  | základní |  | 0 | 0 | 0 | 0 | 0 | 512 | K | 2 | ROZPOCET | 0 | 0 | 0 | 0 | 0 | 1 | 0 | 512 | 64322868
25 | M | 0300 | Fuknční zkouška | kus | 1 |  | 0 |  |  | základní |  | 0 | 0 | 0 | 0 | 0 | 32 | M | 2 | ROZPOCET | 0 | 0 | 0 | 0 | 0 | 1 | 0 | 16 | -755060658
26 | M | 0301 | Montážní a spotřební mat | kg | 10 |  | 0 |  |  | základní |  | 0 | 0 | 0 | 0 | 0 | 32 | M | 2 | ROZPOCET | 0 | 0 | 0 | 0 | 0 | 1 | 0 | 16 | -1057416301
27 | M | 0302 | Pomocné ocelové konstrukce | kg | 75 |  | 0 |  |  | základní |  | 0 | 0 | 0 | 0 | 0 | 32 | M | 2 | ROZPOCET | 0 | 0 | 0 | 0 | 0 | 1 | 0 | 16 | -787858906
28 | K | 0302b | Nátěr pomocné ocelové konstrukce (1x základní, 2x vrchní) | m2 | 2 |  | 0 |  |  | základní |  | 0 | 0 | 0 | 0 | 0 | 16 | K | 2 | ROZPOCET | 0 | 0 | 0 | 0 | 0 | 1 | 0 | 16 | -1313908188
29 | M | 0304 | Koordinační činnost | ks | 1 |  | 0 |  |  | základní |  | 0 | 0 | 0 | 0 | 0 | 32 | M | 2 | ROZPOCET | 0 | 0 | 0 | 0 | 0 | 1 | 0 | 16 | -1624505089
30 | M | 0305 | Doprava | ks | 1 |  | 0 |  |  | základní |  | 0 | 0 | 0 | 0 | 0 | 32 | M | 2 | ROZPOCET | 0 | 0 | 0 | 0 | 0 | 1 | 0 | 16 | 573727577
31 | K | 0306 | Elektroinstalace, MaR - dodávka projektu MaR | kus | 0 |  | 0 |  |  | základní |  | 0 | 0 | 0 | 0 | 0 | 16 | K | 2 | ROZPOCET | 0 | 0 | 0 | 0 | 0 | 1 | 0 | 16 | -1233337398
32 | K | 0307 | Výchozí revize elektro - dodávka projektu MaR | kus | 0 |  | 0 |  |  | základní |  | 0 | 0 | 0 | 0 | 0 | 16 | K | 2 | ROZPOCET | 0 | 0 | 0 | 0 | 0 | 1 | 0 | 16 | 401461141

## 2019-0048b - MaR - Nemocn...
{5f5efde6-8be2-40ce-be40-ea9224ceebaf}
2
| KRYCÍ LIST SOUPISU PRACÍ | [7 empty] | v --- níže se nacházejí doplnkové a pomocné údaje k sestavám --- v | [8 empty] | False
Stavba:
Výměna MaR pro JIP a ostatní VZT zařízení a výměna chladícího zař. pro VZT č. 3 pro aseptické sály
Objekt:
2019/0048b - MaR - Nemocnice Rokycany - JIP a ostatní VZT
| KSO: |  |  |  |  | CC-CZ:
| Místo: |  | Rokycany |  |  | Datum: | 21. 5. 2019
| Zadavatel: |  |  |  |  | IČ:
|  | Rokycanská nemocnice, a.s., Voldušská 750, 337 01 |  |  |  | DIČ:
| Uchazeč: |  |  |  |  | IČ: | Vyplň údaj
|  | Vyplň údaj |  |  |  | DIČ: | Vyplň údaj
| Projektant: |  |  |  |  | IČ:
DIČ:
| Zpracovatel: |  |  |  |  | IČ:
|  | Ing. Zdeněk Štengl |  |  |  | DIČ:
Poznámka:
| Cena bez DPH | [5 empty] | 0
|  |  | Základ daně |  |  | Sazba daně | Výše daně
| DPH | základní | 0 |  |  | 21% | 0
|  | snížená | 0 |  |  | 15% | 0
|  | zákl. přenesená | 0 |  |  | 21% | 0
|  | sníž. přenesená | 0 |  |  | 15% | 0
|  | nulová | 0 |  |  | 0% | 0
| Cena s DPH |  |  | v | CZK |  | 0
| Projektant |  |  | Zpracovatel
| Datum a podpis: |  | Razítko | Datum a podpis: |  |  | Razítko
| Objednavatel |  |  | Uchazeč
| Datum a podpis: |  | Razítko | Datum a podpis: |  |  | Razítko
REKAPITULACE ČLENĚNÍ SOUPISU PRACÍ
Stavba:
Výměna MaR pro JIP a ostatní VZT zařízení a výměna chladícího zař. pro VZT č. 3 pro aseptické sály
Objekt:
2019/0048b - MaR - Nemocnice Rokycany - JIP a ostatní VZT
Místo: |  |  | Rokycany |  |  | Datum: | 21. 5. 2019
Zadavatel: |  |  | Rokycanská nemocnice, a.s., Voldušská 750, 337 01 |  |  | Projektant:
Uchazeč: |  |  | Vyplň údaj |  |  | Zpracovatel: | Ing. Zdeněk Štengl
Kód dílu - Popis | [6 empty] | Cena celkem [CZK]
Náklady ze soupisu prací | [6 empty] | 0 | [11 empty] | -1
| D1 - Výměna MaR na VZT 1, 2, 3, 4, 5,6 | [5 empty] | 0
| D2 - A. Periferie | [5 empty] | 0
| D3 - B. Řídící systém | [5 empty] | 0
| D4 - C. Rozvaděče (RA01, RA02,RA03 ) | [5 empty] | 0
| D5 - D. montáže včetně materiálu | [5 empty] | 0
| D6 - E. SW práce + vizualizace | [5 empty] | 0
| D7 - F. Projekční práce | [5 empty] | 0
SOUPIS PRACÍ
Stavba:
Výměna MaR pro JIP a ostatní VZT zařízení a výměna chladícího zař. pro VZT č. 3 pro aseptické sály
Objekt:
2019/0048b - MaR - Nemocnice Rokycany - JIP a ostatní VZT
Místo: |  |  | Rokycany |  |  | Datum: | 21. 5. 2019
Zadavatel: |  |  | Rokycanská nemocnice, a.s., Voldušská 750, 337 01 |  |  | Projektant:
Uchazeč: |  |  | Vyplň údaj |  |  | Zpracovatel: | Ing. Zdeněk Štengl
PČ | Typ | Kód | Popis | MJ | Množství | J.cena [CZK] | Cena celkem [CZK] | Cenová soustava |  | DPH | J. Nh [h] | Nh celkem [h] | J. hmotnost [t] | Hmotnost celkem [t] | J. suť [t] | Suť Celkem [t]
Náklady soupisu celkem | [6 empty] | 0 |  |  |  |  | 0 |  | 0 |  | 0 |  | D | -1 | [7 empty] | 0
| D | D1 | Výměna MaR na VZT 1, 2, 3, 4, 5,6 |  |  |  | 0 |  |  |  |  | 0 |  | 0 |  | 0 | 2 | D | 0 | ROZPOCET | [6 empty] | 0
| D | D2 | A. Periferie |  |  |  | 0 |  |  |  |  | 0 |  | 0 |  | 0 | 2 | D | 1 | ROZPOCET | [6 empty] | 0
1 | K | A.1 | Snímač teploty; Pt1000, 192 mm tyčový | ks | 10 |  | 0 |  |  | základní |  | 0 | 0 | 0 | 0 | 0 | 16 | K | 2 | ROZPOCET | 0 | 0 | 0 | 0 | 0 | 1 | 0 | 16 | 2
2 | K | A.2 | Snímač teploty; Pt1000, příložný | ks | 5 |  | 0 |  |  | základní |  | 0 | 0 | 0 | 0 | 0 | 16 | K | 2 | ROZPOCET | 0 | 0 | 0 | 0 | 0 | 1 | 0 | 16 | 4
3 | K | A.3 | Snímač teploty pokojový, ABS, PTC senzor | ks | 6 |  | 0 |  |  | základní |  | 0 | 0 | 0 | 0 | 0 | 16 | K | 2 | ROZPOCET | 0 | 0 | 0 | 0 | 0 | 1 | 0 | 16 | 6
4 | K | A.4 | Regulátor vlhkosti kanálový 1 SPDT kontakt | ks | 4 |  | 0 |  |  | základní |  | 0 | 0 | 0 | 0 | 0 | 16 | K | 2 | ROZPOCET | 0 | 0 | 0 | 0 | 0 | 1 | 0 | 16 | 8
5 | K | A.5 | Snímač vlhkosti a teploty kanálový, 0-10 V (vlkost), 0-10 V, -15 - +60 °C (teplota) | ks | 8 |  | 0 |  |  | základní |  | 0 | 0 | 0 | 0 | 0 | 16 | K | 2 | ROZPOCET | 0 | 0 | 0 | 0 | 0 | 1 | 0 | 16 | 10
6 | K | A.6 | Termostat protimrazové ochrany-10/12,5°C, kapilára 6m | ks | 5 |  | 0 |  |  | základní |  | 0 | 0 | 0 | 0 | 0 | 16 | K | 2 | ROZPOCET | 0 | 0 | 0 | 0 | 0 | 1 | 0 | 16 | 12
7 | K | A.7 | Kapilární svorka 270XT/A11, 6ks | ks | 5 |  | 0 |  |  | základní |  | 0 | 0 | 0 | 0 | 0 | 16 | K | 2 | ROZPOCET | 0 | 0 | 0 | 0 | 0 | 1 | 0 | 16 | 14
8 | K | A.8 | Kapilární nebo ponorný termostat s nastavitelnou diferencí 40/120°C vč.jímky | ks | 1 |  | 0 |  |  | základní |  | 0 | 0 | 0 | 0 | 0 | 16 | K | 2 | ROZPOCET | 0 | 0 | 0 | 0 | 0 | 1 | 0 | 16 | 16
9 | K | A.9 | Diferenční tlakový spínač, 0,5 až 4 mbar vč. montážní konzole a 2m PVC trubičky 4/7mm | ks | 34 |  | 0 |  |  | základní |  | 0 | 0 | 0 | 0 | 0 | 16 | K | 2 | ROZPOCET | 0 | 0 | 0 | 0 | 0 | 1 | 0 | 16 | 18
10 | K | A.10 | Servopohon, 24V AC/DC, 16Nm, 80sec, proporcionální řízení, | ks | 6 |  | 0 |  |  | základní |  | 0 | 0 | 0 | 0 | 0 | 16 | K | 2 | ROZPOCET | 0 | 0 | 0 | 0 | 0 | 1 | 0 | 16 | 20
11 | K | A.11 | Servopohon se zpětnou pružinou 24V AC/DC, 20Nm, 57/15sec,přírůstkové řízení | ks | 12 |  | 0 |  |  | základní |  | 0 | 0 | 0 | 0 | 0 | 16 | K | 2 | ROZPOCET | 0 | 0 | 0 | 0 | 0 | 1 | 0 | 16 | 22
12 | K | A.12 | Servopohon, 24V AC/DC, 8Nm, 30sec, přírůstkové řízení, | ks | 18 |  | 0 |  |  | základní |  | 0 | 0 | 0 | 0 | 0 | 16 | K | 2 | ROZPOCET | 0 | 0 | 0 | 0 | 0 | 1 | 0 | 16 | 24
13 | K | A.13 | Frekvenční měnič, 2,2kW, 400V + filtr | ks | 1 |  | 0 |  |  | základní |  | 0 | 0 | 0 | 0 | 0 | 16 | K | 2 | ROZPOCET | 0 | 0 | 0 | 0 | 0 | 1 | 0 | 16 | 26
14 | K | A.14 | Frekvenční měnič, 4kW, 400V + filtr | ks | 2 |  | 0 |  |  | základní |  | 0 | 0 | 0 | 0 | 0 | 16 | K | 2 | ROZPOCET | 0 | 0 | 0 | 0 | 0 | 1 | 0 | 16 | 28
15 | K | A.15 | Frekvenční měnič 7,5kW, 400V + filtr | ks | 1 |  | 0 |  |  | základní |  | 0 | 0 | 0 | 0 | 0 | 16 | K | 2 | ROZPOCET | 0 | 0 | 0 | 0 | 0 | 1 | 0 | 16 | 30
16 | K | A.16 | Regulátor elektrického ohřevu 25kW | ks | 1 |  | 0 |  |  | základní |  | 0 | 0 | 0 | 0 | 0 | 16 | K | 2 | ROZPOCET | 0 | 0 | 0 | 0 | 0 | 1 | 0 | 16 | 32
| D | D3 | B. Řídící systém |  |  |  | 0 |  |  |  |  | 0 |  | 0 |  | 0 | 2 | D | 1 | ROZPOCET | [6 empty] | 0
17 | K | B.1 | Polní regulátor s dvěma rozhraníma BACnet MS/TP, 24 VAC, 10UI, 8DI, 4AO, 4CO, 7DO | ks | 1 |  | 0 |  |  | základní |  | 0 | 0 | 0 | 0 | 0 | 16 | K | 2 | ROZPOCET | 0 | 0 | 0 | 0 | 0 | 1 | 0 | 16 | 34
18 | K | B.2 | Polní regulátor FAC-8UI, 6BI, 6BO(relé) a 6AO, 24 Vac, SA Bus, FC Bus (BACnet MS/TP) | ks | 5 |  | 0 |  |  | základní |  | 0 | 0 | 0 | 0 | 0 | 16 | K | 2 | ROZPOCET | 0 | 0 | 0 | 0 | 0 | 1 | 0 | 16 | 36
19 | K | B.3 | 4-bodový IOM: 4DI; FC Bus a SA Bus | ks | 5 |  | 0 |  |  | základní |  | 0 | 0 | 0 | 0 | 0 | 16 | K | 2 | ROZPOCET | 0 | 0 | 0 | 0 | 0 | 1 | 0 | 16 | 38
20 | K | B.4 | 16-bodový IOM, 8 DI, 8 DO, 24 VAC | ks | 5 |  | 0 |  |  | základní |  | 0 | 0 | 0 | 0 | 0 | 16 | K | 2 | ROZPOCET | 0 | 0 | 0 | 0 | 0 | 1 | 0 | 16 | 40
21 | K | B.5 | Polní regulátor s jedním rozhraním BACnet MS/TP, 24 VAC, 10UI, 8DI, 4AO, 4CO, 7DO | ks | 1 |  | 0 |  |  | základní |  | 0 | 0 | 0 | 0 | 0 | 16 | K | 2 | ROZPOCET | 0 | 0 | 0 | 0 | 0 | 1 | 0 | 16 | 42
| D | D4 | C. Rozvaděče (RA01, RA02,RA03 ) |  |  |  | 0 |  |  |  |  | 0 |  | 0 |  | 0 | 2 | D | 1 | ROZPOCET | [6 empty] | 0
22 | K | C.1 | Úprava rozvaděče pro instalaci nového ŘS | ks | 3 |  | 0 |  |  | základní |  | 0 | 0 | 0 | 0 | 0 | 16 | K | 2 | ROZPOCET | 0 | 0 | 0 | 0 | 0 | 1 | 0 | 16 | 44
| D | D5 | D. montáže včetně materiálu |  |  |  | 0 |  |  |  |  | 0 |  | 0 |  | 0 | 2 | D | 1 | ROZPOCET | [6 empty] | 0
23 | K | D.1 | Demontáž stávající periférní instrumentace na MaR VZT | kus | 1 |  | 0 |  |  | základní |  | 0 | 0 | 0 | 0 | 0 | 16 | K | 2 | ROZPOCET | 0 | 0 | 0 | 0 | 0 | 1 | 0 | 16 | 46
24 | K | D.2 | Montáž nové polní instrumentace pro MaR VZT | kus | 1 |  | 0 |  |  | základní |  | 0 | 0 | 0 | 0 | 0 | 16 | K | 2 | ROZPOCET | 0 | 0 | 0 | 0 | 0 | 1 | 0 | 16 | 48
25 | K | D.3 | kabel JYTY 2 x 1 | m | 35 |  | 0 |  |  | základní |  | 0 | 0 | 0 | 0 | 0 | 16 | K | 2 | ROZPOCET | 0 | 0 | 0 | 0 | 0 | 1 | 0 | 16 | 50
26 | K | D.4 | Zjištění zapojení ve stávajících rozvaděčích (chybějící dokumentace stávajícího stavu) | kus | 1 |  | 0 |  |  | základní |  | 0 | 0 | 0 | 0 | 0 | 16 | K | 2 | ROZPOCET | 0 | 0 | 0 | 0 | 0 | 1 | 0 | 16 | 52
27 | K | D.5 | Veškeré potřebné kabeláže a práce k připojení nových zdrojů chladu | kus | 1 |  | 0 |  |  | základní |  | 0 | 0 | 0 | 0 | 0 | 16 | K | 2 | ROZPOCET | 0 | 0 | 0 | 0 | 0 | 1 | 0 | 16 | 54
| D | D6 | E. SW práce + vizualizace |  |  |  | 0 |  |  |  |  | 0 |  | 0 |  | 0 | 2 | D | 1 | ROZPOCET | [6 empty] | 0
28 | K | E.1 | Aplikační SW pro regulátor | D.B. | 290 |  | 0 |  |  | základní |  | 0 | 0 | 0 | 0 | 0 | 16 | K | 2 | ROZPOCET | 0 | 0 | 0 | 0 | 0 | 1 | 0 | 16 | 56
29 | K | E.2 | Aplikační SW pro vizualizaci VZT | ks | 6 |  | 0 |  |  | základní |  | 0 | 0 | 0 | 0 | 0 | 16 | K | 2 | ROZPOCET | 0 | 0 | 0 | 0 | 0 | 1 | 0 | 16 | 58
30 | K | E.3 | Vizalizační SW pro instalované technologie + rezerva pro kotelnu, neomezená licence, webová aplikace, zpráva alarmů, trendů a historie | kus | 1 |  | 0 |  |  | základní |  | 0 | 0 | 0 | 0 | 0 | 16 | K | 2 | ROZPOCET | 0 | 0 | 0 | 0 | 0 | 1 | 0 | 16 | 60
31 | K | E.4 | PC pro vizualizační SW (konfigurace dle dodané vizualizace ) | ks | 1 |  | 0 |  |  | základní |  | 0 | 0 | 0 | 0 | 0 | 16 | K | 2 | ROZPOCET | 0 | 0 | 0 | 0 | 0 | 1 | 0 | 16 | 64
| D | D7 | F. Projekční práce |  |  |  | 0 |  |  |  |  | 0 |  | 0 |  | 0 | 2 | D | 1 | ROZPOCET | [6 empty] | 0
32 | K | F.1 | Prováděcí dokumentace | kus | 1 |  | 0 |  |  | základní |  | 0 | 0 | 0 | 0 | 0 | 16 | K | 2 | ROZPOCET | 0 | 0 | 0 | 0 | 0 | 1 | 0 | 16 | 66
33 | K | F.2 | Dokumentace skutečného stavu | kus | 1 |  | 0 |  |  | základní |  | 0 | 0 | 0 | 0 | 0 | 16 | K | 2 | ROZPOCET | 0 | 0 | 0 | 0 | 0 | 1 | 0 | 16 | 68
34 | K | F.3 | Zaškolení obsluhy | kus | 1 |  | 0 |  |  | základní |  | 0 | 0 | 0 | 0 | 0 | 16 | K | 2 | ROZPOCET | 0 | 0 | 0 | 0 | 0 | 1 | 0 | 16 | 70
35 | K | F.4 | Revize přívodů k novým zdrojům chladu | kus | 1 |  | 0 |  |  | základní |  | 0 | 0 | 0 | 0 | 0 | 16 | K | 2 | ROZPOCET | 0 | 0 | 0 | 0 | 0 | 1 | 0 | 16 | 72
36 | K | F.5 | Ostatní nutné materiály a práce k provedení díla dle zvoleného řídícího systému | kus | 1 |  | 0 |  |  | základní |  | 0 | 0 | 0 | 0 | 0 | 16 | K | 2 | ROZPOCET | 0 | 0 | 0 | 0 | 0 | 1 | 0 | 16 | 74
37 | K | F.6 | Závěrečný úklid | kus | 1 |  | 0 |  |  | základní |  | 0 | 0 | 0 | 0 | 0 | 16 | K | 2 | ROZPOCET | 0 | 0 | 0 | 0 | 0 | 1 | 0 | 16 | 76