## 6. Zadání - na výšku
ZADÁNÍ
Stavba: |  | Rekonstrukce výtahů a přilehlých prostorů NNP Svatá Anna
Objekt:
Objednatel:
Zhotovitel: |  |  |  |  | Zpracoval: | Lucie Peteříková
Místo: |  | Planá |  |  | Datum: | 7. 6. 2016
Č. | KCN | Kód položky | Popis | MJ | Množství celkem | Cena jednotková | Cena celkem
1 | 2 | 3 | 4 | 5 | 6 | 7 | 8
|  | HSV | Práce a dodávky HSV
|  | 3 | Svislé a kompletní konstrukce
1 | 011 | 311231129 | Zdivo nosné z cihel dl 290 mm pevnosti P 20 až 25 na MC 15 | m3 | 2.324
2 | 014 | 317944323 | Válcované nosníky č.14 až 22 dodatečně osazované do připravených otvorů | t | 1.675
3 | 014 | 340238212 | Zazdívka otvorů pl do 1 m2 v příčkách nebo stěnách z cihel tl přes 100 mm | m2 | 0.54
4 | 011 | 346244382 | Plentování jednostranné v do 300 mm válcovaných nosníků cihlami | m2 | 6.16
|  | 4 | Vodorovné konstrukce
5 | 011 | 411321616 | Stropy deskové ze ŽB tř. C 30/37 | m3 | 0.458
6 | 011 | 411351101 | Zřízení bednění stropů deskových | m2 | 1.1
7 | 011 | 411351102 | Odstranění bednění stropů deskových | m2 | 1.1
8 | 011 | 411354173 | Zřízení podpěrné konstrukce stropů v do 4 m pro zatížení do 12 kPa | m2 | 7.92
9 | 011 | 411354174 | Odstranění podpěrné konstrukce stropů v do 4 m pro zatížení do 12 kPa | m2 | 7.92
|  | 6 | Úpravy povrchů, podlahy a osazování výplní
10 | 011 | 611311131 | Vápenná omítka štuková jednovrstvá vnitřních stropů rovných nanášená ručně | m2 | 11.4
11 | 014 | 611325411 | Oprava vnitřní vápenocementové hladké omítky stropů v rozsahu plochy do 10% | m2 | 11.4
12 | 011 | 612311131 | Vápenná omítka štuková jednovrstvá vnitřních stěn nanášená ručně | m2 | 106.29
13 | 011 | 612321121 | Vápenocementová omítka hladká jednovrstvá vnitřních stěn nanášená ručně | m2 | 32.345
14 | 011 | 612321141 | Vápenocementová omítka štuková dvouvrstvá vnitřních stěn nanášená ručně | m2 | 36.5
15 | 014 | 612325411 | Oprava vnitřní vápenocementové hladké omítky stěn v rozsahu plochy do 10% | m2 | 106.29
16 | 014 | 617325412 | Oprava vnitřní vápenocementové hladké omítky světlíků nebo šachet v rozsahu plochy do 30% | m2 | 361.8
17 | 011 | 619991001 | Zakrytí podlah fólií přilepenou lepící páskou | m2 | 112.6
18 | 221 | 919726121 | Geotextilie pro ochranu, separaci a filtraci netkaná měrná hmotnost do 200 g/m2 | m2 | 112.6
19 | 011 | 619991011 | Obalení konstrukcí a prvků fólií přilepenou lepící páskou | m2 | 68.4
20 | 011 | 622511111 | Tenkovrstvá akrylátová mozaiková střednězrnná omítka včetně penetrace vnějších stěn | m2 | 102.6
21 | 011 | 629991011 | Zakrytí výplní otvorů a svislých ploch fólií přilepenou lepící páskou | m2 | 35.8
22 | 011 | 631311125 | Mazanina tl do 120 mm z betonu prostého tř. C 20/25 | m3 | 0.452
23 | 011 | 631319012 | Příplatek k mazanině tl do 120 mm za přehlazení povrchu | m3 | 0.452
|  | 9 | Ostatní konstrukce a práce-bourání
24 | 003 | 949101111 | Lešení pomocné pro objekty pozemních staveb s lešeňovou podlahou v do 1,9 m zatížení do 150 kg/m2 | m2 | 184.8
25 | 003 | 949311112 | Montáž lešení trubkového do šachet o půdorysné ploše do 6 m2 v do 20 m | m | 37.4
26 | 003 | 949311211 | Příplatek k lešení trubkovému do šachet do 6 m2 v do 30 m za první a ZKD den použití | m | 1122
27 | 003 | 949311812 | Demontáž lešení trubkového do šachet o půdorysné ploše do 6 m2 v do 20 m | m | 37.4
28 | 013 | 962032231 | Bourání zdiva z cihel pálených nebo vápenopískových na MV nebo MVC | m3 | 9.594
29 | 013 | 964073231 | Vybourání válcovaných nosníků ze zdiva cihelného dl do 4 m hmotnosti 35 kg/m | t | 1.675
30 | 013 | 967031743 | Přisekání plošné zdiva z cihel pálených na MC tl do 150 mm | m2 | 9.2
31 | 013 | 967031744 | Přisekání plošné zdiva z cihel pálených na MC tl do 300 mm | m2 | 26.8
32 | 013 | 968072455 | Vybourání kovových dveřních zárubní pl do 2 m2 | m2 | 26
33 | 013 | 973031345 | Vysekání kapes ve zdivu cihelném na MV nebo MVC pl do 0,25 m2 hl do 300 mm | kus | 14
34 | 013 | 974031165 | Vysekání rýh ve zdivu cihelném hl do 200 mm š do 200 mm | m | 22
35 | 013 | 974031666 |  | m | 37
|  | 997 | Přesun sutě
36 | 013 | 997013216 | Vnitrostaveništní doprava suti a vybouraných hmot pro budovy v do 21 m ručně | t | 26.421
37 | 013 | 997013501 | Odvoz suti na skládku a vybouraných hmot nebo meziskládku do 1 km se složením | t | 26.421
38 | 013 | 997013509 | Příplatek k odvozu suti a vybouraných hmot na skládku ZKD 1 km přes 1 km | t | 1247.22
39 | 013 | 997013803 | Poplatek za uložení stavebního odpadu z keramických materiálů na skládce (skládkovné) | t | 26.421
|  | 998 | Přesun hmot
40 | 011 | 998018003 | Přesun hmot ruční pro budovy v do 36 m | t | 16.513
|  | HZS | Hodinové zúčtovací sazby
41 | R | HZS 1 | Zednické výpomoce pro profese | hod | 40
|  | PSV | Práce a dodávky PSV
|  | 741 | Elektromontáže - rozvody
42 | 741 | 210200001 | svítidlo žárovkové | kus | 10
43 | 741 | 210200005 | svítidlo zářivkové 2x36W s nouzovým modulem | kus | 3
44 | 741 | 210300101 | kabel CYKY 5x16 | m | 70
45 | 741 | 210300102 | kabel CYKY 5x10 | m | 25
46 | 741 | 210300104 | kabel CYKY 3x2,5 | m | 200
47 | 741 | 210300106 | vodič CY6 | m | 50
48 | 741 | 210300201 | spínač jednopólový | kus | 5
49 | 741 | 210300301 | zásuvka dvojnásobná | kus | 2
50 | 741 | 210300401 | krabice přístrojové | kus | 7
51 | 741 | 210300402 | krabice odbočné | kus | 2
52 | 741 | 210300403 | kabelový stoupací žebřík 100/5 | m | 40
53 | 741 | 210300404 | pomocný upevňovací materiál | soub | 1
54 | 741 | 210300405 | Zemnící svorky vč. pásku | kus | 5
55 | 741 | 210300406 | Montážní práce | soub | 1
56 | 741 | 210300407 | Demontáž stávající elektroinstalace | soub | 1
57 | 741 | X9 | revize | kus | 1
|  | 763 | Konstrukce suché výstavby
58 | 763 | 763121411 | SDK stěna předsazená tl 62,5 mm profil CW+UW 50 deska 1xA 12,5 bez TI EI 15 | m2 | 215.6
59 | 763 | 763121811 | Demontáž SDK předsazené/šachtové stěny s jednoduchou nosnou kcí opláštění jednoduché | m2 | 215.6
60 | 763 | 763431001 | Montáž minerálního podhledu s vyjímatelnými panely vel. do 0,36 m2 na zavěšený viditelný rošt | m2 | 64.8
61 | 763 | 763431801 | Demontáž minerálního podhledu zavěšeného na viditelném roštu | m2 | 64.8
62 | 763 | 998763403 | Přesun hmot procentní pro sádrokartonové konstrukce v objektech v do 24 m | %
|  | 766 | Konstrukce truhlářské
63 | 766 | 766660R01 | Demontáž a opětovná montáž dveřních křídel otvíravých 2křídlových protipožárních š do 1,45 m , ocelová zárubeň | kus | 5
|  | 767 | Konstrukce zámečnické
64 | 767 | 998767203 | Přesun hmot procentní pro zámečnické konstrukce v objektech v do 24 m | %
65 | 767 | V1 | Dopravní zařízení - víceúčelový výtah dle specifikace | soub | 1
66 | 767 | V2 | Dopravní zařízení - osobní výtah dle specifikace | soub | 1
|  | 776 | Podlahy povlakové
67 | 776 | 776521100 | Lepení pásů povlakových podlah plastových | m2 | 98.6
68 | 284 | 284121000 | krytina podlahová PVC ( typu novilon® nova z důvodu sjednocení v již rekonstruovaných částech objektu | m2 | 98.6
69 | 776 | 776525111 | Spojování podlah z plastů svařování za tepla | m | 35.6
70 | 776 | 776590100 | Úprava podkladu nášlapných ploch vysátím | m2 | 35.6
71 | 776 | 776590150 | Úprava podkladu nášlapných ploch penetrací | m2 | 35.6
72 | 776 | 776990111 | Vyrovnání podkladu samonivelační stěrkou tl 3 mm pevnosti 15 Mpa | m2 | 35.6
73 | 776 | 998776203 | Přesun hmot procentní pro podlahy povlakové v objektech v do 24 m | %
|  | 783 | Dokončovací práce - nátěry
74 | 783 | 783821121 | Nátěry syntetické omítek a betonových povrchů barva dražší matný povrch 1x základní a 1x email | m2 | 105.9
|  | 784 | Dokončovací práce - malby
75 | 784 | 784453631 | Malby tekuté disperzní bílé otěruvzdorné dvojnásobné s penetrací místnost v do 3,8 m | m2 | 468.9
76 | 784 | 784457131 | Malby ze směsí vyhlazení tmelem jednonásobné v místnostech v do 3,8 m | m2 | 184.5
|  | 000 | VRN
|  | 0 | Vedlejší rozpočtové náklady
77 | 001 | 000000001 | Zařízení staveniště | %
|  | VRN | Vedlejší rozpočtové náklady
|  | VRN7 | Provozní vlivy
78 | 000 | 070001000 | Provozní vlivy | %
79 | 000 | 072002000 | Silniční provoz - mimostaveništní doprava materiálu | %
|  | VRN8 | Přesun stavebních kapacit
80 | 000 | 081002000 | Doprava zaměstnanců | %
Celkem