## List1
| stavba : | KIOSKOVÁ TRAFOSTANICE 22/0,4kV, DOZP BYSTŘICE NAD ÚHLAVOU | [13 empty] | list 1/2
| stavební objekt : | SO03 NOVÉ KABELOVÉ VÝVODY NN
SO04 DEMONTÁŽ STÁV.PŘIPOJENÍ K TS PDS
| investor: | PLZEŇSKÝ KRAJ
| vypracoval : | Ing Bouška R. |  |  |  | 10/2018
VÝKAZ MATERIÁLU A MONTÁŽE
položka |  | bod číslo : |  | M/D | bod 1 | bod 2 | bod 3 | bod 4 | bod 5 | trasa | ostatní |  | prořez | SUMA | ostatní náklady |  | pozn.
[5 empty] | nová TS | stáv.pilíř NN | nový pilíř NN | stáv.pilíř NN | stáv.TS |  |  |  | reserva
číslo | MONTÁŽ / DEMONTÁŽ : |  | m.j. |  | KN 1720 | SR 402 | SS 200 |  | KT_0591 | NN kabel |  | součet | 7% |  | Kč/jed. | Suma
DEMONTÁŽ / MONTÁŽ NN:
1 | ukončení kabelu AYKY 3x240+120 |  | kpl | M | 3 | 2 | 0 | 0 | 0 | 0 |  | 5 |  | 5 |  | 0
2 | AYKY 3x240+120 PU |  | m | M | 12 | 3 | 0 | 0 | 0 | 110 |  | 125 | 8.75 | 133.75 |  | 0
3 | AYKY 3x240+120 VU |  | kpl | M | 0 | 0 | 0 | 0 | 0 | 20 |  | 20 | 1.4 | 21.4 |  | 0
4 | ukončení kabelu do 4x70 ( stáv.kabel) svorky |  | kpl | M | 0 | 0 | 2 | 0 | 0 | 0 |  | 2 |  | 2 |  | 0
5 | ukončení kabelu do 4x95 svorky |  | kpl | M | 0 | 0 | 1 | 0 | 0 | 0 |  | 1 |  | 1 |  | 0
6 | AYKY 3x95+70 PU |  | m | M | 0 | 0 | 1.5 | 0 | 0 | 66 |  | 67.5 | 4.725 | 72.225 |  | 0
7 | AYKY 3x95+70 VU |  | m | M | 0 | 0 | 0 | 0 | 0 | 134 |  | 134 | 9.38 | 143.38 |  | 0
8 | pojistka PLN2 250A |  | kpl | M | 0 | 6 | 0 | 0 | 0 | 0 |  | 6 |  | 6 |  | 0
9 | pojistka PN00 100A |  | kpl | M | 0 | 0 | 6 | 0 | 0 | 0 |  | 6 |  | 6 |  | 0
10 | spojka SVCZC 3x240+120 Al |  | kpl | M | 0 | 0 | 0 | 0 | 0 | 2 |  | 2 |  | 2 |  | 0
11 | ukončení kabelu do 4x240, svorky |  | kpl | D | 0 | 2 | 0 | 0 | 2 | 2 |  | 6 |  | 6 |  | 0
12 | ukončení kabelu do 4x70 (stáv.kabel) svorky |  | kpl | D | 0 | 0 | 0 | 2 | 0 | 2 |  | 4 |  | 4 |  | 0
13 | zaizolování ponechaných kabelů v rozvaděči |  | kpl | M | 0 | 2 | 0 | 2 | 2 | 0 |  | 6 |  | 6 |  | 0
14 | zemnič FEZN30/4 |  | m | M | 0 | 1.5 | 1.5 | 0 | 0 | 113 |  | 116 | 8.12 | 124.12 |  | 0
15 | ukončení zemniče pas FEZN 30/4,kul.FEZN10, lano FEZN50 |  | ks | M | 3 | 1 | 1 | 0 | 0 | 2 |  | 7 |  | 7 |  | 0
16 | svorka SR03, SS, .. |  | ks | M | 2 | 0 | 2 | 0 | 0 | 2 |  | 6 |  | 6 |  | 0
17 | zatření zemnicích spojů asf. emulzí |  | kpl | M | 2 | 0 | 2 | 0 | 0 | 2 |  | 6 |  | 6 |  | 0
18 | chránička tr. korugovaná PE 110 kruh černá |  | m | M | 0 | 0 | 0 | 0 | 0 | 176 |  | 176 | 12.32 | 188.32 |  | 0
19 | folie signální š.0,33m |  | m | M | 3 | 0 | 0 | 0 | 0 | 215 |  | 218 | 15.26 | 233.26 |  | 0
20 | kab.štítek popis |  | kpl | M | 3 | 4 | 3 | 2 | 0 | 0 |  | 12 |  | 12 |  | 0
21 | odběratelský elektroměr do rozvaděče 80A/400V |  | kpl | M | 0 | 0 | 2 | 0 | 0 | 0 |  | 2 |  | 2 |  | 0
22 | a přepojení ( na místo dnešních fakturačních elm) | [10 empty] | 0 |  | 0 |  | 0
23 | pilíř SS200 vč.zákl. dílu + osazení |  | kpl | M | 0 | 0 | 1 | 0 | 0 | 0 |  | 1 |  | 1 |  | 0
24
25
26
27 | MONTÁŽ NN , zemní práce:
28 | výkop jámy tř.3-4 |  | m3 | M | 0 | 0 | 0.2 | 0 | 0 | 0 |  | 0.2 | 0.014 | 0.214 |  | 0
29 | pískové kabelové lože 0,35m/0,2m |  | m | M | 3 | 0 | 0 | 0 | 0 | 134 |  | 137 | 9.59 | 146.59 |  | 0
30 | odvoz zeminy, skládkovné |  | m3 | M | 0.21 | 0 | 0.1 | 0 | 0 | 16 |  | 16.31 | 1.1417 | 17.4517 |  | 0
31 | odvoz asfaltu, suti, skládkovné |  | m3 | M | 0 | 0 | 0 | 0 | 0 | 3.05 |  | 3.05 | 0.2135 | 3.2635 |  | 0
32 | beton B15 chráničky |  | m3 | M | 0 | 0 | 0 | 0 | 0 | 6.5 |  | 6.5 | 0.455 | 6.955 |  | 0
33 | zához jámy tř.3-4+ hutnění |  | m3 | M | 0 | 0 | 0.1 | 0 | 0 | 0 |  | 0.1 | 0.007 | 0.107 |  | 0
34 | proklestění nálet.křovin |  | m2 | M | 0 | 0 | 0 | 0 | 0 | 20 |  | 20 | 1.4 | 21.4 |  | 0
35 | osetí travou |  | m2 | M | 0 | 0 | 2 | 0 | 0 | 134 |  | 136 | 9.52 | 145.52 |  | 0
položka |  | bod číslo : |  | M/D | bod 1 | bod 2 | bod 3 | bod 4 | bod 5 | trasa | ostatní |  | prořez | SUMA | ostatní náklady |  | pozn.
[5 empty] | nová TS | stáv.pilíř NN | nový pilíř NN | stáv.pilíř NN | stáv.TS |  |  |  | reserva
číslo | MONTÁŽ / DEMONTÁŽ : |  | m.j. |  | KN 1720 | SR 402 | SS 200 |  | KT_0591 | NN kabel |  | součet | 7% |  | Kč/jed. | Suma
| stavba : | KIOSKOVÁ TRAFOSTANICE 22/0,4kV, DOZP BYSTŘICE NAD ÚHLAVOU | [13 empty] | list 2/2
| stavební objekt : | SO03 NOVÉ KABELOVÉ VÝVODY NN
SO04 DEMONTÁŽ STÁV.PŘIPOJENÍ K TS PDS
| investor: | PLZEŇSKÝ KRAJ
| vypracoval : | Ing Bouška R. |  |  |  | 10/2018
VÝKAZ MATERIÁLU A MONTÁŽE
položka |  | bod číslo : |  | M/D | bod 1 | bod 2 | bod 3 | bod 4 | bod 5 | trasa | ostatní |  | prořez | SUMA | ostatní náklady |  | pozn.
[5 empty] | nová TS | stáv.pilíř NN | nový pilíř NN | stáv.pilíř NN | stáv.TS |  |  |  | reserva
číslo | MONTÁŽ / DEMONTÁŽ : |  | m.j. |  | KN 1720 | SR 402 | SS 200 |  | KT_0591 | NN kabel |  | součet | 7% |  | Kč/jed. | Suma
MONTÁŽ VN , zemní práce:
36 | rozprostření zeminy do hl. 0,1m |  | m2 | M | 0 | 0 | 2 | 0 | 0 | 134 |  | 136 | 9.52 | 145.52 |  | 0
37 | výkop drážky zemnič 0,1x0,1 tř.3/4 |  | m | M | 3 | 0 | 0 | 0 | 0 | 113 |  | 116 | 8.12 | 124.12 |  | 0
38 | zához drážky zemnič 0,1x0,1 tř.3-4 +hutnění |  | m | M | 3 | 0 | 0 | 0 | 0 | 113 |  | 116 | 8.12 | 124.12 |  | 0
39 | výkop rýhy 0,35/0,8m tř.3-4 |  | m | M | 3 | 0 | 4 | 0 | 0 | 134 |  | 141 | 9.87 | 150.87 |  | 0
40 | zához rýhy pro 0,35/0,6m tř. 3-4+ hutnění |  | m | M | 3 | 0 | 4 | 0 | 0 | 134 |  | 141 | 9.87 | 150.87 |  | 0
41 | výkop rýhy 0,5/1,2m tř.-4 |  | m | M | 0 | 0 | 0 | 0 | 0 | 65 |  | 65 | 4.55 | 69.55 |  | 0
42 | zához rýhy 0,5/1,0m tř. 4+ hutnění |  | m | M | 0 | 0 | 0 | 0 | 0 | 65 |  | 65 | 4.55 | 69.55 |  | 0
43 | proříznutí asf. vozovka |  | m | M | 0 | 0 | 0 | 0 | 0 | 110 |  | 110 | 7.7 | 117.7 |  | 0
44 | zalití spár asf. emulzí vozovka |  | m3 | M | 0 | 0 | 0 | 0 | 0 | 110 |  | 110 | 7.7 | 117.7 |  | 0
45 | bourání asfaltu nad výkopem tl. 0,1m |  | m2 | M | 0 | 0 | 0 | 0 | 0 | 27.5 |  | 27.5 | 1.925 | 29.425 |  | 0
46 | obnovení asfaltu nad výkopem , tl. 0,1m |  | m2 | M | 0 | 0 | 0 | 0 | 0 | 27.5 |  | 27.5 | 1.925 | 29.425 |  | 0
47 | silniční obruba demontáž a opětná montáž do bet. lože |  | m | D+M | 0 | 0 | 0 | 0 | 0 | 2 |  | 2 | 0.14 | 2.14 |  | 0
48 | chodníková obruba demont. a opět. mont. do bet. lože |  | m | D+M | 0 | 0 | 1 | 0 | 0 | 2 |  | 3 | 0.21 | 3.21 |  | 0
49 | zámk.dlažba demont. a opět mont. do štěrk.lože nad výkop |  | m2 | D+M | 0 | 0 | 2 | 0 | 0 | 14.5 |  | 16.5 | 1.155 | 17.655 |  | 0
50 | zámk.dlažba demont. a opět mont. do štěrk.lože mimo výkop |  | m2 | D+M | 0 | 0 | 0 | 0 | 0 | 14.5 |  | 14.5 | 1.015 | 15.515 |  | 0
51 | beton.chodník demont. a opět mont. nad výkop |  | m2 | D+M | 0 | 0 | 0 | 0 | 0 | 1.5 |  | 1.5 | 0.105 | 1.605 |  | 0
52 | prostup základem opěr.zdi oplocení D100 |  | kpl | D+M | 0 | 0 | 0 | 0 | 0 | 0 |  | 0 | 0 | 0 |  | 0
53
54
55
56
57
58 | ostatní náklady:
59 | zaměření a vytýčení trasy NN vedení (jednotka 100bm) |  | kpl | M | 0 | 0 | 0 | 0 | 0 | 2 |  | 2 |  | 2 |  | 0
60 | vytýčení umístění pilíře NN |  | kpl | M | 0 | 0 | 1 | 0 | 0 | 0 |  | 1 |  | 1 |  | 0
61 | vytýčení inž. sítí ( známých) |  | kpl | M | 0 | 0 | 0 | 0 | 0 | 4 |  | 4 |  | 4 |  | 0
62
63
64 | revizní zpráva NN |  | kpl | M | 0 | 0 | 0 | 0 | 0 | 1 |  | 1 |  | 1 |  | 0
65 | ostatní montážní náklady stavby |  | kpl | M | 1 | 1 | 1 | 0 | 0 | 1 |  | 0 |  | 0 |  | 0
66 | doprava materiálu a osob |  | kpl | M | 1 | 1 | 1 | 0 | 0 | 1 |  | 4 |  | 4 |  | 0
67 | přesun hmot na staveništi |  | t | M | 0.1 | 0.1 | 0.1 | 0 | 0 | 1 |  | 1.3 | 0.091 | 1.391 |  | 0
68
69
70
položka |  | bod číslo : |  | M/D | bod 1 | bod 2 | bod 3 | bod 4 | bod 5 | trasa | ostatní |  | prořez | SUMA | ostatní náklady |  | pozn.
[5 empty] | nová TS | stáv.pilíř NN | nový pilíř NN | stáv.pilíř NN | stáv.TS |  |  |  | reserva
číslo | MONTÁŽ / DEMONTÁŽ : |  | m.j. |  | KN 1720 | SR 402 | SS 200 |  | KT_0591 | NN kabel |  | součet | 7% |  | Kč/jed. | Suma