## List1
číslo položky | popis položky chybný | popis položky správný | MJ | množství
24 | Montáž izolovaných vodičů měděných do 1 kV uložených volně CY, HO5V, HO7V, NYY, YY, průřezu žíly 2,5 mm2 | Propojení kabelů signálního vodiče 2,5 mm2 | kus | 7
25 | Montáž trubních dílů přivařovacích hmotnosti přes 3 do 10 kg tř. 11 až 13 D 108 mm, tl. 4,0 mm | Propoj P5 dn110 admin. Zajištění | kus | 1
26 | Montáž trubních dílů přivařovacích hmotnosti přes 3 do 10 kg tř. 11 až 13 D 108 mm, tl. 4,0 mm | Propoj P2, P3, P4 dn110 admin. Zajištění | kus | 1
27 | Montáž trubních dílů přivařovacích hmotnosti přes 3 do 10 kg tř. 11 až 13 D 108 mm, tl. 4,0 mm | Bypass PE dn90+2x navrt. Dn32 | kus | 1
29 | potrubí plynovodní z PE 100+ opláštěné vrstvou z pěnového PE, SDR 11, 32 x 3,0 mm | navrtávka DN 32 | kus | 1
37 | potrubí plynovodní z PE 100+ opláštěné vrstvou z pěnového PE, SDR 11, 40 x 3,7 mm | potrubí plynovodní PE 100+, SDR 11, 40 x 3,7 mm | m | 17
39 | potrubí plynovodní z PE 100+ opláštěné vrstvou z pěnového PE, SDR 11, 32 x 3,0 mm | přechodka zemní PE dn40/DN 32 | kus | 1
40 | potrubí plynovodní z PE 100+ opláštěné vrstvou z pěnového PE, SDR 11, 32 x 3,0 mm | redukce PE dn40/32 | kus | 2
42 | potrubí plynovodní z PE 100+ opláštěné vrstvou z pěnového PE, SDR 11, 32 x 3,0 mm | dýnko DN 100 | kus | 3
44 | potrubí plynovodní z PE 100+ opláštěné vrstvou z pěnového PE, SDR 11, 32 x 3,0 mm | elektrokoleno 90° PE dn 110 | kus | 3
45 | potrubí plynovodní z PE 100+ opláštěné vrstvou z pěnového PE, SDR 11, 32 x 3,0 mm | elektro T-kus PE dn 110/110/110 | kus | 1
46 | potrubí plynovodní z PE 100+ opláštěné vrstvou z pěnového PE, SDR 11, 32 x 3,0 mm | odvzdušnění PE, dn 110 | kus | 1
47 | potrubí plynovodní z PE 100+ opláštěné vrstvou z pěnového PE, SDR 11, 32 x 3,0 mm | elektrotvarovka navrt. odb., dn 110-40, SDR11 | kus | 1
48 | potrubí plynovodní z PE 100+ opláštěné vrstvou z pěnového PE, SDR 11, 32 x 3,0 mm | přechodka zemní PE dn110/DN100 + přesuvka Schuck | kus | 2
49 | potrubí plynovodní z PE 100+ opláštěné vrstvou z pěnového PE, SDR 11, 32 x 3,0 mm | elektrobjímka PE dn110 | kus | 1
51 | potrubí plynovodní z PE 100+ opláštěné vrstvou z pěnového PE, SDR 11, 32 x 3,0 mm | tvar-balonovaci DN 100 | kus | 10
53 | potrubí plynovodní z PE 100+ opláštěné vrstvou z pěnového PE, SDR 11, 32 x 3,0 mm | potrubí plynovodní z PE 100+, SDR 17, 110 x 6,6 mm | m | 101
55 | pás varovný plný šíře 22 cm | výstražná fólie z polyethylenu šíře 22 cm | m | 118
56 | Krytí kabelů, spojek, koncovek a odbočnic kabelů výstražnou fólií z PVC včetně vyrovnání povrchu rýhy, rozvinutí a uložení fólie do rýhy, fólie šířky do 25cm | Odstavení odběratele | kus | 4
57 | Krytí kabelů, spojek, koncovek a odbočnic kabelů výstražnou fólií z PVC včetně vyrovnání povrchu rýhy, rozvinutí a uložení fólie do rýhy, fólie šířky do 25cm | Zprovoznění odběratele | kus | 4
58 | Hlavní tituly průvodních činností a nákladů průzkumné, geodetické a projektové práce geodetické práce | Geodetické práce | kus | 1
59 | Hlavní tituly průvodních činností a nákladů inženýrská činnost zkoušky a ostatní měření | Zkoušky hutnící | kus | 3
60 | Hlavní tituly průvodních činností a nákladů inženýrská činnost revize | Revize | kus | 1
61 | Hlavní tituly průvodních činností a nákladů inženýrská činnost revize | Revize přípojek | kus | 2
62 | Hlavní tituly průvodních činností a nákladů inženýrská činnost kompletační a koordinační činnost | Kompletační a koordinační činnost | kus | 1