## List1
Příloha č. 7 ZD - Nabízené technické řešení - sloupce Splněno a Popis vyplní dodavatel
Serverové šasi… 2ks
Specifikace jednoho šasí |  | Splněno | Popis
Typ zařízení | Více-serverové šasí (blade chassis)
Formát (Form factor) | Rack provedení o maximální výšce v racku - 2U.
Osaditelnost šasi | Nabídnuté šasi musí být osaditelné alespoň 4x serverem (server-blade).
Šasi musí dále podporovat minimálně dva moduly pro připojení LAN/SAN infrastruktury, volitelně formou přepínačů i pass-through modulů.
Musí být vybaveno alespoň dvěma zdroji a ventilátory ve vzájemné redundanci.
Správa šasi | Šasi musí disponovat plnou nezávislou správou (out-of-band-management) s dedikovaným LAN portem do management LAN.
Propojení komponent v šasi | Požadujeme, aby komponenty v šasi byly propojeny pomocí pasivního rozhraní (mid-plane/back-plane), pomocí zdvojených konektorů, nebo alespoň cest a pinů v konektorech, v zájmu maximální dostupnosti. Všechny komponenty (zdroje, ventilátory, servery, storage) musí podporovat výměnu za provozu šasi (hotswap/hotplug).
IO konektivita | Šasi bude osazeno dvojicí passthrough modulů s 8x 10GbE SFP+ porty osazené SR optickými moduly pro zprostředkování konektivity z LOM ethernetových karet jednotlivých serverů(budou osazeny všechny 10GbE porty v dodávce).
Rozšiřitelnost | Šasi musí disponovat alespoň 8x PCI-e sloty, mapovatelné k jednotlivým serverovým modulům.
Záruka a podpora | Min. 84 měsíců, poskytována přímo výrobcem zařízení.
S reakční dobou do 4 hodin od nahlášení na linku podpory.
Dostupnost podpory 24 hodin denně, 365 dní v roce.
Servery (blade-servers, bez SSD disků)… 8ks
Popis jednoho serveru |  | Splněno | Popis
Typ zařízení | Server pro výše nabízené šasi
Procesory (CPU) | Požadujeme servery osazené dvěma procesory jejichž výkon splňuje hodnoty publikované a dohledatelné pro nabídnutou modelovou řadu serveru na stránkách http://www.spec.org:
V testu SPECrate2017_int_base minimálně: 200 bodů
V testu SPECrate2017_fp_base minimálně: 200 bodů
36 jader(může být 18 jader s funkcí HT), 6 kanálová architektura pro přístup k paměťovým modulům s podpora DDR4 2933
Frekvence min. 2,6GHz, min. 24MB L3 cache
Paměť (RAM) | Min. 16ks 32GB, typu DDR4 minimálně 2933MT/s, s možností zvýšení kapacity na min. 24ks.
Storage | Zrcadlené dvě SD karty (případně 2 SSD disky) pro zavádění hypervisoru o minimální velikosti 16GB pro každé medium.
IO rozhraní (LAN/SAN) | 4-porty 10GbE CNA s podporou iSCSI konfigurace typu LOM (integrované na desce).
2-porty 25GbE CNA s podporou iSCSI konfigurace typu PCI-e(osazené v šasi) vč. SFP-25G optických modulů
2-porty min. FC16, typu PCI-e (osazené v šasi) vč. MMF FC optických modulů.
Management serveru | Servery musí disponovat kompletním out-of-band managementem propojeným skrze management samotného chassis a jeho OOB LAN portem:
Musí podporovat konfiguraci VLAN
Poskytovat KVM po IP
Možnost připojení remote médií (CDROM, USB, ISO)
Management GUI musí podporovat HTML5
Záruka a podpora | Min. 84 měsíců, poskytována přímo výrobcem zařízení.
S reakční dobou do 4 hodin od nahlášení na linku podpory.
Dostupnost podpory 24 hodin denně, 365 dní v roce.