## RE
Export Komplet | [28 empty] | 2.0 | [5 empty] | False | False | {8c26cb4a-417d-46dc-9a13-42a94d991527}
[20 empty] | >> skryté sloupce << | [13 empty] | 0,01 | 21
[34 empty] | 0,01 | 15
|  | REKAPITULACE STAVBY | [18 empty] | v --- níže se nacházejí doplnkové a pomocné údaje k sestavám --- v | [11 empty] | Návod na vyplnění | 0,001
|  | Kód: |  |  |  |  | Kozlany | [25 empty] | Měnit lze pouze buňky se žlutým podbarvením! 1) na prvním listu Rekapitulace stavby vyplňte v sestavě a) Souhrnný list - údaje o Zhotoviteli (přenesou se do ostatních sestav i v jiných listech) b) Rekapitulace objektů - potřebné Ostatní náklady 2) na vybraných listech vyplňte v sestavě a) Krycí list - údaje o Zhotoviteli, pokud se liší od údajů o Zhotoviteli na Souhrnném listu (údaje se přenesou do ostatních sestav v daném listu) b) Rekapitulace rozpočtu - potřebné Ostatní náklady c) Celkové náklady za stavbu - ceny u položek - množství, pokud má žluté podbarvení - a v případě potřeby poznámku (ta je ve skrytém sloupci) | 0,01
|  | Stavba: |  |  |  |  | II/229 Kožlany - průtah, dokončení | [26 empty] | 0,01
|  | KSO: | [11 empty] | CC-CZ: | [19 empty] | 0,01
|  | Místo: |  |  |  |  | Plzeň -sever | [6 empty] | Datum: |  |  | Vyplň údaj | [16 empty] | 0,01
0,01
|  | Zadavatel: | [11 empty] | IČ: | [19 empty] | 0,01
|  |  | Správa u údržba silnic Plzeňského kraje,p.o. (SUSPK), a Město Kožlany | [10 empty] | DIČ: | [19 empty] | 0,01
0,01
|  | Uchazeč: | [11 empty] | IČ: |  |  | Vyplň údaj | [16 empty] | 0,01
|  |  | Vyplň údaj | [10 empty] | DIČ: |  |  | Vyplň údaj | [16 empty] | 0,01
False
|  | Projektant: | [11 empty] | IČ: | [19 empty] | False
|  |  | Ing. Kamil Hrbek, Zdeněk Tvrz | [10 empty] | DIČ: | [19 empty] | True
0,01
|  | Zpracovatel: | [11 empty] | IČ: | [19 empty] | 0,01
|  |  | Lenka Jandová | [10 empty] | DIČ: | [19 empty] | True
Poznámka:
|  | Cena bez DPH | [11 empty] | 69463363.14
[8 empty] | Sazba daně |  | Základ daně |  |  |  | Výše daně
|  | DPH |  | základní |  |  |  | 21% |  | 69463363.14 |  |  |  | 14587306.26
|  |  |  | snížená |  |  |  | 15% |  | 0 |  |  |  | 0
|  |  |  | zákl. přenesená |  |  |  | 21% |  | 0 |  |  |  | 0
|  |  |  | sníž. přenesená |  |  |  | 15% |  | 0 |  |  |  | 0
|  |  |  | nulová |  |  |  | 0% |  | 0 |  |  |  | 0
|  | Cena s DPH | [6 empty] | v |  | CZK |  |  | 84050669.4
REKAPITULACE OBJEKTŮ STAVBY A SOUPISŮ PRACÍ
| Kód: | [6 empty] | Kozlany
| Stavba: | [6 empty] | II/229 Kožlany - průtah, dokončení
| Místo: | [6 empty] | Plzeň -sever |  |  |  |  | Datum: |  |  | Vyplň údaj
| Zadavatel: | [6 empty] | Správa u údržba silnic Plzeňského kraje,p.o. (SUSPK), a Město Kožlany |  |  |  |  | Projektant: |  |  | Ing. Kamil Hrbek, Zdeněk Tvrz |  |  |  |  | Informatívní údaje z listů zakázek
| Uchazeč: | [11 empty] | Zpracovatel: |  |  | Lenka Jandová
| Kód |  |  |  | Popis | [6 empty] | Cena bez DPH [CZK] |  |  |  |  | Cena s DPH [CZK] |  | Typ |  | z toho Ostat. náklady [CZK] | DPH [CZK] | Normohodiny [h] | DPH základní [CZK] | DPH snížená [CZK] | DPH základní přenesená [CZK] | DPH snížená přenesená [CZK] | Základna DPH základní | Základna DPH snížená | Základna DPH zákl. přenesená | Základna DPH sníž. přenesená | Základna DPH nulová
| Náklady z rozpočtů | [10 empty] | 69463363.14 |  |  |  |  | 84050669.4 |  |  |  | 0 | 14587306.26 | 0 | 14587306.26 | 0 | 0 | 0 | 69463363.14 | 0 | 0 | 0 | 0 |  | D | 0 | ###NOIMPORT### | IMPORT | {8c26cb4a-417d-46dc-9a13-42a94d991527} | {00000000-0000-0000-0000-000000000000}
|  | SO 101 |  |  |  | Komunikace ul. Kralovická | [5 empty] | 27318899.43 |  |  |  |  | 33055868.31 |  | STA |  | 0 | 5736968.88 | 0 | 5736968.88 | 0 | 0 | 0 | 27318899.43 | 0 | 0 | 0 | 0 |  | D | 1 | ###NOIMPORT### | IMPORT | {4bcaf9c3-a9bb-4e47-b364-4b435d53bbf9} | {8c26cb4a-417d-46dc-9a13-42a94d991527} | 2
/ |  |  | A |  |  |  | ul. Kralovická - investor Správa a údržba silnic |  |  |  |  | 20809135.54 |  |  |  |  | 25179054 |  | Soupis |  | 0 | 4369918.46 | 0 | 4369918.46 | 0 | 0 | 0 | 20809135.54 | 0 | 0 | 0 | 0 |  |  | 2 |  | IMPORT | {c3a6f8fa-7f01-4ce9-99cd-28653314028e} | {4bcaf9c3-a9bb-4e47-b364-4b435d53bbf9}
/ |  |  | B |  |  |  | ul. Kralovicka- investor Město Kožlany |  |  |  |  | 6509763.89 |  |  |  |  | 7876814.31 |  | Soupis |  | 0 | 1367050.42 | 0 | 1367050.42 | 0 | 0 | 0 | 6509763.89 | 0 | 0 | 0 | 0 |  |  | 2 |  | IMPORT | {0c8ab42c-2ca6-4cd7-bd88-e67833995b04} | {4bcaf9c3-a9bb-4e47-b364-4b435d53bbf9}
|  | SO 102 |  |  |  | Komunikace ul. Na Drahách | [5 empty] | 10773314.6 |  |  |  |  | 13035710.67 |  | STA |  | 0 | 2262396.07 | 0 | 2262396.07 | 0 | 0 | 0 | 10773314.6 | 0 | 0 | 0 | 0 |  | D | 1 | ###NOIMPORT### | IMPORT | {78814418-1223-4017-b660-9e2b383f0f17} | {8c26cb4a-417d-46dc-9a13-42a94d991527} | 2
/ |  |  | A |  |  |  | ul. Na Drahách - investor Správa a údržba silnic Plzeňského kraje |  |  |  |  | 7473510.98 |  |  |  |  | 9042948.29 |  | Soupis |  | 0 | 1569437.31 | 0 | 1569437.31 | 0 | 0 | 0 | 7473510.98 | 0 | 0 | 0 | 0 |  |  | 2 |  | IMPORT | {bec0e6ac-990e-4b3b-a690-3655d868a7b6} | {78814418-1223-4017-b660-9e2b383f0f17}
/ |  |  | B |  |  |  | ul. Na Drahách - investor Město Kožlany |  |  |  |  | 3299803.62 |  |  |  |  | 3992762.38 |  | Soupis |  | 0 | 692958.76 | 0 | 692958.76 | 0 | 0 | 0 | 3299803.62 | 0 | 0 | 0 | 0 |  |  | 2 |  | IMPORT | {4f1f0f33-f7cb-42ae-851d-640b07a44d35} | {78814418-1223-4017-b660-9e2b383f0f17}
|  | SO 103 |  |  |  | Komunikace ul. V Ouvoze | [5 empty] | 7744604.22 |  |  |  |  | 9370971.11 |  | STA |  | 0 | 1626366.89 | 0 | 1626366.89 | 0 | 0 | 0 | 7744604.22 | 0 | 0 | 0 | 0 |  | D | 1 | ###NOIMPORT### | IMPORT | {65ef00d2-37c4-4dbf-a6e4-6231b642f917} | {8c26cb4a-417d-46dc-9a13-42a94d991527} | 2
/ |  |  | A |  |  |  | ul. V Ouvoze - investor Správa a údržba silnic Plzeňského kraje |  |  |  |  | 5853766.15 |  |  |  |  | 7083057.04 |  | Soupis |  | 0 | 1229290.89 | 0 | 1229290.89 | 0 | 0 | 0 | 5853766.15 | 0 | 0 | 0 | 0 |  |  | 2 |  | IMPORT | {71df79bd-d4f6-4dff-bde9-8d91dc135428} | {65ef00d2-37c4-4dbf-a6e4-6231b642f917}
/ |  |  | B |  |  |  | ul. V Ouvoze - investor Město Kožlany |  |  |  |  | 1890838.07 |  |  |  |  | 2287914.06 |  | Soupis |  | 0 | 397075.99 | 0 | 397075.99 | 0 | 0 | 0 | 1890838.07 | 0 | 0 | 0 | 0 |  |  | 2 |  | IMPORT | {38d13b32-ccf2-49ba-aab5-f1c20e9f2518} | {65ef00d2-37c4-4dbf-a6e4-6231b642f917}
/ |  | SO 104 |  |  |  | Parkoviště Truhlářství Urban - investor Město Kožlany | [5 empty] | 525010.22 |  |  |  |  | 635262.37 |  | STA |  | 0 | 110252.15 | 0 | 110252.15 | 0 | 0 | 0 | 525010.22 | 0 | 0 | 0 | 0 |  |  | 1 |  | IMPORT | {a3584e45-239d-46c5-9b5a-b10773b21761} | {8c26cb4a-417d-46dc-9a13-42a94d991527} | 2
/ |  | SO 105 |  |  |  | Komunikace ul. Pražská - investor SÚSPK | [5 empty] | 9234507.44 |  |  |  |  | 11173754 |  | STA |  | 0 | 1939246.56 | 0 | 1939246.56 | 0 | 0 | 0 | 9234507.44 | 0 | 0 | 0 | 0 |  |  | 1 |  | IMPORT | {190205fe-a3b2-4042-84ec-524c4c932865} | {8c26cb4a-417d-46dc-9a13-42a94d991527} | 2
|  | SO 201 |  |  |  | Vodovodní řad ul. Kralovická - investor Město Kožlany | [5 empty] | 1124986.27 |  |  |  |  | 1361233.39 |  | STA |  | 0 | 236247.12 | 0 | 236247.12 | 0 | 0 | 0 | 1124986.27 | 0 | 0 | 0 | 0 |  | D | 1 | ###NOIMPORT### | IMPORT | {44a7ea2f-7811-4ecc-bca6-60226076349c} | {8c26cb4a-417d-46dc-9a13-42a94d991527} | 2
/ |  |  | B1 |  |  |  | Vodovodní řad ul. Kralovická - UZNATELNÉ NÁKLADY |  |  |  |  | 823221.46 |  |  |  |  | 996097.97 |  | Soupis |  | 0 | 172876.51 | 0 | 172876.51 | 0 | 0 | 0 | 823221.46 | 0 | 0 | 0 | 0 |  |  | 2 |  | IMPORT | {08a8b9e4-277c-4c43-b35e-80d1b6821370} | {44a7ea2f-7811-4ecc-bca6-60226076349c}
/ |  |  | B2 |  |  |  | Vodovodní řad ul. Kralovická - NEUZNATELNÉ NÁKLADY |  |  |  |  | 301764.81 |  |  |  |  | 365135.42 |  | Soupis |  | 0 | 63370.61 | 0 | 63370.61 | 0 | 0 | 0 | 301764.81 | 0 | 0 | 0 | 0 |  |  | 2 |  | IMPORT | {3d79d790-ca0c-4c94-979e-6bfe253953ec} | {44a7ea2f-7811-4ecc-bca6-60226076349c}
|  | SO 202 |  |  |  | Vodovodní řad ul. V Ouvoze - investor Město Kožlany | [5 empty] | 439088.09 |  |  |  |  | 531296.59 |  | STA |  | 0 | 92208.5 | 0 | 92208.5 | 0 | 0 | 0 | 439088.09 | 0 | 0 | 0 | 0 |  | D | 1 | ###NOIMPORT### | IMPORT | {986449ea-0884-4449-a608-cddb42b0fb7d} | {8c26cb4a-417d-46dc-9a13-42a94d991527} | 2
/ |  |  | B1 |  |  |  | Vodovodní řad ul. v Ouvoze - UZNATELNÉ NÁKLADY |  |  |  |  | 413054.73 |  |  |  |  | 499796.22 |  | Soupis |  | 0 | 86741.49 | 0 | 86741.49 | 0 | 0 | 0 | 413054.73 | 0 | 0 | 0 | 0 |  |  | 2 |  | IMPORT | {c2f57854-e852-4dfe-a209-b2f8029665c3} | {986449ea-0884-4449-a608-cddb42b0fb7d}
/ |  |  | B2 |  |  |  | Vodovodní řad ul. v Ouvoze - NEUZNATELNÉ NÁKLADY |  |  |  |  | 26033.36 |  |  |  |  | 31500.37 |  | Soupis |  | 0 | 5467.01 | 0 | 5467.01 | 0 | 0 | 0 | 26033.36 | 0 | 0 | 0 | 0 |  |  | 2 |  | IMPORT | {7f5ca7a8-2540-4e48-b879-f491e1b1f45c} | {986449ea-0884-4449-a608-cddb42b0fb7d}
|  | SO 301 |  |  |  | Kanalizační stoka ul. Kralovická | [5 empty] | 6137279.76 |  |  |  |  | 7426108.51 |  | STA |  | 0 | 1288828.75 | 0 | 1288828.75 | 0 | 0 | 0 | 6137279.76 | 0 | 0 | 0 | 0 |  | D | 1 | ###NOIMPORT### | IMPORT | {3b2aa9f4-6bf4-41d3-9520-08efeeb3f365} | {8c26cb4a-417d-46dc-9a13-42a94d991527} | 2
/ |  |  | A |  |  |  | Kanal stoka ul Kralovická - investor Správa a údržba silnic Plzeňského kraje |  |  |  |  | 3204524.88 |  |  |  |  | 3877475.1 |  | Soupis |  | 0 | 672950.22 | 0 | 672950.22 | 0 | 0 | 0 | 3204524.88 | 0 | 0 | 0 | 0 |  |  | 2 |  | IMPORT | {8c02d597-ba4a-4415-bf5c-7a90261ef798} | {3b2aa9f4-6bf4-41d3-9520-08efeeb3f365}
/ |  |  | B1 |  |  |  | Kanal stoka ul Kralovická - investor Město Kožlany- UZNATELNÉ NÁKLADY |  |  |  |  | 2060257 |  |  |  |  | 2492910.97 |  | Soupis |  | 0 | 432653.97 | 0 | 432653.97 | 0 | 0 | 0 | 2060257 | 0 | 0 | 0 | 0 |  |  | 2 |  | IMPORT | {6b59a1d1-072a-4ff8-8120-f7b41655e2c0} | {3b2aa9f4-6bf4-41d3-9520-08efeeb3f365}
/ |  |  | B2 |  |  |  | Kanal stoka ul. Kralovická - investorMěsto Kožlana - NEUZNATELNÉ NÁKLADY |  |  |  |  | 872497.88 |  |  |  |  | 1055722.43 |  | Soupis |  | 0 | 183224.55 | 0 | 183224.55 | 0 | 0 | 0 | 872497.88 | 0 | 0 | 0 | 0 |  |  | 2 |  | IMPORT | {dca93020-c987-44ec-9b07-2e820441abb7} | {3b2aa9f4-6bf4-41d3-9520-08efeeb3f365}
|  | SO 302 |  |  |  | Kanalizační stoka ul. V Ouvoze | [5 empty] | 1792746.23 |  |  |  |  | 2169222.94 |  | STA |  | 0 | 376476.71 | 0 | 376476.71 | 0 | 0 | 0 | 1792746.23 | 0 | 0 | 0 | 0 |  | D | 1 | ###NOIMPORT### | IMPORT | {b34c3a70-d1fd-42fe-9101-1e65a5e5eb47} | {8c26cb4a-417d-46dc-9a13-42a94d991527} | 2
/ |  |  | A |  |  |  | Kanal. stoka ul. V Ouvoze - investor Správa a údržba silnic Plzeňského kraje |  |  |  |  | 980828.55 |  |  |  |  | 1186802.55 |  | Soupis |  | 0 | 205974 | 0 | 205974 | 0 | 0 | 0 | 980828.55 | 0 | 0 | 0 | 0 |  |  | 2 |  | IMPORT | {8cfc318d-3c72-4bd9-9d03-6bd77818a875} | {b34c3a70-d1fd-42fe-9101-1e65a5e5eb47}
/ |  |  | B1 |  |  |  | Kanal. stoka ul. V Ouvoze - investor Město Kožlany- UZNATELNÉ NÁKLADY |  |  |  |  | 647994.09 |  |  |  |  | 784072.85 |  | Soupis |  | 0 | 136078.76 | 0 | 136078.76 | 0 | 0 | 0 | 647994.09 | 0 | 0 | 0 | 0 |  |  | 2 |  | IMPORT | {74b8aa83-ce72-4a1f-857c-03d0f8434fc0} | {b34c3a70-d1fd-42fe-9101-1e65a5e5eb47}
/ |  |  | B2 |  |  |  | Kanal.stoka ul. v Ouvoze - investor Město Kožlany- NEUZNATELNÉ NÁKLADY |  |  |  |  | 163923.59 |  |  |  |  | 198347.54 |  | Soupis |  | 0 | 34423.95 | 0 | 34423.95 | 0 | 0 | 0 | 163923.59 | 0 | 0 | 0 | 0 |  |  | 2 |  | IMPORT | {fc1e0d0d-10ba-4961-ace7-82975ec25751} | {b34c3a70-d1fd-42fe-9101-1e65a5e5eb47}
|  | So 303 |  |  |  | Kanalizační stoka ul. Na Drahách | [5 empty] | 2034655.27 |  |  |  |  | 2461932.88 |  | STA |  | 0 | 427277.61 | 0 | 427277.61 | 0 | 0 | 0 | 2034655.27 | 0 | 0 | 0 | 0 |  | D | 1 | ###NOIMPORT### | IMPORT | {feee894d-a18d-4f23-90bc-ab3f7e504b18} | {8c26cb4a-417d-46dc-9a13-42a94d991527} | 2
/ |  |  | A |  |  |  | Kanal. stoka ul. Na Drahách - investor Správa a údržba silnic Plzeňského kraje |  |  |  |  | 1233883.14 |  |  |  |  | 1492998.6 |  | Soupis |  | 0 | 259115.46 | 0 | 259115.46 | 0 | 0 | 0 | 1233883.14 | 0 | 0 | 0 | 0 |  |  | 2 |  | IMPORT | {c75b82ba-b149-424f-8635-79611e8fd4b6} | {feee894d-a18d-4f23-90bc-ab3f7e504b18}
/ |  |  | B1 |  |  |  | Kanal. stoka ul Na Drahách - investor Město Kožlany- UZNATELNÉ NÁKLADY |  |  |  |  | 752791.28 |  |  |  |  | 910877.45 |  | Soupis |  | 0 | 158086.17 | 0 | 158086.17 | 0 | 0 | 0 | 752791.28 | 0 | 0 | 0 | 0 |  |  | 2 |  | IMPORT | {cbc12bac-df0d-4ddc-9ca9-1d3964eda420} | {feee894d-a18d-4f23-90bc-ab3f7e504b18}
/ |  |  | B2 |  |  |  | Kanal. stoka ul. Na Drahách - investor Město Kožlany-NEUZNATELNÉ NÁKLADY |  |  |  |  | 47980.85 |  |  |  |  | 58056.83 |  | Soupis |  | 0 | 10075.98 | 0 | 10075.98 | 0 | 0 | 0 | 47980.85 | 0 | 0 | 0 | 0 |  |  | 2 |  | IMPORT | {d3f20ebd-f4a3-43bd-93c6-fcf4961910d4} | {feee894d-a18d-4f23-90bc-ab3f7e504b18}
/ |  | SO 401 |  |  |  | Veřejné osvětlení - investor město Kožlany | [5 empty] | 1850271.61 |  |  |  |  | 2238828.65 |  | STA |  | 0 | 388557.04 | 0 | 388557.04 | 0 | 0 | 0 | 1850271.61 | 0 | 0 | 0 | 0 |  |  | 1 |  | IMPORT | {89e0a7be-119c-4718-9f9f-7fc8117c931b} | {8c26cb4a-417d-46dc-9a13-42a94d991527} | 2
/ |  | SO 01 |  |  |  | SO 01 - VRN, OSTATNÍ (70% SÚSPK, 30% město Kožlany) | [5 empty] | 488000 |  |  |  |  | 590480 |  | STA |  | 0 | 102480 | 0 | 102480 | 0 | 0 | 0 | 488000 | 0 | 0 | 0 | 0 |  |  | 1 |  | IMPORT | {a45552fd-08f8-4b51-807d-0b9095b9e8b9} | {8c26cb4a-417d-46dc-9a13-42a94d991527} | 2
[6 empty] | Celkové náklady za stavbu 1)+2) - SUS Plezeňského kraje | [5 empty] | 49131756.68 |  |  |  |  | 59449425.5828
[6 empty] | Celkové náklady za stavbu 1)+2) - Město Kožlany- UZNATELNÉ NÁKLADY | [5 empty] | 18919405.97 |  |  |  |  | 22892481.2237
[6 empty] | Celkové náklady za stavbu 1)+2) - Město Kožlany- NEUZNATELNÉ NÁKLADY | [5 empty] | 1412200.49 |  |  |  |  | 1708762.5929
[15 empty] | 69463363.14 |  |  | 84050669.3994

## A Kral
[9 empty] | >> skryté sloupce << | [9 empty] | {c3a6f8fa-7f01-4ce9-99cd-28653314028e}
2
| KRYCÍ LIST SOUPISU PRACÍ | [8 empty] | v --- níže se nacházejí doplnkové a pomocné údaje k sestavám --- v | [8 empty] | False
Stavba:
II/229 Kožlany - průtah, dokončení
Objekt:
SO 101 - Komunikace ul. Kralovická
Soupis:
A - ul. Kralovická - investor Správa a údržba silnic
| KSO: |  |  |  |  | CC-CZ:
| Místo: |  | Plzeň -sever |  |  | Datum: | Vyplň údaj
| Zadavatel: |  |  |  |  | IČ:
|  | Správa u údržba silnic Plzeňského kraje |  |  |  | DIČ:
| Uchazeč: |  |  |  |  | IČ: | Vyplň údaj
|  | Vyplň údaj |  |  |  | DIČ: | Vyplň údaj
| Projektant: |  |  |  |  | IČ:
|  | Ing. Kamil Hrbek, Zdeněk Tvrz |  |  |  | DIČ:
| Zpracovatel: |  |  |  |  | IČ:
|  | Lenka Jandová |  |  |  | DIČ:
Poznámka:
| Cena bez DPH | [5 empty] | 20809135.54
|  |  | Základ daně |  |  | Sazba daně | Výše daně
| DPH | základní | 20809135.54 |  |  | 21% | 4369918.46
|  | snížená | 0 |  |  | 15% | 0
|  | zákl. přenesená | 0 |  |  | 21% | 0
|  | sníž. přenesená | 0 |  |  | 15% | 0
|  | nulová | 0 |  |  | 0% | 0
| Cena s DPH |  |  | v | CZK |  | 25179054
REKAPITULACE ČLENĚNÍ SOUPISU PRACÍ
Stavba:
II/229 Kožlany - průtah, dokončení
Objekt:
SO 101 - Komunikace ul. Kralovická
Soupis:
A - ul. Kralovická - investor Správa a údržba silnic
Místo: |  |  | Plzeň -sever |  |  | Datum: | Vyplň údaj
Zadavatel: |  |  | Správa u údržba silnic Plzeňského kraje |  |  | Projektant: | Ing. Kamil Hrbek, Zdeněk Tvrz
Uchazeč: |  |  | Vyplň údaj |  |  | Zpracovatel: | Lenka Jandová
Kód dílu - Popis | [6 empty] | Cena celkem [CZK]
Náklady ze soupisu prací | [6 empty] | 20809135.54 | [12 empty] | -1
| HSV - Práce a dodávky HSV | [5 empty] | 20809135.54
| 1 - Zemní práce | [5 empty] | 3036147.91
| 1-1 - Zemní práce- sanace- čerpáno pouze se souhlasem TDS | [5 empty] | 2188395.41
| 2 - Zakládání | [5 empty] | 500376.56
| 5 - Komunikace pozemní | [5 empty] | 9115753.59
| 8 - Trubní vedení | [5 empty] | 23968
| 9 - Ostatní konstrukce a práce-bourání | [5 empty] | 851684.22
| 997 - Přesun sutě - ostatní | [5 empty] | 45293.36
| 997-A - Přesun sutě - živice frézovaná | [5 empty] | 513827.12
| 998 - Přesun hmot | [5 empty] | 4533689.37
SOUPIS PRACÍ
Stavba:
II/229 Kožlany - průtah, dokončení
Objekt:
SO 101 - Komunikace ul. Kralovická
Soupis:
A - ul. Kralovická - investor Správa a údržba silnic
Místo: |  |  | Plzeň -sever |  |  | Datum: | Vyplň údaj
Zadavatel: |  |  | Správa u údržba silnic Plzeňského kraje |  |  | Projektant: | Ing. Kamil Hrbek, Zdeněk Tvrz
Uchazeč: |  |  | Vyplň údaj |  |  | Zpracovatel: | Lenka Jandová
PČ | Typ | Kód | Popis | MJ | Množství | J.cena [CZK] | Cena celkem [CZK] | Cenová soustava |  |  | DPH | J. Nh [h] | Nh celkem [h] | J. hmotnost [t] | Hmotnost celkem [t] | J. suť [t] | Suť Celkem [t]
Náklady soupisu celkem | [6 empty] | 20809135.54 | [5 empty] | 0 |  | 11362.6296 |  | 2889.3065 |  | D | -1 | [10 empty] | 20809135.54
| D | HSV | Práce a dodávky HSV |  |  |  | 20809135.54 | [5 empty] | 0 |  | 11362.6296 |  | 2889.3065 | 1 | D | 0 |  |  |  | ROZPOCET | [6 empty] | 20809135.54
| D | 1 | Zemní práce |  |  |  | 3036147.91 | [5 empty] | 0 |  | 845.9666 |  | 2733.1226 | 1 | D | 1 |  |  |  | ROZPOCET | [6 empty] | 3036147.91
1 | K | 113154365 | Frézování živičného krytu tl 150 mm pruh š 2 m pl do 10000 m2 s překážkami v trase | m2 | 5338.13 | 249 | 1329194.37 | CS ÚRS 2017 02 |  |  | základní |  | 0 | 0.0003 | 1.6014 | 0.512 | 2733.1226 | 4 | K | 2 |  |  |  | ROZPOCET | 1329194.37 | 0 | 0 | 0 | 0 | 1 | 1329194.37 | 4 | 1403420259
2 | K | 122202202 | Odkopávky a prokopávky nezapažené pro silnice objemu do 1000 m3 v hornině tř. 3 | m3 | 1175.436 | 189 | 222157.4 | CS ÚRS 2017 02 |  |  | základní |  | 0 | 0 | 0 | 0 | 0 | 4 | K | 2 |  |  |  | ROZPOCET | 222157.4 | 0 | 0 | 0 | 0 | 1 | 222157.4 | 4 | 2002084750
| VV |  | (3918,12)*0,3 |  | 1175.436 | [13 empty] | VV | 2 | 2 | True | 1 | ROZPOCET
3 | K | 122202209 | Příplatek k odkopávkám a prokopávkám pro silnice v hornině tř. 3 za lepivost | m3 | 391.812 | 11.2 | 4388.29 | CS ÚRS 2017 02 |  |  | základní |  | 0 | 0 | 0 | 0 | 0 | 4 | K | 2 |  |  |  | ROZPOCET | 4388.29 | 0 | 0 | 0 | 0 | 1 | 4388.29 | 4 | -235786423
| VV |  | 1175,436/3 |  | 391.812 | [13 empty] | VV | 2 | 2 | True | 1 | ROZPOCET
4 | K | 132201101 | Hloubení rýh š do 600 mm v hornině tř. 3 objemu do 100 m3 | m3 | 278.736 | 265 | 73865.04 | CS ÚRS 2014 01 |  |  | základní |  | 0 | 0 | 0 | 0 | 0 | 4 | K | 2 |  |  |  | ROZPOCET | 73865.04 | 0 | 0 | 0 | 0 | 1 | 73865.04 | 4 | -1610595314
| VV |  | " obrubníky" | [15 empty] | VV | 2 | 1 | True | 0 | ROZPOCET
| VV |  | (91,12+30,5+60,81)*0,2*0,3 |  | 10.946 | [13 empty] | VV | 2 | 2 | True | 0 | ROZPOCET
| VV |  | " drenáž" | [15 empty] | VV | 2 | 1 | True | 0 | ROZPOCET
| VV |  | 267,79 |  | 267.79 | [13 empty] | VV | 2 | 2 | True | 0 | ROZPOCET
| VV |  | Součet |  | 278.736 | [13 empty] | VV | 2 | 4 | True | 1 | ROZPOCET
5 | K | 132201109 | Příplatek za lepivost k hloubení rýh š do 600 mm v hornině tř. 3 | m3 | 92.912 | 23.2 | 2155.56 | CS ÚRS 2017 02 |  |  | základní |  | 0 | 0 | 0 | 0 | 0 | 4 | K | 2 |  |  |  | ROZPOCET | 2155.56 | 0 | 0 | 0 | 0 | 1 | 2155.56 | 4 | -1579704762
| VV |  | 278,736/3 |  | 92.912 | [13 empty] | VV | 2 | 2 | True | 1 | ROZPOCET
6 | K | 162701105 | Vodorovné přemístění do 10000 m výkopku/sypaniny z horniny tř. 1 až 4 | m3 | 1277.812 | 252 | 322008.62 | CS ÚRS 2017 02 |  |  | základní |  | 0 | 0 | 0 | 0 | 0 | 4 | K | 2 |  |  |  | ROZPOCET | 322008.62 | 0 | 0 | 0 | 0 | 1 | 322008.62 | 4 | -1581230388
| VV |  | 1175,436+278,736-176,36 |  | 1277.812 | [13 empty] | VV | 2 | 2 | True | 1 | ROZPOCET
7 | K | 162701109 | Příplatek k vodorovnému přemístění výkopku/sypaniny z horniny tř. 1 až 4 ZKD 1000 m přes 10000 m | m3 | 39612.172 | 2.5 | 99030.43 | CS ÚRS 2017 02 |  |  | základní |  | 0 | 0 | 0 | 0 | 0 | 4 | K | 2 |  |  |  | ROZPOCET | 99030.43 | 0 | 0 | 0 | 0 | 1 | 99030.43 | 4 | -1577931781
| VV |  | 1277,812*31 " celková vzdálenost 41km" |  | 39612.172 | [13 empty] | VV | 2 | 2 | True | 1 | ROZPOCET
8 | K | 167101102 | Nakládání výkopku z hornin tř. 1 až 4 přes 100 m3 | m3 | 1277.812 | 19 | 24278.43 | CS ÚRS 2014 01 |  |  | základní |  | 0 | 0 | 0 | 0 | 0 | 4 | K | 2 |  |  |  | ROZPOCET | 24278.43 | 0 | 0 | 0 | 0 | 1 | 24278.43 | 4 | -452959381
| VV |  | 1277,812 |  | 1277.812 | [13 empty] | VV | 2 | 2 | True | 1 | ROZPOCET
9 | K | 171201201 | Uložení sypaniny na skládky | m3 | 1277.812 | 11 | 14055.93 | CS ÚRS 2017 02 |  |  | základní |  | 0 | 0 | 0 | 0 | 0 | 4 | K | 2 |  |  |  | ROZPOCET | 14055.93 | 0 | 0 | 0 | 0 | 1 | 14055.93 | 4 | 1410707295
10 | K | 171201211 | Poplatek za uložení odpadu ze sypaniny na skládce (skládkovné) | t | 2044.499 | 50 | 102224.95 | CS ÚRS 2017 02 |  |  | základní |  | 0 | 0 | 0 | 0 | 0 | 4 | K | 2 |  |  |  | ROZPOCET | 102224.95 | 0 | 0 | 0 | 0 | 1 | 102224.95 | 4 | 654958776
| VV |  | 1277,812*1,6 'Přepočtené koeficientem množství |  | 2044.499 | [13 empty] | VV | 2 | 2 | False | 1 | ROZPOCET
11 | K | 174101101 | Zásyp jam, šachet rýh nebo kolem objektů sypaninou se zhutněním | m3 | 176.36 | 182.5 | 32185.7 | CS ÚRS 2017 02 |  |  | základní |  | 0 | 0 | 0 | 0 | 0 | 4 | K | 2 |  |  |  | ROZPOCET | 32185.7 | 0 | 0 | 0 | 0 | 1 | 32185.7 | 4 | 1251037501
| VV |  | " zpětná zásypy - 15% z odkopávek- odhad" | [15 empty] | VV | 2 | 1 | True | 0 | ROZPOCET
| VV |  | (1175,736/100)*15 |  | 176.36 | [13 empty] | VV | 2 | 2 | True | 1 | ROZPOCET
12 | K | 181102302 | Úprava pláně v zářezech se zhutněním | m2 | 4970.218 | 45 | 223659.81 | CS ÚRS 2014 01 |  |  | základní |  | 0 | 0 | 0 | 0 | 0 | 4 | K | 2 |  |  |  | ROZPOCET | 223659.81 | 0 | 0 | 0 | 0 | 1 | 223659.81 | 4 | 1090013123
| VV |  | (3918,12+56,98+15,56+527,72)*1,1 |  | 4970.218 | [13 empty] | VV | 2 | 2 | True | 1 | ROZPOCET
13 | K | 181301113 | Rozprostření ornice tl vrstvy do 200 mm pl přes 500 m2 v rovině nebo ve svahu do 1:5 | m2 | 527.72 | 46.6 | 24591.75 | CS ÚRS 2014 01 |  |  | základní |  | 0 | 0 | 0 | 0 | 0 | 4 | K | 2 |  |  |  | ROZPOCET | 24591.75 | 0 | 0 | 0 | 0 | 1 | 24591.75 | 4 | 1005473432
14 | K | 162701109 | Příplatek k vodorovnému přemístění výkopku/sypaniny z horniny tř. 1 až 4 ZKD 1000 m přes 10000 m | m3 | 16359.32 | 2.5 | 40898.3 | CS ÚRS 2017 02 |  |  | základní |  | 0 | 0 | 0 | 0 | 0 | 4 | K | 2 |  |  |  | ROZPOCET | 40898.3 | 0 | 0 | 0 | 0 | 1 | 40898.3 | 4 | -2016288285
| VV |  | 527,72*31 " celková vzdálenost 41km" |  | 16359.32 | [13 empty] | VV | 2 | 2 | True | 1 | ROZPOCET
15 | K | 167101102 | Nakládání výkopku z hornin tř. 1 až 4 přes 100 m3 | m3 | 527.72 | 19 | 10026.68 | CS ÚRS 2014 01 |  |  | základní |  | 0 | 0 | 0 | 0 | 0 | 4 | K | 2 |  |  |  | ROZPOCET | 10026.68 | 0 | 0 | 0 | 0 | 1 | 10026.68 | 4 | 1872101119
| VV |  | 527,72 |  | 527.72 | [13 empty] | VV | 2 | 2 | True | 1 | ROZPOCET
16 | K | 171201201 | Uložení sypaniny na skládky | m3 | 527.72 | 11 | 5804.92 | CS ÚRS 2017 02 |  |  | základní |  | 0 | 0 | 0 | 0 | 0 | 4 | K | 2 |  |  |  | ROZPOCET | 5804.92 | 0 | 0 | 0 | 0 | 1 | 5804.92 | 4 | -1817290520
17 | M | 103641010 | zemina pro terénní úpravy - ornice | t | 844.352 | 580 | 489724.16 | CS ÚRS 2017 02 |  |  | základní |  | 0 | 1 | 844.352 | 0 | 0 | 8 | M | 2 |  |  |  | ROZPOCET | 489724.16 | 0 | 0 | 0 | 0 | 1 | 489724.16 | 4 | 1488203863
| VV |  | 527,72*1,6 |  | 844.352 | [13 empty] | VV | 2 | 2 | True | 1 | ROZPOCET
18 | K | 181411131 | Založení parkového trávníku výsevem plochy do 1000 m2 v rovině a ve svahu do 1:5 | m2 | 527.72 | 25.5 | 13456.86 | CS ÚRS 2014 01 |  |  | základní |  | 0 | 0 | 0 | 0 | 0 | 4 | K | 2 |  |  |  | ROZPOCET | 13456.86 | 0 | 0 | 0 | 0 | 1 | 13456.86 | 4 | -593425523
19 | M | 005724100 | osivo směs travní parková | kg | 13.193 | 185 | 2440.71 | CS ÚRS 2014 01 |  |  | základní |  | 0 | 0.001 | 0.013193 | 0 | 0 | 8 | M | 2 |  |  |  | ROZPOCET | 2440.71 | 0 | 0 | 0 | 0 | 1 | 2440.71 | 4 | 1046609758
| VV |  | 527,72*0,025 |  | 13.193 | [13 empty] | VV | 2 | 2 | True | 1 | ROZPOCET
| D | 1-1 | Zemní práce- sanace- čerpáno pouze se souhlasem TDS |  |  |  | 2188395.41 | [5 empty] | 0 |  | 3956.224 |  | 0 | 1 | D | 1 |  |  |  | ROZPOCET | [6 empty] | 2188395.41
20 | K | 122202202 | Odkopávky a prokopávky nezapažené pro silnice objemu do 1000 m3 v hornině tř. 3 | m3 | 2472.64 | 65 | 160721.6 | CS ÚRS 2017 02 |  |  | základní |  | 0 | 0 | 0 | 0 | 0 | 4 | K | 2 |  |  |  | ROZPOCET | 160721.6 | 0 | 0 | 0 | 0 | 1 | 160721.6 | 4 | -139208924
| VV |  | 2472,64 |  | 2472.64 | [13 empty] | VV | 2 | 2 | True | 1 | ROZPOCET
21 | K | 122202209 | Příplatek k odkopávkám a prokopávkám pro silnice v hornině tř. 3 za lepivost | m3 | 824.213 | 11.2 | 9231.19 | CS ÚRS 2017 02 |  |  | základní |  | 0 | 0 | 0 | 0 | 0 | 4 | K | 2 |  |  |  | ROZPOCET | 9231.19 | 0 | 0 | 0 | 0 | 1 | 9231.19 | 4 | -298286289
| VV |  | 2472,64/3 |  | 824.213 | [13 empty] | VV | 2 | 2 | True | 1 | ROZPOCET
22 | K | 162701105 | Vodorovné přemístění do 10000 m výkopku/sypaniny z horniny tř. 1 až 4 | m3 | 4965.28 | 98 | 486597.44 | CS ÚRS 2017 02 |  |  | základní |  | 0 | 0 | 0 | 0 | 0 | 4 | K | 2 |  |  |  | ROZPOCET | 486597.44 | 0 | 0 | 0 | 0 | 1 | 486597.44 | 4 | 639867024
| VV |  | 2472,64 " odvoz původní zeminy" |  | 2472.64 | [13 empty] | VV | 2 | 2 | True | 0 | ROZPOCET
| VV |  | 2492,64" dovoz nové zeminy" |  | 2492.64 | [13 empty] | VV | 2 | 2 | True | 0 | ROZPOCET
| VV |  | " obojí - předpoklad cze vzd. 41 km" | [15 empty] | VV | 2 | 1 | True | 0 | ROZPOCET
| VV |  | Součet |  | 4965.28 | [13 empty] | VV | 2 | 4 | True | 1 | ROZPOCET
23 | K | 162701109 | Příplatek k vodorovnému přemístění výkopku/sypaniny z horniny tř. 1 až 4 ZKD 1000 m přes 10000 m | m3 | 153915 | 2.5 | 384787.5 | CS ÚRS 2017 02 |  |  | základní |  | 0 | 0 | 0 | 0 | 0 | 4 | K | 2 |  |  |  | ROZPOCET | 384787.5 | 0 | 0 | 0 | 0 | 1 | 384787.5 | 4 | 1635823459
| VV |  | 4965*31 " celková vzdálenost 41km" |  | 153915 | [13 empty] | VV | 2 | 2 | True | 1 | ROZPOCET
24 | K | 167101102 | Nakládání výkopku z hornin tř. 1 až 4 přes 100 m3 | m3 | 4945.28 | 19 | 93960.32 | CS ÚRS 2014 01 |  |  | základní |  | 0 | 0 | 0 | 0 | 0 | 4 | K | 2 |  |  |  | ROZPOCET | 93960.32 | 0 | 0 | 0 | 0 | 1 | 93960.32 | 4 | -319197529
| VV |  | 2472,64" odvoz původní zeminy" |  | 2472.64 | [13 empty] | VV | 2 | 2 | True | 0 | ROZPOCET
| VV |  | 2472,64 " dovoz nové zeminy" |  | 2472.64 | [13 empty] | VV | 2 | 2 | True | 0 | ROZPOCET
| VV |  | Součet |  | 4945.28 | [13 empty] | VV | 2 | 4 | True | 1 | ROZPOCET
25 | K | 171201201 | Uložení sypaniny na skládky | m3 | 2472.64 | 11 | 27199.04 | CS ÚRS 2017 02 |  |  | základní |  | 0 | 0 | 0 | 0 | 0 | 4 | K | 2 |  |  |  | ROZPOCET | 27199.04 | 0 | 0 | 0 | 0 | 1 | 27199.04 | 4 | 571088565
26 | K | 171201211 | Poplatek za uložení odpadu ze sypaniny na skládce (skládkovné) | t | 6329.958 | 50 | 316497.9 | CS ÚRS 2017 02 |  |  | základní |  | 0 | 0 | 0 | 0 | 0 | 4 | K | 2 |  |  |  | ROZPOCET | 316497.9 | 0 | 0 | 0 | 0 | 1 | 316497.9 | 4 | -383552815
| VV |  | 2472,64*1,6 |  | 3956.224 | [13 empty] | VV | 2 | 2 | True | 1 | ROZPOCET
| VV |  | 3956,224*1,6 'Přepočtené koeficientem množství |  | 6329.958 | [13 empty] | VV | 2 | 2 | False | 1 | ROZPOCET
27 | K | 174101101 | Zásyp jam, šachet rýh nebo kolem objektů sypaninou se zhutněním | m3 | 2472.64 | 46.9 | 115966.82 | CS ÚRS 2017 02 |  |  | základní |  | 0 | 0 | 0 | 0 | 0 | 4 | K | 2 |  |  |  | ROZPOCET | 115966.82 | 0 | 0 | 0 | 0 | 1 | 115966.82 | 4 | 1878811470
| VV |  | 2472,64 |  | 2472.64 | [13 empty] | VV | 2 | 2 | True | 1 | ROZPOCET
28 | M | 103641001 | zemina vhodná do aktivní zóny | t | 3956.224 | 150 | 593433.6 |  |  |  | základní |  | 0 | 1 | 3956.224 | 0 | 0 | 8 | M | 2 |  |  |  | ROZPOCET | 593433.6 | 0 | 0 | 0 | 0 | 1 | 593433.6 | 4 | 430382712
| VV |  | 2472,64*1,6 |  | 3956.224 | [13 empty] | VV | 2 | 2 | True | 1 | ROZPOCET
| D | 2 | Zakládání |  |  |  | 500376.56 | [5 empty] | 0 |  | 440.2449 |  | 0 | 1 | D | 1 |  |  |  | ROZPOCET | [6 empty] | 500376.56
29 | K | 212532111 | Lože pro trativody z kameniva hrubého drceného frakce 16 až 32 mm | m3 | 267.79 | 876 | 234584.04 | CS ÚRS 2017 02 |  |  | základní |  | 0 | 1.63 | 436.4977 | 0 | 0 | 4 | K | 2 |  |  |  | ROZPOCET | 234584.04 | 0 | 0 | 0 | 0 | 1 | 234584.04 | 4 | 546340770
30 | K | 212755214 | Trativody z drenážních trubek plastových flexibilních D 100 mm bez lože | m | 1115.8 | 221 | 246591.8 | CS ÚRS 2017 02 |  |  | základní |  | 0 | 0.00049 | 0.54674 | 0 | 0 | 4 | K | 2 |  |  |  | ROZPOCET | 246591.8 | 0 | 0 | 0 | 0 | 1 | 246591.8 | 4 | -1673537164
31 | K | 275313611 | Základové patky z betonu tř. C 16/20 | m3 | 1.408 | 3590 | 5054.72 | CS ÚRS 2017 02 |  |  | základní |  | 0 | 2.2563 | 3.1769 | 0 | 0 | 4 | K | 2 |  |  |  | ROZPOCET | 5054.72 | 0 | 0 | 0 | 0 | 1 | 5054.72 | 4 | 710274909
| VV |  | " dopravní značky" | [15 empty] | VV | 2 | 1 | True | 0 | ROZPOCET
| VV |  | 0,4*0,4*0,8*11 |  | 1.408 | [13 empty] | VV | 2 | 2 | True | 1 | ROZPOCET
32 | K | 388995217 | Chránička vč. obetonování | m | 22 | 643 | 14146 |  |  |  | základní |  | 0 | 0.00107 | 0.02354 | 0 | 0 | 4 | K | 2 |  |  |  | ROZPOCET | 14146 | 0 | 0 | 0 | 0 | 1 | 14146 | 4 | -423316179
| D | 5 | Komunikace pozemní |  |  |  | 9115753.59 | [5 empty] | 0 |  | 6043.356 |  | 0 | 1 | D | 1 |  |  |  | ROZPOCET | [6 empty] | 9115753.59
33 | K | 564871111 | Podklad ze štěrkodrtě ŠD tl 250 mm /0-63/ | m2 | 4327.124 | 312.5 | 1352226.25 | CS ÚRS 2017 02 |  |  | základní |  | 0 | 0.4726 | 2044.9988 | 0 | 0 | 4 | K | 2 |  |  |  | ROZPOCET | 1352226.25 | 0 | 0 | 0 | 0 | 1 | 1352226.25 | 4 | 161582708
| VV |  | " vozovka" | [15 empty] | VV | 2 | 1 | True | 0 | ROZPOCET
| VV |  | 3918,12*1,05 |  | 4114.026 | [13 empty] | VV | 2 | 2 | True | 0 | ROZPOCET
| VV |  | " zastávka" | [15 empty] | VV | 2 | 1 | True | 0 | ROZPOCET
| VV |  | 202,95*1,05 |  | 213.098 | [13 empty] | VV | 2 | 2 | True | 0 | ROZPOCET
| VV |  | Součet |  | 4327.124 | [13 empty] | VV | 2 | 4 | True | 1 | ROZPOCET
34 | K | 565166121 | Asfaltový beton vrstva podkladní ACP 22 (obalované kamenivo OKH) tl 80 mm š přes 3 m | m2 | 3918.12 | 473.1 | 1853662.57 | CS ÚRS 2017 02 |  |  | základní |  | 0 | 0.211 | 826.7233 | 0 | 0 | 4 | K | 2 |  |  |  | ROZPOCET | 1853662.57 | 0 | 0 | 0 | 0 | 1 | 1853662.57 | 4 | 200100278
| VV |  | "vozovka" | [15 empty] | VV | 2 | 1 | True | 0 | ROZPOCET
| VV |  | 3918,12 |  | 3918.12 | [13 empty] | VV | 2 | 2 | True | 1 | ROZPOCET
35 | K | 567132111 | Podklad ze směsi stmelené cementem SC C 8/10 (KSC I) tl 160 mm | m2 | 202.95 | 290.4 | 58936.68 | CS ÚRS 2017 02 |  |  | základní |  | 0 | 0.40869 | 82.9436 | 0 | 0 | 4 | K | 2 |  |  |  | ROZPOCET | 58936.68 | 0 | 0 | 0 | 0 | 1 | 58936.68 | 4 | 1295951849
| VV |  | " zastávka" | [15 empty] | VV | 2 | 1 | True | 0 | ROZPOCET
| VV |  | 202,95 |  | 202.95 | [13 empty] | VV | 2 | 2 | True | 1 | ROZPOCET
36 | K | 567132113 | Podklad ze směsi stmelené cementem SC C 8/10 (KSC I) tl 180 mm | m2 | 3918.12 | 326.7 | 1280049.8 | CS ÚRS 2017 02 |  |  | základní |  | 0 | 0.45977 | 1801.434 | 0 | 0 | 4 | K | 2 |  |  |  | ROZPOCET | 1280049.8 | 0 | 0 | 0 | 0 | 1 | 1280049.8 | 4 | 743049956
| VV |  | " vozovka" | [15 empty] | VV | 2 | 1 | True | 0 | ROZPOCET
| VV |  | 3918,12 |  | 3918.12 | [13 empty] | VV | 2 | 2 | True | 1 | ROZPOCET
37 | K | 569841111 | Zpevnění krajnic štěrkodrtí tl 120 mm | m2 | 56.98 | 205.2 | 11692.3 | CS ÚRS 2017 02 |  |  | základní |  | 0 | 0.22385 | 12.755 | 0 | 0 | 4 | K | 2 |  |  |  | ROZPOCET | 11692.3 | 0 | 0 | 0 | 0 | 1 | 11692.3 | 4 | 1927399083
38 | K | 571908112 | Kryt vymývaným dekoračním kamenivem (kačírkem) tl 300 mm | m2 | 16.9 | 463.5 | 7833.15 | CS ÚRS 2017 02 |  |  | základní |  | 0 | 0.612 | 10.3428 | 0 | 0 | 4 | K | 2 |  |  |  | ROZPOCET | 7833.15 | 0 | 0 | 0 | 0 | 1 | 7833.15 | 4 | 1697985593
39 | K | 572141112-1 | Vyrovnání povrchu dosavadních krytů asfaltovým betonem ACO (AB) tl do 60 mm - OPRAVA OBJÍZDNÝCH TRAS - ČERPÁNO JEN SE SOUHLASEM TDS | t | 349 | 2868 | 1000932 |  |  |  | základní |  | 0 | 0.1562 | 54.5138 | 0 | 0 | 4 | K | 2 |  |  |  | ROZPOCET | 1000932 | 0 | 0 | 0 | 0 | 1 | 1000932 | 4 | 851940723
40 | K | 573231106 | Postřik živičný spojovací ze silniční emulze v množství 0,30 kg/m2 | m2 | 3918.12 | 24.2 | 94818.5 | CS ÚRS 2017 02 |  |  | základní |  | 0 | 0.00031 | 1.2146 | 0 | 0 | 4 | K | 2 |  |  |  | ROZPOCET | 94818.5 | 0 | 0 | 0 | 0 | 1 | 94818.5 | 4 | 1466676924
| VV |  | "vozovka" | [15 empty] | VV | 2 | 1 | True | 0 | ROZPOCET
| VV |  | 3918,12 |  | 3918.12 | [13 empty] | VV | 2 | 2 | True | 1 | ROZPOCET
41 | K | 573231109 | Postřik živičný spojovací ze silniční emulze v množství 0,60 kg/m2 | m2 | 3918.12 | 25.1 | 98344.81 | CS ÚRS 2017 02 |  |  | základní |  | 0 | 0.00061 | 2.3901 | 0 | 0 | 4 | K | 2 |  |  |  | ROZPOCET | 98344.81 | 0 | 0 | 0 | 0 | 1 | 98344.81 | 4 | 359194036
| VV |  | " vozovka" | [15 empty] | VV | 2 | 1 | True | 0 | ROZPOCET
| VV |  | 3918,12 |  | 3918.12 | [13 empty] | VV | 2 | 2 | True | 1 | ROZPOCET
42 | K | 577134141 | Asfaltový beton vrstva obrusná ACO 11 (ABS) tř. I tl 40 mm š přes 3 m z modifikovaného asfaltu | m2 | 3918.12 | 314.4 | 1231856.93 | CS ÚRS 2017 02 |  |  | základní |  | 0 | 0.10373 | 406.4266 | 0 | 0 | 4 | K | 2 |  |  |  | ROZPOCET | 1231856.93 | 0 | 0 | 0 | 0 | 1 | 1231856.93 | 4 | -1813141170
| VV |  | " vozovka" | [15 empty] | VV | 2 | 1 | True | 0 | ROZPOCET
| VV |  | 3918,12 |  | 3918.12 | [13 empty] | VV | 2 | 2 | True | 1 | ROZPOCET
43 | K | 577144211 | Asfaltový beton vrstva obrusná ACO 11 (ABS) tř. II tl 50 mm š do 3 m z nemodifikovaného asfaltu | m2 | 15.56 | 358.5 | 5578.26 | CS ÚRS 2017 02 |  |  | základní |  | 0 | 0.12966 | 2.0175 | 0 | 0 | 4 | K | 2 |  |  |  | ROZPOCET | 5578.26 | 0 | 0 | 0 | 0 | 1 | 5578.26 | 4 | -1113992062
44 | K | 577165142 | Asfaltový beton vrstva ložní ACL 16 (ABH) tl 70 mm š přes 3 m z modifikovaného asfaltu | m2 | 3918.12 | 479.1 | 1877171.29 | CS ÚRS 2017 02 |  |  | základní |  | 0 | 0.18152 | 711.2171 | 0 | 0 | 4 | K | 2 |  |  |  | ROZPOCET | 1877171.29 | 0 | 0 | 0 | 0 | 1 | 1877171.29 | 4 | 1698379002
| VV |  | " vozovka" | [15 empty] | VV | 2 | 1 | True | 0 | ROZPOCET
| VV |  | 3918,12 |  | 3918.12 | [13 empty] | VV | 2 | 2 | True | 1 | ROZPOCET
45 | K | 591241111 | Kladení dlažby z kostek drobných z kamene na MC tl 50 mm | m2 | 202.95 | 550 | 111622.5 | CS ÚRS 2017 02 |  |  | základní |  | 0 | 0.19536 | 39.6483 | 0 | 0 | 4 | K | 2 |  |  |  | ROZPOCET | 111622.5 | 0 | 0 | 0 | 0 | 1 | 111622.5 | 4 | -471468359
46 | M | 583801100 | kostka dlažební drobná, žula, I.jakost, velikost 10 cm | t | 40.59 | 2845 | 115478.55 | CS ÚRS 2017 02 |  |  | základní |  | 0 | 1 | 40.59 | 0 | 0 | 8 | M | 2 |  |  |  | ROZPOCET | 115478.55 | 0 | 0 | 0 | 0 | 1 | 115478.55 | 4 | 114531861
| VV |  | 202,95*0,2 'Přepočtené koeficientem množství |  | 40.59 | [13 empty] | VV | 2 | 2 | False | 1 | ROZPOCET
47 | K | 594511111 | Dlažba z lomového kamene s provedením lože z betonu | m2 | 10 | 1555 | 15550 | CS ÚRS 2017 02 |  |  | základní |  | 0 | 0.61404 | 6.1404 | 0 | 0 | 4 | K | 2 |  |  |  | ROZPOCET | 15550 | 0 | 0 | 0 | 0 | 1 | 15550 | 4 | 374613293
| VV |  | " okolí horské vpusti" | [15 empty] | VV | 2 | 1 | True | 0 | ROZPOCET
| VV |  | 2*5 |  | 10 | [13 empty] | VV | 2 | 2 | True | 1 | ROZPOCET
| D | 8 | Trubní vedení |  |  |  | 23968 | [5 empty] | 0 |  | 10.9088 |  | 0 | 1 | D | 1 |  |  |  | ROZPOCET | [6 empty] | 23968
48 | K | 895941119 | Vybourání vpusti - kompletní | kus | 32 | 749 | 23968 |  |  |  | základní |  | 0 | 0.3409 | 10.9088 | 0 | 0 | 4 | K | 2 |  |  |  | ROZPOCET | 23968 | 0 | 0 | 0 | 0 | 1 | 23968 | 4 | 1965324667
| D | 9 | Ostatní konstrukce a práce-bourání |  |  |  | 851684.22 | [5 empty] | 0 |  | 65.9293 |  | 156.184 | 1 | D | 1 |  |  |  | ROZPOCET | [6 empty] | 851684.22
49 | K | 912211111 | Montáž směrového sloupku silničního plastového prosté uložení bez betonového základu | kus | 6 | 390 | 2340 | CS ÚRS 2017 02 |  |  | základní |  | 0 | 0 | 0 | 0 | 0 | 4 | K | 2 |  |  |  | ROZPOCET | 2340 | 0 | 0 | 0 | 0 | 1 | 2340 | 4 | -1050188639
50 | M | 404451501 | sloupek silniční směrový bílý | kus | 4 | 189 | 756 |  |  |  | základní |  | 0 | 0.0022 | 0.0088 | 0 | 0 | 8 | M | 2 |  |  |  | ROZPOCET | 756 | 0 | 0 | 0 | 0 | 1 | 756 | 4 | -560240425
51 | M | 4044515052 | sloupek silniční směrový barevný | kus | 2 | 285 | 570 |  |  |  | základní |  | 0 | 0.0022 | 0.0044 | 0 | 0 | 8 | M | 2 |  |  |  | ROZPOCET | 570 | 0 | 0 | 0 | 0 | 1 | 570 | 4 | -1561347871
52 | K | 914111111 | Montáž svislé dopravní značky do velikosti 1 m2 objímkami na sloupek nebo konzolu | kus | 10 | 1243 | 12430 | CS ÚRS 2017 02 |  |  | základní |  | 0 | 0.0007 | 0.007 | 0 | 0 | 4 | K | 2 |  |  |  | ROZPOCET | 12430 | 0 | 0 | 0 | 0 | 1 | 12430 | 4 | -1453232164
53 | M | 404440541 | značka dopravní svislá reflexní P6 | kus | 2 | 1107 | 2214 |  |  |  | základní |  | 0 | 0.004 | 0.008 | 0 | 0 | 8 | M | 2 |  |  |  | ROZPOCET | 2214 | 0 | 0 | 0 | 0 | 1 | 2214 | 4 | -1291396693
54 | M | 404440542 | značka dopravní svislá reflexní P2 | kus | 4 | 1107 | 4428 |  |  |  | základní |  | 0 | 0.004 | 0.016 | 0 | 0 | 8 | M | 2 |  |  |  | ROZPOCET | 4428 | 0 | 0 | 0 | 0 | 1 | 4428 | 4 | 122747400
55 | M | 404440549 | značka dopravní dodatková reflexní E2b | kus | 2 | 1107 | 2214 |  |  |  | základní |  | 0 | 0.004 | 0.008 | 0 | 0 | 8 | M | 2 |  |  |  | ROZPOCET | 2214 | 0 | 0 | 0 | 0 | 1 | 2214 | 4 | 1850229707
56 | M | 404440545 | značka dopravní svislá reflexní IJ 4b | kus | 2 | 1107 | 2214 |  |  |  | základní |  | 0 | 0.004 | 0.008 | 0 | 0 | 8 | M | 2 |  |  |  | ROZPOCET | 2214 | 0 | 0 | 0 | 0 | 1 | 2214 | 4 | -993062833
57 | K | 914431112 | Montáž dopravního zrcadla o velikosti do 1m2 na sloupek nebo konzolu | kus | 1 | 4322 | 4322 | CS ÚRS 2017 02 |  |  | základní |  | 0 | 0 | 0 | 0 | 0 | 4 | K | 2 |  |  |  | ROZPOCET | 4322 | 0 | 0 | 0 | 0 | 1 | 4322 | 4 | -451631732
58 | M | 404452010 | zrcadlo dopravní DZ - 080 kruhové D 800 mm | kus | 1 | 15899 | 15899 | CS ÚRS 2017 02 |  |  | základní |  | 0 | 0.009 | 0.009 | 0 | 0 | 8 | M | 2 |  |  |  | ROZPOCET | 15899 | 0 | 0 | 0 | 0 | 1 | 15899 | 4 | -1764817782
59 | K | 914511112 | Montáž sloupku dopravních značek délky do 3,5 m s betonovým základem a patkou | kus | 9 | 431 | 3879 | CS ÚRS 2017 02 |  |  | základní |  | 0 | 0.11241 | 1.0117 | 0 | 0 | 4 | K | 2 |  |  |  | ROZPOCET | 3879 | 0 | 0 | 0 | 0 | 1 | 3879 | 4 | -1934265724
60 | M | 404452301 | sloupek dopravní značky | kus | 9 | 855 | 7695 |  |  |  | základní |  | 0 | 0.0065 | 0.0585 | 0 | 0 | 8 | M | 2 |  |  |  | ROZPOCET | 7695 | 0 | 0 | 0 | 0 | 1 | 7695 | 4 | 1419448093
61 | M | 404452401 | patka hliníková | kus | 9 | 550 | 4950 |  |  |  | základní |  | 0 | 0.003 | 0.027 | 0 | 0 | 8 | M | 2 |  |  |  | ROZPOCET | 4950 | 0 | 0 | 0 | 0 | 1 | 4950 | 4 | -654080791
62 | K | 915211112 | Vodorovné dopravní značení dělící čáry souvislé š 125 mm retroreflexní bílý plast | m | 1591.46 | 156.25 | 248665.63 | CS ÚRS 2017 02 |  |  | základní |  | 0 | 0.00033 | 0.52518 | 0 | 0 | 4 | K | 2 |  |  |  | ROZPOCET | 248665.63 | 0 | 0 | 0 | 0 | 1 | 248665.63 | 4 | -338182157
63 | K | 915221112 | Vodorovné dopravní značení vodící čáry souvislé š 250 mm retroreflexní bílý plast | m | 160.42 | 312.5 | 50131.25 | CS ÚRS 2017 02 |  |  | základní |  | 0 | 0.00065 | 0.10427 | 0 | 0 | 4 | K | 2 |  |  |  | ROZPOCET | 50131.25 | 0 | 0 | 0 | 0 | 1 | 50131.25 | 4 | 158829686
64 | K | 915231116 | Vodorovné dopravní značení přechody pro chodce, šipky, symboly retroreflexní žlutý plast | m2 | 53 | 1250 | 66250 | CS ÚRS 2017 02 |  |  | základní |  | 0 | 0.0026 | 0.1378 | 0 | 0 | 4 | K | 2 |  |  |  | ROZPOCET | 66250 | 0 | 0 | 0 | 0 | 1 | 66250 | 4 | -213450108
| VV |  | 41+12 |  | 53 | [13 empty] | VV | 2 | 2 | True | 1 | ROZPOCET
65 | K | 915611111 | Předznačení vodorovného liniového značení | m | 1751.88 | 3.5 | 6131.58 | CS ÚRS 2017 02 |  |  | základní |  | 0 | 0 | 0 | 0 | 0 | 4 | K | 2 |  |  |  | ROZPOCET | 6131.58 | 0 | 0 | 0 | 0 | 1 | 6131.58 | 4 | 1920719008
| VV |  | 1591,46+160,42 |  | 1751.88 | [13 empty] | VV | 2 | 2 | True | 1 | ROZPOCET
66 | K | 915621111 | Předznačení vodorovného plošného značení | m2 | 53 | 15 | 795 | CS ÚRS 2017 02 |  |  | základní |  | 0 | 1e-05 | 0.00053 | 0 | 0 | 4 | K | 2 |  |  |  | ROZPOCET | 795 | 0 | 0 | 0 | 0 | 1 | 795 | 4 | -2053022178
67 | K | 916131213 | Osazení silničního obrubníku betonového stojatého s boční opěrou do lože z betonu prostého | m | 119.81 | 489 | 58587.09 | CS ÚRS 2017 02 |  |  | základní |  | 0 | 0.1554 | 18.6185 | 0 | 0 | 4 | K | 2 |  |  |  | ROZPOCET | 58587.09 | 0 | 0 | 0 | 0 | 1 | 58587.09 | 4 | -1974333905
| VV |  | 30,5+60,81+28,5 |  | 119.81 | [13 empty] | VV | 2 | 2 | True | 1 | ROZPOCET
68 | M | 592175041 | obrubník 100x15/12x25 cm, přírodní vč. obloukových | m | 67.044 | 119 | 7978.24 |  |  |  | základní |  | 0 | 0.086 | 5.7658 | 0 | 0 | 8 | M | 2 |  |  |  | ROZPOCET | 7978.24 | 0 | 0 | 0 | 0 | 1 | 7978.24 | 4 | -1099481569
| VV |  | 60,81*1,05 |  | 63.851 | [13 empty] | VV | 2 | 2 | True | 1 | ROZPOCET
| VV |  | 63,851*1,05 'Přepočtené koeficientem množství |  | 67.044 | [13 empty] | VV | 2 | 2 | False | 1 | ROZPOCET
69 | M | 592175042 | obrubník 100x15/12x30 cm, přírodní vč. obloukových | m | 32.025 | 199 | 6372.98 |  |  |  | základní |  | 0 | 0.086 | 2.7541 | 0 | 0 | 8 | M | 2 |  |  |  | ROZPOCET | 6372.98 | 0 | 0 | 0 | 0 | 1 | 6372.98 | 4 | 1537671744
| VV |  | 30,5*1,05 |  | 32.025 | [13 empty] | VV | 2 | 2 | True | 1 | ROZPOCET
70 | M | 592175043 | obrubník obloukový výšky 300 š 250 mm | m | 29.925 | 349 | 10443.83 |  |  |  | základní |  | 0 | 0.086 | 2.5736 | 0 | 0 | 8 | M | 2 |  |  |  | ROZPOCET | 10443.83 | 0 | 0 | 0 | 0 | 1 | 10443.83 | 4 | 15022823
| VV |  | 28,5*1,05 |  | 29.925 | [13 empty] | VV | 2 | 2 | True | 1 | ROZPOCET
71 | K | 916241213 | Osazení obrubníku kamenného stojatého s boční opěrou do lože z betonu prostého | m | 91.12 | 550 | 50116 | CS ÚRS 2017 02 |  |  | základní |  | 0 | 0.14067 | 12.8179 | 0 | 0 | 4 | K | 2 |  |  |  | ROZPOCET | 50116 | 0 | 0 | 0 | 0 | 1 | 50116 | 4 | 2015498803
72 | M | 583802111 | krajník silniční kamenný, žula, (B7) 13x20 x 30-80 | m | 95.676 | 996 | 95293.3 |  |  |  | základní |  | 0 | 0.065 | 6.2189 | 0 | 0 | 8 | M | 2 |  |  |  | ROZPOCET | 95293.3 | 0 | 0 | 0 | 0 | 1 | 95293.3 | 4 | 289473083
| VV |  | 91,12*1,05 'Přepočtené koeficientem množství |  | 95.676 | [13 empty] | VV | 2 | 2 | False | 1 | ROZPOCET
73 | K | 916991121 | Lože pod obrubníky, krajníky nebo obruby z dlažebních kostek z betonu prostého | m3 | 6.334 | 2220 | 14061.48 | CS ÚRS 2017 02 |  |  | základní |  | 0 | 2.2563 | 14.2917 | 0 | 0 | 4 | K | 2 |  |  |  | ROZPOCET | 14061.48 | 0 | 0 | 0 | 0 | 1 | 14061.48 | 4 | -1212383930
| VV |  | (91,31+30,5+60,81+28,5)*0,15*0,2 |  | 6.334 | [13 empty] | VV | 2 | 2 | True | 1 | ROZPOCET
74 | K | 919112221 | Řezání spár pro vytvoření komůrky š 15 mm hl 20 mm pro těsnící zálivku v živičném krytu | m | 204.3 | 145 | 29623.5 | CS ÚRS 2014 01 |  |  | základní |  | 0 | 0 | 0 | 0 | 0 | 4 | K | 2 |  |  |  | ROZPOCET | 29623.5 | 0 | 0 | 0 | 0 | 1 | 29623.5 | 4 | 1759719762
75 | K | 919121221 | Těsnění spár zálivkou za studena pro komůrky š 15 mm hl 20 mm | m | 204.3 | 135 | 27580.5 | CS ÚRS 2014 01 |  |  | základní |  | 0 | 0.00033 | 0.067419 | 0 | 0 | 4 | K | 2 |  |  |  | ROZPOCET | 27580.5 | 0 | 0 | 0 | 0 | 1 | 27580.5 | 4 | 1107988544
76 | K | 919735111 | Řezání stávajícího živičného krytu hl do 50 mm | m | 204.3 | 145 | 29623.5 | CS ÚRS 2017 02 |  |  | základní |  | 0 | 0 | 0 | 0 | 0 | 4 | K | 2 |  |  |  | ROZPOCET | 29623.5 | 0 | 0 | 0 | 0 | 1 | 29623.5 | 4 | 1406237006
77 | K | 935112211 | Osazení příkopového žlabu do betonu tl 100 mm z betonových tvárnic š 800 mm | m | 4 | 663 | 2652 | CS ÚRS 2017 02 |  |  | základní |  | 0 | 0.16371 | 0.65484 | 0 | 0 | 4 | K | 2 |  |  |  | ROZPOCET | 2652 | 0 | 0 | 0 | 0 | 1 | 2652 | 4 | -1302831597
| VV |  | " zpevnění u horské vpusti" | [15 empty] | VV | 2 | 1 | True | 0 | ROZPOCET
| VV |  | 2*2 |  | 4 | [13 empty] | VV | 2 | 2 | True | 1 | ROZPOCET
78 | M | 592275181 | žlabovka betonová | m | 4 | 741 | 2964 |  |  |  | základní |  | 0 | 0.058 | 0.232 | 0 | 0 | 8 | M | 2 |  |  |  | ROZPOCET | 2964 | 0 | 0 | 0 | 0 | 1 | 2964 | 4 | 732188830
79 | K | 938902209 | Čištění příkopů | m | 144.14 | 283 | 40791.62 |  |  |  | základní |  | 0 | 0 | 0 | 0.324 | 46.7014 | 4 | K | 2 |  |  |  | ROZPOCET | 40791.62 | 0 | 0 | 0 | 0 | 1 | 40791.62 | 4 | 1235187410
80 | K | 938902441 | Čištění propustků strojně tlakovou vodou D do 500 mm při tl nánosu přes 75% DN | m | 8 | 255 | 2040 | CS ÚRS 2017 02 |  |  | základní |  | 0 | 0 | 0 | 0.258 | 2.064 | 4 | K | 2 |  |  |  | ROZPOCET | 2040 | 0 | 0 | 0 | 0 | 1 | 2040 | 4 | 1121447251
81 | K | 938909331 | Čištění vozovek metením ručně podkladu nebo krytu betonového nebo živičného | m2 | 5338.13 | 5.5 | 29359.72 | CS ÚRS 2017 02 |  |  | základní |  | 0 | 0 | 0 | 0.02 | 106.7626 | 4 | K | 2 |  |  |  | ROZPOCET | 29359.72 | 0 | 0 | 0 | 0 | 1 | 29359.72 | 4 | 1941615281
82 | K | 953961113 | Kotvy chemickým tmelem M 12 hl 110 mm do betonu, ŽB nebo kamene s vyvrtáním otvoru | kus | 48 | 115 | 5520 | CS ÚRS 2017 02 |  |  | základní |  | 0 | 1e-05 | 0.00048 | 0 | 0 | 4 | K | 2 |  |  |  | ROZPOCET | 5520 | 0 | 0 | 0 | 0 | 1 | 5520 | 4 | 1704240885
| VV |  | " dopravní značky" | [15 empty] | VV | 2 | 1 | True | 0 | ROZPOCET
| VV |  | 4*12 |  | 48 | [13 empty] | VV | 2 | 2 | True | 1 | ROZPOCET
83 | K | 966006132 | Odstranění značek dopravních nebo orientačních se sloupky s betonovými patkami | kus | 8 | 349 | 2792 | CS ÚRS 2017 02 |  |  | základní |  | 0 | 0 | 0 | 0.082 | 0.656 | 4 | K | 2 |  |  |  | ROZPOCET | 2792 | 0 | 0 | 0 | 0 | 1 | 2792 | 4 | -1994767908
| D | 997 | Přesun sutě - ostatní |  |  |  | 45293.36 | [5 empty] | 0 |  | 0 |  | 0 | 1 | D | 1 |  |  |  | ROZPOCET | [6 empty] | 45293.36
84 | K | 997221571 | Vodorovná doprava vybouraných hmot do 1 km | t | 156.184 | 149 | 23271.42 | CS ÚRS 2017 02 |  |  | základní |  | 0 | 0 | 0 | 0 | 0 | 4 | K | 2 |  |  |  | ROZPOCET | 23271.42 | 0 | 0 | 0 | 0 | 1 | 23271.42 | 4 | 2046885485
| VV |  | 2889,307-2733,123 |  | 156.184 | [13 empty] | VV | 2 | 2 | True | 1 | ROZPOCET
85 | K | 997221579 | Příplatek ZKD 1 km u vodorovné dopravy vybouraných hmot | t | 6247.36 | 2 | 12494.72 | CS ÚRS 2017 02 |  |  | základní |  | 0 | 0 | 0 | 0 | 0 | 4 | K | 2 |  |  |  | ROZPOCET | 12494.72 | 0 | 0 | 0 | 0 | 1 | 12494.72 | 4 | -915000490
| VV |  | 156,184*40 |  | 6247.36 | [13 empty] | VV | 2 | 2 | True | 1 | ROZPOCET
86 | K | 997221611 | Nakládání suti na dopravní prostředky pro vodorovnou dopravu | t | 156.184 | 11 | 1718.02 | CS ÚRS 2017 02 |  |  | základní |  | 0 | 0 | 0 | 0 | 0 | 4 | K | 2 |  |  |  | ROZPOCET | 1718.02 | 0 | 0 | 0 | 0 | 1 | 1718.02 | 4 | -582041086
87 | K | 997221855 | Poplatek za uložení odpadu zeminy a kameniva na skládce (skládkovné) | t | 156.184 | 50 | 7809.2 | CS ÚRS 2017 02 |  |  | základní |  | 0 | 0 | 0 | 0 | 0 | 4 | K | 2 |  |  |  | ROZPOCET | 7809.2 | 0 | 0 | 0 | 0 | 1 | 7809.2 | 4 | 1284766175
| VV |  | 156,184 |  | 156.184 | [13 empty] | VV | 2 | 2 | True | 1 | ROZPOCET
| D | 997-A | Přesun sutě - živice frézovaná |  |  |  | 513827.12 | [5 empty] | 0 |  | 0 |  | 0 | 1 | D | 1 |  |  |  | ROZPOCET | [6 empty] | 513827.12
88 | K | 997221571 | Vodorovná doprava vybouraných hmot do 1 km | t | 2733.123 | 149 | 407235.33 | CS ÚRS 2017 02 |  |  | základní |  | 0 | 0 | 0 | 0 | 0 | 4 | K | 2 |  |  |  | ROZPOCET | 407235.33 | 0 | 0 | 0 | 0 | 1 | 407235.33 | 4 | -1977371713
| VV |  | 2733,123 |  | 2733.123 | [13 empty] | VV | 2 | 2 | True | 1 | ROZPOCET
89 | K | 997221579 | Příplatek ZKD 1 km u vodorovné dopravy vybouraných hmot | t | 38263.722 | 2 | 76527.44 | CS ÚRS 2017 02 |  |  | základní |  | 0 | 0 | 0 | 0 | 0 | 4 | K | 2 |  |  |  | ROZPOCET | 76527.44 | 0 | 0 | 0 | 0 | 1 | 76527.44 | 4 | 1452602785
| VV |  | 2733,123*14 |  | 38263.722 | [13 empty] | VV | 2 | 2 | True | 1 | ROZPOCET
90 | K | 997221611 | Nakládání suti na dopravní prostředky pro vodorovnou dopravu | t | 2733.123 | 11 | 30064.35 | CS ÚRS 2017 02 |  |  | základní |  | 0 | 0 | 0 | 0 | 0 | 4 | K | 2 |  |  |  | ROZPOCET | 30064.35 | 0 | 0 | 0 | 0 | 1 | 30064.35 | 4 | 663796726
| D | 998 | Přesun hmot |  |  |  | 4533689.37 | [5 empty] | 0 |  | 0 |  | 0 | 1 | D | 1 |  |  |  | ROZPOCET | [6 empty] | 4533689.37
91 | K | 998223011 | Přesun hmot pro pozemní komunikace s krytem dlážděným | t | 11362.63 | 399 | 4533689.37 | CS ÚRS 2017 02 |  |  | základní |  | 0 | 0 | 0 | 0 | 0 | 4 | K | 2 |  |  |  | ROZPOCET | 4533689.37 | 0 | 0 | 0 | 0 | 1 | 4533689.37 | 4 | -1141236234

## B Kral
[9 empty] | >> skryté sloupce << | [9 empty] | {0c8ab42c-2ca6-4cd7-bd88-e67833995b04}
2
| KRYCÍ LIST SOUPISU PRACÍ | [8 empty] | v --- níže se nacházejí doplnkové a pomocné údaje k sestavám --- v | [8 empty] | False
Stavba:
II/229 Kožlany - průtah, dokončení
Objekt:
SO 101 - Komunikace ul. Kralovická
Soupis:
B - ul. Kralovicka- investor Město Kožlany
| KSO: |  |  |  |  | CC-CZ:
| Místo: |  | Plzeň -sever |  |  | Datum: | Vyplň údaj
| Zadavatel: |  |  |  |  | IČ:
|  | Město Kožlany |  |  |  | DIČ:
| Uchazeč: |  |  |  |  | IČ: | Vyplň údaj
|  | Vyplň údaj |  |  |  | DIČ: | Vyplň údaj
| Projektant: |  |  |  |  | IČ:
|  | Ing. Kamil Hrbek, Zdeněk Tvrz |  |  |  | DIČ:
| Zpracovatel: |  |  |  |  | IČ:
|  | Lenka Jandová |  |  |  | DIČ:
Poznámka:
| Cena bez DPH | [5 empty] | 6509763.89
|  |  | Základ daně |  |  | Sazba daně | Výše daně
| DPH | základní | 6509763.89 |  |  | 21% | 1367050.42
|  | snížená | 0 |  |  | 15% | 0
|  | zákl. přenesená | 0 |  |  | 21% | 0
|  | sníž. přenesená | 0 |  |  | 15% | 0
|  | nulová | 0 |  |  | 0% | 0
| Cena s DPH |  |  | v | CZK |  | 7876814.31
REKAPITULACE ČLENĚNÍ SOUPISU PRACÍ
Stavba:
II/229 Kožlany - průtah, dokončení
Objekt:
SO 101 - Komunikace ul. Kralovická
Soupis:
B - ul. Kralovicka- investor Město Kožlany
Místo: |  |  | Plzeň -sever |  |  | Datum: | Vyplň údaj
Zadavatel: |  |  | Město Kožlany |  |  | Projektant: | Ing. Kamil Hrbek, Zdeněk Tvrz
Uchazeč: |  |  | Vyplň údaj |  |  | Zpracovatel: | Lenka Jandová
Kód dílu - Popis | [6 empty] | Cena celkem [CZK]
Náklady ze soupisu prací | [6 empty] | 6509763.89 | [12 empty] | -1
| HSV - Práce a dodávky HSV | [5 empty] | 6244683.1
| 1 - Zemní práce | [5 empty] | 1035911.68
| 2 - Zakládání | [5 empty] | 32442.3
| 3 - Svislé a kompletní konstrukce | [5 empty] | 119966.09
| 5 - Komunikace pozemní | [5 empty] | 2289747.76
| 9 - Ostatní konstrukce a práce, bourání | [5 empty] | 1180313.22
| 997 - Přesun sutě - ostatní | [5 empty] | 476878.61
| 997-A - Přesun sutě - živice - frézovaná | [5 empty] | 13676.07
| 998 - Přesun hmot | [5 empty] | 1095747.37
| PSV - Práce a dodávky PSV | [5 empty] | 265080.79
| 711 - Izolace proti vodě, vlhkosti a plynům | [5 empty] | 1080.79
| 767 - Konstrukce zámečnické | [5 empty] | 264000
SOUPIS PRACÍ
Stavba:
II/229 Kožlany - průtah, dokončení
Objekt:
SO 101 - Komunikace ul. Kralovická
Soupis:
B - ul. Kralovicka- investor Město Kožlany
Místo: |  |  | Plzeň -sever |  |  | Datum: | Vyplň údaj
Zadavatel: |  |  | Město Kožlany |  |  | Projektant: | Ing. Kamil Hrbek, Zdeněk Tvrz
Uchazeč: |  |  | Vyplň údaj |  |  | Zpracovatel: | Lenka Jandová
PČ | Typ | Kód | Popis | MJ | Množství | J.cena [CZK] | Cena celkem [CZK] | Cenová soustava |  |  | DPH | J. Nh [h] | Nh celkem [h] | J. hmotnost [t] | Hmotnost celkem [t] | J. suť [t] | Suť Celkem [t]
Náklady soupisu celkem | [6 empty] | 6509763.89 | [5 empty] | 0 |  | 2746.2769 |  | 1717.154 |  | D | -1 | [10 empty] | 6509763.89
| D | HSV | Práce a dodávky HSV |  |  |  | 6244683.1 | [5 empty] | 0 |  | 2746.2344 |  | 1717.154 | 1 | D | 0 |  |  |  | ROZPOCET | [6 empty] | 6244683.1
| D | 1 | Zemní práce |  |  |  | 1035911.68 | [5 empty] | 0 |  | 0.25108 |  | 1714.3124 | 1 | D | 1 |  |  |  | ROZPOCET | [6 empty] | 1035911.68
1 | K | 113106121 | Rozebrání dlažeb komunikací pro pěší z betonových nebo kamenných dlaždic | m2 | 202.08 | 101 | 20410.08 | CS ÚRS 2017 02 |  |  | základní |  | 0 | 0 | 0 | 0.255 | 51.5304 | 4 | K | 2 |  |  |  | ROZPOCET | 20410.08 | 0 | 0 | 0 | 0 | 1 | 20410.08 | 4 | -2057331773
2 | K | 113107164 | Odstranění podkladu pl přes 50 do 200 m2 z kameniva drceného tl 400 mm | m2 | 142.08 | 75 | 10656 | CS ÚRS 2017 02 |  |  | základní |  | 0 | 0 | 0 | 0.58 | 82.4064 | 4 | K | 2 |  |  |  | ROZPOCET | 10656 | 0 | 0 | 0 | 0 | 1 | 10656 | 4 | -1559668783
3 | K | 113107223 | Odstranění podkladu pl přes 200 m2 z kameniva drceného tl 300 mm | m2 | 2269.43 | 61 | 138435.23 | CS ÚRS 2017 02 |  |  | základní |  | 0 | 0 | 0 | 0.44 | 998.5492 | 4 | K | 2 |  |  |  | ROZPOCET | 138435.23 | 0 | 0 | 0 | 0 | 1 | 138435.23 | 4 | 183574061
| VV |  | " chodniky - asfalt + dlažba" | [15 empty] | VV | 2 | 1 | True | 0 | ROZPOCET
| VV |  | 2067,35+202,08 |  | 2269.43 | [13 empty] | VV | 2 | 2 | True | 1 | ROZPOCET
4 | K | 113107241 | Odstranění podkladu pl přes 200 m2 živičných tl 50 mm | m2 | 2067.35 | 64 | 132310.4 | CS ÚRS 2017 02 |  |  | základní |  | 0 | 0 | 0 | 0.098 | 202.6003 | 4 | K | 2 |  |  |  | ROZPOCET | 132310.4 | 0 | 0 | 0 | 0 | 1 | 132310.4 | 4 | 2079166325
| VV |  | " chodník" | [15 empty] | VV | 2 | 1 | True | 0 | ROZPOCET
| VV |  | 2067,35 |  | 2067.35 | [13 empty] | VV | 2 | 2 | True | 1 | ROZPOCET
5 | K | 113154265 | Frézování živičného krytu tl 150 mm pruh š 2 m pl do 1000 m2 s překážkami v trase | m2 | 142.08 | 179 | 25432.32 | CS ÚRS 2017 02 |  |  | základní |  | 0 | 0.0003 | 0.042624 | 0.512 | 72.745 | 4 | K | 2 |  |  |  | ROZPOCET | 25432.32 | 0 | 0 | 0 | 0 | 1 | 25432.32 | 4 | 346324286
6 | K | 113202111 | Vytrhání obrub krajníků obrubníků stojatých | m | 1495.03 | 101 | 150998.03 | CS ÚRS 2017 02 |  |  | základní |  | 0 | 0 | 0 | 0.205 | 306.4811 | 4 | K | 2 |  |  |  | ROZPOCET | 150998.03 | 0 | 0 | 0 | 0 | 1 | 150998.03 | 4 | 105303810
| VV |  | " betonový obrubník" | [15 empty] | VV | 2 | 1 | True | 0 | ROZPOCET
| VV |  | 1207,64 |  | 1207.64 | [13 empty] | VV | 2 | 2 | True | 0 | ROZPOCET
| VV |  | " žulový" | [15 empty] | VV | 2 | 1 | True | 0 | ROZPOCET
| VV |  | 287,39 |  | 287.39 | [13 empty] | VV | 2 | 2 | True | 0 | ROZPOCET
| VV |  | Součet |  | 1495.03 | [13 empty] | VV | 2 | 4 | True | 1 | ROZPOCET
7 | K | 122202202 | Odkopávky a prokopávky nezapažené pro silnice objemu do 1000 m3 v hornině tř. 3 | m3 | 629.105 | 189 | 118900.85 | CS ÚRS 2017 02 |  |  | základní |  | 0 | 0 | 0 | 0 | 0 | 4 | K | 2 |  |  |  | ROZPOCET | 118900.85 | 0 | 0 | 0 | 0 | 1 | 118900.85 | 4 | -447523473
| VV |  | 142,08*0,4 |  | 56.832 | [13 empty] | VV | 2 | 2 | True | 0 | ROZPOCET
| VV |  | 786,92*0,25 |  | 196.73 | [13 empty] | VV | 2 | 2 | True | 0 | ROZPOCET
| VV |  | (1879,62+12,2+129,43)*0,15 |  | 303.188 | [13 empty] | VV | 2 | 2 | True | 0 | ROZPOCET
| VV |  | 289,42*0,25 |  | 72.355 | [13 empty] | VV | 2 | 2 | True | 0 | ROZPOCET
| VV |  | Součet |  | 629.105 | [13 empty] | VV | 2 | 4 | True | 1 | ROZPOCET
8 | K | 122202209 | Příplatek k odkopávkám a prokopávkám pro silnice v hornině tř. 3 za lepivost | m3 | 629.105 | 11.2 | 7045.98 | CS ÚRS 2017 02 |  |  | základní |  | 0 | 0 | 0 | 0 | 0 | 4 | K | 2 |  |  |  | ROZPOCET | 7045.98 | 0 | 0 | 0 | 0 | 1 | 7045.98 | 4 | -783736435
9 | K | 132201101 | Hloubení rýh š do 600 mm v hornině tř. 3 objemu do 100 m3 | m3 | 135.551 | 265 | 35921.02 | CS ÚRS 2014 01 |  |  | základní |  | 0 | 0 | 0 | 0 | 0 | 4 | K | 2 |  |  |  | ROZPOCET | 35921.02 | 0 | 0 | 0 | 0 | 1 | 35921.02 | 4 | 1142771342
| VV |  | " obrubníky" | [15 empty] | VV | 2 | 1 | True | 0 | ROZPOCET
| VV |  | (947,95+1231,77)*0,2*0,3 |  | 130.783 | [13 empty] | VV | 2 | 2 | True | 0 | ROZPOCET
| VV |  | " oplocení" | [15 empty] | VV | 2 | 1 | True | 0 | ROZPOCET
| VV |  | 26,49*0,3*0,6 |  | 4.768 | [13 empty] | VV | 2 | 2 | True | 0 | ROZPOCET
| VV |  | Součet |  | 135.551 | [13 empty] | VV | 2 | 4 | True | 1 | ROZPOCET
10 | K | 132201109 | Příplatek za lepivost k hloubení rýh š do 600 mm v hornině tř. 3 | m3 | 135.551 | 23.2 | 3144.78 | CS ÚRS 2014 01 |  |  | základní |  | 0 | 0 | 0 | 0 | 0 | 4 | K | 2 |  |  |  | ROZPOCET | 3144.78 | 0 | 0 | 0 | 0 | 1 | 3144.78 | 4 | 1311045436
11 | K | 133201101 | Hloubení šachet v hornině tř. 3 objemu do 100 m3 | m3 | 4.32 | 655 | 2829.6 | CS ÚRS 2017 02 |  |  | základní |  | 0 | 0 | 0 | 0 | 0 | 4 | K | 2 |  |  |  | ROZPOCET | 2829.6 | 0 | 0 | 0 | 0 | 1 | 2829.6 | 4 | 204175809
12 | K | 133201109 | Příplatek za lepivost u hloubení šachet v hornině tř. 3 | m3 | 4.32 | 51.5 | 222.48 | CS ÚRS 2017 02 |  |  | základní |  | 0 | 0 | 0 | 0 | 0 | 4 | K | 2 |  |  |  | ROZPOCET | 222.48 | 0 | 0 | 0 | 0 | 1 | 222.48 | 4 | 300729402
13 | K | 167101102 | Nakládání výkopku z hornin tř. 1 až 4 přes 100 m3 | m3 | 573.492 | 19 | 10896.35 | CS ÚRS 2014 01 |  |  | základní |  | 0 | 0 | 0 | 0 | 0 | 4 | K | 2 |  |  |  | ROZPOCET | 10896.35 | 0 | 0 | 0 | 0 | 1 | 10896.35 | 4 | 1889046496
| VV |  | 629,105+135,551-191,164 |  | 573.492 | [13 empty] | VV | 2 | 2 | True | 1 | ROZPOCET
14 | K | 174101101 | Zásyp jam, šachet rýh nebo kolem objektů sypaninou se zhutněním | m3 | 191.164 | 182.5 | 34887.43 | CS ÚRS 2017 02 |  |  | základní |  | 0 | 0 | 0 | 0 | 0 | 4 | K | 2 |  |  |  | ROZPOCET | 34887.43 | 0 | 0 | 0 | 0 | 1 | 34887.43 | 4 | 112186248
| VV |  | " zpětná zásypy - 1/4 odhad" | [15 empty] | VV | 2 | 1 | True | 0 | ROZPOCET
| VV |  | (629,105+135,551)/4 |  | 191.164 | [13 empty] | VV | 2 | 2 | True | 1 | ROZPOCET
15 | K | 181102302 | Úprava pláně v zářezech se zhutněním | m2 | 3563.637 | 45 | 160363.67 | CS ÚRS 2014 01 |  |  | základní |  | 0 | 0 | 0 | 0 | 0 | 4 | K | 2 |  |  |  | ROZPOCET | 160363.67 | 0 | 0 | 0 | 0 | 1 | 160363.67 | 4 | 1047446995
| VV |  | (142,08+786,92+1879,62+12,2+289,42+129,43)*1,1 |  | 3563.637 | [13 empty] | VV | 2 | 2 | True | 1 | ROZPOCET
16 | K | 181301113 | Rozprostření ornice tl vrstvy do 200 mm pl přes 500 m2 v rovině nebo ve svahu do 1:5 | m2 | 1858.24 | 46.6 | 86593.98 | CS ÚRS 2014 01 |  |  | základní |  | 0 | 0 | 0 | 0 | 0 | 4 | K | 2 |  |  |  | ROZPOCET | 86593.98 | 0 | 0 | 0 | 0 | 1 | 86593.98 | 4 | 381979751
17 | K | 181411131 | Založení parkového trávníku výsevem plochy do 1000 m2 v rovině a ve svahu do 1:5 | m2 | 1858.24 | 25.5 | 47385.12 | CS ÚRS 2014 01 |  |  | základní |  | 0 | 0 | 0 | 0 | 0 | 4 | K | 2 |  |  |  | ROZPOCET | 47385.12 | 0 | 0 | 0 | 0 | 1 | 47385.12 | 4 | -1601807440
18 | M | 005724100 | osivo směs travní parková | kg | 46.456 | 185 | 8594.36 | CS ÚRS 2014 01 |  |  | základní |  | 0 | 0.001 | 0.046456 | 0 | 0 | 8 | M | 2 |  |  |  | ROZPOCET | 8594.36 | 0 | 0 | 0 | 0 | 1 | 8594.36 | 4 | 631600138
| VV |  | 1858,24*0,025 |  | 46.456 | [13 empty] | VV | 2 | 2 | True | 1 | ROZPOCET
19 | K | 183101115 | Hloubení jamek bez výměny půdy zeminy tř 1 až 4 objem do 0,4 m3 v rovině a svahu do 1:5 | kus | 6 | 645 | 3870 | CS ÚRS 2017 02 |  |  | základní |  | 0 | 0 | 0 | 0 | 0 | 4 | K | 2 |  |  |  | ROZPOCET | 3870 | 0 | 0 | 0 | 0 | 1 | 3870 | 4 | -1329330033
20 | K | 184102115 | Výsadba dřeviny s balem D do 0,6 m do jamky se zalitím v rovině a svahu do 1:5 | kus | 6 | 669 | 4014 | CS ÚRS 2017 02 |  |  | základní |  | 0 | 0 | 0 | 0 | 0 | 4 | K | 2 |  |  |  | ROZPOCET | 4014 | 0 | 0 | 0 | 0 | 1 | 4014 | 4 | 2028040678
21 | M | 026503141 | strom - dle výběru investora | kus | 6 | 5500 | 33000 |  |  |  | základní |  | 0 | 0.027 | 0.162 | 0 | 0 | 8 | M | 2 |  |  |  | ROZPOCET | 33000 | 0 | 0 | 0 | 0 | 1 | 33000 | 4 | -330902011
| D | 2 | Zakládání |  |  |  | 32442.3 | [5 empty] | 0 |  | 20.5101 |  | 0 | 1 | D | 1 |  |  |  | ROZPOCET | [6 empty] | 32442.3
22 | K | 274313611 | Základové pásy z betonu tř. C 16/20 | m3 | 4.77 | 3550 | 16933.5 | CS ÚRS 2017 02 |  |  | základní |  | 0 | 2.2563 | 10.7627 | 0 | 0 | 4 | K | 2 |  |  |  | ROZPOCET | 16933.5 | 0 | 0 | 0 | 0 | 1 | 16933.5 | 4 | -482159984
| VV |  | " oplocení" | [15 empty] | VV | 2 | 1 | True | 0 | ROZPOCET
| VV |  | 4,77 |  | 4.77 | [13 empty] | VV | 2 | 2 | True | 1 | ROZPOCET
23 | K | 275313611 | Základové patky z betonu tř. C 16/20 | m3 | 4.32 | 3590 | 15508.8 | CS ÚRS 2017 02 |  |  | základní |  | 0 | 2.2563 | 9.7474 | 0 | 0 | 4 | K | 2 |  |  |  | ROZPOCET | 15508.8 | 0 | 0 | 0 | 0 | 1 | 15508.8 | 4 | 2041023760
| VV |  | " autobusová zastávka" | [15 empty] | VV | 2 | 1 | True | 0 | ROZPOCET
| VV |  | 0,6*0,6*1*6*2 |  | 4.32 | [13 empty] | VV | 2 | 2 | True | 1 | ROZPOCET
| D | 3 | Svislé a kompletní konstrukce |  |  |  | 119966.09 | [5 empty] | 0 |  | 12.22 |  | 0 | 1 | D | 1 |  |  |  | ROZPOCET | [6 empty] | 119966.09
24 | K | 311113212 | Nosná zeď tl 200 mm ze štípaných tvárnic ztraceného bednění přírodních včetně výplně z betonu | m2 | 21.192 | 2525 | 53509.8 | CS ÚRS 2017 02 |  |  | základní |  | 0 | 0.43939 | 9.3116 | 0 | 0 | 4 | K | 2 |  |  |  | ROZPOCET | 53509.8 | 0 | 0 | 0 | 0 | 1 | 53509.8 | 4 | 1825947110
| VV |  | 26,49*0,8 |  | 21.192 | [13 empty] | VV | 2 | 2 | True | 1 | ROZPOCET
25 | K | 311361821 | Výztuž nosných zdí betonářskou ocelí 10 505 | t | 0.254 | 31500 | 8001 | CS ÚRS 2017 02 |  |  | základní |  | 0 | 1.0488 | 0.2664 | 0 | 0 | 4 | K | 2 |  |  |  | ROZPOCET | 8001 | 0 | 0 | 0 | 0 | 1 | 8001 | 4 | 900557718
| VV |  | " oplocení" | [15 empty] | VV | 2 | 1 | True | 0 | ROZPOCET
| VV |  | 26,49*0,8*0,2*0,060 |  | 0.254 | [13 empty] | VV | 2 | 2 | True | 1 | ROZPOCET
26 | K | 338171123 | Osazování sloupků a vzpěr plotových ocelových v 2,60 m se zabetonováním | kus | 9 | 344 | 3096 | CS ÚRS 2017 02 |  |  | základní |  | 0 | 0.17489 | 1.574 | 0 | 0 | 4 | K | 2 |  |  |  | ROZPOCET | 3096 | 0 | 0 | 0 | 0 | 1 | 3096 | 4 | -1269962087
27 | M | 553422551 | sloupek plotový průběžný poplastovaný 2500/38x1,5 mm | kus | 9 | 569 | 5121 |  |  |  | základní |  | 0 | 0.0035 | 0.0315 | 0 | 0 | 8 | M | 2 |  |  |  | ROZPOCET | 5121 | 0 | 0 | 0 | 0 | 1 | 5121 | 4 | -438091726
28 | K | 348272513 | Plotová stříška pro zeď tl 195 mm z tvarovek hladkých nebo štípaných přírodních | m | 26.49 | 674 | 17854.26 | CS ÚRS 2017 02 |  |  | základní |  | 0 | 0.0364 | 0.96424 | 0 | 0 | 4 | K | 2 |  |  |  | ROZPOCET | 17854.26 | 0 | 0 | 0 | 0 | 1 | 17854.26 | 4 | 82326913
29 | K | 348401130 | Osazení oplocení ze strojového pletiva s napínacími dráty výšky do 2,0 m do 15° sklonu svahu | m | 26.49 | 249 | 6596.01 | CS ÚRS 2017 02 |  |  | základní |  | 0 | 0 | 0 | 0 | 0 | 4 | K | 2 |  |  |  | ROZPOCET | 6596.01 | 0 | 0 | 0 | 0 | 1 | 6596.01 | 4 | 1812274109
30 | M | 313247681 | pletivo drátěné se čtvercovými oky poplastované v. 2000 mm | m | 29.139 | 885 | 25788.02 |  |  |  | základní |  | 0 | 0.00248 | 0.072265 | 0 | 0 | 8 | M | 2 |  |  |  | ROZPOCET | 25788.02 | 0 | 0 | 0 | 0 | 1 | 25788.02 | 4 | -1589338028
| VV |  | 26,49*1,1 'Přepočtené koeficientem množství |  | 29.139 | [13 empty] | VV | 2 | 2 | False | 1 | ROZPOCET
| D | 5 | Komunikace pozemní |  |  |  | 2289747.76 | [5 empty] | 0 |  | 2142.2405 |  | 0 | 1 | D | 1 |  |  |  | ROZPOCET | [6 empty] | 2289747.76
31 | K | 564841111 | Podklad ze štěrkodrtě ŠD tl 120 mm /0-32/ | m2 | 786.92 | 150 | 118038 | CS ÚRS 2017 02 |  |  | základní |  | 0 | 0.22542 | 177.3875 | 0 | 0 | 4 | K | 2 |  |  |  | ROZPOCET | 118038 | 0 | 0 | 0 | 0 | 1 | 118038 | 4 | -1422983647
| VV |  | "vjezd" | [15 empty] | VV | 2 | 1 | True | 0 | ROZPOCET
| VV |  | 786,92 |  | 786.92 | [13 empty] | VV | 2 | 2 | True | 1 | ROZPOCET
32 | K | 564851111 | Podklad ze štěrkodrtě ŠD tl 150 mm /0-32/ | m2 | 2310.67 | 187.5 | 433250.63 | CS ÚRS 2017 02 |  |  | základní |  | 0 | 0.27994 | 646.849 | 0 | 0 | 4 | K | 2 |  |  |  | ROZPOCET | 433250.63 | 0 | 0 | 0 | 0 | 1 | 433250.63 | 4 | -455018102
| VV |  | " chodník" | [15 empty] | VV | 2 | 1 | True | 0 | ROZPOCET
| VV |  | 1879,62+12,2+129,43 |  | 2021.25 | [13 empty] | VV | 2 | 2 | True | 0 | ROZPOCET
| VV |  | " parkoviště" | [15 empty] | VV | 2 | 1 | True | 0 | ROZPOCET
| VV |  | 289,42 |  | 289.42 | [13 empty] | VV | 2 | 2 | True | 0 | ROZPOCET
| VV |  | Součet |  | 2310.67 | [13 empty] | VV | 2 | 4 | True | 1 | ROZPOCET
33 | K | 564861111 | Podklad ze štěrkodrtě ŠD tl 200 mm /0-63/ | m2 | 289.42 | 250 | 72355 | CS ÚRS 2017 02 |  |  | základní |  | 0 | 0.378 | 109.4008 | 0 | 0 | 4 | K | 2 |  |  |  | ROZPOCET | 72355 | 0 | 0 | 0 | 0 | 1 | 72355 | 4 | 2076546852
| VV |  | " parkoviště" | [15 empty] | VV | 2 | 1 | True | 0 | ROZPOCET
| VV |  | 289,42 |  | 289.42 | [13 empty] | VV | 2 | 2 | True | 1 | ROZPOCET
34 | K | 564871111 | Podklad ze štěrkodrtě ŠD tl 250 mm /0-63/ | m2 | 149.184 | 312.5 | 46620 | CS ÚRS 2017 02 |  |  | základní |  | 0 | 0.4726 | 70.5044 | 0 | 0 | 4 | K | 2 |  |  |  | ROZPOCET | 46620 | 0 | 0 | 0 | 0 | 1 | 46620 | 4 | -563242813
| VV |  | " vozovka" | [15 empty] | VV | 2 | 1 | True | 0 | ROZPOCET
| VV |  | 142,08*1,05 |  | 149.184 | [13 empty] | VV | 2 | 2 | True | 1 | ROZPOCET
35 | K | 565166121 | Asfaltový beton vrstva podkladní ACP 22 (obalované kamenivo OKH) tl 80 mm š přes 3 m | m2 | 142.08 | 473.1 | 67218.05 | CS ÚRS 2017 02 |  |  | základní |  | 0 | 0.211 | 29.9789 | 0 | 0 | 4 | K | 2 |  |  |  | ROZPOCET | 67218.05 | 0 | 0 | 0 | 0 | 1 | 67218.05 | 4 | 877294461
| VV |  | "vozovka" | [15 empty] | VV | 2 | 1 | True | 0 | ROZPOCET
| VV |  | 142,08 |  | 142.08 | [13 empty] | VV | 2 | 2 | True | 1 | ROZPOCET
36 | K | 567122111 | Podklad ze směsi stmelené cementem SC C 8/10 (KSC I) tl 120 mm | m2 | 826.266 | 217.8 | 179960.73 | CS ÚRS 2017 02 |  |  | základní |  | 0 | 0.30651 | 253.2588 | 0 | 0 | 4 | K | 2 |  |  |  | ROZPOCET | 179960.73 | 0 | 0 | 0 | 0 | 1 | 179960.73 | 4 | -89049376
| VV |  | " vjezd" | [15 empty] | VV | 2 | 1 | True | 0 | ROZPOCET
| VV |  | 786,92*1,05 |  | 826.266 | [13 empty] | VV | 2 | 2 | True | 1 | ROZPOCET
37 | K | 567132113 | Podklad ze směsi stmelené cementem SC C 8/10 (KSC I) tl 180 mm | m2 | 142.08 | 326.7 | 46417.54 | CS ÚRS 2017 02 |  |  | základní |  | 0 | 0.45977 | 65.3241 | 0 | 0 | 4 | K | 2 |  |  |  | ROZPOCET | 46417.54 | 0 | 0 | 0 | 0 | 1 | 46417.54 | 4 | -56437886
| VV |  | " vozovka" | [15 empty] | VV | 2 | 1 | True | 0 | ROZPOCET
| VV |  | 142,08 |  | 142.08 | [13 empty] | VV | 2 | 2 | True | 1 | ROZPOCET
38 | K | 573231106 | Postřik živičný spojovací ze silniční emulze v množství 0,30 kg/m2 | m2 | 142.08 | 24.2 | 3438.34 | CS ÚRS 2017 02 |  |  | základní |  | 0 | 0.00031 | 0.044045 | 0 | 0 | 4 | K | 2 |  |  |  | ROZPOCET | 3438.34 | 0 | 0 | 0 | 0 | 1 | 3438.34 | 4 | -1759238590
39 | K | 573231109 | Postřik živičný spojovací ze silniční emulze v množství 0,60 kg/m2 | m2 | 142.08 | 25.1 | 3566.21 | CS ÚRS 2017 02 |  |  | základní |  | 0 | 0.00061 | 0.086669 | 0 | 0 | 4 | K | 2 |  |  |  | ROZPOCET | 3566.21 | 0 | 0 | 0 | 0 | 1 | 3566.21 | 4 | -1043578296
40 | K | 577134211 | Asfaltový beton vrstva obrusná ACO 11 (ABS) tř. II tl 40 mm š do 3 m z nemodifikovaného asfaltu | m2 | 142.08 | 314.4 | 44669.95 | CS ÚRS 2017 02 |  |  | základní |  | 0 | 0.10373 | 14.738 | 0 | 0 | 4 | K | 2 |  |  |  | ROZPOCET | 44669.95 | 0 | 0 | 0 | 0 | 1 | 44669.95 | 4 | 1110408972
41 | K | 577165142 | Asfaltový beton vrstva ložní ACL 16 (ABH) tl 70 mm š přes 3 m z modifikovaného asfaltu | m2 | 142.08 | 479.1 | 68070.53 | CS ÚRS 2017 02 |  |  | základní |  | 0 | 0.18152 | 25.7904 | 0 | 0 | 4 | K | 2 |  |  |  | ROZPOCET | 68070.53 | 0 | 0 | 0 | 0 | 1 | 68070.53 | 4 | 749584775
42 | K | 596211112 | Kladení zámkové dlažby komunikací pro pěší tl 60 mm skupiny A pl do 300 m2 | m2 | 2021.25 | 165 | 333506.25 | CS ÚRS 2017 02 |  |  | základní |  | 0 | 0.08425 | 170.2903 | 0 | 0 | 4 | K | 2 |  |  |  | ROZPOCET | 333506.25 | 0 | 0 | 0 | 0 | 1 | 333506.25 | 4 | -1831049836
| VV |  | " chodník" | [15 empty] | VV | 2 | 1 | True | 0 | ROZPOCET
| VV |  | 1879,62+12,2+129,43 |  | 2021.25 | [13 empty] | VV | 2 | 2 | True | 1 | ROZPOCET
43 | M | 592452121 | dlažba zámková IČKO přírodní 6 cm | m2 | 1917.212 | 180 | 345098.16 |  |  |  | základní |  | 0 | 0.13 | 249.2376 | 0 | 0 | 8 | M | 2 |  |  |  | ROZPOCET | 345098.16 | 0 | 0 | 0 | 0 | 1 | 345098.16 | 4 | -1155168348
| VV |  | 1879,62*1,02 'Přepočtené koeficientem množství |  | 1917.212 | [13 empty] | VV | 2 | 2 | False | 1 | ROZPOCET
44 | M | 592452021 | dlažba zámková IČKO barevná 6 cm | m2 | 12.444 | 232 | 2887.01 |  |  |  | základní |  | 0 | 0.13 | 1.6177 | 0 | 0 | 8 | M | 2 |  |  |  | ROZPOCET | 2887.01 | 0 | 0 | 0 | 0 | 1 | 2887.01 | 4 | 958958700
| VV |  | 12,2*1,02 |  | 12.444 | [13 empty] | VV | 2 | 2 | True | 1 | ROZPOCET
45 | M | 592452671 | dlažba pro nevidomé 20 x 10 x 6 cm barevná | m2 | 132.019 | 580 | 76571.02 |  |  |  | základní |  | 0 | 0.131 | 17.2945 | 0 | 0 | 8 | M | 2 |  |  |  | ROZPOCET | 76571.02 | 0 | 0 | 0 | 0 | 1 | 76571.02 | 4 | -1347009010
| VV |  | 129,43*1,02 |  | 132.019 | [13 empty] | VV | 2 | 2 | True | 1 | ROZPOCET
46 | K | 596212211 | Kladení zámkové dlažby pozemních komunikací tl 80 mm skupiny A pl do 100 m2 | m2 | 1076.34 | 179 | 192664.86 | CS ÚRS 2017 02 |  |  | základní |  | 0 | 0.10362 | 111.5304 | 0 | 0 | 4 | K | 2 |  |  |  | ROZPOCET | 192664.86 | 0 | 0 | 0 | 0 | 1 | 192664.86 | 4 | -597768435
| VV |  | " vjezd" | [15 empty] | VV | 2 | 1 | True | 0 | ROZPOCET
| VV |  | 786,92 |  | 786.92 | [13 empty] | VV | 2 | 2 | True | 0 | ROZPOCET
| VV |  | "parkoviště" | [15 empty] | VV | 2 | 1 | True | 0 | ROZPOCET
| VV |  | 289,42 |  | 289.42 | [13 empty] | VV | 2 | 2 | True | 0 | ROZPOCET
| VV |  | Součet |  | 1076.34 | [13 empty] | VV | 2 | 4 | True | 1 | ROZPOCET
47 | M | 592452131 | dlažba zámková IČKO přírodní 8 cm | m2 | 1130.157 | 226 | 255415.48 |  |  |  | základní |  | 0 | 0.176 | 198.9076 | 0 | 0 | 8 | M | 2 |  |  |  | ROZPOCET | 255415.48 | 0 | 0 | 0 | 0 | 1 | 255415.48 | 4 | 1273922707
| VV |  | 1076,34*1,05 'Přepočtené koeficientem množství |  | 1130.157 | [13 empty] | VV | 2 | 2 | False | 1 | ROZPOCET
| D | 9 | Ostatní konstrukce a práce, bourání |  |  |  | 1180313.22 | [5 empty] | 0 |  | 571.0128 |  | 2.8416 | 1 | D | 1 |  |  |  | ROZPOCET | [6 empty] | 1180313.22
48 | K | 916131213 | Osazení silničního obrubníku betonového stojatého s boční opěrou do lože z betonu prostého | m | 947.95 | 489 | 463547.55 | CS ÚRS 2017 02 |  |  | základní |  | 0 | 0.1554 | 147.3114 | 0 | 0 | 4 | K | 2 |  |  |  | ROZPOCET | 463547.55 | 0 | 0 | 0 | 0 | 1 | 463547.55 | 4 | 1762207926
49 | M | 592175041 | obrubník 100x15/12x25 cm, přírodní vč. obloukových | m | 995.348 | 119 | 118446.41 |  |  |  | základní |  | 0 | 0.086 | 85.5999 | 0 | 0 | 8 | M | 2 |  |  |  | ROZPOCET | 118446.41 | 0 | 0 | 0 | 0 | 1 | 118446.41 | 4 | -845176384
| VV |  | 947,95*1,05 'Přepočtené koeficientem množství |  | 995.348 | [13 empty] | VV | 2 | 2 | False | 1 | ROZPOCET
50 | K | 916231213 | Osazení chodníkového obrubníku betonového stojatého s boční opěrou do lože z betonu prostého | m | 1231.77 | 278 | 342432.06 | CS ÚRS 2017 02 |  |  | základní |  | 0 | 0.1295 | 159.5142 | 0 | 0 | 4 | K | 2 |  |  |  | ROZPOCET | 342432.06 | 0 | 0 | 0 | 0 | 1 | 342432.06 | 4 | -450613327
51 | M | 592175091 | obrubník univerzální 100x8x25 cm, přírodní, vč. obloukových | m | 1293.359 | 85 | 109935.52 |  |  |  | základní |  | 0 | 0.024 | 31.0406 | 0 | 0 | 8 | M | 2 |  |  |  | ROZPOCET | 109935.52 | 0 | 0 | 0 | 0 | 1 | 109935.52 | 4 | 452395154
| VV |  | 1231,77*1,05 'Přepočtené koeficientem množství |  | 1293.359 | [13 empty] | VV | 2 | 2 | False | 1 | ROZPOCET
52 | K | 916991121 | Lože pod obrubníky, krajníky nebo obruby z dlažebních kostek z betonu prostého | m3 | 65.392 | 2220 | 145170.24 | CS ÚRS 2017 02 |  |  | základní |  | 0 | 2.2563 | 147.5466 | 0 | 0 | 4 | K | 2 |  |  |  | ROZPOCET | 145170.24 | 0 | 0 | 0 | 0 | 1 | 145170.24 | 4 | -242990988
| VV |  | (947,95+1231,77)*0,15*0,2 |  | 65.392 | [13 empty] | VV | 2 | 2 | True | 1 | ROZPOCET
53 | K | 938909331 | Čištění vozovek metením ručně podkladu nebo krytu betonového nebo živičného | m2 | 142.08 | 5.5 | 781.44 | CS ÚRS 2017 02 |  |  | základní |  | 0 | 0 | 0 | 0.02 | 2.8416 | 4 | K | 2 |  |  |  | ROZPOCET | 781.44 | 0 | 0 | 0 | 0 | 1 | 781.44 | 4 | -1663750885
| D | 997 | Přesun sutě - ostatní |  |  |  | 476878.61 | [5 empty] | 0 |  | 0 |  | 0 | 1 | D | 1 |  |  |  | ROZPOCET | [6 empty] | 476878.61
54 | K | 997221571 | Vodorovná doprava vybouraných hmot do 1 km | t | 1644.409 | 149 | 245016.94 | CS ÚRS 2017 02 |  |  | základní |  | 0 | 0 | 0 | 0 | 0 | 4 | K | 2 |  |  |  | ROZPOCET | 245016.94 | 0 | 0 | 0 | 0 | 1 | 245016.94 | 4 | 248078332
| VV |  | 1717,154-72,745 |  | 1644.409 | [13 empty] | VV | 2 | 2 | True | 1 | ROZPOCET
55 | K | 997221579 | Příplatek ZKD 1 km u vodorovné dopravy vybouraných hmot | t | 65776.36 | 2 | 131552.72 | CS ÚRS 2017 02 |  |  | základní |  | 0 | 0 | 0 | 0 | 0 | 4 | K | 2 |  |  |  | ROZPOCET | 131552.72 | 0 | 0 | 0 | 0 | 1 | 131552.72 | 4 | -1375633518
| VV |  | 1644,409*40 |  | 65776.36 | [13 empty] | VV | 2 | 2 | True | 1 | ROZPOCET
56 | K | 997221611 | Nakládání suti na dopravní prostředky pro vodorovnou dopravu | t | 1644.409 | 11 | 18088.5 | CS ÚRS 2017 02 |  |  | základní |  | 0 | 0 | 0 | 0 | 0 | 4 | K | 2 |  |  |  | ROZPOCET | 18088.5 | 0 | 0 | 0 | 0 | 1 | 18088.5 | 4 | -1179481983
57 | K | 997221815 | Poplatek za uložení betonového odpadu na skládce (skládkovné) | t | 563.414 | 50 | 28170.7 | CS ÚRS 2017 02 |  |  | základní |  | 0 | 0 | 0 | 0 | 0 | 4 | K | 2 |  |  |  | ROZPOCET | 28170.7 | 0 | 0 | 0 | 0 | 1 | 28170.7 | 4 | 13740560
| VV |  | 1644,409-1080,995 |  | 563.414 | [13 empty] | VV | 2 | 2 | True | 1 | ROZPOCET
58 | K | 997221845 | Poplatek za uložení asfaltového odpadu bez obsahu dehtu na skládce (skládkovné) | t | 202.6 | 50 | 10130 | CS ÚRS 2017 02 |  |  | základní |  | 0 | 0 | 0 | 0 | 0 | 4 | K | 2 |  |  |  | ROZPOCET | 10130 | 0 | 0 | 0 | 0 | 1 | 10130 | 4 | -667941752
| VV |  | 202,6 |  | 202.6 | [13 empty] | VV | 2 | 2 | True | 1 | ROZPOCET
59 | K | 997221855 | Poplatek za uložení odpadu zeminy a kameniva na skládce (skládkovné) | t | 878.395 | 50 | 43919.75 | CS ÚRS 2017 02 |  |  | základní |  | 0 | 0 | 0 | 0 | 0 | 4 | K | 2 |  |  |  | ROZPOCET | 43919.75 | 0 | 0 | 0 | 0 | 1 | 43919.75 | 4 | 87956110
| VV |  | 1496,599-(415,604+202,6) |  | 878.395 | [13 empty] | VV | 2 | 2 | True | 1 | ROZPOCET
| D | 997-A | Přesun sutě - živice - frézovaná |  |  |  | 13676.07 | [5 empty] | 0 |  | 0 |  | 0 | 1 | D | 1 |  |  |  | ROZPOCET | [6 empty] | 13676.07
60 | K | 997221571 | Vodorovná doprava vybouraných hmot do 1 km | t | 72.745 | 149 | 10839.01 | CS ÚRS 2017 02 |  |  | základní |  | 0 | 0 | 0 | 0 | 0 | 4 | K | 2 |  |  |  | ROZPOCET | 10839.01 | 0 | 0 | 0 | 0 | 1 | 10839.01 | 4 | -1279971413
| VV |  | 72,745 |  | 72.745 | [13 empty] | VV | 2 | 2 | True | 1 | ROZPOCET
61 | K | 997221579 | Příplatek ZKD 1 km u vodorovné dopravy vybouraných hmot | t | 1018.43 | 2 | 2036.86 | CS ÚRS 2017 02 |  |  | základní |  | 0 | 0 | 0 | 0 | 0 | 4 | K | 2 |  |  |  | ROZPOCET | 2036.86 | 0 | 0 | 0 | 0 | 1 | 2036.86 | 4 | -444251815
| VV |  | 72,745*14 |  | 1018.43 | [13 empty] | VV | 2 | 2 | True | 1 | ROZPOCET
62 | K | 997221611 | Nakládání suti na dopravní prostředky pro vodorovnou dopravu | t | 72.745 | 11 | 800.2 | CS ÚRS 2017 02 |  |  | základní |  | 0 | 0 | 0 | 0 | 0 | 4 | K | 2 |  |  |  | ROZPOCET | 800.2 | 0 | 0 | 0 | 0 | 1 | 800.2 | 4 | 1420029151
| D | 998 | Přesun hmot |  |  |  | 1095747.37 | [5 empty] | 0 |  | 0 |  | 0 | 1 | D | 1 |  |  |  | ROZPOCET | [6 empty] | 1095747.37
63 | K | 998223011 | Přesun hmot pro pozemní komunikace s krytem dlážděným | t | 2746.234 | 399 | 1095747.37 | CS ÚRS 2017 02 |  |  | základní |  | 0 | 0 | 0 | 0 | 0 | 4 | K | 2 |  |  |  | ROZPOCET | 1095747.37 | 0 | 0 | 0 | 0 | 1 | 1095747.37 | 4 | 676249515
| D | PSV | Práce a dodávky PSV |  |  |  | 265080.79 | [5 empty] | 0 |  | 0.042524 |  | 0 | 2 | D | 0 |  |  |  | ROZPOCET | [6 empty] | 265080.79
| D | 711 | Izolace proti vodě, vlhkosti a plynům |  |  |  | 1080.79 | [5 empty] | 0 |  | 0.042384 |  | 0 | 2 | D | 1 |  |  |  | ROZPOCET | [6 empty] | 1080.79
64 | K | 711113110 | Izolace proti zemní vlhkosti na vodorovné ploše za studena těsnicí hmotou | m2 | 10.596 | 102 | 1080.79 |  |  |  | základní |  | 0 | 0.004 | 0.042384 | 0 | 0 | 16 | K | 2 |  |  |  | ROZPOCET | 1080.79 | 0 | 0 | 0 | 0 | 1 | 1080.79 | 16 | 1063601007
| VV |  | " oplocení" | [15 empty] | VV | 2 | 1 | True | 0 | ROZPOCET
| VV |  | 26,49*0,4 |  | 10.596 | [13 empty] | VV | 2 | 2 | True | 1 | ROZPOCET
| D | 767 | Konstrukce zámečnické |  |  |  | 264000 | [5 empty] | 0 |  | 0.00014 |  | 0 | 2 | D | 1 |  |  |  | ROZPOCET | [6 empty] | 264000
65 | K | 767995119 | Montáž a dodávkam atyp. zám. konstrukcí - autobusová zastávka, 5000x2680x1560 mm, se zadní stěnou a dvěma boky, oselové sloupky 80x80, střecha- hliníkový rám, klena polykarbonát, stěny-bezpečnostní sklo | kus | 2 | 132000 | 264000 |  |  |  | základní |  | 0 | 7e-05 | 0.00014 | 0 | 0 | 16 | K | 2 |  |  |  | ROZPOCET | 264000 | 0 | 0 | 0 | 0 | 1 | 264000 | 16 | -367857141

## A Na D
[9 empty] | >> skryté sloupce << | [9 empty] | {bec0e6ac-990e-4b3b-a690-3655d868a7b6}
2
| KRYCÍ LIST SOUPISU PRACÍ | [8 empty] | v --- níže se nacházejí doplnkové a pomocné údaje k sestavám --- v | [8 empty] | False
Stavba:
II/229 Kožlany - průtah, dokončení
Objekt:
SO 102 - Komunikace ul. Na Drahách
Soupis:
A - ul. Na Drahách - investor Správa a údržba silnic Plzeňského kraje
| KSO: |  |  |  |  | CC-CZ:
| Místo: |  | Plzeň -sever |  |  | Datum: | Vyplň údaj
| Zadavatel: |  |  |  |  | IČ:
|  | Správa u údržba silnic Plzeň. kraje, Město Kožlany |  |  |  | DIČ:
| Uchazeč: |  |  |  |  | IČ: | Vyplň údaj
|  | Vyplň údaj |  |  |  | DIČ: | Vyplň údaj
| Projektant: |  |  |  |  | IČ:
|  | Ing. Kamil Hrbek, Zdeněk Tvrz |  |  |  | DIČ:
| Zpracovatel: |  |  |  |  | IČ:
|  | Lenka Jandová |  |  |  | DIČ:
Poznámka:
| Cena bez DPH | [5 empty] | 7473510.98
|  |  | Základ daně |  |  | Sazba daně | Výše daně
| DPH | základní | 7473510.98 |  |  | 21% | 1569437.31
|  | snížená | 0 |  |  | 15% | 0
|  | zákl. přenesená | 0 |  |  | 21% | 0
|  | sníž. přenesená | 0 |  |  | 15% | 0
|  | nulová | 0 |  |  | 0% | 0
| Cena s DPH |  |  | v | CZK |  | 9042948.29
REKAPITULACE ČLENĚNÍ SOUPISU PRACÍ
Stavba:
II/229 Kožlany - průtah, dokončení
Objekt:
SO 102 - Komunikace ul. Na Drahách
Soupis:
A - ul. Na Drahách - investor Správa a údržba silnic Plzeňského kraje
Místo: |  |  | Plzeň -sever |  |  | Datum: | Vyplň údaj
Zadavatel: |  |  | Správa u údržba silnic Plzeň. kraje, Město Kožlany |  |  | Projektant: | Ing. Kamil Hrbek, Zdeněk Tvrz
Uchazeč: |  |  | Vyplň údaj |  |  | Zpracovatel: | Lenka Jandová
Kód dílu - Popis | [6 empty] | Cena celkem [CZK]
Náklady ze soupisu prací | [6 empty] | 7473510.98 | [12 empty] | -1
| HSV - Práce a dodávky HSV | [5 empty] | 7473510.98
| 1 - Zemní práce | [5 empty] | 1021407.79
| 1-1 - Zemní práce- sanace- čerpáno pouze se souhlasem TDS | [5 empty] | 834167.53
| 2 - Zakládání | [5 empty] | 116900.69
| 3 - Svislé a kompletní konstrukce | [5 empty] | 5865
| 5 - Komunikace pozemní | [5 empty] | 2420429.06
| 8 - Trubní vedení | [5 empty] | 3745
| 9 - Ostatní konstrukce a práce-bourání | [5 empty] | 447589.77
| 997 - Přesun sutě - ostatní | [5 empty] | 273168.69
| 997-A - Přesun sutě - živice frézovaná | [5 empty] | 139754.12
| 998 - Přesun hmot | [5 empty] | 2210483.33
SOUPIS PRACÍ
Stavba:
II/229 Kožlany - průtah, dokončení
Objekt:
SO 102 - Komunikace ul. Na Drahách
Soupis:
A - ul. Na Drahách - investor Správa a údržba silnic Plzeňského kraje
Místo: |  |  | Plzeň -sever |  |  | Datum: | Vyplň údaj
Zadavatel: |  |  | Správa u údržba silnic Plzeň. kraje, Město Kožlany |  |  | Projektant: | Ing. Kamil Hrbek, Zdeněk Tvrz
Uchazeč: |  |  | Vyplň údaj |  |  | Zpracovatel: | Lenka Jandová
PČ | Typ | Kód | Popis | MJ | Množství | J.cena [CZK] | Cena celkem [CZK] | Cenová soustava |  |  | DPH | J. Nh [h] | Nh celkem [h] | J. hmotnost [t] | Hmotnost celkem [t] | J. suť [t] | Suť Celkem [t]
Náklady soupisu celkem | [6 empty] | 7473510.98 | [5 empty] | 0 |  | 3954.3534 |  | 1689.3392 |  | D | -1 | [10 empty] | 7473510.98
| D | HSV | Práce a dodávky HSV |  |  |  | 7473510.98 | [5 empty] | 0 |  | 3954.3534 |  | 1689.3392 | 1 | D | 0 |  |  |  | ROZPOCET | [6 empty] | 7473510.98
| D | 1 | Zemní práce |  |  |  | 1021407.79 | [5 empty] | 0 |  | 203.4214 |  | 1585.4748 | 1 | D | 1 |  |  |  | ROZPOCET | [6 empty] | 1021407.79
1 | K | 113107224 | Odstranění podkladu pl přes 200 m2 z kameniva drceného tl 400 mm | m2 | 1451.9 | 75 | 108892.5 | CS ÚRS 2017 02 |  |  | základní |  | 0 | 0 | 0 | 0.58 | 842.102 | 4 | K | 2 |  |  |  | ROZPOCET | 108892.5 | 0 | 0 | 0 | 0 | 1 | 108892.5 | 4 | -1472606091
2 | K | 113154365 | Frézování živičného krytu tl 150 mm pruh š 2 m pl do 10000 m2 s překážkami v trase | m2 | 1451.9 | 249 | 361523.1 | CS ÚRS 2017 02 |  |  | základní |  | 0 | 0.0003 | 0.43557 | 0.512 | 743.3728 | 4 | K | 2 |  |  |  | ROZPOCET | 361523.1 | 0 | 0 | 0 | 0 | 1 | 361523.1 | 4 | 669542398
3 | K | 122202202 | Odkopávky a prokopávky nezapažené pro silnice objemu do 1000 m3 v hornině tř. 3 | m3 | 313.865 | 189 | 59320.49 | CS ÚRS 2017 02 |  |  | základní |  | 0 | 0 | 0 | 0 | 0 | 4 | K | 2 |  |  |  | ROZPOCET | 59320.49 | 0 | 0 | 0 | 0 | 1 | 59320.49 | 4 | 821486592
| VV |  | 1451,9*0,2 |  | 290.38 | [13 empty] | VV | 2 | 2 | True | 0 | ROZPOCET
| VV |  | 23,43*0,3 |  | 7.029 | [13 empty] | VV | 2 | 2 | True | 0 | ROZPOCET
| VV |  | 82,28*0,2 |  | 16.456 | [13 empty] | VV | 2 | 2 | True | 0 | ROZPOCET
| VV |  | Součet |  | 313.865 | [13 empty] | VV | 2 | 4 | True | 1 | ROZPOCET
4 | K | 122202209 | Příplatek k odkopávkám a prokopávkám pro silnice v hornině tř. 3 za lepivost | m3 | 104.622 | 11.2 | 1171.77 | CS ÚRS 2017 02 |  |  | základní |  | 0 | 0 | 0 | 0 | 0 | 4 | K | 2 |  |  |  | ROZPOCET | 1171.77 | 0 | 0 | 0 | 0 | 1 | 1171.77 | 4 | 1191664669
| VV |  | 313,865/3 |  | 104.622 | [13 empty] | VV | 2 | 2 | True | 1 | ROZPOCET
5 | K | 132201101 | Hloubení rýh š do 600 mm v hornině tř. 3 objemu do 100 m3 | m3 | 67.587 | 265 | 17910.56 | CS ÚRS 2014 01 |  |  | základní |  | 0 | 0 | 0 | 0 | 0 | 4 | K | 2 |  |  |  | ROZPOCET | 17910.56 | 0 | 0 | 0 | 0 | 1 | 17910.56 | 4 | 962207416
| VV |  | " obrubníky" | [15 empty] | VV | 2 | 1 | True | 0 | ROZPOCET
| VV |  | (15+156,68)*0,2*0,3 |  | 10.301 | [13 empty] | VV | 2 | 2 | True | 0 | ROZPOCET
| VV |  | " drenáž" | [15 empty] | VV | 2 | 1 | True | 0 | ROZPOCET
| VV |  | 238,69*0,4*0,6 |  | 57.286 | [13 empty] | VV | 2 | 2 | True | 0 | ROZPOCET
| VV |  | Součet |  | 67.587 | [13 empty] | VV | 2 | 4 | True | 1 | ROZPOCET
6 | K | 132201109 | Příplatek za lepivost k hloubení rýh š do 600 mm v hornině tř. 3 | m3 | 22.529 | 23.2 | 522.67 | CS ÚRS 2017 02 |  |  | základní |  | 0 | 0 | 0 | 0 | 0 | 4 | K | 2 |  |  |  | ROZPOCET | 522.67 | 0 | 0 | 0 | 0 | 1 | 522.67 | 4 | 691813980
| VV |  | 67,587/3 |  | 22.529 | [13 empty] | VV | 2 | 2 | True | 1 | ROZPOCET
7 | K | 162701105 | Vodorovné přemístění do 10000 m výkopku/sypaniny z horniny tř. 1 až 4 | m3 | 334.372 | 252 | 84261.74 | CS ÚRS 2017 02 |  |  | základní |  | 0 | 0 | 0 | 0 | 0 | 4 | K | 2 |  |  |  | ROZPOCET | 84261.74 | 0 | 0 | 0 | 0 | 1 | 84261.74 | 4 | 161063365
| VV |  | 313,865+67,587-47,08 |  | 334.372 | [13 empty] | VV | 2 | 2 | True | 1 | ROZPOCET
8 | K | 162701109 | Příplatek k vodorovnému přemístění výkopku/sypaniny z horniny tř. 1 až 4 ZKD 1000 m přes 10000 m | m3 | 10365.532 | 2.5 | 25913.83 | CS ÚRS 2017 02 |  |  | základní |  | 0 | 0 | 0 | 0 | 0 | 4 | K | 2 |  |  |  | ROZPOCET | 25913.83 | 0 | 0 | 0 | 0 | 1 | 25913.83 | 4 | 1179085809
| VV |  | 334,372*31 " celková vzdálenost 41km" |  | 10365.532 | [13 empty] | VV | 2 | 2 | True | 1 | ROZPOCET
9 | K | 167101102 | Nakládání výkopku z hornin tř. 1 až 4 přes 100 m3 | m3 | 334.372 | 19 | 6353.07 | CS ÚRS 2014 01 |  |  | základní |  | 0 | 0 | 0 | 0 | 0 | 4 | K | 2 |  |  |  | ROZPOCET | 6353.07 | 0 | 0 | 0 | 0 | 1 | 6353.07 | 4 | 141568022
| VV |  | 334,372 |  | 334.372 | [13 empty] | VV | 2 | 2 | True | 1 | ROZPOCET
10 | K | 171201201 | Uložení sypaniny na skládky | m3 | 334.372 | 11 | 3678.09 | CS ÚRS 2017 02 |  |  | základní |  | 0 | 0 | 0 | 0 | 0 | 4 | K | 2 |  |  |  | ROZPOCET | 3678.09 | 0 | 0 | 0 | 0 | 1 | 3678.09 | 4 | -31093319
11 | K | 171201211 | Poplatek za uložení odpadu ze sypaniny na skládce (skládkovné) | t | 534.995 | 50 | 26749.75 | CS ÚRS 2017 02 |  |  | základní |  | 0 | 0 | 0 | 0 | 0 | 4 | K | 2 |  |  |  | ROZPOCET | 26749.75 | 0 | 0 | 0 | 0 | 1 | 26749.75 | 4 | 1632645137
| VV |  | 334,372*1,6 'Přepočtené koeficientem množství |  | 534.995 | [13 empty] | VV | 2 | 2 | False | 1 | ROZPOCET
12 | K | 174101101 | Zásyp jam, šachet rýh nebo kolem objektů sypaninou se zhutněním | m3 | 47.08 | 46.9 | 2208.05 | CS ÚRS 2017 02 |  |  | základní |  | 0 | 0 | 0 | 0 | 0 | 4 | K | 2 |  |  |  | ROZPOCET | 2208.05 | 0 | 0 | 0 | 0 | 1 | 2208.05 | 4 | -1480226964
| VV |  | " zpětná zásypy - 15% z odkopávek- odhad" | [15 empty] | VV | 2 | 1 | True | 0 | ROZPOCET
| VV |  | (313,865/100)*15 |  | 47.08 | [13 empty] | VV | 2 | 2 | True | 1 | ROZPOCET
13 | K | 181102302 | Úprava pláně v zářezech se zhutněním | m2 | 2464.66 | 45 | 110909.7 | CS ÚRS 2014 01 |  |  | základní |  | 0 | 0 | 0 | 0 | 0 | 4 | K | 2 |  |  |  | ROZPOCET | 110909.7 | 0 | 0 | 0 | 0 | 1 | 110909.7 | 4 | 2066885639
| VV |  | (1491,09+6,52+23,43+82,28+637,28)*1,1 |  | 2464.66 | [13 empty] | VV | 2 | 2 | True | 1 | ROZPOCET
14 | K | 181301103 | Rozprostření ornice tl vrstvy do 200 mm pl do 500 m2 v rovině nebo ve svahu do 1:5 | m2 | 634.28 | 46.6 | 29557.45 | CS ÚRS 2017 02 |  |  | základní |  | 0 | 0 | 0 | 0 | 0 | 4 | K | 2 |  |  |  | ROZPOCET | 29557.45 | 0 | 0 | 0 | 0 | 1 | 29557.45 | 4 | 995984741
15 | K | 162701105 | Vodorovné přemístění do 10000 m výkopku/sypaniny z horniny tř. 1 až 4 | m3 | 126.856 | 252 | 31967.71 | CS ÚRS 2017 02 |  |  | základní |  | 0 | 0 | 0 | 0 | 0 | 4 | K | 2 |  |  |  | ROZPOCET | 31967.71 | 0 | 0 | 0 | 0 | 1 | 31967.71 | 4 | 223541923
| VV |  | 634,28*0,2 |  | 126.856 | [13 empty] | VV | 2 | 2 | True | 1 | ROZPOCET
16 | K | 162701109 | Příplatek k vodorovnému přemístění výkopku/sypaniny z horniny tř. 1 až 4 ZKD 1000 m přes 10000 m | m3 | 3932.536 | 2.5 | 9831.34 | CS ÚRS 2017 02 |  |  | základní |  | 0 | 0 | 0 | 0 | 0 | 4 | K | 2 |  |  |  | ROZPOCET | 9831.34 | 0 | 0 | 0 | 0 | 1 | 9831.34 | 4 | -1239638914
| VV |  | 126,856*31 " celková vzdálenost 41km" |  | 3932.536 | [13 empty] | VV | 2 | 2 | True | 1 | ROZPOCET
17 | K | 167101102 | Nakládání výkopku z hornin tř. 1 až 4 přes 100 m3 | m3 | 126.856 | 19 | 2410.26 | CS ÚRS 2014 01 |  |  | základní |  | 0 | 0 | 0 | 0 | 0 | 4 | K | 2 |  |  |  | ROZPOCET | 2410.26 | 0 | 0 | 0 | 0 | 1 | 2410.26 | 4 | 754457446
| VV |  | 126,856 |  | 126.856 | [13 empty] | VV | 2 | 2 | True | 1 | ROZPOCET
18 | K | 171201201 | Uložení sypaniny na skládky | m3 | 126.856 | 11 | 1395.42 | CS ÚRS 2017 02 |  |  | základní |  | 0 | 0 | 0 | 0 | 0 | 4 | K | 2 |  |  |  | ROZPOCET | 1395.42 | 0 | 0 | 0 | 0 | 1 | 1395.42 | 4 | -692195073
19 | M | 103641010 | zemina pro terénní úpravy - ornice | t | 202.97 | 580 | 117722.6 | CS ÚRS 2017 02 |  |  | základní |  | 0 | 1 | 202.97 | 0 | 0 | 8 | M | 2 |  |  |  | ROZPOCET | 117722.6 | 0 | 0 | 0 | 0 | 1 | 117722.6 | 4 | -321113440
| VV |  | 126,856*1,6 |  | 202.97 | [13 empty] | VV | 2 | 2 | True | 1 | ROZPOCET
20 | K | 181411131 | Založení parkového trávníku výsevem plochy do 1000 m2 v rovině a ve svahu do 1:5 | m2 | 634.28 | 25.5 | 16174.14 | CS ÚRS 2014 01 |  |  | základní |  | 0 | 0 | 0 | 0 | 0 | 4 | K | 2 |  |  |  | ROZPOCET | 16174.14 | 0 | 0 | 0 | 0 | 1 | 16174.14 | 4 | -384450356
21 | M | 005724100 | osivo směs travní parková | kg | 15.857 | 185 | 2933.55 | CS ÚRS 2014 01 |  |  | základní |  | 0 | 0.001 | 0.015857 | 0 | 0 | 8 | M | 2 |  |  |  | ROZPOCET | 2933.55 | 0 | 0 | 0 | 0 | 1 | 2933.55 | 4 | -1959572025
| VV |  | 634,28*0,025 |  | 15.857 | [13 empty] | VV | 2 | 2 | True | 1 | ROZPOCET
| D | 1-1 | Zemní práce- sanace- čerpáno pouze se souhlasem TDS |  |  |  | 834167.53 | [5 empty] | 0 |  | 1510.432 |  | 0 | 1 | D | 1 |  |  |  | ROZPOCET | [6 empty] | 834167.53
22 | K | 122202202 | Odkopávky a prokopávky nezapažené pro silnice objemu do 1000 m3 v hornině tř. 3 | m3 | 944.02 | 65 | 61361.3 | CS ÚRS 2017 02 |  |  | základní |  | 0 | 0 | 0 | 0 | 0 | 4 | K | 2 |  |  |  | ROZPOCET | 61361.3 | 0 | 0 | 0 | 0 | 1 | 61361.3 | 4 | 1020608704
| VV |  | 944,02 |  | 944.02 | [13 empty] | VV | 2 | 2 | True | 1 | ROZPOCET
23 | K | 122202209 | Příplatek k odkopávkám a prokopávkám pro silnice v hornině tř. 3 za lepivost | m3 | 314.673 | 11.2 | 3524.34 | CS ÚRS 2017 02 |  |  | základní |  | 0 | 0 | 0 | 0 | 0 | 4 | K | 2 |  |  |  | ROZPOCET | 3524.34 | 0 | 0 | 0 | 0 | 1 | 3524.34 | 4 | 1145662161
| VV |  | 944,02/3 |  | 314.673 | [13 empty] | VV | 2 | 2 | True | 1 | ROZPOCET
24 | K | 162701105 | Vodorovné přemístění do 10000 m výkopku/sypaniny z horniny tř. 1 až 4 | m3 | 1888.04 | 98 | 185027.92 | CS ÚRS 2017 02 |  |  | základní |  | 0 | 0 | 0 | 0 | 0 | 4 | K | 2 |  |  |  | ROZPOCET | 185027.92 | 0 | 0 | 0 | 0 | 1 | 185027.92 | 4 | 1500451541
| VV |  | 944,02 " odvoz původní zeminy" |  | 944.02 | [13 empty] | VV | 2 | 2 | True | 0 | ROZPOCET
| VV |  | 944,02 " dovoz nové zeminy" |  | 944.02 | [13 empty] | VV | 2 | 2 | True | 0 | ROZPOCET
| VV |  | " obojí - předpoklad cze vzd. 41 km" | [15 empty] | VV | 2 | 1 | True | 0 | ROZPOCET
| VV |  | Součet |  | 1888.04 | [13 empty] | VV | 2 | 4 | True | 1 | ROZPOCET
25 | K | 162701109 | Příplatek k vodorovnému přemístění výkopku/sypaniny z horniny tř. 1 až 4 ZKD 1000 m přes 10000 m | m3 | 58529.24 | 2.5 | 146323.1 | CS ÚRS 2017 02 |  |  | základní |  | 0 | 0 | 0 | 0 | 0 | 4 | K | 2 |  |  |  | ROZPOCET | 146323.1 | 0 | 0 | 0 | 0 | 1 | 146323.1 | 4 | 144493204
| VV |  | 1888,04*31 " celková vzdálenost 41km" |  | 58529.24 | [13 empty] | VV | 2 | 2 | True | 1 | ROZPOCET
26 | K | 167101102 | Nakládání výkopku z hornin tř. 1 až 4 přes 100 m3 | m3 | 1888.04 | 19 | 35872.76 | CS ÚRS 2014 01 |  |  | základní |  | 0 | 0 | 0 | 0 | 0 | 4 | K | 2 |  |  |  | ROZPOCET | 35872.76 | 0 | 0 | 0 | 0 | 1 | 35872.76 | 4 | -615383511
| VV |  | 944,02" odvoz původní zeminy" |  | 944.02 | [13 empty] | VV | 2 | 2 | True | 0 | ROZPOCET
| VV |  | 944,02 " dovoz nové zeminy" |  | 944.02 | [13 empty] | VV | 2 | 2 | True | 0 | ROZPOCET
| VV |  | Součet |  | 1888.04 | [13 empty] | VV | 2 | 4 | True | 1 | ROZPOCET
27 | K | 171201201 | Uložení sypaniny na skládky | m3 | 944.02 | 11 | 10384.22 | CS ÚRS 2017 02 |  |  | základní |  | 0 | 0 | 0 | 0 | 0 | 4 | K | 2 |  |  |  | ROZPOCET | 10384.22 | 0 | 0 | 0 | 0 | 1 | 10384.22 | 4 | -1310109173
28 | K | 171201211 | Poplatek za uložení odpadu ze sypaniny na skládce (skládkovné) | t | 2416.691 | 50 | 120834.55 | CS ÚRS 2017 02 |  |  | základní |  | 0 | 0 | 0 | 0 | 0 | 4 | K | 2 |  |  |  | ROZPOCET | 120834.55 | 0 | 0 | 0 | 0 | 1 | 120834.55 | 4 | 1111261898
| VV |  | 944,02*1,6 |  | 1510.432 | [13 empty] | VV | 2 | 2 | True | 1 | ROZPOCET
| VV |  | 1510,432*1,6 'Přepočtené koeficientem množství |  | 2416.691 | [13 empty] | VV | 2 | 2 | False | 1 | ROZPOCET
29 | K | 174101101 | Zásyp jam, šachet rýh nebo kolem objektů sypaninou se zhutněním | m3 | 944.02 | 46.9 | 44274.54 | CS ÚRS 2017 02 |  |  | základní |  | 0 | 0 | 0 | 0 | 0 | 4 | K | 2 |  |  |  | ROZPOCET | 44274.54 | 0 | 0 | 0 | 0 | 1 | 44274.54 | 4 | 893969608
| VV |  | 944,02 |  | 944.02 | [13 empty] | VV | 2 | 2 | True | 1 | ROZPOCET
30 | M | 103641000 | zemina vhodná do aktivní zóny | t | 1510.432 | 150 | 226564.8 | CS ÚRS 2017 02 |  |  | základní |  | 0 | 1 | 1510.432 | 0 | 0 | 8 | M | 2 |  |  |  | ROZPOCET | 226564.8 | 0 | 0 | 0 | 0 | 1 | 226564.8 | 4 | -128161570
| VV |  | 944,02*1,6 |  | 1510.432 | [13 empty] | VV | 2 | 2 | True | 1 | ROZPOCET
| D | 2 | Zakládání |  |  |  | 116900.69 | [5 empty] | 0 |  | 95.8273 |  | 0 | 1 | D | 1 |  |  |  | ROZPOCET | [6 empty] | 116900.69
31 | K | 212532111 | Lože pro trativody z kameniva hrubého drceného frakce 16 až 32 mm | m3 | 57.29 | 876 | 50186.04 | CS ÚRS 2017 02 |  |  | základní |  | 0 | 1.63 | 93.3827 | 0 | 0 | 4 | K | 2 |  |  |  | ROZPOCET | 50186.04 | 0 | 0 | 0 | 0 | 1 | 50186.04 | 4 | -1506602256
32 | K | 212755214 | Trativody z drenážních trubek plastových flexibilních D 100 mm bez lože | m | 238.69 | 221 | 52750.49 | CS ÚRS 2017 02 |  |  | základní |  | 0 | 0.00049 | 0.11696 | 0 | 0 | 4 | K | 2 |  |  |  | ROZPOCET | 52750.49 | 0 | 0 | 0 | 0 | 1 | 52750.49 | 4 | -1634255594
33 | K | 275313611 | Základové patky z betonu tř. C 16/20 | m3 | 1.024 | 3590 | 3676.16 | CS ÚRS 2017 02 |  |  | základní |  | 0 | 2.2563 | 2.3105 | 0 | 0 | 4 | K | 2 |  |  |  | ROZPOCET | 3676.16 | 0 | 0 | 0 | 0 | 1 | 3676.16 | 4 | 1234159349
| VV |  | " dopravní značky" | [15 empty] | VV | 2 | 1 | True | 0 | ROZPOCET
| VV |  | 0,4*0,4*0,8*8 |  | 1.024 | [13 empty] | VV | 2 | 2 | True | 1 | ROZPOCET
34 | K | 388995217 | Chránička vč. obetonování | m | 16 | 643 | 10288 |  |  |  | základní |  | 0 | 0.00107 | 0.01712 | 0 | 0 | 4 | K | 2 |  |  |  | ROZPOCET | 10288 | 0 | 0 | 0 | 0 | 1 | 10288 | 4 | -1606567471
| D | 3 | Svislé a kompletní konstrukce |  |  |  | 5865 | [5 empty] | 0 |  | 0 |  | 6.6 | 1 | D | 1 |  |  |  | ROZPOCET | [6 empty] | 5865
35 | K | 358315114 | Bourání šachty, stoky kompletní nebo otvorů z prostého betonu plochy do 4 m2 | m3 | 3 | 1955 | 5865 | CS ÚRS 2017 02 |  |  | základní |  | 0 | 0 | 0 | 2.2 | 6.6 | 4 | K | 2 |  |  |  | ROZPOCET | 5865 | 0 | 0 | 0 | 0 | 1 | 5865 | 4 | 1176887725
| VV |  | " bourání čel propustku" | [15 empty] | VV | 2 | 1 | True | 0 | ROZPOCET
| VV |  | 3 |  | 3 | [13 empty] | VV | 2 | 2 | True | 1 | ROZPOCET
| D | 5 | Komunikace pozemní |  |  |  | 2420429.06 | [5 empty] | 0 |  | 2078.6636 |  | 0 | 1 | D | 1 |  |  |  | ROZPOCET | [6 empty] | 2420429.06
36 | K | 564871111 | Podklad ze štěrkodrtě ŠD tl 250 mm /0-63/ | m2 | 1676.641 | 312.5 | 523950.31 | CS ÚRS 2017 02 |  |  | základní |  | 0 | 0.4726 | 792.3805 | 0 | 0 | 4 | K | 2 |  |  |  | ROZPOCET | 523950.31 | 0 | 0 | 0 | 0 | 1 | 523950.31 | 4 | -49162388
| VV |  | " vozovka" | [15 empty] | VV | 2 | 1 | True | 0 | ROZPOCET
| VV |  | 1491,09*1,05 |  | 1565.645 | [13 empty] | VV | 2 | 2 | True | 0 | ROZPOCET
| VV |  | " vjezd" | [15 empty] | VV | 2 | 1 | True | 0 | ROZPOCET
| VV |  | 23,43*1,05 |  | 24.602 | [13 empty] | VV | 2 | 2 | True | 0 | ROZPOCET
| VV |  | " zastávka" | [15 empty] | VV | 2 | 1 | True | 0 | ROZPOCET
| VV |  | 82,28*1,05 |  | 86.394 | [13 empty] | VV | 2 | 2 | True | 0 | ROZPOCET
| VV |  | Součet |  | 1676.641 | [13 empty] | VV | 2 | 4 | True | 1 | ROZPOCET
37 | K | 564952113 | Podklad z mechanicky zpevněného kameniva MZK tl 170 mm | m2 | 1491.09 | 135.15 | 201520.81 | CS ÚRS 2017 02 |  |  | základní |  | 0 | 0.42149 | 628.4795 | 0 | 0 | 4 | K | 2 |  |  |  | ROZPOCET | 201520.81 | 0 | 0 | 0 | 0 | 1 | 201520.81 | 4 | 1288498863
38 | K | 565135121 | Asfaltový beton vrstva podkladní ACP 16 (obalované kamenivo OKS) tl 50 mm š přes 3 m | m2 | 1491.09 | 305.7 | 455826.21 | CS ÚRS 2017 02 |  |  | základní |  | 0 | 0.13188 | 196.6449 | 0 | 0 | 4 | K | 2 |  |  |  | ROZPOCET | 455826.21 | 0 | 0 | 0 | 0 | 1 | 455826.21 | 4 | -756643827
39 | K | 567132111 | Podklad ze směsi stmelené cementem SC C 8/10 (KSC I) tl 160 mm | m2 | 82.28 | 290.4 | 23894.11 | CS ÚRS 2017 02 |  |  | základní |  | 0 | 0.40869 | 33.627 | 0 | 0 | 4 | K | 2 |  |  |  | ROZPOCET | 23894.11 | 0 | 0 | 0 | 0 | 1 | 23894.11 | 4 | -609061456
| VV |  | " zastávka" | [15 empty] | VV | 2 | 1 | True | 0 | ROZPOCET
| VV |  | 82,28 |  | 82.28 | [13 empty] | VV | 2 | 2 | True | 1 | ROZPOCET
40 | K | 569841111 | Zpevnění krajnic štěrkodrtí tl 120 mm | m2 | 6.52 | 205.2 | 1337.9 | CS ÚRS 2017 02 |  |  | základní |  | 0 | 0.22385 | 1.4595 | 0 | 0 | 4 | K | 2 |  |  |  | ROZPOCET | 1337.9 | 0 | 0 | 0 | 0 | 1 | 1337.9 | 4 | -1638014315
41 | K | 573231106 | Postřik živičný spojovací ze silniční emulze v množství 0,30 kg/m2 | m2 | 1491.09 | 24.2 | 36084.38 | CS ÚRS 2017 02 |  |  | základní |  | 0 | 0.00031 | 0.46224 | 0 | 0 | 4 | K | 2 |  |  |  | ROZPOCET | 36084.38 | 0 | 0 | 0 | 0 | 1 | 36084.38 | 4 | -1880702375
| VV |  | "vozovka" | [15 empty] | VV | 2 | 1 | True | 0 | ROZPOCET
| VV |  | 1491,09 |  | 1491.09 | [13 empty] | VV | 2 | 2 | True | 1 | ROZPOCET
42 | K | 573231109 | Postřik živičný spojovací ze silniční emulze v množství 0,60 kg/m2 | m2 | 1491.09 | 25.1 | 37426.36 | CS ÚRS 2017 02 |  |  | základní |  | 0 | 0.00061 | 0.90956 | 0 | 0 | 4 | K | 2 |  |  |  | ROZPOCET | 37426.36 | 0 | 0 | 0 | 0 | 1 | 37426.36 | 4 | -931722319
| VV |  | " vozovka" | [15 empty] | VV | 2 | 1 | True | 0 | ROZPOCET
| VV |  | 1491,09 |  | 1491.09 | [13 empty] | VV | 2 | 2 | True | 1 | ROZPOCET
43 | K | 577134141 | Asfaltový beton vrstva obrusná ACO 11 (ABS) tř. I tl 40 mm š přes 3 m z modifikovaného asfaltu | m2 | 1514.52 | 314.4 | 476165.09 | CS ÚRS 2017 02 |  |  | základní |  | 0 | 0.10373 | 157.1012 | 0 | 0 | 4 | K | 2 |  |  |  | ROZPOCET | 476165.09 | 0 | 0 | 0 | 0 | 1 | 476165.09 | 4 | -1644653191
| VV |  | " vozovka" | [15 empty] | VV | 2 | 1 | True | 0 | ROZPOCET
| VV |  | 1491,09 |  | 1491.09 | [13 empty] | VV | 2 | 2 | True | 0 | ROZPOCET
| VV |  | " vjezd" | [15 empty] | VV | 2 | 1 | True | 0 | ROZPOCET
| VV |  | 23,43 |  | 23.43 | [13 empty] | VV | 2 | 2 | True | 0 | ROZPOCET
| VV |  | Součet |  | 1514.52 | [13 empty] | VV | 2 | 4 | True | 1 | ROZPOCET
44 | K | 577155122 | Asfaltový beton vrstva ložní ACL 16 (ABH) tl 60 mm š přes 3 m z nemodifikovaného asfaltu | m2 | 1491.09 | 378.5 | 564377.57 | CS ÚRS 2017 02 |  |  | základní |  | 0 | 0.15559 | 231.9987 | 0 | 0 | 4 | K | 2 |  |  |  | ROZPOCET | 564377.57 | 0 | 0 | 0 | 0 | 1 | 564377.57 | 4 | 481720838
| VV |  | " vozovka" | [15 empty] | VV | 2 | 1 | True | 0 | ROZPOCET
| VV |  | 1491,09 |  | 1491.09 | [13 empty] | VV | 2 | 2 | True | 1 | ROZPOCET
45 | K | 591241111 | Kladení dlažby z kostek drobných z kamene na MC tl 50 mm | m2 | 82.28 | 550 | 45254 | CS ÚRS 2017 02 |  |  | základní |  | 0 | 0.19536 | 16.0742 | 0 | 0 | 4 | K | 2 |  |  |  | ROZPOCET | 45254 | 0 | 0 | 0 | 0 | 1 | 45254 | 4 | -869631472
46 | M | 583801100 | kostka dlažební drobná, žula, I.jakost, velikost 10 cm | t | 16.456 | 2845 | 46817.32 | CS ÚRS 2017 02 |  |  | základní |  | 0 | 1 | 16.456 | 0 | 0 | 8 | M | 2 |  |  |  | ROZPOCET | 46817.32 | 0 | 0 | 0 | 0 | 1 | 46817.32 | 4 | 1629525777
| VV |  | 82,28*0,2 'Přepočtené koeficientem množství |  | 16.456 | [13 empty] | VV | 2 | 2 | False | 1 | ROZPOCET
47 | K | 594511111 | Dlažba z lomového kamene s provedením lože z betonu | m2 | 5 | 1555 | 7775 | CS ÚRS 2017 02 |  |  | základní |  | 0 | 0.61404 | 3.0702 | 0 | 0 | 4 | K | 2 |  |  |  | ROZPOCET | 7775 | 0 | 0 | 0 | 0 | 1 | 7775 | 4 | 1723136128
| VV |  | " okolí horské vpusti" | [15 empty] | VV | 2 | 1 | True | 0 | ROZPOCET
| VV |  | 5 |  | 5 | [13 empty] | VV | 2 | 2 | True | 1 | ROZPOCET
| D | 8 | Trubní vedení |  |  |  | 3745 | [5 empty] | 0 |  | 1.7045 |  | 0 | 1 | D | 1 |  |  |  | ROZPOCET | [6 empty] | 3745
48 | K | 895941119 | Vybourání vpusti - kompletní | kus | 5 | 749 | 3745 |  |  |  | základní |  | 0 | 0.3409 | 1.7045 | 0 | 0 | 4 | K | 2 |  |  |  | ROZPOCET | 3745 | 0 | 0 | 0 | 0 | 1 | 3745 | 4 | 1510958658
| D | 9 | Ostatní konstrukce a práce-bourání |  |  |  | 447589.77 | [5 empty] | 0 |  | 64.3046 |  | 97.2644 | 1 | D | 1 |  |  |  | ROZPOCET | [6 empty] | 447589.77
49 | K | 914111111 | Montáž svislé dopravní značky do velikosti 1 m2 objímkami na sloupek nebo konzolu | kus | 6 | 1243 | 7458 | CS ÚRS 2017 02 |  |  | základní |  | 0 | 0.0007 | 0.0042 | 0 | 0 | 4 | K | 2 |  |  |  | ROZPOCET | 7458 | 0 | 0 | 0 | 0 | 1 | 7458 | 4 | -1835994164
50 | M | 404440541 | značka dopravní svislá reflexní P6 | kus | 2 | 1107 | 2214 |  |  |  | základní |  | 0 | 0.004 | 0.008 | 0 | 0 | 8 | M | 2 |  |  |  | ROZPOCET | 2214 | 0 | 0 | 0 | 0 | 1 | 2214 | 4 | -727863884
51 | M | 404440542 | značka dopravní svislá reflexní P2 | kus | 1 | 1107 | 1107 |  |  |  | základní |  | 0 | 0.004 | 0.004 | 0 | 0 | 8 | M | 2 |  |  |  | ROZPOCET | 1107 | 0 | 0 | 0 | 0 | 1 | 1107 | 4 | 1063005061
52 | M | 404440543 | značka dopravní svislá reflexní IS 12a | kus | 1 | 1107 | 1107 |  |  |  | základní |  | 0 | 0.004 | 0.004 | 0 | 0 | 8 | M | 2 |  |  |  | ROZPOCET | 1107 | 0 | 0 | 0 | 0 | 1 | 1107 | 4 | 1069589121
53 | M | 404440544 | značka dopravní svislá reflexní IS 12b | kus | 1 | 1107 | 1107 |  |  |  | základní |  | 0 | 0.004 | 0.004 | 0 | 0 | 8 | M | 2 |  |  |  | ROZPOCET | 1107 | 0 | 0 | 0 | 0 | 1 | 1107 | 4 | 1091975907
54 | M | 404440545 | značka dopravní svislá reflexní IJ 4b | kus | 1 | 1107 | 1107 |  |  |  | základní |  | 0 | 0.004 | 0.004 | 0 | 0 | 8 | M | 2 |  |  |  | ROZPOCET | 1107 | 0 | 0 | 0 | 0 | 1 | 1107 | 4 | -203296456
55 | K | 914431112 | Montáž dopravního zrcadla o velikosti do 1m2 na sloupek nebo konzolu | kus | 2 | 4322 | 8644 | CS ÚRS 2017 02 |  |  | základní |  | 0 | 0 | 0 | 0 | 0 | 4 | K | 2 |  |  |  | ROZPOCET | 8644 | 0 | 0 | 0 | 0 | 1 | 8644 | 4 | 1328939689
56 | M | 404452010 | zrcadlo dopravní DZ - 080 kruhové D 800 mm | kus | 2 | 15899 | 31798 | CS ÚRS 2017 02 |  |  | základní |  | 0 | 0.009 | 0.018 | 0 | 0 | 8 | M | 2 |  |  |  | ROZPOCET | 31798 | 0 | 0 | 0 | 0 | 1 | 31798 | 4 | 1747292434
57 | K | 914511112 | Montáž sloupku dopravních značek délky do 3,5 m s betonovým základem a patkou | kus | 8 | 431 | 3448 | CS ÚRS 2017 02 |  |  | základní |  | 0 | 0.11241 | 0.89928 | 0 | 0 | 4 | K | 2 |  |  |  | ROZPOCET | 3448 | 0 | 0 | 0 | 0 | 1 | 3448 | 4 | 833216715
58 | M | 404452301 | sloupek dopravní značky | kus | 8 | 855 | 6840 |  |  |  | základní |  | 0 | 0.0065 | 0.052 | 0 | 0 | 8 | M | 2 |  |  |  | ROZPOCET | 6840 | 0 | 0 | 0 | 0 | 1 | 6840 | 4 | 814952333
59 | M | 404452401 | patka hliníková | kus | 8 | 550 | 4400 |  |  |  | základní |  | 0 | 0.003 | 0.024 | 0 | 0 | 8 | M | 2 |  |  |  | ROZPOCET | 4400 | 0 | 0 | 0 | 0 | 1 | 4400 | 4 | 1531251006
60 | K | 915211112 | Vodorovné dopravní značení dělící čáry souvislé š 125 mm retroreflexní bílý plast | m | 686.49 | 156.25 | 107264.06 | CS ÚRS 2017 02 |  |  | základní |  | 0 | 0.00033 | 0.22654 | 0 | 0 | 4 | K | 2 |  |  |  | ROZPOCET | 107264.06 | 0 | 0 | 0 | 0 | 1 | 107264.06 | 4 | -379092604
61 | K | 915221112 | Vodorovné dopravní značení vodící čáry souvislé š 250 mm retroreflexní bílý plast | m | 42.25 | 312.5 | 13203.13 | CS ÚRS 2017 02 |  |  | základní |  | 0 | 0.00065 | 0.027462 | 0 | 0 | 4 | K | 2 |  |  |  | ROZPOCET | 13203.13 | 0 | 0 | 0 | 0 | 1 | 13203.13 | 4 | -375795153
62 | K | 915231116 | Vodorovné dopravní značení přechody pro chodce, šipky, symboly retroreflexní žlutý plast | m2 | 20.5 | 1250 | 25625 | CS ÚRS 2017 02 |  |  | základní |  | 0 | 0.0026 | 0.0533 | 0 | 0 | 4 | K | 2 |  |  |  | ROZPOCET | 25625 | 0 | 0 | 0 | 0 | 1 | 25625 | 4 | -1028337848
63 | K | 915611111 | Předznačení vodorovného liniového značení | m | 728.74 | 3.5 | 2550.59 | CS ÚRS 2017 02 |  |  | základní |  | 0 | 0 | 0 | 0 | 0 | 4 | K | 2 |  |  |  | ROZPOCET | 2550.59 | 0 | 0 | 0 | 0 | 1 | 2550.59 | 4 | -2118968450
| VV |  | 686,49+42,25 |  | 728.74 | [13 empty] | VV | 2 | 2 | True | 1 | ROZPOCET
64 | K | 915621111 | Předznačení vodorovného plošného značení | m2 | 20.5 | 15 | 307.5 | CS ÚRS 2017 02 |  |  | základní |  | 0 | 1e-05 | 0.000205 | 0 | 0 | 4 | K | 2 |  |  |  | ROZPOCET | 307.5 | 0 | 0 | 0 | 0 | 1 | 307.5 | 4 | -96773191
65 | K | 916131213 | Osazení silničního obrubníku betonového stojatého s boční opěrou do lože z betonu prostého | m | 171.68 | 489 | 83951.52 | CS ÚRS 2017 02 |  |  | základní |  | 0 | 0.1554 | 26.6791 | 0 | 0 | 4 | K | 2 |  |  |  | ROZPOCET | 83951.52 | 0 | 0 | 0 | 0 | 1 | 83951.52 | 4 | -1944937029
| VV |  | 15+156,68 |  | 171.68 | [13 empty] | VV | 2 | 2 | True | 1 | ROZPOCET
66 | M | 592175041 | obrubník 100x15/12x25 cm, přírodní vč. obloukových | m | 172.74 | 119 | 20556.06 |  |  |  | základní |  | 0 | 0.086 | 14.8556 | 0 | 0 | 8 | M | 2 |  |  |  | ROZPOCET | 20556.06 | 0 | 0 | 0 | 0 | 1 | 20556.06 | 4 | -1198133342
| VV |  | 156,68*1,05 |  | 164.514 | [13 empty] | VV | 2 | 2 | True | 1 | ROZPOCET
| VV |  | 164,514*1,05 'Přepočtené koeficientem množství |  | 172.74 | [13 empty] | VV | 2 | 2 | False | 1 | ROZPOCET
67 | M | 592175042 | obrubník 100x15/12x30 cm, přírodní vč. obloukových | m | 15.75 | 199 | 3134.25 |  |  |  | základní |  | 0 | 0.086 | 1.3545 | 0 | 0 | 8 | M | 2 |  |  |  | ROZPOCET | 3134.25 | 0 | 0 | 0 | 0 | 1 | 3134.25 | 4 | -285675177
| VV |  | 15*1,05 |  | 15.75 | [13 empty] | VV | 2 | 2 | True | 1 | ROZPOCET
68 | K | 916241213 | Osazení obrubníku kamenného stojatého s boční opěrou do lože z betonu prostého | m | 43.26 | 550 | 23793 | CS ÚRS 2017 02 |  |  | základní |  | 0 | 0.14067 | 6.0854 | 0 | 0 | 4 | K | 2 |  |  |  | ROZPOCET | 23793 | 0 | 0 | 0 | 0 | 1 | 23793 | 4 | -611696098
69 | M | 583802111 | krajník silniční kamenný, žula, (B7) 13x20 x 30-80 | m | 45.423 | 996 | 45241.31 |  |  |  | základní |  | 0 | 0.065 | 2.9525 | 0 | 0 | 8 | M | 2 |  |  |  | ROZPOCET | 45241.31 | 0 | 0 | 0 | 0 | 1 | 45241.31 | 4 | 2062203515
| VV |  | 43,26*1,05 'Přepočtené koeficientem množství |  | 45.423 | [13 empty] | VV | 2 | 2 | False | 1 | ROZPOCET
70 | K | 916991121 | Lože pod obrubníky, krajníky nebo obruby z dlažebních kostek z betonu prostého | m3 | 4.7 | 2220 | 10434 | CS ÚRS 2017 02 |  |  | základní |  | 0 | 2.2563 | 10.6048 | 0 | 0 | 4 | K | 2 |  |  |  | ROZPOCET | 10434 | 0 | 0 | 0 | 0 | 1 | 10434 | 4 | 735012154
| VV |  | 156,65*0,15*0,2 |  | 4.7 | [13 empty] | VV | 2 | 2 | True | 1 | ROZPOCET
71 | K | 935112211 | Osazení příkopového žlabu do betonu tl 100 mm z betonových tvárnic š 800 mm | m | 2 | 663 | 1326 | CS ÚRS 2017 02 |  |  | základní |  | 0 | 0.16371 | 0.32742 | 0 | 0 | 4 | K | 2 |  |  |  | ROZPOCET | 1326 | 0 | 0 | 0 | 0 | 1 | 1326 | 4 | 1987087074
| VV |  | " zpevnění u horské vpusti" | [15 empty] | VV | 2 | 1 | True | 0 | ROZPOCET
| VV |  | 1*2 |  | 2 | [13 empty] | VV | 2 | 2 | True | 1 | ROZPOCET
72 | M | 592275181 | žlabovka betonová | m | 2 | 741 | 1482 |  |  |  | základní |  | 0 | 0.058 | 0.116 | 0 | 0 | 8 | M | 2 |  |  |  | ROZPOCET | 1482 | 0 | 0 | 0 | 0 | 1 | 1482 | 4 | -1861062078
73 | K | 938909331 | Čištění vozovek metením ručně podkladu nebo krytu betonového nebo živičného | m2 | 1491.09 | 5.5 | 8201 | CS ÚRS 2017 02 |  |  | základní |  | 0 | 0 | 0 | 0.02 | 29.8218 | 4 | K | 2 |  |  |  | ROZPOCET | 8201 | 0 | 0 | 0 | 0 | 1 | 8201 | 4 | -2016546578
74 | K | 953961113 | Kotvy chemickým tmelem M 12 hl 110 mm do betonu, ŽB nebo kamene s vyvrtáním otvoru | kus | 32 | 115 | 3680 | CS ÚRS 2017 02 |  |  | základní |  | 0 | 1e-05 | 0.00032 | 0 | 0 | 4 | K | 2 |  |  |  | ROZPOCET | 3680 | 0 | 0 | 0 | 0 | 1 | 3680 | 4 | 1715992634
| VV |  | " dopravní značky" | [15 empty] | VV | 2 | 1 | True | 0 | ROZPOCET
| VV |  | 4*8 |  | 32 | [13 empty] | VV | 2 | 2 | True | 1 | ROZPOCET
75 | K | 961044111 | Bourání základů z betonu prostého | m3 | 2 | 1995 | 3990 | CS ÚRS 2017 02 |  |  | základní |  | 0 | 0 | 0 | 2 | 4 | 4 | K | 2 |  |  |  | ROZPOCET | 3990 | 0 | 0 | 0 | 0 | 1 | 3990 | 4 | -1736117753
| VV |  | " čela propustku" | [15 empty] | VV | 2 | 1 | True | 0 | ROZPOCET
| VV |  | 2 |  | 2 | [13 empty] | VV | 2 | 2 | True | 1 | ROZPOCET
76 | K | 966006132 | Odstranění značek dopravních nebo orientačních se sloupky s betonovými patkami | kus | 2 | 349 | 698 | CS ÚRS 2017 02 |  |  | základní |  | 0 | 0 | 0 | 0.082 | 0.164 | 4 | K | 2 |  |  |  | ROZPOCET | 698 | 0 | 0 | 0 | 0 | 1 | 698 | 4 | 1977405714
77 | K | 966008112 | Bourání trubního propustku do DN 500 | m | 64.57 | 355 | 22922.35 | CS ÚRS 2017 02 |  |  | základní |  | 0 | 0 | 0 | 0.98 | 63.2786 | 4 | K | 2 |  |  |  | ROZPOCET | 22922.35 | 0 | 0 | 0 | 0 | 1 | 22922.35 | 4 | 876258262
| D | 997 | Přesun sutě - ostatní |  |  |  | 273168.69 | [5 empty] | 0 |  | 0 |  | 0 | 1 | D | 1 |  |  |  | ROZPOCET | [6 empty] | 273168.69
78 | K | 997221571 | Vodorovná doprava vybouraných hmot do 1 km | t | 941.961 | 149 | 140352.19 | CS ÚRS 2017 02 |  |  | základní |  | 0 | 0 | 0 | 0 | 0 | 4 | K | 2 |  |  |  | ROZPOCET | 140352.19 | 0 | 0 | 0 | 0 | 1 | 140352.19 | 4 | 416306038
| VV |  | 1685,334-743,373 |  | 941.961 | [13 empty] | VV | 2 | 2 | True | 1 | ROZPOCET
79 | K | 997221579 | Příplatek ZKD 1 km u vodorovné dopravy vybouraných hmot | t | 37678.44 | 2 | 75356.88 | CS ÚRS 2017 02 |  |  | základní |  | 0 | 0 | 0 | 0 | 0 | 4 | K | 2 |  |  |  | ROZPOCET | 75356.88 | 0 | 0 | 0 | 0 | 1 | 75356.88 | 4 | -2000685299
| VV |  | 941,961*40 |  | 37678.44 | [13 empty] | VV | 2 | 2 | True | 1 | ROZPOCET
80 | K | 997221611 | Nakládání suti na dopravní prostředky pro vodorovnou dopravu | t | 941.961 | 11 | 10361.57 | CS ÚRS 2017 02 |  |  | základní |  | 0 | 0 | 0 | 0 | 0 | 4 | K | 2 |  |  |  | ROZPOCET | 10361.57 | 0 | 0 | 0 | 0 | 1 | 10361.57 | 4 | -1764544725
81 | K | 997221855 | Poplatek za uložení odpadu zeminy a kameniva na skládce (skládkovné) | t | 941.961 | 50 | 47098.05 | CS ÚRS 2017 02 |  |  | základní |  | 0 | 0 | 0 | 0 | 0 | 4 | K | 2 |  |  |  | ROZPOCET | 47098.05 | 0 | 0 | 0 | 0 | 1 | 47098.05 | 4 | 1290573314
| VV |  | 941,961 |  | 941.961 | [13 empty] | VV | 2 | 2 | True | 1 | ROZPOCET
| D | 997-A | Přesun sutě - živice frézovaná |  |  |  | 139754.12 | [5 empty] | 0 |  | 0 |  | 0 | 1 | D | 1 |  |  |  | ROZPOCET | [6 empty] | 139754.12
82 | K | 997221571 | Vodorovná doprava vybouraných hmot do 1 km | t | 743.373 | 149 | 110762.58 | CS ÚRS 2017 02 |  |  | základní |  | 0 | 0 | 0 | 0 | 0 | 4 | K | 2 |  |  |  | ROZPOCET | 110762.58 | 0 | 0 | 0 | 0 | 1 | 110762.58 | 4 | 106803907
| VV |  | 743,373 |  | 743.373 | [13 empty] | VV | 2 | 2 | True | 1 | ROZPOCET
83 | K | 997221579 | Příplatek ZKD 1 km u vodorovné dopravy vybouraných hmot | t | 10407.222 | 2 | 20814.44 | CS ÚRS 2017 02 |  |  | základní |  | 0 | 0 | 0 | 0 | 0 | 4 | K | 2 |  |  |  | ROZPOCET | 20814.44 | 0 | 0 | 0 | 0 | 1 | 20814.44 | 4 | 376578808
| VV |  | 743,373*14 |  | 10407.222 | [13 empty] | VV | 2 | 2 | True | 1 | ROZPOCET
84 | K | 997221611 | Nakládání suti na dopravní prostředky pro vodorovnou dopravu | t | 743.373 | 11 | 8177.1 | CS ÚRS 2017 02 |  |  | základní |  | 0 | 0 | 0 | 0 | 0 | 4 | K | 2 |  |  |  | ROZPOCET | 8177.1 | 0 | 0 | 0 | 0 | 1 | 8177.1 | 4 | -1847311160
| D | 998 | Přesun hmot |  |  |  | 2210483.33 | [5 empty] | 0 |  | 0 |  | 0 | 1 | D | 1 |  |  |  | ROZPOCET | [6 empty] | 2210483.33
85 | K | 998225111 | Přesun hmot pro pozemní komunikace s krytem z kamene, monolitickým betonovým nebo živičným | t | 3954.353 | 559 | 2210483.33 | CS ÚRS 2017 02 |  |  | základní |  | 0 | 0 | 0 | 0 | 0 | 4 | K | 2 |  |  |  | ROZPOCET | 2210483.33 | 0 | 0 | 0 | 0 | 1 | 2210483.33 | 4 | 846954545

## B Na D
[9 empty] | >> skryté sloupce << | [9 empty] | {4f1f0f33-f7cb-42ae-851d-640b07a44d35}
2
| KRYCÍ LIST SOUPISU PRACÍ | [8 empty] | v --- níže se nacházejí doplnkové a pomocné údaje k sestavám --- v | [8 empty] | False
Stavba:
II/229 Kožlany - průtah, dokončení
Objekt:
SO 102 - Komunikace ul. Na Drahách
Soupis:
B - ul. Na Drahách - investor Město Kožlany
| KSO: |  |  |  |  | CC-CZ:
| Místo: |  | Plzeň -sever |  |  | Datum: | Vyplň údaj
| Zadavatel: |  |  |  |  | IČ:
|  | Město Kožlany |  |  |  | DIČ:
| Uchazeč: |  |  |  |  | IČ: | Vyplň údaj
|  | Vyplň údaj |  |  |  | DIČ: | Vyplň údaj
| Projektant: |  |  |  |  | IČ:
|  | Ing. Kamil Hrbek, Zdeněk Tvrz |  |  |  | DIČ:
| Zpracovatel: |  |  |  |  | IČ:
|  | Lenka Jandová |  |  |  | DIČ:
Poznámka:
| Cena bez DPH | [5 empty] | 3299803.62
|  |  | Základ daně |  |  | Sazba daně | Výše daně
| DPH | základní | 3299803.62 |  |  | 21% | 692958.76
|  | snížená | 0 |  |  | 15% | 0
|  | zákl. přenesená | 0 |  |  | 21% | 0
|  | sníž. přenesená | 0 |  |  | 15% | 0
|  | nulová | 0 |  |  | 0% | 0
| Cena s DPH |  |  | v | CZK |  | 3992762.38
REKAPITULACE ČLENĚNÍ SOUPISU PRACÍ
Stavba:
II/229 Kožlany - průtah, dokončení
Objekt:
SO 102 - Komunikace ul. Na Drahách
Soupis:
B - ul. Na Drahách - investor Město Kožlany
Místo: |  |  | Plzeň -sever |  |  | Datum: | Vyplň údaj
Zadavatel: |  |  | Město Kožlany |  |  | Projektant: | Ing. Kamil Hrbek, Zdeněk Tvrz
Uchazeč: |  |  | Vyplň údaj |  |  | Zpracovatel: | Lenka Jandová
Kód dílu - Popis | [6 empty] | Cena celkem [CZK]
Náklady ze soupisu prací | [6 empty] | 3299803.62 | [12 empty] | -1
| HSV - Práce a dodávky HSV | [5 empty] | 3167333.6
| 1 - Zemní práce | [5 empty] | 422955.02
| 2 - Zakládání | [5 empty] | 20839.7
| 3 - Svislé a kompletní konstrukce | [5 empty] | 1109911.33
| 5 - Komunikace pozemní | [5 empty] | 654400.73
| 9 - Ostatní konstrukce a práce, bourání | [5 empty] | 368820.63
| 997 - Přesun sutě - ostatní | [5 empty] | 90234.18
| 997-A - Přesun sutě - živice frézovaná | [5 empty] | 19200.25
| 998 - Přesun hmot | [5 empty] | 480971.76
| PSV - Práce a dodávky PSV | [5 empty] | 132470.02
| 711 - Izolace proti vodě, vlhkosti a plynům | [5 empty] | 470.02
| 767 - Konstrukce zámečnické | [5 empty] | 132000
SOUPIS PRACÍ
Stavba:
II/229 Kožlany - průtah, dokončení
Objekt:
SO 102 - Komunikace ul. Na Drahách
Soupis:
B - ul. Na Drahách - investor Město Kožlany
Místo: |  |  | Plzeň -sever |  |  | Datum: | Vyplň údaj
Zadavatel: |  |  | Město Kožlany |  |  | Projektant: | Ing. Kamil Hrbek, Zdeněk Tvrz
Uchazeč: |  |  | Vyplň údaj |  |  | Zpracovatel: | Lenka Jandová
PČ | Typ | Kód | Popis | MJ | Množství | J.cena [CZK] | Cena celkem [CZK] | Cenová soustava |  |  | DPH | J. Nh [h] | Nh celkem [h] | J. hmotnost [t] | Hmotnost celkem [t] | J. suť [t] | Suť Celkem [t]
Náklady soupisu celkem | [6 empty] | 3299803.62 | [5 empty] | 0 |  | 1205.4616 |  | 439.681 |  | D | -1 | [10 empty] | 3299803.62
| D | HSV | Práce a dodávky HSV |  |  |  | 3167333.6 | [5 empty] | 0 |  | 1205.4431 |  | 439.681 | 1 | D | 0 |  |  |  | ROZPOCET | [6 empty] | 3167333.6
| D | 1 | Zemní práce |  |  |  | 422955.02 | [5 empty] | 0 |  | 26.6009 |  | 393.5416 | 1 | D | 1 |  |  |  | ROZPOCET | [6 empty] | 422955.02
1 | K | 112151314 | Kácení stromu bez postupného spouštění koruny a kmene D do 0,5 m | kus | 12 | 1580 | 18960 | CS ÚRS 2017 02 |  |  | základní |  | 0 | 0 | 0 | 0 | 0 | 4 | K | 2 |  |  |  | ROZPOCET | 18960 | 0 | 0 | 0 | 0 | 1 | 18960 | 4 | 2114669820
2 | K | 112201115 | Odstranění pařezů D do 0,6 m v rovině a svahu 1:5 s odklizením do 20 m a zasypáním jámy | kus | 12 | 885 | 10620 | CS ÚRS 2017 02 |  |  | základní |  | 0 | 0 | 0 | 0 | 0 | 4 | K | 2 |  |  |  | ROZPOCET | 10620 | 0 | 0 | 0 | 0 | 1 | 10620 | 4 | 1297166559
3 | K | 113106123 | Rozebrání dlažeb komunikací pro pěší ze zámkových dlaždic | m2 | 60 | 101 | 6060 | CS ÚRS 2017 02 |  |  | základní |  | 0 | 0 | 0 | 0.26 | 15.6 | 4 | K | 2 |  |  |  | ROZPOCET | 6060 | 0 | 0 | 0 | 0 | 1 | 6060 | 4 | 1145960711
4 | K | 113107123 | Odstranění podkladu pl do 50 m2 z kameniva drceného tl 300 mm | m2 | 203.12 | 61 | 12390.32 | CS ÚRS 2017 02 |  |  | základní |  | 0 | 0 | 0 | 0.44 | 89.3728 | 4 | K | 2 |  |  |  | ROZPOCET | 12390.32 | 0 | 0 | 0 | 0 | 1 | 12390.32 | 4 | 263506389
| VV |  | 95,66+47,46+60 |  | 203.12 | [13 empty] | VV | 2 | 2 | True | 1 | ROZPOCET
5 | K | 113107141 | Odstranění podkladu pl do 50 m2 živičných tl 50 mm | m2 | 95.66 | 64 | 6122.24 | CS ÚRS 2017 02 |  |  | základní |  | 0 | 0 | 0 | 0.098 | 9.3747 | 4 | K | 2 |  |  |  | ROZPOCET | 6122.24 | 0 | 0 | 0 | 0 | 1 | 6122.24 | 4 | 1531392211
6 | K | 113107164 | Odstranění podkladu pl přes 50 do 200 m2 z kameniva drceného tl 400 mm | m2 | 199.47 | 75 | 14960.25 | CS ÚRS 2017 02 |  |  | základní |  | 0 | 0 | 0 | 0.58 | 115.6926 | 4 | K | 2 |  |  |  | ROZPOCET | 14960.25 | 0 | 0 | 0 | 0 | 1 | 14960.25 | 4 | -1961430867
7 | K | 113154265 | Frézování živičného krytu tl 150 mm pruh š 2 m pl do 1000 m2 s překážkami v trase | m2 | 199.47 | 179 | 35705.13 | CS ÚRS 2017 02 |  |  | základní |  | 0 | 0.0003 | 0.059841 | 0.512 | 102.1286 | 4 | K | 2 |  |  |  | ROZPOCET | 35705.13 | 0 | 0 | 0 | 0 | 1 | 35705.13 | 4 | 1201521912
8 | K | 113202111 | Vytrhání obrub krajníků obrubníků stojatých | m | 299.38 | 101 | 30237.38 | CS ÚRS 2017 02 |  |  | základní |  | 0 | 0 | 0 | 0.205 | 61.3729 | 4 | K | 2 |  |  |  | ROZPOCET | 30237.38 | 0 | 0 | 0 | 0 | 1 | 30237.38 | 4 | -804397317
| VV |  | 299,38 |  | 299.38 | [13 empty] | VV | 2 | 2 | True | 1 | ROZPOCET
9 | K | 122202202 | Odkopávky a prokopávky nezapažené pro silnice objemu do 1000 m3 v hornině tř. 3 | m3 | 286.072 | 189 | 54067.61 | CS ÚRS 2017 02 |  |  | základní |  | 0 | 0 | 0 | 0 | 0 | 4 | K | 2 |  |  |  | ROZPOCET | 54067.61 | 0 | 0 | 0 | 0 | 1 | 54067.61 | 4 | 1624217831
| VV |  | (132,65+171,96+495,39+6,21+24,15)*0,2 |  | 166.072 | [13 empty] | VV | 2 | 2 | True | 0 | ROZPOCET
| VV |  | " pro gabiony" | [15 empty] | VV | 2 | 1 | True | 0 | ROZPOCET
| VV |  | 120 |  | 120 | [13 empty] | VV | 2 | 2 | True | 0 | ROZPOCET
| VV |  | Součet |  | 286.072 | [13 empty] | VV | 2 | 4 | True | 1 | ROZPOCET
10 | K | 122202209 | Příplatek k odkopávkám a prokopávkám pro silnice v hornině tř. 3 za lepivost | m3 | 95.357 | 11.2 | 1068 | CS ÚRS 2017 02 |  |  | základní |  | 0 | 0 | 0 | 0 | 0 | 4 | K | 2 |  |  |  | ROZPOCET | 1068 | 0 | 0 | 0 | 0 | 1 | 1068 | 4 | 1972414322
| VV |  | 286,072/3 |  | 95.357 | [13 empty] | VV | 2 | 2 | True | 1 | ROZPOCET
11 | K | 132201101 | Hloubení rýh š do 600 mm v hornině tř. 3 objemu do 100 m3 | m3 | 34.948 | 265 | 9261.22 | CS ÚRS 2014 01 |  |  | základní |  | 0 | 0 | 0 | 0 | 0 | 4 | K | 2 |  |  |  | ROZPOCET | 9261.22 | 0 | 0 | 0 | 0 | 1 | 9261.22 | 4 | -12131586
| VV |  | " obrubníky" | [15 empty] | VV | 2 | 1 | True | 0 | ROZPOCET
| VV |  | (321,74+260,73)*0,2*0,3 |  | 34.948 | [13 empty] | VV | 2 | 2 | True | 1 | ROZPOCET
12 | K | 132201109 | Příplatek za lepivost k hloubení rýh š do 600 mm v hornině tř. 3 | m3 | 11.649 | 23.2 | 270.26 | CS ÚRS 2017 02 |  |  | základní |  | 0 | 0 | 0 | 0 | 0 | 4 | K | 2 |  |  |  | ROZPOCET | 270.26 | 0 | 0 | 0 | 0 | 1 | 270.26 | 4 | 1646993669
| VV |  | 34,948/3 |  | 11.649 | [13 empty] | VV | 2 | 2 | True | 1 | ROZPOCET
13 | K | 133201101 | Hloubení šachet v hornině tř. 3 objemu do 100 m3 | m3 | 2.16 | 655 | 1414.8 | CS ÚRS 2017 02 |  |  | základní |  | 0 | 0 | 0 | 0 | 0 | 4 | K | 2 |  |  |  | ROZPOCET | 1414.8 | 0 | 0 | 0 | 0 | 1 | 1414.8 | 4 | -2039254159
14 | K | 133201109 | Příplatek za lepivost u hloubení šachet v hornině tř. 3 | m3 | 2.16 | 51.5 | 111.24 | CS ÚRS 2017 02 |  |  | základní |  | 0 | 0 | 0 | 0 | 0 | 4 | K | 2 |  |  |  | ROZPOCET | 111.24 | 0 | 0 | 0 | 0 | 1 | 111.24 | 4 | -297773862
15 | K | 162701105 | Vodorovné přemístění do 10000 m výkopku/sypaniny z horniny tř. 1 až 4 | m3 | 280.279 | 252 | 70630.31 | CS ÚRS 2017 02 |  |  | základní |  | 0 | 0 | 0 | 0 | 0 | 4 | K | 2 |  |  |  | ROZPOCET | 70630.31 | 0 | 0 | 0 | 0 | 1 | 70630.31 | 4 | 677357513
| VV |  | 2,16+34,948+286,082-42,911 |  | 280.279 | [13 empty] | VV | 2 | 2 | True | 1 | ROZPOCET
16 | K | 162701109 | Příplatek k vodorovnému přemístění výkopku/sypaniny z horniny tř. 1 až 4 ZKD 1000 m přes 10000 m | m3 | 8688.649 | 2.5 | 21721.62 | CS ÚRS 2017 02 |  |  | základní |  | 0 | 0 | 0 | 0 | 0 | 4 | K | 2 |  |  |  | ROZPOCET | 21721.62 | 0 | 0 | 0 | 0 | 1 | 21721.62 | 4 | -1405721839
| VV |  | 280,279*31 " celková vzdálenost 41km" |  | 8688.649 | [13 empty] | VV | 2 | 2 | True | 1 | ROZPOCET
17 | K | 167101102 | Nakládání výkopku z hornin tř. 1 až 4 přes 100 m3 | m3 | 280.279 | 19 | 5325.3 | CS ÚRS 2014 01 |  |  | základní |  | 0 | 0 | 0 | 0 | 0 | 4 | K | 2 |  |  |  | ROZPOCET | 5325.3 | 0 | 0 | 0 | 0 | 1 | 5325.3 | 4 | -12570160
| VV |  | 280,279 |  | 280.279 | [13 empty] | VV | 2 | 2 | True | 1 | ROZPOCET
18 | K | 171201201 | Uložení sypaniny na skládky | m3 | 280.279 | 11 | 3083.07 | CS ÚRS 2017 02 |  |  | základní |  | 0 | 0 | 0 | 0 | 0 | 4 | K | 2 |  |  |  | ROZPOCET | 3083.07 | 0 | 0 | 0 | 0 | 1 | 3083.07 | 4 | -402725033
19 | K | 171201211 | Poplatek za uložení odpadu ze sypaniny na skládce (skládkovné) | t | 448.446 | 50 | 22422.3 | CS ÚRS 2017 02 |  |  | základní |  | 0 | 0 | 0 | 0 | 0 | 4 | K | 2 |  |  |  | ROZPOCET | 22422.3 | 0 | 0 | 0 | 0 | 1 | 22422.3 | 4 | 786130470
| VV |  | 280,279*1,6 'Přepočtené koeficientem množství |  | 448.446 | [13 empty] | VV | 2 | 2 | False | 1 | ROZPOCET
20 | K | 174101101 | Zásyp jam, šachet rýh nebo kolem objektů sypaninou se zhutněním | m3 | 42.911 | 46.9 | 2012.53 | CS ÚRS 2017 02 |  |  | základní |  | 0 | 0 | 0 | 0 | 0 | 4 | K | 2 |  |  |  | ROZPOCET | 2012.53 | 0 | 0 | 0 | 0 | 1 | 2012.53 | 4 | 1186337732
| VV |  | " zpětná zásypy - 15% z odkopávek- odhad" | [15 empty] | VV | 2 | 1 | True | 0 | ROZPOCET
| VV |  | (286,072/100)*15 |  | 42.911 | [13 empty] | VV | 2 | 2 | True | 1 | ROZPOCET
21 | K | 181102302 | Úprava pláně v zářezech se zhutněním | m2 | 1076.344 | 45 | 48435.48 | CS ÚRS 2014 01 |  |  | základní |  | 0 | 0 | 0 | 0 | 0 | 4 | K | 2 |  |  |  | ROZPOCET | 48435.48 | 0 | 0 | 0 | 0 | 1 | 48435.48 | 4 | -50895029
| VV |  | (132,65+171,96+495,39+6,21+24,15+82,68)*1,1 |  | 1004.344 | [13 empty] | VV | 2 | 2 | True | 0 | ROZPOCET
| VV |  | (19+17)*2 |  | 72 | [13 empty] | VV | 2 | 2 | True | 0 | ROZPOCET
| VV |  | Součet |  | 1076.344 | [13 empty] | VV | 2 | 4 | True | 1 | ROZPOCET
22 | K | 181301103 | Rozprostření ornice tl vrstvy do 200 mm pl do 500 m2 v rovině nebo ve svahu do 1:5 | m2 | 82.68 | 46.6 | 3852.89 | CS ÚRS 2017 02 |  |  | základní |  | 0 | 0 | 0 | 0 | 0 | 4 | K | 2 |  |  |  | ROZPOCET | 3852.89 | 0 | 0 | 0 | 0 | 1 | 3852.89 | 4 | -2132230851
23 | K | 162701105 | Vodorovné přemístění do 10000 m výkopku/sypaniny z horniny tř. 1 až 4 | m3 | 16.536 | 252 | 4167.07 | CS ÚRS 2017 02 |  |  | základní |  | 0 | 0 | 0 | 0 | 0 | 4 | K | 2 |  |  |  | ROZPOCET | 4167.07 | 0 | 0 | 0 | 0 | 1 | 4167.07 | 4 | -3151805
| VV |  | 82,68*0,2 |  | 16.536 | [13 empty] | VV | 2 | 2 | True | 1 | ROZPOCET
24 | K | 162701109 | Příplatek k vodorovnému přemístění výkopku/sypaniny z horniny tř. 1 až 4 ZKD 1000 m přes 10000 m | m3 | 512.616 | 2.5 | 1281.54 | CS ÚRS 2017 02 |  |  | základní |  | 0 | 0 | 0 | 0 | 0 | 4 | K | 2 |  |  |  | ROZPOCET | 1281.54 | 0 | 0 | 0 | 0 | 1 | 1281.54 | 4 | -378977475
| VV |  | 16,536*31 " celková vzdálenost 41km" |  | 512.616 | [13 empty] | VV | 2 | 2 | True | 1 | ROZPOCET
25 | K | 167101102 | Nakládání výkopku z hornin tř. 1 až 4 přes 100 m3 | m3 | 16.536 | 19 | 314.18 | CS ÚRS 2014 01 |  |  | základní |  | 0 | 0 | 0 | 0 | 0 | 4 | K | 2 |  |  |  | ROZPOCET | 314.18 | 0 | 0 | 0 | 0 | 1 | 314.18 | 4 | -1816459228
| VV |  | 16,536 |  | 16.536 | [13 empty] | VV | 2 | 2 | True | 1 | ROZPOCET
26 | K | 171201201 | Uložení sypaniny na skládky | m3 | 16.536 | 11 | 181.9 | CS ÚRS 2017 02 |  |  | základní |  | 0 | 0 | 0 | 0 | 0 | 4 | K | 2 |  |  |  | ROZPOCET | 181.9 | 0 | 0 | 0 | 0 | 1 | 181.9 | 4 | -493640281
27 | M | 103641010 | zemina pro terénní úpravy - ornice | t | 26.458 | 580 | 15345.64 | CS ÚRS 2017 02 |  |  | základní |  | 0 | 1 | 26.458 | 0 | 0 | 8 | M | 2 |  |  |  | ROZPOCET | 15345.64 | 0 | 0 | 0 | 0 | 1 | 15345.64 | 4 | -1737703719
| VV |  | 16,536*1,6 |  | 26.458 | [13 empty] | VV | 2 | 2 | True | 1 | ROZPOCET
28 | K | 181411131 | Založení parkového trávníku výsevem plochy do 1000 m2 v rovině a ve svahu do 1:5 | m2 | 82.68 | 25.5 | 2108.34 | CS ÚRS 2014 01 |  |  | základní |  | 0 | 0 | 0 | 0 | 0 | 4 | K | 2 |  |  |  | ROZPOCET | 2108.34 | 0 | 0 | 0 | 0 | 1 | 2108.34 | 4 | -1667476529
29 | M | 005724100 | osivo směs travní parková | kg | 2.067 | 185 | 382.4 | CS ÚRS 2014 01 |  |  | základní |  | 0 | 0.001 | 0.002067 | 0 | 0 | 8 | M | 2 |  |  |  | ROZPOCET | 382.4 | 0 | 0 | 0 | 0 | 1 | 382.4 | 4 | -1943923072
| VV |  | 82,68*0,025 |  | 2.067 | [13 empty] | VV | 2 | 2 | True | 1 | ROZPOCET
30 | K | 183101115 | Hloubení jamek bez výměny půdy zeminy tř 1 až 4 objem do 0,4 m3 v rovině a svahu do 1:5 | kus | 3 | 645 | 1935 | CS ÚRS 2017 02 |  |  | základní |  | 0 | 0 | 0 | 0 | 0 | 4 | K | 2 |  |  |  | ROZPOCET | 1935 | 0 | 0 | 0 | 0 | 1 | 1935 | 4 | 1675263205
31 | K | 184102115 | Výsadba dřeviny s balem D do 0,6 m do jamky se zalitím v rovině a svahu do 1:5 | kus | 3 | 669 | 2007 | CS ÚRS 2017 02 |  |  | základní |  | 0 | 0 | 0 | 0 | 0 | 4 | K | 2 |  |  |  | ROZPOCET | 2007 | 0 | 0 | 0 | 0 | 1 | 2007 | 4 | 312156108
32 | M | 026503141 | strom - dle výběru investora | kus | 3 | 5500 | 16500 |  |  |  | základní |  | 0 | 0.027 | 0.081 | 0 | 0 | 8 | M | 2 |  |  |  | ROZPOCET | 16500 | 0 | 0 | 0 | 0 | 1 | 16500 | 4 | 1926546631
| D | 2 | Zakládání |  |  |  | 20839.7 | [5 empty] | 0 |  | 13.1906 |  | 0 | 1 | D | 1 |  |  |  | ROZPOCET | [6 empty] | 20839.7
33 | K | 274313611 | Základové pásy z betonu tř. C 16/20 | m3 | 3.686 | 3550 | 13085.3 | CS ÚRS 2017 02 |  |  | základní |  | 0 | 2.2563 | 8.3169 | 0 | 0 | 4 | K | 2 |  |  |  | ROZPOCET | 13085.3 | 0 | 0 | 0 | 0 | 1 | 13085.3 | 4 | -75054014
| VV |  | " oplocení" | [15 empty] | VV | 2 | 1 | True | 0 | ROZPOCET
| VV |  | 11,52*0,4*0,8 |  | 3.686 | [13 empty] | VV | 2 | 2 | True | 1 | ROZPOCET
34 | K | 275313611 | Základové patky z betonu tř. C 16/20 | m3 | 2.16 | 3590 | 7754.4 | CS ÚRS 2017 02 |  |  | základní |  | 0 | 2.2563 | 4.8737 | 0 | 0 | 4 | K | 2 |  |  |  | ROZPOCET | 7754.4 | 0 | 0 | 0 | 0 | 1 | 7754.4 | 4 | -124561885
| VV |  | " autobusová zastávka" | [15 empty] | VV | 2 | 1 | True | 0 | ROZPOCET
| VV |  | 0,6*0,6*1*6 |  | 2.16 | [13 empty] | VV | 2 | 2 | True | 1 | ROZPOCET
| D | 3 | Svislé a kompletní konstrukce |  |  |  | 1109911.33 | [5 empty] | 0 |  | 397.2531 |  | 0 | 1 | D | 1 |  |  |  | ROZPOCET | [6 empty] | 1109911.33
35 | K | 311113212 | Nosná zeď tl 200 mm ze štípaných tvárnic ztraceného bednění přírodních včetně výplně z betonu | m2 | 9.216 | 2525 | 23270.4 | CS ÚRS 2017 02 |  |  | základní |  | 0 | 0.43939 | 4.0494 | 0 | 0 | 4 | K | 2 |  |  |  | ROZPOCET | 23270.4 | 0 | 0 | 0 | 0 | 1 | 23270.4 | 4 | 1449630560
| VV |  | 11,52*0,8 |  | 9.216 | [13 empty] | VV | 2 | 2 | True | 1 | ROZPOCET
36 | K | 311361821 | Výztuž nosných zdí betonářskou ocelí 10 505 | t | 0.111 | 31500 | 3496.5 | CS ÚRS 2017 02 |  |  | základní |  | 0 | 1.0488 | 0.11642 | 0 | 0 | 4 | K | 2 |  |  |  | ROZPOCET | 3496.5 | 0 | 0 | 0 | 0 | 1 | 3496.5 | 4 | 1680182790
| VV |  | " oplocení" | [15 empty] | VV | 2 | 1 | True | 0 | ROZPOCET
| VV |  | 11,52*0,8*0,2*0,060 |  | 0.111 | [13 empty] | VV | 2 | 2 | True | 1 | ROZPOCET
37 | K | 327215111 | Opěrná zeď z gabionů dvouzákrutová síť s povrchovou úpravou galfan vyplněná lomovým kamenem | m3 | 170.25 | 5950 | 1012987.5 | CS ÚRS 2017 02 |  |  | základní |  | 0 | 2.2912 | 390.0836 | 0 | 0 | 4 | K | 2 |  |  |  | ROZPOCET | 1012987.5 | 0 | 0 | 0 | 0 | 1 | 1012987.5 | 4 | 1185780833
38 | K | 338171111 | Osazování sloupků a vzpěr plotových ocelových v 2,00 m se zalitím MC | kus | 8 | 344 | 2752 | CS ÚRS 2017 02 |  |  | základní |  | 0 | 0.00468 | 0.03744 | 0 | 0 | 4 | K | 2 |  |  |  | ROZPOCET | 2752 | 0 | 0 | 0 | 0 | 1 | 2752 | 4 | -855425334
| VV |  | " v gabionové stěně" | [15 empty] | VV | 2 | 1 | True | 0 | ROZPOCET
| VV |  | 8*1 |  | 8 | [13 empty] | VV | 2 | 2 | True | 1 | ROZPOCET
39 | M | 140110980 | trubka ocelová bezešvá hladká jakost 11 353, 159 x 4,5 mm | m | 8 | 895 | 7160 | CS ÚRS 2017 02 |  |  | základní |  | 0 | 0.01715 | 0.1372 | 0 | 0 | 8 | M | 2 |  |  |  | ROZPOCET | 7160 | 0 | 0 | 0 | 0 | 1 | 7160 | 4 | 1099489425
40 | K | 338171123 | Osazování sloupků a vzpěr plotových ocelových v 2,60 m se zabetonováním | kus | 13 | 344 | 4472 | CS ÚRS 2017 02 |  |  | základní |  | 0 | 0.17489 | 2.2736 | 0 | 0 | 4 | K | 2 |  |  |  | ROZPOCET | 4472 | 0 | 0 | 0 | 0 | 1 | 4472 | 4 | -2026293662
| VV |  | 5 |  | 5 | [13 empty] | VV | 2 | 2 | True | 0 | ROZPOCET
| VV |  | " na gabionové stěně" | [15 empty] | VV | 2 | 1 | True | 0 | ROZPOCET
| VV |  | 8 |  | 8 | [13 empty] | VV | 2 | 2 | True | 0 | ROZPOCET
| VV |  | Součet |  | 13 | [13 empty] | VV | 2 | 4 | True | 1 | ROZPOCET
41 | M | 553422551 | sloupek plotový průběžný poplastovaný 2500/38x1,5 mm | kus | 13 | 569 | 7397 |  |  |  | základní |  | 0 | 0.0035 | 0.0455 | 0 | 0 | 8 | M | 2 |  |  |  | ROZPOCET | 7397 | 0 | 0 | 0 | 0 | 1 | 7397 | 4 | -1115548280
42 | K | 348272513 | Plotová stříška pro zeď tl 195 mm z tvarovek hladkých nebo štípaných přírodních | m | 11.52 | 674 | 7764.48 | CS ÚRS 2017 02 |  |  | základní |  | 0 | 0.0364 | 0.41933 | 0 | 0 | 4 | K | 2 |  |  |  | ROZPOCET | 7764.48 | 0 | 0 | 0 | 0 | 1 | 7764.48 | 4 | -1912474438
43 | K | 348401130 | Osazení oplocení ze strojového pletiva s napínacími dráty výšky do 2,0 m do 15° sklonu svahu | m | 33.22 | 249 | 8271.78 | CS ÚRS 2017 02 |  |  | základní |  | 0 | 0 | 0 | 0 | 0 | 4 | K | 2 |  |  |  | ROZPOCET | 8271.78 | 0 | 0 | 0 | 0 | 1 | 8271.78 | 4 | 776041948
| VV |  | 11,52 |  | 11.52 | [13 empty] | VV | 2 | 2 | True | 0 | ROZPOCET
| VV |  | " na gabionové stěně" | [15 empty] | VV | 2 | 1 | True | 0 | ROZPOCET
| VV |  | 9,6+12,1 |  | 21.7 | [13 empty] | VV | 2 | 2 | True | 0 | ROZPOCET
| VV |  | Součet |  | 33.22 | [13 empty] | VV | 2 | 4 | True | 1 | ROZPOCET
44 | M | 313247681 | pletivo drátěné se čtvercovými oky poplastované v. 2000 mm | m | 36.542 | 885 | 32339.67 |  |  |  | základní |  | 0 | 0.00248 | 0.090624 | 0 | 0 | 8 | M | 2 |  |  |  | ROZPOCET | 32339.67 | 0 | 0 | 0 | 0 | 1 | 32339.67 | 4 | 2033775242
| VV |  | 33,22*1,1 'Přepočtené koeficientem množství |  | 36.542 | [13 empty] | VV | 2 | 2 | False | 1 | ROZPOCET
| D | 5 | Komunikace pozemní |  |  |  | 654400.73 | [5 empty] | 0 |  | 608.132 |  | 0 | 1 | D | 1 |  |  |  | ROZPOCET | [6 empty] | 654400.73
45 | K | 564851111 | Podklad ze štěrkodrtě ŠD tl 150 mm /0-32/ | m2 | 753.596 | 187.5 | 141299.25 | CS ÚRS 2017 02 |  |  | základní |  | 0 | 0.27994 | 210.9617 | 0 | 0 | 4 | K | 2 |  |  |  | ROZPOCET | 141299.25 | 0 | 0 | 0 | 0 | 1 | 141299.25 | 4 | 1430703120
| VV |  | " chodník" | [15 empty] | VV | 2 | 1 | True | 0 | ROZPOCET
| VV |  | (495,39+6,21+24,15)*1,05 |  | 552.038 | [13 empty] | VV | 2 | 2 | True | 0 | ROZPOCET
| VV |  | " vjezd" | [15 empty] | VV | 2 | 1 | True | 0 | ROZPOCET
| VV |  | 191,96*1,05 |  | 201.558 | [13 empty] | VV | 2 | 2 | True | 0 | ROZPOCET
| VV |  | Součet |  | 753.596 | [13 empty] | VV | 2 | 4 | True | 1 | ROZPOCET
46 | K | 564871111 | Podklad ze štěrkodrtě ŠD tl 250 mm /0-63/ | m2 | 139.283 | 312.5 | 43525.94 | CS ÚRS 2017 02 |  |  | základní |  | 0 | 0.4726 | 65.8251 | 0 | 0 | 4 | K | 2 |  |  |  | ROZPOCET | 43525.94 | 0 | 0 | 0 | 0 | 1 | 43525.94 | 4 | -1127733857
| VV |  | " vozovka" | [15 empty] | VV | 2 | 1 | True | 0 | ROZPOCET
| VV |  | 132,65*1,05 |  | 139.283 | [13 empty] | VV | 2 | 2 | True | 1 | ROZPOCET
47 | K | 564952113 | Podklad z mechanicky zpevněného kameniva MZK tl 170 mm | m2 | 132.65 | 135.15 | 17927.65 | CS ÚRS 2017 02 |  |  | základní |  | 0 | 0.42149 | 55.9106 | 0 | 0 | 4 | K | 2 |  |  |  | ROZPOCET | 17927.65 | 0 | 0 | 0 | 0 | 1 | 17927.65 | 4 | -1118353396
48 | K | 565135121 | Asfaltový beton vrstva podkladní ACP 16 (obalované kamenivo OKS) tl 50 mm š přes 3 m | m2 | 132.65 | 305.7 | 40551.11 | CS ÚRS 2017 02 |  |  | základní |  | 0 | 0.13188 | 17.4939 | 0 | 0 | 4 | K | 2 |  |  |  | ROZPOCET | 40551.11 | 0 | 0 | 0 | 0 | 1 | 40551.11 | 4 | 1166571485
49 | K | 567122111 | Podklad ze směsi stmelené cementem SC C 8/10 (KSC I) tl 120 mm | m2 | 171.96 | 217.8 | 37452.89 | CS ÚRS 2017 02 |  |  | základní |  | 0 | 0.30651 | 52.7075 | 0 | 0 | 4 | K | 2 |  |  |  | ROZPOCET | 37452.89 | 0 | 0 | 0 | 0 | 1 | 37452.89 | 4 | 1370651164
| VV |  | " vjezd" | [15 empty] | VV | 2 | 1 | True | 0 | ROZPOCET
| VV |  | 171,96 |  | 171.96 | [13 empty] | VV | 2 | 2 | True | 1 | ROZPOCET
50 | K | 573231106 | Postřik živičný spojovací ze silniční emulze v množství 0,30 kg/m2 | m2 | 132.65 | 24.2 | 3210.13 | CS ÚRS 2017 02 |  |  | základní |  | 0 | 0.00031 | 0.041121 | 0 | 0 | 4 | K | 2 |  |  |  | ROZPOCET | 3210.13 | 0 | 0 | 0 | 0 | 1 | 3210.13 | 4 | -51224614
| VV |  | "vozovka" | [15 empty] | VV | 2 | 1 | True | 0 | ROZPOCET
| VV |  | 132,65 |  | 132.65 | [13 empty] | VV | 2 | 2 | True | 1 | ROZPOCET
51 | K | 573231109 | Postřik živičný spojovací ze silniční emulze v množství 0,60 kg/m2 | m2 | 132.65 | 25.1 | 3329.52 | CS ÚRS 2017 02 |  |  | základní |  | 0 | 0.00061 | 0.080917 | 0 | 0 | 4 | K | 2 |  |  |  | ROZPOCET | 3329.52 | 0 | 0 | 0 | 0 | 1 | 3329.52 | 4 | -1294525555
| VV |  | " vozovka" | [15 empty] | VV | 2 | 1 | True | 0 | ROZPOCET
| VV |  | 132,65 |  | 132.65 | [13 empty] | VV | 2 | 2 | True | 1 | ROZPOCET
52 | K | 577134141 | Asfaltový beton vrstva obrusná ACO 11 (ABS) tř. I tl 40 mm š přes 3 m z modifikovaného asfaltu | m2 | 132.65 | 314.4 | 41705.16 | CS ÚRS 2017 02 |  |  | základní |  | 0 | 0.10373 | 13.7598 | 0 | 0 | 4 | K | 2 |  |  |  | ROZPOCET | 41705.16 | 0 | 0 | 0 | 0 | 1 | 41705.16 | 4 | -679645304
53 | K | 577155122 | Asfaltový beton vrstva ložní ACL 16 (ABH) tl 60 mm š přes 3 m z nemodifikovaného asfaltu | m2 | 132.65 | 378.5 | 50208.03 | CS ÚRS 2017 02 |  |  | základní |  | 0 | 0.15559 | 20.639 | 0 | 0 | 4 | K | 2 |  |  |  | ROZPOCET | 50208.03 | 0 | 0 | 0 | 0 | 1 | 50208.03 | 4 | -972605306
| VV |  | " vozovka" | [15 empty] | VV | 2 | 1 | True | 0 | ROZPOCET
| VV |  | 132,65 |  | 132.65 | [13 empty] | VV | 2 | 2 | True | 1 | ROZPOCET
54 | K | 596211112 | Kladení zámkové dlažby komunikací pro pěší tl 60 mm skupiny A pl do 300 m2 | m2 | 525.75 | 165 | 86748.75 | CS ÚRS 2017 02 |  |  | základní |  | 0 | 0.08425 | 44.2944 | 0 | 0 | 4 | K | 2 |  |  |  | ROZPOCET | 86748.75 | 0 | 0 | 0 | 0 | 1 | 86748.75 | 4 | -2016849813
| VV |  | " chodník" | [15 empty] | VV | 2 | 1 | True | 0 | ROZPOCET
| VV |  | 495,39+6,21+24,15 |  | 525.75 | [13 empty] | VV | 2 | 2 | True | 1 | ROZPOCET
55 | M | 592452121 | dlažba zámková IČKO přírodní 6 cm | m2 | 515.404 | 180 | 92772.72 |  |  |  | základní |  | 0 | 0.13 | 67.0025 | 0 | 0 | 8 | M | 2 |  |  |  | ROZPOCET | 92772.72 | 0 | 0 | 0 | 0 | 1 | 92772.72 | 4 | -197934138
| VV |  | 495,39*1,02 |  | 505.298 | [13 empty] | VV | 2 | 2 | True | 1 | ROZPOCET
| VV |  | 505,298*1,02 'Přepočtené koeficientem množství |  | 515.404 | [13 empty] | VV | 2 | 2 | False | 1 | ROZPOCET
56 | M | 592452021 | dlažba zámková IČKO barevná 6 cm | m2 | 6.334 | 232 | 1469.49 |  |  |  | základní |  | 0 | 0.13 | 0.82342 | 0 | 0 | 8 | M | 2 |  |  |  | ROZPOCET | 1469.49 | 0 | 0 | 0 | 0 | 1 | 1469.49 | 4 | -1420587298
| VV |  | 6,21*1,02 |  | 6.334 | [13 empty] | VV | 2 | 2 | True | 1 | ROZPOCET
57 | M | 592452671 | dlažba pro nevidomé 20 x 10 x 6 cm barevná | m2 | 24.633 | 580 | 14287.14 |  |  |  | základní |  | 0 | 0.131 | 3.2269 | 0 | 0 | 8 | M | 2 |  |  |  | ROZPOCET | 14287.14 | 0 | 0 | 0 | 0 | 1 | 14287.14 | 4 | 1895434861
| VV |  | 24,15*1,02 |  | 24.633 | [13 empty] | VV | 2 | 2 | True | 1 | ROZPOCET
58 | K | 596212211 | Kladení zámkové dlažby pozemních komunikací tl 80 mm skupiny A pl do 100 m2 | m2 | 191.96 | 179 | 34360.84 | CS ÚRS 2017 02 |  |  | základní |  | 0 | 0.10362 | 19.8909 | 0 | 0 | 4 | K | 2 |  |  |  | ROZPOCET | 34360.84 | 0 | 0 | 0 | 0 | 1 | 34360.84 | 4 | 353490956
| VV |  | " vjezd" | [15 empty] | VV | 2 | 1 | True | 0 | ROZPOCET
| VV |  | 191,96 |  | 191.96 | [13 empty] | VV | 2 | 2 | True | 1 | ROZPOCET
59 | M | 592452131 | dlažba zámková IČKO přírodní 8 cm | m2 | 201.558 | 226 | 45552.11 |  |  |  | základní |  | 0 | 0.176 | 35.4742 | 0 | 0 | 8 | M | 2 |  |  |  | ROZPOCET | 45552.11 | 0 | 0 | 0 | 0 | 1 | 45552.11 | 4 | 698104107
| VV |  | 191,96*1,05 'Přepočtené koeficientem množství |  | 201.558 | [13 empty] | VV | 2 | 2 | False | 1 | ROZPOCET
| D | 9 | Ostatní konstrukce a práce, bourání |  |  |  | 368820.63 | [5 empty] | 0 |  | 160.2665 |  | 46.1394 | 1 | D | 1 |  |  |  | ROZPOCET | [6 empty] | 368820.63
60 | K | 916131213 | Osazení silničního obrubníku betonového stojatého s boční opěrou do lože z betonu prostého | m | 321.74 | 489 | 157330.86 | CS ÚRS 2017 02 |  |  | základní |  | 0 | 0.1554 | 49.9984 | 0 | 0 | 4 | K | 2 |  |  |  | ROZPOCET | 157330.86 | 0 | 0 | 0 | 0 | 1 | 157330.86 | 4 | 1677234284
| VV |  | 321,74 |  | 321.74 | [13 empty] | VV | 2 | 2 | True | 1 | ROZPOCET
61 | M | 592175041 | obrubník 100x15/12x25 cm, přírodní vč. obloukových | m | 354.719 | 119 | 42211.56 |  |  |  | základní |  | 0 | 0.086 | 30.5058 | 0 | 0 | 8 | M | 2 |  |  |  | ROZPOCET | 42211.56 | 0 | 0 | 0 | 0 | 1 | 42211.56 | 4 | -563427798
| VV |  | 337,828026939036*1,05 'Přepočtené koeficientem množství |  | 354.719 | [13 empty] | VV | 2 | 2 | False | 1 | ROZPOCET
62 | K | 916231213 | Osazení chodníkového obrubníku betonového stojatého s boční opěrou do lože z betonu prostého | m | 260.73 | 278 | 72482.94 | CS ÚRS 2017 02 |  |  | základní |  | 0 | 0.1295 | 33.7645 | 0 | 0 | 4 | K | 2 |  |  |  | ROZPOCET | 72482.94 | 0 | 0 | 0 | 0 | 1 | 72482.94 | 4 | -1486772957
63 | M | 592175091 | obrubník univerzální 100x8x25 cm, přírodní, vč. obloukových | m | 273.767 | 85 | 23270.2 |  |  |  | základní |  | 0 | 0.024 | 6.5704 | 0 | 0 | 8 | M | 2 |  |  |  | ROZPOCET | 23270.2 | 0 | 0 | 0 | 0 | 1 | 23270.2 | 4 | 1581933303
| VV |  | 260,73*1,05 'Přepočtené koeficientem množství |  | 273.767 | [13 empty] | VV | 2 | 2 | False | 1 | ROZPOCET
64 | K | 916991121 | Lože pod obrubníky, krajníky nebo obruby z dlažebních kostek z betonu prostého | m3 | 17.474 | 2220 | 38792.28 | CS ÚRS 2017 02 |  |  | základní |  | 0 | 2.2563 | 39.4273 | 0 | 0 | 4 | K | 2 |  |  |  | ROZPOCET | 38792.28 | 0 | 0 | 0 | 0 | 1 | 38792.28 | 4 | 2013578282
| VV |  | (321,74+260,73)*0,15*0,2 |  | 17.474 | [13 empty] | VV | 2 | 2 | True | 1 | ROZPOCET
65 | K | 938909331 | Čištění vozovek metením ručně podkladu nebo krytu betonového nebo živičného | m2 | 199.47 | 5.5 | 1097.09 | CS ÚRS 2017 02 |  |  | základní |  | 0 | 0 | 0 | 0.02 | 3.9894 | 4 | K | 2 |  |  |  | ROZPOCET | 1097.09 | 0 | 0 | 0 | 0 | 1 | 1097.09 | 4 | 1786031877
66 | K | 962022391 | Bourání zdiva nadzákladového kamenného na MV nebo MVC přes 1 m3 | m3 | 16.86 | 1995 | 33635.7 | CS ÚRS 2017 02 |  |  | základní |  | 0 | 0 | 0 | 2.5 | 42.15 | 4 | K | 2 |  |  |  | ROZPOCET | 33635.7 | 0 | 0 | 0 | 0 | 1 | 33635.7 | 4 | -1937346684
| D | 997 | Přesun sutě - ostatní |  |  |  | 90234.18 | [5 empty] | 0 |  | 0 |  | 0 | 1 | D | 1 |  |  |  | ROZPOCET | [6 empty] | 90234.18
67 | K | 997221571 | Vodorovná doprava vybouraných hmot do 1 km | t | 311.152 | 149 | 46361.65 | CS ÚRS 2017 02 |  |  | základní |  | 0 | 0 | 0 | 0 | 0 | 4 | K | 2 |  |  |  | ROZPOCET | 46361.65 | 0 | 0 | 0 | 0 | 1 | 46361.65 | 4 | 1773389079
| VV |  | 413,281-102,129 |  | 311.152 | [13 empty] | VV | 2 | 2 | True | 1 | ROZPOCET
68 | K | 997221579 | Příplatek ZKD 1 km u vodorovné dopravy vybouraných hmot | t | 12446.08 | 2 | 24892.16 | CS ÚRS 2017 02 |  |  | základní |  | 0 | 0 | 0 | 0 | 0 | 4 | K | 2 |  |  |  | ROZPOCET | 24892.16 | 0 | 0 | 0 | 0 | 1 | 24892.16 | 4 | -903495072
| VV |  | 311,152*40 |  | 12446.08 | [13 empty] | VV | 2 | 2 | True | 1 | ROZPOCET
69 | K | 997221611 | Nakládání suti na dopravní prostředky pro vodorovnou dopravu | t | 311.152 | 11 | 3422.67 | CS ÚRS 2017 02 |  |  | základní |  | 0 | 0 | 0 | 0 | 0 | 4 | K | 2 |  |  |  | ROZPOCET | 3422.67 | 0 | 0 | 0 | 0 | 1 | 3422.67 | 4 | -1987258298
70 | K | 997221815 | Poplatek za uložení betonového odpadu na skládce (skládkovné) | t | 123.113 | 50 | 6155.65 | CS ÚRS 2017 02 |  |  | základní |  | 0 | 0 | 0 | 0 | 0 | 4 | K | 2 |  |  |  | ROZPOCET | 6155.65 | 0 | 0 | 0 | 0 | 1 | 6155.65 | 4 | 990484448
| VV |  | 311,152-(178,666+9,373) |  | 123.113 | [13 empty] | VV | 2 | 2 | True | 1 | ROZPOCET
71 | K | 997221845 | Poplatek za uložení asfaltového odpadu bez obsahu dehtu na skládce (skládkovné) | t | 9.375 | 50 | 468.75 | CS ÚRS 2017 02 |  |  | základní |  | 0 | 0 | 0 | 0 | 0 | 4 | K | 2 |  |  |  | ROZPOCET | 468.75 | 0 | 0 | 0 | 0 | 1 | 468.75 | 4 | -1053287714
72 | K | 997221855 | Poplatek za uložení odpadu zeminy a kameniva na skládce (skládkovné) | t | 178.666 | 50 | 8933.3 | CS ÚRS 2017 02 |  |  | základní |  | 0 | 0 | 0 | 0 | 0 | 4 | K | 2 |  |  |  | ROZPOCET | 8933.3 | 0 | 0 | 0 | 0 | 1 | 8933.3 | 4 | 91312702
| VV |  | 62,973+115,693 |  | 178.666 | [13 empty] | VV | 2 | 2 | True | 1 | ROZPOCET
| D | 997-A | Přesun sutě - živice frézovaná |  |  |  | 19200.25 | [5 empty] | 0 |  | 0 |  | 0 | 1 | D | 1 |  |  |  | ROZPOCET | [6 empty] | 19200.25
73 | K | 997221571 | Vodorovná doprava vybouraných hmot do 1 km | t | 102.129 | 149 | 15217.22 | CS ÚRS 2017 02 |  |  | základní |  | 0 | 0 | 0 | 0 | 0 | 4 | K | 2 |  |  |  | ROZPOCET | 15217.22 | 0 | 0 | 0 | 0 | 1 | 15217.22 | 4 | 805791531
| VV |  | 102,129 |  | 102.129 | [13 empty] | VV | 2 | 2 | True | 1 | ROZPOCET
74 | K | 997221579 | Příplatek ZKD 1 km u vodorovné dopravy vybouraných hmot | t | 1429.806 | 2 | 2859.61 | CS ÚRS 2017 02 |  |  | základní |  | 0 | 0 | 0 | 0 | 0 | 4 | K | 2 |  |  |  | ROZPOCET | 2859.61 | 0 | 0 | 0 | 0 | 1 | 2859.61 | 4 | 2039069560
| VV |  | 102,129*14 |  | 1429.806 | [13 empty] | VV | 2 | 2 | True | 1 | ROZPOCET
75 | K | 997221611 | Nakládání suti na dopravní prostředky pro vodorovnou dopravu | t | 102.129 | 11 | 1123.42 | CS ÚRS 2017 02 |  |  | základní |  | 0 | 0 | 0 | 0 | 0 | 4 | K | 2 |  |  |  | ROZPOCET | 1123.42 | 0 | 0 | 0 | 0 | 1 | 1123.42 | 4 | -1803889580
| D | 998 | Přesun hmot |  |  |  | 480971.76 | [5 empty] | 0 |  | 0 |  | 0 | 1 | D | 1 |  |  |  | ROZPOCET | [6 empty] | 480971.76
76 | K | 998223011 | Přesun hmot pro pozemní komunikace s krytem dlážděným | t | 1205.443 | 399 | 480971.76 | CS ÚRS 2017 02 |  |  | základní |  | 0 | 0 | 0 | 0 | 0 | 4 | K | 2 |  |  |  | ROZPOCET | 480971.76 | 0 | 0 | 0 | 0 | 1 | 480971.76 | 4 | -809037862
| D | PSV | Práce a dodávky PSV |  |  |  | 132470.02 | [5 empty] | 0 |  | 0.018502 |  | 0 | 2 | D | 0 |  |  |  | ROZPOCET | [6 empty] | 132470.02
| D | 711 | Izolace proti vodě, vlhkosti a plynům |  |  |  | 470.02 | [5 empty] | 0 |  | 0.018432 |  | 0 | 2 | D | 1 |  |  |  | ROZPOCET | [6 empty] | 470.02
77 | K | 711113110 | Izolace proti zemní vlhkosti na vodorovné ploše za studena těsnicí hmotou | m2 | 4.608 | 102 | 470.02 |  |  |  | základní |  | 0 | 0.004 | 0.018432 | 0 | 0 | 16 | K | 2 |  |  |  | ROZPOCET | 470.02 | 0 | 0 | 0 | 0 | 1 | 470.02 | 16 | 1953987974
| VV |  | " oplocení" | [15 empty] | VV | 2 | 1 | True | 0 | ROZPOCET
| VV |  | 11,52*0,4 |  | 4.608 | [13 empty] | VV | 2 | 2 | True | 1 | ROZPOCET
| D | 767 | Konstrukce zámečnické |  |  |  | 132000 | [5 empty] | 0 |  | 7e-05 |  | 0 | 2 | D | 1 |  |  |  | ROZPOCET | [6 empty] | 132000
78 | K | 767995119 | Montáž a dodávkam atyp. zám. konstrukcí - autobusová zastávka, 5000x2680x1560 mm, se zadní stěnou a dvěma boky, oselové sloupky 80x80, střecha- hliníkový rám, klena polykarbonát, stěny-bezpečnostní sklo | kus | 1 | 132000 | 132000 |  |  |  | základní |  | 0 | 7e-05 | 7e-05 | 0 | 0 | 16 | K | 2 |  |  |  | ROZPOCET | 132000 | 0 | 0 | 0 | 0 | 1 | 132000 | 16 | 143481911

## A Ou
[9 empty] | >> skryté sloupce << | [9 empty] | {71df79bd-d4f6-4dff-bde9-8d91dc135428}
2
| KRYCÍ LIST SOUPISU PRACÍ | [8 empty] | v --- níže se nacházejí doplnkové a pomocné údaje k sestavám --- v | [8 empty] | False
Stavba:
II/229 Kožlany - průtah, dokončení
Objekt:
SO 103 - Komunikace ul. V Ouvoze
Soupis:
A - ul. V Ouvoze - investor Správa a údržba silnic Plzeňského kraje
| KSO: |  |  |  |  | CC-CZ:
| Místo: |  | Plzeň -sever |  |  | Datum: | Vyplň údaj
| Zadavatel: |  |  |  |  | IČ:
|  | Správa u údržba silnic Plzeň. kraje, Město Kožlany |  |  |  | DIČ:
| Uchazeč: |  |  |  |  | IČ: | Vyplň údaj
|  | Vyplň údaj |  |  |  | DIČ: | Vyplň údaj
| Projektant: |  |  |  |  | IČ:
|  | Ing. Kamil Hrbek, Zdeněk Tvrz |  |  |  | DIČ:
| Zpracovatel: |  |  |  |  | IČ:
|  | Lenka Jandová |  |  |  | DIČ:
Poznámka:
| Cena bez DPH | [5 empty] | 5853766.15
|  |  | Základ daně |  |  | Sazba daně | Výše daně
| DPH | základní | 5853766.15 |  |  | 21% | 1229290.89
|  | snížená | 0 |  |  | 15% | 0
|  | zákl. přenesená | 0 |  |  | 21% | 0
|  | sníž. přenesená | 0 |  |  | 15% | 0
|  | nulová | 0 |  |  | 0% | 0
| Cena s DPH |  |  | v | CZK |  | 7083057.04
REKAPITULACE ČLENĚNÍ SOUPISU PRACÍ
Stavba:
II/229 Kožlany - průtah, dokončení
Objekt:
SO 103 - Komunikace ul. V Ouvoze
Soupis:
A - ul. V Ouvoze - investor Správa a údržba silnic Plzeňského kraje
Místo: |  |  | Plzeň -sever |  |  | Datum: | Vyplň údaj
Zadavatel: |  |  | Správa u údržba silnic Plzeň. kraje, Město Kožlany |  |  | Projektant: | Ing. Kamil Hrbek, Zdeněk Tvrz
Uchazeč: |  |  | Vyplň údaj |  |  | Zpracovatel: | Lenka Jandová
Kód dílu - Popis | [6 empty] | Cena celkem [CZK]
Náklady ze soupisu prací | [6 empty] | 5853766.15 | [12 empty] | -1
| HSV - Práce a dodávky HSV | [5 empty] | 5853766.15
| 1 - Zemní práce | [5 empty] | 751476.17
| 1-1 - Zemní práce- sanace- čerpáno pouze se souhlasem TDS | [5 empty] | 680406.52
| 2 - Zakládání | [5 empty] | 122658.06
| 5 - Komunikace pozemní | [5 empty] | 1947991.14
| 8 - Trubní vedení | [5 empty] | 5243
| 9 - Ostatní konstrukce a práce-bourání | [5 empty] | 244020.62
| 997 - Přesun sutě - ostatní | [5 empty] | 231489.6
| 997-A - Přesun sutě - živice frézovaná | [5 empty] | 128059.03
| 998 - Přesun hmot | [5 empty] | 1742422.01
SOUPIS PRACÍ
Stavba:
II/229 Kožlany - průtah, dokončení
Objekt:
SO 103 - Komunikace ul. V Ouvoze
Soupis:
A - ul. V Ouvoze - investor Správa a údržba silnic Plzeňského kraje
Místo: |  |  | Plzeň -sever |  |  | Datum: | Vyplň údaj
Zadavatel: |  |  | Správa u údržba silnic Plzeň. kraje, Město Kožlany |  |  | Projektant: | Ing. Kamil Hrbek, Zdeněk Tvrz
Uchazeč: |  |  | Vyplň údaj |  |  | Zpracovatel: | Lenka Jandová
PČ | Typ | Kód | Popis | MJ | Množství | J.cena [CZK] | Cena celkem [CZK] | Cenová soustava |  |  | DPH | J. Nh [h] | Nh celkem [h] | J. hmotnost [t] | Hmotnost celkem [t] | J. suť [t] | Suť Celkem [t]
Náklady soupisu celkem | [6 empty] | 5853766.15 | [5 empty] | 0 |  | 3117.0339 |  | 1479.4048 |  | D | -1 | [10 empty] | 5853766.15
| D | HSV | Práce a dodávky HSV |  |  |  | 5853766.15 | [5 empty] | 0 |  | 3117.0339 |  | 1479.4048 | 1 | D | 0 |  |  |  | ROZPOCET | [6 empty] | 5853766.15
| D | 1 | Zemní práce |  |  |  | 751476.17 | [5 empty] | 0 |  | 45.1226 |  | 1452.7968 | 1 | D | 1 |  |  |  | ROZPOCET | [6 empty] | 751476.17
1 | K | 113107224 | Odstranění podkladu pl přes 200 m2 z kameniva drceného tl 400 mm | m2 | 1330.4 | 75 | 99780 | CS ÚRS 2017 02 |  |  | základní |  | 0 | 0 | 0 | 0.58 | 771.632 | 4 | K | 2 |  |  |  | ROZPOCET | 99780 | 0 | 0 | 0 | 0 | 1 | 99780 | 4 | -1677472594
2 | K | 113154365 | Frézování živičného krytu tl 150 mm pruh š 2 m pl do 10000 m2 s překážkami v trase | m2 | 1330.4 | 249 | 331269.6 | CS ÚRS 2017 02 |  |  | základní |  | 0 | 0.0003 | 0.39912 | 0.512 | 681.1648 | 4 | K | 2 |  |  |  | ROZPOCET | 331269.6 | 0 | 0 | 0 | 0 | 1 | 331269.6 | 4 | 1522465656
3 | K | 122202202 | Odkopávky a prokopávky nezapažené pro silnice objemu do 1000 m3 v hornině tř. 3 | m3 | 256.67 | 189 | 48510.63 | CS ÚRS 2017 02 |  |  | základní |  | 0 | 0 | 0 | 0 | 0 | 4 | K | 2 |  |  |  | ROZPOCET | 48510.63 | 0 | 0 | 0 | 0 | 1 | 48510.63 | 4 | 759508767
| VV |  | 1283,35*0,2 |  | 256.67 | [13 empty] | VV | 2 | 2 | True | 1 | ROZPOCET
4 | K | 122202209 | Příplatek k odkopávkám a prokopávkám pro silnice v hornině tř. 3 za lepivost | m3 | 85.557 | 11.2 | 958.24 | CS ÚRS 2017 02 |  |  | základní |  | 0 | 0 | 0 | 0 | 0 | 4 | K | 2 |  |  |  | ROZPOCET | 958.24 | 0 | 0 | 0 | 0 | 1 | 958.24 | 4 | -1891679683
| VV |  | 256,67/3 |  | 85.557 | [13 empty] | VV | 2 | 2 | True | 1 | ROZPOCET
5 | K | 132201101 | Hloubení rýh š do 600 mm v hornině tř. 3 objemu do 100 m3 | m3 | 71.17 | 265 | 18860.05 | CS ÚRS 2014 01 |  |  | základní |  | 0 | 0 | 0 | 0 | 0 | 4 | K | 2 |  |  |  | ROZPOCET | 18860.05 | 0 | 0 | 0 | 0 | 1 | 18860.05 | 4 | 881444594
| VV |  | " obrubníky" | [15 empty] | VV | 2 | 1 | True | 0 | ROZPOCET
| VV |  | (156,65)*0,2*0,3 |  | 9.399 | [13 empty] | VV | 2 | 2 | True | 0 | ROZPOCET
| VV |  | " drenáž" | [15 empty] | VV | 2 | 1 | True | 0 | ROZPOCET
| VV |  | 257,38*0,4*0,6 |  | 61.771 | [13 empty] | VV | 2 | 2 | True | 0 | ROZPOCET
| VV |  | Součet |  | 71.17 | [13 empty] | VV | 2 | 4 | True | 1 | ROZPOCET
6 | K | 132201109 | Příplatek za lepivost k hloubení rýh š do 600 mm v hornině tř. 3 | m3 | 23.723 | 23.2 | 550.37 | CS ÚRS 2017 02 |  |  | základní |  | 0 | 0 | 0 | 0 | 0 | 4 | K | 2 |  |  |  | ROZPOCET | 550.37 | 0 | 0 | 0 | 0 | 1 | 550.37 | 4 | 1573917385
| VV |  | 71,17/3 |  | 23.723 | [13 empty] | VV | 2 | 2 | True | 1 | ROZPOCET
7 | K | 162701105 | Vodorovné přemístění do 10000 m výkopku/sypaniny z horniny tř. 1 až 4 | m3 | 289.339 | 252 | 72913.43 | CS ÚRS 2017 02 |  |  | základní |  | 0 | 0 | 0 | 0 | 0 | 4 | K | 2 |  |  |  | ROZPOCET | 72913.43 | 0 | 0 | 0 | 0 | 1 | 72913.43 | 4 | 329805922
8 | K | 162701109 | Příplatek k vodorovnému přemístění výkopku/sypaniny z horniny tř. 1 až 4 ZKD 1000 m přes 10000 m | m3 | 8969.509 | 2.5 | 22423.77 | CS ÚRS 2017 02 |  |  | základní |  | 0 | 0 | 0 | 0 | 0 | 4 | K | 2 |  |  |  | ROZPOCET | 22423.77 | 0 | 0 | 0 | 0 | 1 | 22423.77 | 4 | 1279186643
| VV |  | 289,339*31 " celková vzdálenost 41km" |  | 8969.509 | [13 empty] | VV | 2 | 2 | True | 1 | ROZPOCET
9 | K | 167101102 | Nakládání výkopku z hornin tř. 1 až 4 přes 100 m3 | m3 | 289.339 | 19 | 5497.44 | CS ÚRS 2014 01 |  |  | základní |  | 0 | 0 | 0 | 0 | 0 | 4 | K | 2 |  |  |  | ROZPOCET | 5497.44 | 0 | 0 | 0 | 0 | 1 | 5497.44 | 4 | 610243846
| VV |  | 256,67+9,399+61,771-38,501 |  | 289.339 | [13 empty] | VV | 2 | 2 | True | 1 | ROZPOCET
10 | K | 171201201 | Uložení sypaniny na skládky | m3 | 289.339 | 11 | 3182.73 | CS ÚRS 2017 02 |  |  | základní |  | 0 | 0 | 0 | 0 | 0 | 4 | K | 2 |  |  |  | ROZPOCET | 3182.73 | 0 | 0 | 0 | 0 | 1 | 3182.73 | 4 | -764095959
11 | K | 171201211 | Poplatek za uložení odpadu ze sypaniny na skládce (skládkovné) | t | 462.942 | 50 | 23147.1 | CS ÚRS 2017 02 |  |  | základní |  | 0 | 0 | 0 | 0 | 0 | 4 | K | 2 |  |  |  | ROZPOCET | 23147.1 | 0 | 0 | 0 | 0 | 1 | 23147.1 | 4 | 1002007030
| VV |  | 289,339*1,6 'Přepočtené koeficientem množství |  | 462.942 | [13 empty] | VV | 2 | 2 | False | 1 | ROZPOCET
12 | K | 174101101 | Zásyp jam, šachet rýh nebo kolem objektů sypaninou se zhutněním | m3 | 38.501 | 182.5 | 7026.43 | CS ÚRS 2017 02 |  |  | základní |  | 0 | 0 | 0 | 0 | 0 | 4 | K | 2 |  |  |  | ROZPOCET | 7026.43 | 0 | 0 | 0 | 0 | 1 | 7026.43 | 4 | 1882001534
| VV |  | " zpětná zásypy - 15% z odkopávek- odhad" | [15 empty] | VV | 2 | 1 | True | 0 | ROZPOCET
| VV |  | (256,67/100)*15 |  | 38.501 | [13 empty] | VV | 2 | 2 | True | 1 | ROZPOCET
13 | K | 181102302 | Úprava pláně v zářezech se zhutněním | m2 | 1569.964 | 45 | 70648.38 | CS ÚRS 2014 01 |  |  | základní |  | 0 | 0 | 0 | 0 | 0 | 4 | K | 2 |  |  |  | ROZPOCET | 70648.38 | 0 | 0 | 0 | 0 | 1 | 70648.38 | 4 | 879029588
| VV |  | (1283,35+4,14+139,75)*1,1 |  | 1569.964 | [13 empty] | VV | 2 | 2 | True | 1 | ROZPOCET
14 | K | 181301103 | Rozprostření ornice tl vrstvy do 200 mm pl do 500 m2 v rovině nebo ve svahu do 1:5 | m2 | 139.75 | 46.6 | 6512.35 | CS ÚRS 2017 02 |  |  | základní |  | 0 | 0 | 0 | 0 | 0 | 4 | K | 2 |  |  |  | ROZPOCET | 6512.35 | 0 | 0 | 0 | 0 | 1 | 6512.35 | 4 | 1042545538
15 | M | 103641010 | zemina pro terénní úpravy - ornice | t | 44.72 | 580 | 25937.6 | CS ÚRS 2017 02 |  |  | základní |  | 0 | 1 | 44.72 | 0 | 0 | 8 | M | 2 |  |  |  | ROZPOCET | 25937.6 | 0 | 0 | 0 | 0 | 1 | 25937.6 | 4 | -2139902211
| VV |  | 139,75*0,2*1,6 |  | 44.72 | [13 empty] | VV | 2 | 2 | True | 1 | ROZPOCET
16 | K | 162701105 | Vodorovné přemístění do 10000 m výkopku/sypaniny z horniny tř. 1 až 4 | m3 | 27.95 | 252 | 7043.4 | CS ÚRS 2017 02 |  |  | základní |  | 0 | 0 | 0 | 0 | 0 | 4 | K | 2 |  |  |  | ROZPOCET | 7043.4 | 0 | 0 | 0 | 0 | 1 | 7043.4 | 4 | 792657956
| VV |  | 139,75*0,2 |  | 27.95 | [13 empty] | VV | 2 | 2 | True | 1 | ROZPOCET
17 | K | 162701109 | Příplatek k vodorovnému přemístění výkopku/sypaniny z horniny tř. 1 až 4 ZKD 1000 m přes 10000 m | m3 | 866.45 | 2.5 | 2166.13 | CS ÚRS 2017 02 |  |  | základní |  | 0 | 0 | 0 | 0 | 0 | 4 | K | 2 |  |  |  | ROZPOCET | 2166.13 | 0 | 0 | 0 | 0 | 1 | 2166.13 | 4 | -769304723
| VV |  | 27,95*31 " celková vzdálenost 41km" |  | 866.45 | [13 empty] | VV | 2 | 2 | True | 1 | ROZPOCET
18 | K | 167101102 | Nakládání výkopku z hornin tř. 1 až 4 přes 100 m3 | m3 | 27.95 | 19 | 531.05 | CS ÚRS 2014 01 |  |  | základní |  | 0 | 0 | 0 | 0 | 0 | 4 | K | 2 |  |  |  | ROZPOCET | 531.05 | 0 | 0 | 0 | 0 | 1 | 531.05 | 4 | 572351408
| VV |  | 27,95 |  | 27.95 | [13 empty] | VV | 2 | 2 | True | 1 | ROZPOCET
19 | K | 171201201 | Uložení sypaniny na skládky | m3 | 27.95 | 11 | 307.45 | CS ÚRS 2017 02 |  |  | základní |  | 0 | 0 | 0 | 0 | 0 | 4 | K | 2 |  |  |  | ROZPOCET | 307.45 | 0 | 0 | 0 | 0 | 1 | 307.45 | 4 | -2095591747
20 | K | 181411131 | Založení parkového trávníku výsevem plochy do 1000 m2 v rovině a ve svahu do 1:5 | m2 | 139.75 | 25.5 | 3563.63 | CS ÚRS 2014 01 |  |  | základní |  | 0 | 0 | 0 | 0 | 0 | 4 | K | 2 |  |  |  | ROZPOCET | 3563.63 | 0 | 0 | 0 | 0 | 1 | 3563.63 | 4 | -1429509984
21 | M | 005724100 | osivo směs travní parková | kg | 3.494 | 185 | 646.39 | CS ÚRS 2014 01 |  |  | základní |  | 0 | 0.001 | 0.003494 | 0 | 0 | 8 | M | 2 |  |  |  | ROZPOCET | 646.39 | 0 | 0 | 0 | 0 | 1 | 646.39 | 4 | 1487657597
| VV |  | 139,75*0,025 |  | 3.494 | [13 empty] | VV | 2 | 2 | True | 1 | ROZPOCET
| D | 1-1 | Zemní práce- sanace- čerpáno pouze se souhlasem TDS |  |  |  | 680406.52 | [5 empty] | 0 |  | 1232.016 |  | 0 | 1 | D | 1 |  |  |  | ROZPOCET | [6 empty] | 680406.52
22 | K | 122202202 | Odkopávky a prokopávky nezapažené pro silnice objemu do 1000 m3 v hornině tř. 3 | m3 | 770.01 | 65 | 50050.65 | CS ÚRS 2017 02 |  |  | základní |  | 0 | 0 | 0 | 0 | 0 | 4 | K | 2 |  |  |  | ROZPOCET | 50050.65 | 0 | 0 | 0 | 0 | 1 | 50050.65 | 4 | 577963468
| VV |  | 1283,35*0,6 |  | 770.01 | [13 empty] | VV | 2 | 2 | True | 1 | ROZPOCET
23 | K | 122202209 | Příplatek k odkopávkám a prokopávkám pro silnice v hornině tř. 3 za lepivost | m3 | 256.67 | 11.2 | 2874.7 | CS ÚRS 2017 02 |  |  | základní |  | 0 | 0 | 0 | 0 | 0 | 4 | K | 2 |  |  |  | ROZPOCET | 2874.7 | 0 | 0 | 0 | 0 | 1 | 2874.7 | 4 | 401027199
| VV |  | 770,01/3 |  | 256.67 | [13 empty] | VV | 2 | 2 | True | 1 | ROZPOCET
24 | K | 162701105 | Vodorovné přemístění do 10000 m výkopku/sypaniny z horniny tř. 1 až 4 | m3 | 1540.02 | 98 | 150921.96 | CS ÚRS 2017 02 |  |  | základní |  | 0 | 0 | 0 | 0 | 0 | 4 | K | 2 |  |  |  | ROZPOCET | 150921.96 | 0 | 0 | 0 | 0 | 1 | 150921.96 | 4 | 232283369
| VV |  | 770,01 " odvoz původní zeminy" |  | 770.01 | [13 empty] | VV | 2 | 2 | True | 0 | ROZPOCET
| VV |  | 770,01 " dovoz nové zeminy" |  | 770.01 | [13 empty] | VV | 2 | 2 | True | 0 | ROZPOCET
| VV |  | " obojí - předpoklad cze vzd. 41 km" | [15 empty] | VV | 2 | 1 | True | 0 | ROZPOCET
| VV |  | Součet |  | 1540.02 | [13 empty] | VV | 2 | 4 | True | 1 | ROZPOCET
25 | K | 162701109 | Příplatek k vodorovnému přemístění výkopku/sypaniny z horniny tř. 1 až 4 ZKD 1000 m přes 10000 m | m3 | 47740.62 | 2.5 | 119351.55 | CS ÚRS 2017 02 |  |  | základní |  | 0 | 0 | 0 | 0 | 0 | 4 | K | 2 |  |  |  | ROZPOCET | 119351.55 | 0 | 0 | 0 | 0 | 1 | 119351.55 | 4 | -1148854842
| VV |  | 1540,02*31 " celková vzdálenost 41km" |  | 47740.62 | [13 empty] | VV | 2 | 2 | True | 1 | ROZPOCET
26 | K | 167101102 | Nakládání výkopku z hornin tř. 1 až 4 přes 100 m3 | m3 | 1540.02 | 19 | 29260.38 | CS ÚRS 2014 01 |  |  | základní |  | 0 | 0 | 0 | 0 | 0 | 4 | K | 2 |  |  |  | ROZPOCET | 29260.38 | 0 | 0 | 0 | 0 | 1 | 29260.38 | 4 | 1751670055
| VV |  | 770,01 " odvoz původní zeminy" |  | 770.01 | [13 empty] | VV | 2 | 2 | True | 0 | ROZPOCET
| VV |  | 770,01 " dovoz nové zeminy" |  | 770.01 | [13 empty] | VV | 2 | 2 | True | 0 | ROZPOCET
| VV |  | Součet |  | 1540.02 | [13 empty] | VV | 2 | 4 | True | 1 | ROZPOCET
27 | K | 171201201 | Uložení sypaniny na skládky | m3 | 770.01 | 11 | 8470.11 | CS ÚRS 2017 02 |  |  | základní |  | 0 | 0 | 0 | 0 | 0 | 4 | K | 2 |  |  |  | ROZPOCET | 8470.11 | 0 | 0 | 0 | 0 | 1 | 8470.11 | 4 | 1024188659
28 | K | 171201211 | Poplatek za uložení odpadu ze sypaniny na skládce (skládkovné) | t | 1971.226 | 50 | 98561.3 | CS ÚRS 2017 02 |  |  | základní |  | 0 | 0 | 0 | 0 | 0 | 4 | K | 2 |  |  |  | ROZPOCET | 98561.3 | 0 | 0 | 0 | 0 | 1 | 98561.3 | 4 | 44741298
| VV |  | 770,01*1,6 |  | 1232.016 | [13 empty] | VV | 2 | 2 | True | 1 | ROZPOCET
| VV |  | 1232,016*1,6 'Přepočtené koeficientem množství |  | 1971.226 | [13 empty] | VV | 2 | 2 | False | 1 | ROZPOCET
29 | K | 174101101 | Zásyp jam, šachet rýh nebo kolem objektů sypaninou se zhutněním | m3 | 770.01 | 46.9 | 36113.47 | CS ÚRS 2017 02 |  |  | základní |  | 0 | 0 | 0 | 0 | 0 | 4 | K | 2 |  |  |  | ROZPOCET | 36113.47 | 0 | 0 | 0 | 0 | 1 | 36113.47 | 4 | 533581591
| VV |  | 770,01 |  | 770.01 | [13 empty] | VV | 2 | 2 | True | 1 | ROZPOCET
30 | M | 103641001 | zemina vhodná do aktivní zóny | t | 1232.016 | 150 | 184802.4 |  |  |  | základní |  | 0 | 1 | 1232.016 | 0 | 0 | 8 | M | 2 |  |  |  | ROZPOCET | 184802.4 | 0 | 0 | 0 | 0 | 1 | 184802.4 | 4 | 323688384
| VV |  | 770,01*1,6 |  | 1232.016 | [13 empty] | VV | 2 | 2 | True | 1 | ROZPOCET
| D | 2 | Zakládání |  |  |  | 122658.06 | [5 empty] | 0 |  | 101.6948 |  | 0 | 1 | D | 1 |  |  |  | ROZPOCET | [6 empty] | 122658.06
31 | K | 212532111 | Lože pro trativody z kameniva hrubého drceného frakce 16 až 32 mm | m3 | 61.77 | 876 | 54110.52 | CS ÚRS 2017 02 |  |  | základní |  | 0 | 1.63 | 100.6851 | 0 | 0 | 4 | K | 2 |  |  |  | ROZPOCET | 54110.52 | 0 | 0 | 0 | 0 | 1 | 54110.52 | 4 | 642844090
32 | K | 212755214 | Trativody z drenážních trubek plastových flexibilních D 100 mm bez lože | m | 257.38 | 221 | 56880.98 | CS ÚRS 2017 02 |  |  | základní |  | 0 | 0.00049 | 0.12612 | 0 | 0 | 4 | K | 2 |  |  |  | ROZPOCET | 56880.98 | 0 | 0 | 0 | 0 | 1 | 56880.98 | 4 | 1920106147
33 | K | 275313611 | Základové patky z betonu tř. C 16/20 | m3 | 0.384 | 3590 | 1378.56 | CS ÚRS 2017 02 |  |  | základní |  | 0 | 2.2563 | 0.86643 | 0 | 0 | 4 | K | 2 |  |  |  | ROZPOCET | 1378.56 | 0 | 0 | 0 | 0 | 1 | 1378.56 | 4 | -1714433035
| VV |  | " dopravní značky" | [15 empty] | VV | 2 | 1 | True | 0 | ROZPOCET
| VV |  | 0,4*0,4*0,8*3 |  | 0.384 | [13 empty] | VV | 2 | 2 | True | 1 | ROZPOCET
34 | K | 388995217 | Chránička vč. obetonování | m | 16 | 643 | 10288 |  |  |  | základní |  | 0 | 0.00107 | 0.01712 | 0 | 0 | 4 | K | 2 |  |  |  | ROZPOCET | 10288 | 0 | 0 | 0 | 0 | 1 | 10288 | 4 | 1483493854
| D | 5 | Komunikace pozemní |  |  |  | 1947991.14 | [5 empty] | 0 |  | 1684.9803 |  | 0 | 1 | D | 1 |  |  |  | ROZPOCET | [6 empty] | 1947991.14
35 | K | 564871111 | Podklad ze štěrkodrtě ŠD tl 250 mm /0-63/ | m2 | 1347.518 | 312.5 | 421099.38 | CS ÚRS 2017 02 |  |  | základní |  | 0 | 0.4726 | 636.837 | 0 | 0 | 4 | K | 2 |  |  |  | ROZPOCET | 421099.38 | 0 | 0 | 0 | 0 | 1 | 421099.38 | 4 | -433186266
| VV |  | " vozovka" | [15 empty] | VV | 2 | 1 | True | 0 | ROZPOCET
| VV |  | 1283,35*1,05 |  | 1347.518 | [13 empty] | VV | 2 | 2 | True | 1 | ROZPOCET
36 | K | 564952113 | Podklad z mechanicky zpevněného kameniva MZK tl 170 mm | m2 | 1283.35 | 135.15 | 173444.75 | CS ÚRS 2017 02 |  |  | základní |  | 0 | 0.42149 | 540.9192 | 0 | 0 | 4 | K | 2 |  |  |  | ROZPOCET | 173444.75 | 0 | 0 | 0 | 0 | 1 | 173444.75 | 4 | 1939291566
37 | K | 565135121 | Asfaltový beton vrstva podkladní ACP 16 (obalované kamenivo OKS) tl 50 mm š přes 3 m | m2 | 1283.35 | 305.7 | 392320.1 | CS ÚRS 2017 02 |  |  | základní |  | 0 | 0.13188 | 169.2482 | 0 | 0 | 4 | K | 2 |  |  |  | ROZPOCET | 392320.1 | 0 | 0 | 0 | 0 | 1 | 392320.1 | 4 | 293355078
38 | K | 569841111 | Zpevnění krajnic štěrkodrtí tl 120 mm | m2 | 4.14 | 205.2 | 849.53 | CS ÚRS 2017 02 |  |  | základní |  | 0 | 0.22385 | 0.92674 | 0 | 0 | 4 | K | 2 |  |  |  | ROZPOCET | 849.53 | 0 | 0 | 0 | 0 | 1 | 849.53 | 4 | -854186885
39 | K | 573231106 | Postřik živičný spojovací ze silniční emulze v množství 0,30 kg/m2 | m2 | 1283.35 | 24.2 | 31057.07 | CS ÚRS 2017 02 |  |  | základní |  | 0 | 0.00031 | 0.39784 | 0 | 0 | 4 | K | 2 |  |  |  | ROZPOCET | 31057.07 | 0 | 0 | 0 | 0 | 1 | 31057.07 | 4 | 855871372
| VV |  | "vozovka" | [15 empty] | VV | 2 | 1 | True | 0 | ROZPOCET
| VV |  | 1283,35 |  | 1283.35 | [13 empty] | VV | 2 | 2 | True | 1 | ROZPOCET
40 | K | 573231109 | Postřik živičný spojovací ze silniční emulze v množství 0,60 kg/m2 | m2 | 1283.35 | 25.1 | 32212.09 | CS ÚRS 2017 02 |  |  | základní |  | 0 | 0.00061 | 0.78284 | 0 | 0 | 4 | K | 2 |  |  |  | ROZPOCET | 32212.09 | 0 | 0 | 0 | 0 | 1 | 32212.09 | 4 | 728902037
| VV |  | " vozovka" | [15 empty] | VV | 2 | 1 | True | 0 | ROZPOCET
| VV |  | 1283,35 |  | 1283.35 | [13 empty] | VV | 2 | 2 | True | 1 | ROZPOCET
41 | K | 577134141 | Asfaltový beton vrstva obrusná ACO 11 (ABS) tř. I tl 40 mm š přes 3 m z modifikovaného asfaltu | m2 | 1283.35 | 314.4 | 403485.24 | CS ÚRS 2017 02 |  |  | základní |  | 0 | 0.10373 | 133.1219 | 0 | 0 | 4 | K | 2 |  |  |  | ROZPOCET | 403485.24 | 0 | 0 | 0 | 0 | 1 | 403485.24 | 4 | -1985634310
42 | K | 577155122 | Asfaltový beton vrstva ložní ACL 16 (ABH) tl 60 mm š přes 3 m z nemodifikovaného asfaltu | m2 | 1283.35 | 378.5 | 485747.98 | CS ÚRS 2017 02 |  |  | základní |  | 0 | 0.15559 | 199.6764 | 0 | 0 | 4 | K | 2 |  |  |  | ROZPOCET | 485747.98 | 0 | 0 | 0 | 0 | 1 | 485747.98 | 4 | -383511798
| VV |  | " vozovka" | [15 empty] | VV | 2 | 1 | True | 0 | ROZPOCET
| VV |  | 1283,35 |  | 1283.35 | [13 empty] | VV | 2 | 2 | True | 1 | ROZPOCET
43 | K | 594511111 | Dlažba z lomového kamene s provedením lože z betonu | m2 | 5 | 1555 | 7775 | CS ÚRS 2017 02 |  |  | základní |  | 0 | 0.61404 | 3.0702 | 0 | 0 | 4 | K | 2 |  |  |  | ROZPOCET | 7775 | 0 | 0 | 0 | 0 | 1 | 7775 | 4 | -1813052554
| VV |  | " okolí horské vpusti" | [15 empty] | VV | 2 | 1 | True | 0 | ROZPOCET
| VV |  | 5 |  | 5 | [13 empty] | VV | 2 | 2 | True | 1 | ROZPOCET
| D | 8 | Trubní vedení |  |  |  | 5243 | [5 empty] | 0 |  | 2.3863 |  | 0 | 1 | D | 1 |  |  |  | ROZPOCET | [6 empty] | 5243
44 | K | 895941119 | Vybourání vpusti - kompletní | kus | 7 | 749 | 5243 |  |  |  | základní |  | 0 | 0.3409 | 2.3863 | 0 | 0 | 4 | K | 2 |  |  |  | ROZPOCET | 5243 | 0 | 0 | 0 | 0 | 1 | 5243 | 4 | -1801585293
| D | 9 | Ostatní konstrukce a práce-bourání |  |  |  | 244020.62 | [5 empty] | 0 |  | 50.8339 |  | 26.608 | 1 | D | 1 |  |  |  | ROZPOCET | [6 empty] | 244020.62
45 | K | 914111111 | Montáž svislé dopravní značky do velikosti 1 m2 objímkami na sloupek nebo konzolu | kus | 3 | 1243 | 3729 | CS ÚRS 2017 02 |  |  | základní |  | 0 | 0.0007 | 0.0021 | 0 | 0 | 4 | K | 2 |  |  |  | ROZPOCET | 3729 | 0 | 0 | 0 | 0 | 1 | 3729 | 4 | -2038846239
46 | M | 404440541 | značka dopravní svislá reflexní P6 | kus | 2 | 1107 | 2214 |  |  |  | základní |  | 0 | 0.004 | 0.008 | 0 | 0 | 8 | M | 2 |  |  |  | ROZPOCET | 2214 | 0 | 0 | 0 | 0 | 1 | 2214 | 4 | 1960160816
47 | M | 404440542 | značka dopravní svislá reflexní P2 | kus | 1 | 1107 | 1107 |  |  |  | základní |  | 0 | 0.004 | 0.004 | 0 | 0 | 8 | M | 2 |  |  |  | ROZPOCET | 1107 | 0 | 0 | 0 | 0 | 1 | 1107 | 4 | 1936976957
48 | K | 914511112 | Montáž sloupku dopravních značek délky do 3,5 m s betonovým základem a patkou | kus | 3 | 431 | 1293 | CS ÚRS 2017 02 |  |  | základní |  | 0 | 0.11241 | 0.33723 | 0 | 0 | 4 | K | 2 |  |  |  | ROZPOCET | 1293 | 0 | 0 | 0 | 0 | 1 | 1293 | 4 | 1124487036
49 | M | 404452301 | sloupek dopravní značky | kus | 3 | 855 | 2565 |  |  |  | základní |  | 0 | 0.0065 | 0.0195 | 0 | 0 | 8 | M | 2 |  |  |  | ROZPOCET | 2565 | 0 | 0 | 0 | 0 | 1 | 2565 | 4 | 995968229
50 | M | 404452401 | patka hliníková | kus | 3 | 550 | 1650 |  |  |  | základní |  | 0 | 0.003 | 0.009 | 0 | 0 | 8 | M | 2 |  |  |  | ROZPOCET | 1650 | 0 | 0 | 0 | 0 | 1 | 1650 | 4 | -862372372
51 | K | 915211112 | Vodorovné dopravní značení dělící čáry souvislé š 125 mm retroreflexní bílý plast | m | 556 | 156.25 | 86875 | CS ÚRS 2017 02 |  |  | základní |  | 0 | 0.00033 | 0.18348 | 0 | 0 | 4 | K | 2 |  |  |  | ROZPOCET | 86875 | 0 | 0 | 0 | 0 | 1 | 86875 | 4 | 326275224
52 | K | 915221112 | Vodorovné dopravní značení vodící čáry souvislé š 250 mm retroreflexní bílý plast | m | 19.23 | 312.5 | 6009.38 | CS ÚRS 2017 02 |  |  | základní |  | 0 | 0.00065 | 0.0125 | 0 | 0 | 4 | K | 2 |  |  |  | ROZPOCET | 6009.38 | 0 | 0 | 0 | 0 | 1 | 6009.38 | 4 | -1087642280
53 | K | 915611111 | Předznačení vodorovného liniového značení | m | 575.23 | 3.5 | 2013.31 | CS ÚRS 2017 02 |  |  | základní |  | 0 | 0 | 0 | 0 | 0 | 4 | K | 2 |  |  |  | ROZPOCET | 2013.31 | 0 | 0 | 0 | 0 | 1 | 2013.31 | 4 | -1598379747
| VV |  | 556+19,23 |  | 575.23 | [13 empty] | VV | 2 | 2 | True | 1 | ROZPOCET
54 | K | 916131213 | Osazení silničního obrubníku betonového stojatého s boční opěrou do lože z betonu prostého | m | 156.65 | 489 | 76601.85 | CS ÚRS 2017 02 |  |  | základní |  | 0 | 0.1554 | 24.3434 | 0 | 0 | 4 | K | 2 |  |  |  | ROZPOCET | 76601.85 | 0 | 0 | 0 | 0 | 1 | 76601.85 | 4 | 1583991501
| VV |  | 156,65 |  | 156.65 | [13 empty] | VV | 2 | 2 | True | 1 | ROZPOCET
55 | M | 592175041 | obrubník 100x15/12x25 cm, přírodní vč. obloukových | m | 172.707 | 119 | 20552.13 |  |  |  | základní |  | 0 | 0.086 | 14.8528 | 0 | 0 | 8 | M | 2 |  |  |  | ROZPOCET | 20552.13 | 0 | 0 | 0 | 0 | 1 | 20552.13 | 4 | 1701529763
| VV |  | 156,65*1,05 |  | 164.483 | [13 empty] | VV | 2 | 2 | True | 1 | ROZPOCET
| VV |  | 164,483*1,05 'Přepočtené koeficientem množství |  | 172.707 | [13 empty] | VV | 2 | 2 | False | 1 | ROZPOCET
56 | K | 916991121 | Lože pod obrubníky, krajníky nebo obruby z dlažebních kostek z betonu prostého | m3 | 4.7 | 2220 | 10434 | CS ÚRS 2017 02 |  |  | základní |  | 0 | 2.2563 | 10.6048 | 0 | 0 | 4 | K | 2 |  |  |  | ROZPOCET | 10434 | 0 | 0 | 0 | 0 | 1 | 10434 | 4 | -1135814266
| VV |  | 156,65*0,15*0,2 |  | 4.7 | [13 empty] | VV | 2 | 2 | True | 1 | ROZPOCET
57 | K | 919112221 | Řezání spár pro vytvoření komůrky š 15 mm hl 20 mm pro těsnící zálivku v živičném krytu | m | 41.11 | 145 | 5960.95 | CS ÚRS 2014 01 |  |  | základní |  | 0 | 0 | 0 | 0 | 0 | 4 | K | 2 |  |  |  | ROZPOCET | 5960.95 | 0 | 0 | 0 | 0 | 1 | 5960.95 | 4 | 1638129806
58 | K | 919121221 | Těsnění spár zálivkou za studena pro komůrky š 15 mm hl 20 mm | m | 41.11 | 135 | 5549.85 | CS ÚRS 2014 01 |  |  | základní |  | 0 | 0.00033 | 0.013566 | 0 | 0 | 4 | K | 2 |  |  |  | ROZPOCET | 5549.85 | 0 | 0 | 0 | 0 | 1 | 5549.85 | 4 | -929950895
59 | K | 919735111 | Řezání stávajícího živičného krytu hl do 50 mm | m | 41.11 | 145 | 5960.95 | CS ÚRS 2017 02 |  |  | základní |  | 0 | 0 | 0 | 0 | 0 | 4 | K | 2 |  |  |  | ROZPOCET | 5960.95 | 0 | 0 | 0 | 0 | 1 | 5960.95 | 4 | -1214972612
60 | K | 935112211 | Osazení příkopového žlabu do betonu tl 100 mm z betonových tvárnic š 800 mm | m | 2 | 663 | 1326 | CS ÚRS 2017 02 |  |  | základní |  | 0 | 0.16371 | 0.32742 | 0 | 0 | 4 | K | 2 |  |  |  | ROZPOCET | 1326 | 0 | 0 | 0 | 0 | 1 | 1326 | 4 | -1795443512
| VV |  | " zpevnění u horské vpusti" | [15 empty] | VV | 2 | 1 | True | 0 | ROZPOCET
| VV |  | 1*2 |  | 2 | [13 empty] | VV | 2 | 2 | True | 1 | ROZPOCET
61 | M | 592275181 | žlabovka betonová | m | 2 | 741 | 1482 |  |  |  | základní |  | 0 | 0.058 | 0.116 | 0 | 0 | 8 | M | 2 |  |  |  | ROZPOCET | 1482 | 0 | 0 | 0 | 0 | 1 | 1482 | 4 | -1282713480
62 | K | 938909331 | Čištění vozovek metením ručně podkladu nebo krytu betonového nebo živičného | m2 | 1330.4 | 5.5 | 7317.2 | CS ÚRS 2017 02 |  |  | základní |  | 0 | 0 | 0 | 0.02 | 26.608 | 4 | K | 2 |  |  |  | ROZPOCET | 7317.2 | 0 | 0 | 0 | 0 | 1 | 7317.2 | 4 | 2064136464
63 | K | 953961113 | Kotvy chemickým tmelem M 12 hl 110 mm do betonu, ŽB nebo kamene s vyvrtáním otvoru | kus | 12 | 115 | 1380 | CS ÚRS 2017 02 |  |  | základní |  | 0 | 1e-05 | 0.00012 | 0 | 0 | 4 | K | 2 |  |  |  | ROZPOCET | 1380 | 0 | 0 | 0 | 0 | 1 | 1380 | 4 | 622016767
| VV |  | " dopravní značky" | [15 empty] | VV | 2 | 1 | True | 0 | ROZPOCET
| VV |  | 4*3 |  | 12 | [13 empty] | VV | 2 | 2 | True | 1 | ROZPOCET
| D | 997 | Přesun sutě - ostatní |  |  |  | 231489.6 | [5 empty] | 0 |  | 0 |  | 0 | 1 | D | 1 |  |  |  | ROZPOCET | [6 empty] | 231489.6
64 | K | 997221571 | Vodorovná doprava vybouraných hmot do 1 km | t | 798.24 | 149 | 118937.76 | CS ÚRS 2017 02 |  |  | základní |  | 0 | 0 | 0 | 0 | 0 | 4 | K | 2 |  |  |  | ROZPOCET | 118937.76 | 0 | 0 | 0 | 0 | 1 | 118937.76 | 4 | 1446592080
| VV |  | 1479,405-681,165 |  | 798.24 | [13 empty] | VV | 2 | 2 | True | 1 | ROZPOCET
65 | K | 997221579 | Příplatek ZKD 1 km u vodorovné dopravy vybouraných hmot | t | 31929.6 | 2 | 63859.2 | CS ÚRS 2017 02 |  |  | základní |  | 0 | 0 | 0 | 0 | 0 | 4 | K | 2 |  |  |  | ROZPOCET | 63859.2 | 0 | 0 | 0 | 0 | 1 | 63859.2 | 4 | 638992996
| VV |  | 798,24*40 |  | 31929.6 | [13 empty] | VV | 2 | 2 | True | 1 | ROZPOCET
66 | K | 997221611 | Nakládání suti na dopravní prostředky pro vodorovnou dopravu | t | 798.24 | 11 | 8780.64 | CS ÚRS 2017 02 |  |  | základní |  | 0 | 0 | 0 | 0 | 0 | 4 | K | 2 |  |  |  | ROZPOCET | 8780.64 | 0 | 0 | 0 | 0 | 1 | 8780.64 | 4 | -1613826811
67 | K | 997221815 | Poplatek za uložení betonového odpadu na skládce (skládkovné) | t | 26.608 | 50 | 1330.4 | CS ÚRS 2017 02 |  |  | základní |  | 0 | 0 | 0 | 0 | 0 | 4 | K | 2 |  |  |  | ROZPOCET | 1330.4 | 0 | 0 | 0 | 0 | 1 | 1330.4 | 4 | -392377073
| VV |  | 798,24-771,632 |  | 26.608 | [13 empty] | VV | 2 | 2 | True | 1 | ROZPOCET
68 | K | 997221855 | Poplatek za uložení odpadu zeminy a kameniva na skládce (skládkovné) | t | 771.632 | 50 | 38581.6 | CS ÚRS 2017 02 |  |  | základní |  | 0 | 0 | 0 | 0 | 0 | 4 | K | 2 |  |  |  | ROZPOCET | 38581.6 | 0 | 0 | 0 | 0 | 1 | 38581.6 | 4 | 1914325112
| VV |  | 771,632 |  | 771.632 | [13 empty] | VV | 2 | 2 | True | 1 | ROZPOCET
| D | 997-A | Přesun sutě - živice frézovaná |  |  |  | 128059.03 | [5 empty] | 0 |  | 0 |  | 0 | 1 | D | 1 |  |  |  | ROZPOCET | [6 empty] | 128059.03
69 | K | 997221571 | Vodorovná doprava vybouraných hmot do 1 km | t | 681.165 | 149 | 101493.59 | CS ÚRS 2017 02 |  |  | základní |  | 0 | 0 | 0 | 0 | 0 | 4 | K | 2 |  |  |  | ROZPOCET | 101493.59 | 0 | 0 | 0 | 0 | 1 | 101493.59 | 4 | -984044593
| VV |  | 681,165 |  | 681.165 | [13 empty] | VV | 2 | 2 | True | 1 | ROZPOCET
70 | K | 997221579 | Příplatek ZKD 1 km u vodorovné dopravy vybouraných hmot | t | 9536.31 | 2 | 19072.62 | CS ÚRS 2017 02 |  |  | základní |  | 0 | 0 | 0 | 0 | 0 | 4 | K | 2 |  |  |  | ROZPOCET | 19072.62 | 0 | 0 | 0 | 0 | 1 | 19072.62 | 4 | -965488862
| VV |  | 681,165*14 |  | 9536.31 | [13 empty] | VV | 2 | 2 | True | 1 | ROZPOCET
71 | K | 997221611 | Nakládání suti na dopravní prostředky pro vodorovnou dopravu | t | 681.165 | 11 | 7492.82 | CS ÚRS 2017 02 |  |  | základní |  | 0 | 0 | 0 | 0 | 0 | 4 | K | 2 |  |  |  | ROZPOCET | 7492.82 | 0 | 0 | 0 | 0 | 1 | 7492.82 | 4 | -501779336
| D | 998 | Přesun hmot |  |  |  | 1742422.01 | [5 empty] | 0 |  | 0 |  | 0 | 1 | D | 1 |  |  |  | ROZPOCET | [6 empty] | 1742422.01
72 | K | 998225111 | Přesun hmot pro pozemní komunikace s krytem z kamene, monolitickým betonovým nebo živičným | t | 3117.034 | 559 | 1742422.01 | CS ÚRS 2017 02 |  |  | základní |  | 0 | 0 | 0 | 0 | 0 | 4 | K | 2 |  |  |  | ROZPOCET | 1742422.01 | 0 | 0 | 0 | 0 | 1 | 1742422.01 | 4 | 7161827

## B Ou
[9 empty] | >> skryté sloupce << | [9 empty] | {38d13b32-ccf2-49ba-aab5-f1c20e9f2518}
2
| KRYCÍ LIST SOUPISU PRACÍ | [8 empty] | v --- níže se nacházejí doplnkové a pomocné údaje k sestavám --- v | [8 empty] | False
Stavba:
II/229 Kožlany - průtah, dokončení
Objekt:
SO 103 - Komunikace ul. V Ouvoze
Soupis:
B - ul. V Ouvoze - investor Město Kožlany
| KSO: |  |  |  |  | CC-CZ:
| Místo: |  | Plzeň -sever |  |  | Datum: | Vyplň údaj
| Zadavatel: |  |  |  |  | IČ:
|  | Správa u údržba silnic Plzeň. kraje, Město Kožlany |  |  |  | DIČ:
| Uchazeč: |  |  |  |  | IČ: | Vyplň údaj
|  | Vyplň údaj |  |  |  | DIČ: | Vyplň údaj
| Projektant: |  |  |  |  | IČ:
|  | Ing. Kamil Hrbek, Zdeněk Tvrz |  |  |  | DIČ:
| Zpracovatel: |  |  |  |  | IČ:
|  | Lenka Jandová |  |  |  | DIČ:
Poznámka:
| Cena bez DPH | [5 empty] | 1890838.07
|  |  | Základ daně |  |  | Sazba daně | Výše daně
| DPH | základní | 1890838.07 |  |  | 21% | 397075.99
|  | snížená | 0 |  |  | 15% | 0
|  | zákl. přenesená | 0 |  |  | 21% | 0
|  | sníž. přenesená | 0 |  |  | 15% | 0
|  | nulová | 0 |  |  | 0% | 0
| Cena s DPH |  |  | v | CZK |  | 2287914.06
REKAPITULACE ČLENĚNÍ SOUPISU PRACÍ
Stavba:
II/229 Kožlany - průtah, dokončení
Objekt:
SO 103 - Komunikace ul. V Ouvoze
Soupis:
B - ul. V Ouvoze - investor Město Kožlany
Místo: |  |  | Plzeň -sever |  |  | Datum: | Vyplň údaj
Zadavatel: |  |  | Správa u údržba silnic Plzeň. kraje, Město Kožlany |  |  | Projektant: | Ing. Kamil Hrbek, Zdeněk Tvrz
Uchazeč: |  |  | Vyplň údaj |  |  | Zpracovatel: | Lenka Jandová
Kód dílu - Popis | [6 empty] | Cena celkem [CZK]
Náklady ze soupisu prací | [6 empty] | 1890838.07 | [12 empty] | -1
| HSV - Práce a dodávky HSV | [5 empty] | 1890838.07
| 1 - Zemní práce | [5 empty] | 420217.72
| 5 - Komunikace pozemní | [5 empty] | 636760.7
| 9 - Ostatní konstrukce a práce, bourání | [5 empty] | 327377.5
| 997 - Přesun sutě - ostatní | [5 empty] | 149036.8
| 998 - Přesun hmot | [5 empty] | 357445.35
SOUPIS PRACÍ
Stavba:
II/229 Kožlany - průtah, dokončení
Objekt:
SO 103 - Komunikace ul. V Ouvoze
Soupis:
B - ul. V Ouvoze - investor Město Kožlany
Místo: |  |  | Plzeň -sever |  |  | Datum: | Vyplň údaj
Zadavatel: |  |  | Správa u údržba silnic Plzeň. kraje, Město Kožlany |  |  | Projektant: | Ing. Kamil Hrbek, Zdeněk Tvrz
Uchazeč: |  |  | Vyplň údaj |  |  | Zpracovatel: | Lenka Jandová
PČ | Typ | Kód | Popis | MJ | Množství | J.cena [CZK] | Cena celkem [CZK] | Cenová soustava |  |  | DPH | J. Nh [h] | Nh celkem [h] | J. hmotnost [t] | Hmotnost celkem [t] | J. suť [t] | Suť Celkem [t]
Náklady soupisu celkem | [6 empty] | 1890838.07 | [5 empty] | 0 |  | 895.8529 |  | 513.9203 |  | D | -1 | [10 empty] | 1890838.07
| D | HSV | Práce a dodávky HSV |  |  |  | 1890838.07 | [5 empty] | 0 |  | 895.8529 |  | 513.9203 | 1 | D | 0 |  |  |  | ROZPOCET | [6 empty] | 1890838.07
| D | 1 | Zemní práce |  |  |  | 420217.72 | [5 empty] | 0 |  | 82.8925 |  | 513.9203 | 1 | D | 1 |  |  |  | ROZPOCET | [6 empty] | 420217.72
1 | K | 113106123 | Rozebrání dlažeb komunikací pro pěší ze zámkových dlaždic | m2 | 85.16 | 101 | 8601.16 | CS ÚRS 2017 02 |  |  | základní |  | 0 | 0 | 0 | 0.26 | 22.1416 | 4 | K | 2 |  |  |  | ROZPOCET | 8601.16 | 0 | 0 | 0 | 0 | 1 | 8601.16 | 4 | 736820178
2 | K | 113107163 | Odstranění podkladu pl přes 50 do 200 m2 z kameniva drceného tl 300 mm | m2 | 865.84 | 61 | 52816.24 | CS ÚRS 2017 02 |  |  | základní |  | 0 | 0 | 0 | 0.44 | 380.9696 | 4 | K | 2 |  |  |  | ROZPOCET | 52816.24 | 0 | 0 | 0 | 0 | 1 | 52816.24 | 4 | 1278529387
| VV |  | 330,87+85,16+449,81 |  | 865.84 | [13 empty] | VV | 2 | 2 | True | 1 | ROZPOCET
3 | K | 113107181 | Odstranění podkladu pl přes 50 do 200 m2 živičných tl 50 mm | m2 | 330.87 | 64 | 21175.68 | CS ÚRS 2017 02 |  |  | základní |  | 0 | 0 | 0 | 0.098 | 32.4253 | 4 | K | 2 |  |  |  | ROZPOCET | 21175.68 | 0 | 0 | 0 | 0 | 1 | 21175.68 | 4 | 1416179805
4 | K | 113202111 | Vytrhání obrub krajníků obrubníků stojatých | m | 382.36 | 101 | 38618.36 | CS ÚRS 2017 02 |  |  | základní |  | 0 | 0 | 0 | 0.205 | 78.3838 | 4 | K | 2 |  |  |  | ROZPOCET | 38618.36 | 0 | 0 | 0 | 0 | 1 | 38618.36 | 4 | 549108035
| VV |  | 382,36 |  | 382.36 | [13 empty] | VV | 2 | 2 | True | 1 | ROZPOCET
5 | K | 122202202 | Odkopávky a prokopávky nezapažené pro silnice objemu do 1000 m3 v hornině tř. 3 | m3 | 165.906 | 189 | 31356.23 | CS ÚRS 2017 02 |  |  | základní |  | 0 | 0 | 0 | 0 | 0 | 4 | K | 2 |  |  |  | ROZPOCET | 31356.23 | 0 | 0 | 0 | 0 | 1 | 31356.23 | 4 | 956397203
| VV |  | 230,6*0,2 |  | 46.12 | [13 empty] | VV | 2 | 2 | True | 0 | ROZPOCET
| VV |  | 154,65*0,2 |  | 30.93 | [13 empty] | VV | 2 | 2 | True | 0 | ROZPOCET
| VV |  | (567,81+24,56)*0,15 |  | 88.856 | [13 empty] | VV | 2 | 2 | True | 0 | ROZPOCET
| VV |  | Součet |  | 165.906 | [13 empty] | VV | 2 | 4 | True | 1 | ROZPOCET
6 | K | 122202209 | Příplatek k odkopávkám a prokopávkám pro silnice v hornině tř. 3 za lepivost | m3 | 55.302 | 11.2 | 619.38 | CS ÚRS 2017 02 |  |  | základní |  | 0 | 0 | 0 | 0 | 0 | 4 | K | 2 |  |  |  | ROZPOCET | 619.38 | 0 | 0 | 0 | 0 | 1 | 619.38 | 4 | -326044990
| VV |  | 165,906/3 |  | 55.302 | [13 empty] | VV | 2 | 2 | True | 1 | ROZPOCET
7 | K | 132201101 | Hloubení rýh š do 600 mm v hornině tř. 3 objemu do 100 m3 | m3 | 37.048 | 265 | 9817.72 | CS ÚRS 2014 01 |  |  | základní |  | 0 | 0 | 0 | 0 | 0 | 4 | K | 2 |  |  |  | ROZPOCET | 9817.72 | 0 | 0 | 0 | 0 | 1 | 9817.72 | 4 | 729754170
| VV |  | " obrubníky" | [15 empty] | VV | 2 | 1 | True | 0 | ROZPOCET
| VV |  | (235,18+382,29)*0,2*0,3 |  | 37.048 | [13 empty] | VV | 2 | 2 | True | 1 | ROZPOCET
8 | K | 132201109 | Příplatek za lepivost k hloubení rýh š do 600 mm v hornině tř. 3 | m3 | 12.349 | 23.2 | 286.5 | CS ÚRS 2017 02 |  |  | základní |  | 0 | 0 | 0 | 0 | 0 | 4 | K | 2 |  |  |  | ROZPOCET | 286.5 | 0 | 0 | 0 | 0 | 1 | 286.5 | 4 | -897065276
| VV |  | 37,048/3 |  | 12.349 | [13 empty] | VV | 2 | 2 | True | 1 | ROZPOCET
9 | K | 162701105 | Vodorovné přemístění do 10000 m výkopku/sypaniny z horniny tř. 1 až 4 | m3 | 178.068 | 252 | 44873.14 | CS ÚRS 2017 02 |  |  | základní |  | 0 | 0 | 0 | 0 | 0 | 4 | K | 2 |  |  |  | ROZPOCET | 44873.14 | 0 | 0 | 0 | 0 | 1 | 44873.14 | 4 | -1205369526
| VV |  | 165,906+37,048-24,886 |  | 178.068 | [13 empty] | VV | 2 | 2 | True | 1 | ROZPOCET
10 | K | 162701109 | Příplatek k vodorovnému přemístění výkopku/sypaniny z horniny tř. 1 až 4 ZKD 1000 m přes 10000 m | m3 | 5520.108 | 2.5 | 13800.27 | CS ÚRS 2017 02 |  |  | základní |  | 0 | 0 | 0 | 0 | 0 | 4 | K | 2 |  |  |  | ROZPOCET | 13800.27 | 0 | 0 | 0 | 0 | 1 | 13800.27 | 4 | -1116609663
| VV |  | 178,068*31 " celková vzdálenost 41km" |  | 5520.108 | [13 empty] | VV | 2 | 2 | True | 1 | ROZPOCET
11 | K | 167101102 | Nakládání výkopku z hornin tř. 1 až 4 přes 100 m3 | m3 | 178.068 | 19 | 3383.29 | CS ÚRS 2014 01 |  |  | základní |  | 0 | 0 | 0 | 0 | 0 | 4 | K | 2 |  |  |  | ROZPOCET | 3383.29 | 0 | 0 | 0 | 0 | 1 | 3383.29 | 4 | -499901510
| VV |  | 178,068 |  | 178.068 | [13 empty] | VV | 2 | 2 | True | 1 | ROZPOCET
12 | K | 171201201 | Uložení sypaniny na skládky | m3 | 178.068 | 11 | 1958.75 | CS ÚRS 2017 02 |  |  | základní |  | 0 | 0 | 0 | 0 | 0 | 4 | K | 2 |  |  |  | ROZPOCET | 1958.75 | 0 | 0 | 0 | 0 | 1 | 1958.75 | 4 | -1023201222
13 | K | 171201211 | Poplatek za uložení odpadu ze sypaniny na skládce (skládkovné) | t | 284.909 | 50 | 14245.45 | CS ÚRS 2017 02 |  |  | základní |  | 0 | 0 | 0 | 0 | 0 | 4 | K | 2 |  |  |  | ROZPOCET | 14245.45 | 0 | 0 | 0 | 0 | 1 | 14245.45 | 4 | 1740270926
| VV |  | 178,068*1,6 'Přepočtené koeficientem množství |  | 284.909 | [13 empty] | VV | 2 | 2 | False | 1 | ROZPOCET
14 | K | 174101101 | Zásyp jam, šachet rýh nebo kolem objektů sypaninou se zhutněním | m3 | 24.886 | 182.5 | 4541.7 | CS ÚRS 2017 02 |  |  | základní |  | 0 | 0 | 0 | 0 | 0 | 4 | K | 2 |  |  |  | ROZPOCET | 4541.7 | 0 | 0 | 0 | 0 | 1 | 4541.7 | 4 | -1552084229
| VV |  | " zpětná zásypy - 15% z odkopávek- odhad" | [15 empty] | VV | 2 | 1 | True | 0 | ROZPOCET
| VV |  | (165,906/100)*15 |  | 24.886 | [13 empty] | VV | 2 | 2 | True | 1 | ROZPOCET
15 | K | 181102302 | Úprava pláně v zářezech se zhutněním | m2 | 1360.304 | 45 | 61213.68 | CS ÚRS 2014 01 |  |  | základní |  | 0 | 0 | 0 | 0 | 0 | 4 | K | 2 |  |  |  | ROZPOCET | 61213.68 | 0 | 0 | 0 | 0 | 1 | 61213.68 | 4 | -697667959
| VV |  | (230,6+154,65+567,81+24,56+259,02)*1,1 |  | 1360.304 | [13 empty] | VV | 2 | 2 | True | 1 | ROZPOCET
16 | K | 181301103 | Rozprostření ornice tl vrstvy do 200 mm pl do 500 m2 v rovině nebo ve svahu do 1:5 | m2 | 259.02 | 46.6 | 12070.33 | CS ÚRS 2017 02 |  |  | základní |  | 0 | 0 | 0 | 0 | 0 | 4 | K | 2 |  |  |  | ROZPOCET | 12070.33 | 0 | 0 | 0 | 0 | 1 | 12070.33 | 4 | -869398680
17 | K | 162701105 | Vodorovné přemístění do 10000 m výkopku/sypaniny z horniny tř. 1 až 4 | m3 | 51.804 | 252 | 13054.61 | CS ÚRS 2017 02 |  |  | základní |  | 0 | 0 | 0 | 0 | 0 | 4 | K | 2 |  |  |  | ROZPOCET | 13054.61 | 0 | 0 | 0 | 0 | 1 | 13054.61 | 4 | -291121655
| VV |  | 259,02*0,2 |  | 51.804 | [13 empty] | VV | 2 | 2 | True | 1 | ROZPOCET
18 | K | 162701109 | Příplatek k vodorovnému přemístění výkopku/sypaniny z horniny tř. 1 až 4 ZKD 1000 m přes 10000 m | m3 | 1605.924 | 2.5 | 4014.81 | CS ÚRS 2017 02 |  |  | základní |  | 0 | 0 | 0 | 0 | 0 | 4 | K | 2 |  |  |  | ROZPOCET | 4014.81 | 0 | 0 | 0 | 0 | 1 | 4014.81 | 4 | 743487686
| VV |  | 51,804*31 " celková vzdálenost 41km" |  | 1605.924 | [13 empty] | VV | 2 | 2 | True | 1 | ROZPOCET
19 | K | 167101102 | Nakládání výkopku z hornin tř. 1 až 4 přes 100 m3 | m3 | 51.804 | 19 | 984.28 | CS ÚRS 2014 01 |  |  | základní |  | 0 | 0 | 0 | 0 | 0 | 4 | K | 2 |  |  |  | ROZPOCET | 984.28 | 0 | 0 | 0 | 0 | 1 | 984.28 | 4 | 533727725
| VV |  | 51,804 |  | 51.804 | [13 empty] | VV | 2 | 2 | True | 1 | ROZPOCET
20 | K | 171201201 | Uložení sypaniny na skládky | m3 | 51.804 | 11 | 569.84 | CS ÚRS 2017 02 |  |  | základní |  | 0 | 0 | 0 | 0 | 0 | 4 | K | 2 |  |  |  | ROZPOCET | 569.84 | 0 | 0 | 0 | 0 | 1 | 569.84 | 4 | 1611360281
21 | M | 103641010 | zemina pro terénní úpravy - ornice | t | 82.886 | 580 | 48073.88 | CS ÚRS 2017 02 |  |  | základní |  | 0 | 1 | 82.886 | 0 | 0 | 8 | M | 2 |  |  |  | ROZPOCET | 48073.88 | 0 | 0 | 0 | 0 | 1 | 48073.88 | 4 | 631708086
| VV |  | 51,804*1,6 |  | 82.886 | [13 empty] | VV | 2 | 2 | True | 1 | ROZPOCET
22 | K | 181411131 | Založení parkového trávníku výsevem plochy do 1000 m2 v rovině a ve svahu do 1:5 | m2 | 259.02 | 25.5 | 6605.01 | CS ÚRS 2014 01 |  |  | základní |  | 0 | 0 | 0 | 0 | 0 | 4 | K | 2 |  |  |  | ROZPOCET | 6605.01 | 0 | 0 | 0 | 0 | 1 | 6605.01 | 4 | -1228568697
23 | M | 005724100 | osivo směs travní parková | kg | 6.476 | 185 | 1198.06 | CS ÚRS 2014 01 |  |  | základní |  | 0 | 0.001 | 0.006476 | 0 | 0 | 8 | M | 2 |  |  |  | ROZPOCET | 1198.06 | 0 | 0 | 0 | 0 | 1 | 1198.06 | 4 | -2082433657
| VV |  | 259,02*0,025 |  | 6.476 | [13 empty] | VV | 2 | 2 | True | 1 | ROZPOCET
24 | K | 181411191 | Zpevnění svahu betonovými tvárnicemi | m2 | 7.43 | 3545 | 26339.35 |  |  |  | základní |  | 0 | 0 | 0 | 0 | 0 | 4 | K | 2 |  |  |  | ROZPOCET | 26339.35 | 0 | 0 | 0 | 0 | 1 | 26339.35 | 4 | 1610204191
| D | 5 | Komunikace pozemní |  |  |  | 636760.7 | [5 empty] | 0 |  | 653.178 |  | 0 | 1 | D | 1 |  |  |  | ROZPOCET | [6 empty] | 636760.7
25 | K | 564851111 | Podklad ze štěrkodrtě ŠD tl 150 mm /0-32/ | m2 | 1026.502 | 187.5 | 192469.13 | CS ÚRS 2017 02 |  |  | základní |  | 0 | 0.27994 | 287.359 | 0 | 0 | 4 | K | 2 |  |  |  | ROZPOCET | 192469.13 | 0 | 0 | 0 | 0 | 1 | 192469.13 | 4 | 669403879
| VV |  | " chodník" | [15 empty] | VV | 2 | 1 | True | 0 | ROZPOCET
| VV |  | (567,81+24,56)*1,05 |  | 621.989 | [13 empty] | VV | 2 | 2 | True | 0 | ROZPOCET
| VV |  | " vjezd" | [15 empty] | VV | 2 | 1 | True | 0 | ROZPOCET
| VV |  | 154,65*1,05 |  | 162.383 | [13 empty] | VV | 2 | 2 | True | 0 | ROZPOCET
| VV |  | " parkoviště" | [15 empty] | VV | 2 | 1 | True | 0 | ROZPOCET
| VV |  | 230,6*1,05 |  | 242.13 | [13 empty] | VV | 2 | 2 | True | 0 | ROZPOCET
| VV |  | Součet |  | 1026.502 | [13 empty] | VV | 2 | 4 | True | 1 | ROZPOCET
26 | K | 564861111 | Podklad ze štěrkodrtě ŠD tl 200 mm / 0-63/ | m2 | 230.6 | 197 | 45428.2 | CS ÚRS 2017 02 |  |  | základní |  | 0 | 0.378 | 87.1668 | 0 | 0 | 4 | K | 2 |  |  |  | ROZPOCET | 45428.2 | 0 | 0 | 0 | 0 | 1 | 45428.2 | 4 | -133587573
| VV |  | " parkoviště" | [15 empty] | VV | 2 | 1 | True | 0 | ROZPOCET
| VV |  | 230,6 |  | 230.6 | [13 empty] | VV | 2 | 2 | True | 1 | ROZPOCET
27 | K | 567122111 | Podklad ze směsi stmelené cementem SC C 8/10 (KSC I) tl 120 mm | m2 | 154.65 | 217.8 | 33682.77 | CS ÚRS 2017 02 |  |  | základní |  | 0 | 0.30651 | 47.4018 | 0 | 0 | 4 | K | 2 |  |  |  | ROZPOCET | 33682.77 | 0 | 0 | 0 | 0 | 1 | 33682.77 | 4 | 1727202323
| VV |  | " vjezd" | [15 empty] | VV | 2 | 1 | True | 0 | ROZPOCET
| VV |  | 154,65 |  | 154.65 | [13 empty] | VV | 2 | 2 | True | 1 | ROZPOCET
28 | K | 596211112 | Kladení zámkové dlažby komunikací pro pěší tl 60 mm skupiny A pl do 300 m2 | m2 | 592.37 | 165 | 97741.05 | CS ÚRS 2017 02 |  |  | základní |  | 0 | 0.08425 | 49.9072 | 0 | 0 | 4 | K | 2 |  |  |  | ROZPOCET | 97741.05 | 0 | 0 | 0 | 0 | 1 | 97741.05 | 4 | 1487104334
| VV |  | " chodník" | [15 empty] | VV | 2 | 1 | True | 0 | ROZPOCET
| VV |  | 567,81+24,56 |  | 592.37 | [13 empty] | VV | 2 | 2 | True | 1 | ROZPOCET
29 | M | 592452121 | dlažba zámková IČKO přírodní 6 cm | m2 | 515.404 | 180 | 92772.72 |  |  |  | základní |  | 0 | 0.13 | 67.0025 | 0 | 0 | 8 | M | 2 |  |  |  | ROZPOCET | 92772.72 | 0 | 0 | 0 | 0 | 1 | 92772.72 | 4 | -1386323695
| VV |  | 495,39*1,02 |  | 505.298 | [13 empty] | VV | 2 | 2 | True | 1 | ROZPOCET
| VV |  | 505,298*1,02 'Přepočtené koeficientem množství |  | 515.404 | [13 empty] | VV | 2 | 2 | False | 1 | ROZPOCET
30 | M | 592452671 | dlažba pro nevidomé 20 x 10 x 6 cm barevná | m2 | 24.633 | 580 | 14287.14 |  |  |  | základní |  | 0 | 0.131 | 3.2269 | 0 | 0 | 8 | M | 2 |  |  |  | ROZPOCET | 14287.14 | 0 | 0 | 0 | 0 | 1 | 14287.14 | 4 | -444216658
| VV |  | 24,15*1,02 |  | 24.633 | [13 empty] | VV | 2 | 2 | True | 1 | ROZPOCET
31 | K | 596212211 | Kladení zámkové dlažby pozemních komunikací tl 80 mm skupiny A pl do 100 m2 | m2 | 385.25 | 179 | 68959.75 | CS ÚRS 2017 02 |  |  | základní |  | 0 | 0.10362 | 39.9196 | 0 | 0 | 4 | K | 2 |  |  |  | ROZPOCET | 68959.75 | 0 | 0 | 0 | 0 | 1 | 68959.75 | 4 | 1988651369
| VV |  | " vjezd" | [15 empty] | VV | 2 | 1 | True | 0 | ROZPOCET
| VV |  | 154,65 |  | 154.65 | [13 empty] | VV | 2 | 2 | True | 0 | ROZPOCET
| VV |  | " parkoviště" | [15 empty] | VV | 2 | 1 | True | 0 | ROZPOCET
| VV |  | 230,6 |  | 230.6 | [13 empty] | VV | 2 | 2 | True | 0 | ROZPOCET
| VV |  | Součet |  | 385.25 | [13 empty] | VV | 2 | 4 | True | 1 | ROZPOCET
32 | M | 592452131 | dlažba zámková IČKO přírodní 8 cm | m2 | 404.513 | 226 | 91419.94 |  |  |  | základní |  | 0 | 0.176 | 71.1943 | 0 | 0 | 8 | M | 2 |  |  |  | ROZPOCET | 91419.94 | 0 | 0 | 0 | 0 | 1 | 91419.94 | 4 | -1411854585
| VV |  | 385,25*1,05 'Přepočtené koeficientem množství |  | 404.513 | [13 empty] | VV | 2 | 2 | False | 1 | ROZPOCET
| D | 9 | Ostatní konstrukce a práce, bourání |  |  |  | 327377.5 | [5 empty] | 0 |  | 159.7824 |  | 0 | 1 | D | 1 |  |  |  | ROZPOCET | [6 empty] | 327377.5
33 | K | 916131213 | Osazení silničního obrubníku betonového stojatého s boční opěrou do lože z betonu prostého | m | 235.18 | 489 | 115003.02 | CS ÚRS 2017 02 |  |  | základní |  | 0 | 0.1554 | 36.547 | 0 | 0 | 4 | K | 2 |  |  |  | ROZPOCET | 115003.02 | 0 | 0 | 0 | 0 | 1 | 115003.02 | 4 | -1056946426
| VV |  | 235,18 |  | 235.18 | [13 empty] | VV | 2 | 2 | True | 1 | ROZPOCET
34 | M | 592175041 | obrubník 100x15/12x25 cm, přírodní vč. obloukových | m | 259.287 | 119 | 30855.15 |  |  |  | základní |  | 0 | 0.086 | 22.2987 | 0 | 0 | 8 | M | 2 |  |  |  | ROZPOCET | 30855.15 | 0 | 0 | 0 | 0 | 1 | 30855.15 | 4 | -1006120324
| VV |  | 246,939750654325*1,05 'Přepočtené koeficientem množství |  | 259.287 | [13 empty] | VV | 2 | 2 | False | 1 | ROZPOCET
35 | K | 916231213 | Osazení chodníkového obrubníku betonového stojatého s boční opěrou do lože z betonu prostého | m | 382.29 | 278 | 106276.62 | CS ÚRS 2017 02 |  |  | základní |  | 0 | 0.1295 | 49.5066 | 0 | 0 | 4 | K | 2 |  |  |  | ROZPOCET | 106276.62 | 0 | 0 | 0 | 0 | 1 | 106276.62 | 4 | 799417712
| VV |  | 382,29 |  | 382.29 | [13 empty] | VV | 2 | 2 | True | 1 | ROZPOCET
36 | M | 592175091 | obrubník univerzální 100x8x25 cm, přírodní, vč. obloukových | m | 401.405 | 85 | 34119.43 |  |  |  | základní |  | 0 | 0.024 | 9.6337 | 0 | 0 | 8 | M | 2 |  |  |  | ROZPOCET | 34119.43 | 0 | 0 | 0 | 0 | 1 | 34119.43 | 4 | 411334924
| VV |  | 382,29*1,05 'Přepočtené koeficientem množství |  | 401.405 | [13 empty] | VV | 2 | 2 | False | 1 | ROZPOCET
37 | K | 916991121 | Lože pod obrubníky, krajníky nebo obruby z dlažebních kostek z betonu prostého | m3 | 18.524 | 2220 | 41123.28 | CS ÚRS 2017 02 |  |  | základní |  | 0 | 2.2563 | 41.7964 | 0 | 0 | 4 | K | 2 |  |  |  | ROZPOCET | 41123.28 | 0 | 0 | 0 | 0 | 1 | 41123.28 | 4 | 2032608836
| VV |  | (235,18+382,29)*0,15*0,2 |  | 18.524 | [13 empty] | VV | 2 | 2 | True | 1 | ROZPOCET
| D | 997 | Přesun sutě - ostatní |  |  |  | 149036.8 | [5 empty] | 0 |  | 0 |  | 0 | 1 | D | 1 |  |  |  | ROZPOCET | [6 empty] | 149036.8
38 | K | 997221571 | Vodorovná doprava vybouraných hmot do 1 km | t | 513.92 | 149 | 76574.08 | CS ÚRS 2017 02 |  |  | základní |  | 0 | 0 | 0 | 0 | 0 | 4 | K | 2 |  |  |  | ROZPOCET | 76574.08 | 0 | 0 | 0 | 0 | 1 | 76574.08 | 4 | 215290024
39 | K | 997221579 | Příplatek ZKD 1 km u vodorovné dopravy vybouraných hmot | t | 20556.8 | 2 | 41113.6 | CS ÚRS 2017 02 |  |  | základní |  | 0 | 0 | 0 | 0 | 0 | 4 | K | 2 |  |  |  | ROZPOCET | 41113.6 | 0 | 0 | 0 | 0 | 1 | 41113.6 | 4 | -1764381916
| VV |  | 513,92*40 |  | 20556.8 | [13 empty] | VV | 2 | 2 | True | 1 | ROZPOCET
40 | K | 997221611 | Nakládání suti na dopravní prostředky pro vodorovnou dopravu | t | 513.92 | 11 | 5653.12 | CS ÚRS 2017 02 |  |  | základní |  | 0 | 0 | 0 | 0 | 0 | 4 | K | 2 |  |  |  | ROZPOCET | 5653.12 | 0 | 0 | 0 | 0 | 1 | 5653.12 | 4 | -609554285
41 | K | 997221815 | Poplatek za uložení betonového odpadu na skládce (skládkovné) | t | 100.526 | 50 | 5026.3 | CS ÚRS 2017 02 |  |  | základní |  | 0 | 0 | 0 | 0 | 0 | 4 | K | 2 |  |  |  | ROZPOCET | 5026.3 | 0 | 0 | 0 | 0 | 1 | 5026.3 | 4 | 1413841885
| VV |  | 78,384+22,142 |  | 100.526 | [13 empty] | VV | 2 | 2 | True | 1 | ROZPOCET
42 | K | 997221845 | Poplatek za uložení asfaltového odpadu bez obsahu dehtu na skládce (skládkovné) | t | 32.425 | 50 | 1621.25 | CS ÚRS 2017 02 |  |  | základní |  | 0 | 0 | 0 | 0 | 0 | 4 | K | 2 |  |  |  | ROZPOCET | 1621.25 | 0 | 0 | 0 | 0 | 1 | 1621.25 | 4 | -224434938
| VV |  | 32,425 |  | 32.425 | [13 empty] | VV | 2 | 2 | True | 1 | ROZPOCET
43 | K | 997221855 | Poplatek za uložení odpadu zeminy a kameniva na skládce (skládkovné) | t | 380.969 | 50 | 19048.45 | CS ÚRS 2017 02 |  |  | základní |  | 0 | 0 | 0 | 0 | 0 | 4 | K | 2 |  |  |  | ROZPOCET | 19048.45 | 0 | 0 | 0 | 0 | 1 | 19048.45 | 4 | 1690460742
| VV |  | 513,92-(32,425+100,526) |  | 380.969 | [13 empty] | VV | 2 | 2 | True | 1 | ROZPOCET
| D | 998 | Přesun hmot |  |  |  | 357445.35 | [5 empty] | 0 |  | 0 |  | 0 | 1 | D | 1 |  |  |  | ROZPOCET | [6 empty] | 357445.35
44 | K | 998223011 | Přesun hmot pro pozemní komunikace s krytem dlážděným | t | 895.853 | 399 | 357445.35 | CS ÚRS 2017 02 |  |  | základní |  | 0 | 0 | 0 | 0 | 0 | 4 | K | 2 |  |  |  | ROZPOCET | 357445.35 | 0 | 0 | 0 | 0 | 1 | 357445.35 | 4 | 94098274

## Park Truhl
[9 empty] | >> skryté sloupce << | [9 empty] | {a3584e45-239d-46c5-9b5a-b10773b21761}
2
| KRYCÍ LIST SOUPISU PRACÍ | [8 empty] | v --- níže se nacházejí doplnkové a pomocné údaje k sestavám --- v | [8 empty] | False
Stavba:
II/229 Kožlany - průtah, dokončení
Objekt:
SO 104 - Parkoviště Truhlářství Urban
| KSO: |  |  |  |  | CC-CZ:
| Místo: |  | Plzeň -sever |  |  | Datum: | Vyplň údaj
| Zadavatel: |  |  |  |  | IČ:
|  | Město Kožlany |  |  |  | DIČ:
| Uchazeč: |  |  |  |  | IČ: | Vyplň údaj
|  | Vyplň údaj |  |  |  | DIČ: | Vyplň údaj
| Projektant: |  |  |  |  | IČ:
|  | Ing. Kamil Hrbek, Zdeněk Tvrz |  |  |  | DIČ:
| Zpracovatel: |  |  |  |  | IČ:
|  | Lenka Jandová |  |  |  | DIČ:
Poznámka:
| Cena bez DPH | [5 empty] | 525010.22
|  |  | Základ daně |  |  | Sazba daně | Výše daně
| DPH | základní | 525010.22 |  |  | 21% | 110252.15
|  | snížená | 0 |  |  | 15% | 0
|  | zákl. přenesená | 0 |  |  | 21% | 0
|  | sníž. přenesená | 0 |  |  | 15% | 0
|  | nulová | 0 |  |  | 0% | 0
| Cena s DPH |  |  | v | CZK |  | 635262.37
REKAPITULACE ČLENĚNÍ SOUPISU PRACÍ
Stavba:
II/229 Kožlany - průtah, dokončení
Objekt:
SO 104 - Parkoviště Truhlářství Urban
Místo: |  |  | Plzeň -sever |  |  | Datum: | Vyplň údaj
Zadavatel: |  |  | Město Kožlany |  |  | Projektant: | Ing. Kamil Hrbek, Zdeněk Tvrz
Uchazeč: |  |  | Vyplň údaj |  |  | Zpracovatel: | Lenka Jandová
Kód dílu - Popis | [6 empty] | Cena celkem [CZK]
Náklady ze soupisu prací | [6 empty] | 525010.22 | [12 empty] | -1
| HSV - Práce a dodávky HSV | [5 empty] | 525010.22
| 1 - Zemní práce | [5 empty] | 116471.43
| 5 - Komunikace pozemní | [5 empty] | 192090.4
| 8 - Trubní vedení | [5 empty] | 2220
| 9 - Ostatní konstrukce a práce, bourání | [5 empty] | 87020.4
| 997 - Přesun sutě | [5 empty] | 39355.37
| 998 - Přesun hmot | [5 empty] | 87852.62
SOUPIS PRACÍ
Stavba:
II/229 Kožlany - průtah, dokončení
Objekt:
SO 104 - Parkoviště Truhlářství Urban
Místo: |  |  | Plzeň -sever |  |  | Datum: | Vyplň údaj
Zadavatel: |  |  | Město Kožlany |  |  | Projektant: | Ing. Kamil Hrbek, Zdeněk Tvrz
Uchazeč: |  |  | Vyplň údaj |  |  | Zpracovatel: | Lenka Jandová
PČ | Typ | Kód | Popis | MJ | Množství | J.cena [CZK] | Cena celkem [CZK] | Cenová soustava |  |  | DPH | J. Nh [h] | Nh celkem [h] | J. hmotnost [t] | Hmotnost celkem [t] | J. suť [t] | Suť Celkem [t]
Náklady soupisu celkem | [6 empty] | 525010.22 | [5 empty] | 0 |  | 220.1818 |  | 135.7079 |  | D | -1 | [10 empty] | 525010.22
| D | HSV | Práce a dodávky HSV |  |  |  | 525010.22 | [5 empty] | 0 |  | 220.1818 |  | 135.7079 | 1 | D | 0 |  |  |  | ROZPOCET | [6 empty] | 525010.22
| D | 1 | Zemní práce |  |  |  | 116471.43 | [5 empty] | 0 |  | 39.1871 |  | 109.5506 | 1 | D | 1 |  |  |  | ROZPOCET | [6 empty] | 116471.43
1 | K | 113106123 | Rozebrání dlažeb komunikací pro pěší ze zámkových dlaždic | m2 | 130.98 | 101 | 13228.98 | CS ÚRS 2017 02 |  |  | základní |  | 0 | 0 | 0 | 0.26 | 34.0548 | 4 | K | 2 |  |  |  | ROZPOCET | 13228.98 | 0 | 0 | 0 | 0 | 1 | 13228.98 | 4 | -565913412
2 | K | 113107123 | Odstranění podkladu pl do 50 m2 z kameniva drceného tl 300 mm | m2 | 18.59 | 61 | 1133.99 | CS ÚRS 2017 02 |  |  | základní |  | 0 | 0 | 0 | 0.44 | 8.1796 | 4 | K | 2 |  |  |  | ROZPOCET | 1133.99 | 0 | 0 | 0 | 0 | 1 | 1133.99 | 4 | -1812904368
3 | K | 113107130 | Odstranění podkladu pl do 50 m2 z betonu prostého tl 100 mm | m2 | 18.59 | 225 | 4182.75 | CS ÚRS 2017 02 |  |  | základní |  | 0 | 0 | 0 | 0.24 | 4.4616 | 4 | K | 2 |  |  |  | ROZPOCET | 4182.75 | 0 | 0 | 0 | 0 | 1 | 4182.75 | 4 | 337374434
4 | K | 113107163 | Odstranění podkladu pl přes 50 do 200 m2 z kameniva drceného tl 300 mm | m2 | 130.98 | 61 | 7989.78 | CS ÚRS 2017 02 |  |  | základní |  | 0 | 0 | 0 | 0.44 | 57.6312 | 4 | K | 2 |  |  |  | ROZPOCET | 7989.78 | 0 | 0 | 0 | 0 | 1 | 7989.78 | 4 | 1454995475
5 | K | 113202111 | Vytrhání obrub krajníků obrubníků stojatých | m | 25.48 | 101 | 2573.48 | CS ÚRS 2017 02 |  |  | základní |  | 0 | 0 | 0 | 0.205 | 5.2234 | 4 | K | 2 |  |  |  | ROZPOCET | 2573.48 | 0 | 0 | 0 | 0 | 1 | 2573.48 | 4 | -1065444393
6 | K | 122202201 | Odkopávky a prokopávky nezapažené pro silnice objemu do 100 m3 v hornině tř. 3 | m3 | 47.14 | 189 | 8909.46 | CS ÚRS 2017 02 |  |  | základní |  | 0 | 0 | 0 | 0 | 0 | 4 | K | 2 |  |  |  | ROZPOCET | 8909.46 | 0 | 0 | 0 | 0 | 1 | 8909.46 | 4 | 1773752030
| VV |  | 107,23*0,32 |  | 34.314 | [13 empty] | VV | 2 | 2 | True | 0 | ROZPOCET
| VV |  | 75*0,15 |  | 11.25 | [13 empty] | VV | 2 | 2 | True | 0 | ROZPOCET
| VV |  | (13,59+2,17)*0,1 |  | 1.576 | [13 empty] | VV | 2 | 2 | True | 0 | ROZPOCET
| VV |  | Součet |  | 47.14 | [13 empty] | VV | 2 | 4 | True | 1 | ROZPOCET
7 | K | 122202209 | Příplatek k odkopávkám a prokopávkám pro silnice v hornině tř. 3 za lepivost | m3 | 47.14 | 11.2 | 527.97 | CS ÚRS 2017 02 |  |  | základní |  | 0 | 0 | 0 | 0 | 0 | 4 | K | 2 |  |  |  | ROZPOCET | 527.97 | 0 | 0 | 0 | 0 | 1 | 527.97 | 4 | -1040556798
8 | K | 132201101 | Hloubení rýh š do 600 mm v hornině tř. 3 objemu do 100 m3 | m3 | 9.862 | 265 | 2613.43 | CS ÚRS 2014 01 |  |  | základní |  | 0 | 0 | 0 | 0 | 0 | 4 | K | 2 |  |  |  | ROZPOCET | 2613.43 | 0 | 0 | 0 | 0 | 1 | 2613.43 | 4 | -413026332
| VV |  | " obrubníky" | [15 empty] | VV | 2 | 1 | True | 0 | ROZPOCET
| VV |  | (63,05+21,81)*0,2*0,3 |  | 5.092 | [13 empty] | VV | 2 | 2 | True | 0 | ROZPOCET
| VV |  | " oplocení" | [15 empty] | VV | 2 | 1 | True | 0 | ROZPOCET
| VV |  | 4,77 |  | 4.77 | [13 empty] | VV | 2 | 2 | True | 0 | ROZPOCET
| VV |  | Součet |  | 9.862 | [13 empty] | VV | 2 | 4 | True | 1 | ROZPOCET
9 | K | 132201109 | Příplatek za lepivost k hloubení rýh š do 600 mm v hornině tř. 3 | m3 | 9.862 | 23.2 | 228.8 | CS ÚRS 2014 01 |  |  | základní |  | 0 | 0 | 0 | 0 | 0 | 4 | K | 2 |  |  |  | ROZPOCET | 228.8 | 0 | 0 | 0 | 0 | 1 | 228.8 | 4 | -1605423841
10 | K | 162701105 | Vodorovné přemístění do 10000 m výkopku/sypaniny z horniny tř. 1 až 4 | m3 | 49.167 | 252 | 12390.08 | CS ÚRS 2017 02 |  |  | základní |  | 0 | 0 | 0 | 0 | 0 | 4 | K | 2 |  |  |  | ROZPOCET | 12390.08 | 0 | 0 | 0 | 0 | 1 | 12390.08 | 4 | 2086396223
| VV |  | 47,14+9,862-7,835 |  | 49.167 | [13 empty] | VV | 2 | 2 | True | 1 | ROZPOCET
11 | K | 162701109 | Příplatek k vodorovnému přemístění výkopku/sypaniny z horniny tř. 1 až 4 ZKD 1000 m přes 10000 m | m3 | 1524.177 | 2.5 | 3810.44 | CS ÚRS 2017 02 |  |  | základní |  | 0 | 0 | 0 | 0 | 0 | 4 | K | 2 |  |  |  | ROZPOCET | 3810.44 | 0 | 0 | 0 | 0 | 1 | 3810.44 | 4 | -101688948
| VV |  | 49,167*31 " celková vzdálenost 41km" |  | 1524.177 | [13 empty] | VV | 2 | 2 | True | 1 | ROZPOCET
12 | K | 167101102 | Nakládání výkopku z hornin tř. 1 až 4 přes 100 m3 | m3 | 49.167 | 19 | 934.17 | CS ÚRS 2014 01 |  |  | základní |  | 0 | 0 | 0 | 0 | 0 | 4 | K | 2 |  |  |  | ROZPOCET | 934.17 | 0 | 0 | 0 | 0 | 1 | 934.17 | 4 | -603833861
| VV |  | 49,167 |  | 49.167 | [13 empty] | VV | 2 | 2 | True | 1 | ROZPOCET
13 | K | 174101101 | Zásyp jam, šachet rýh nebo kolem objektů sypaninou se zhutněním | m3 | 7.835 | 182.5 | 1429.89 | CS ÚRS 2017 02 |  |  | základní |  | 0 | 0 | 0 | 0 | 0 | 4 | K | 2 |  |  |  | ROZPOCET | 1429.89 | 0 | 0 | 0 | 0 | 1 | 1429.89 | 4 | -297846814
| VV |  | " zpětná zásypy - 15% odhad" | [15 empty] | VV | 2 | 1 | True | 0 | ROZPOCET
| VV |  | ((47,14+5,092)/100)*15 |  | 7.835 | [13 empty] | VV | 2 | 2 | True | 1 | ROZPOCET
14 | K | 181102302 | Úprava pláně v zářezech se zhutněním | m2 | 352.484 | 45 | 15861.78 | CS ÚRS 2014 01 |  |  | základní |  | 0 | 0 | 0 | 0 | 0 | 4 | K | 2 |  |  |  | ROZPOCET | 15861.78 | 0 | 0 | 0 | 0 | 1 | 15861.78 | 4 | -1446466352
| VV |  | (107,23+75+13,59+2,17)*1,1 |  | 217.789 | [13 empty] | VV | 2 | 2 | True | 0 | ROZPOCET
| VV |  | 122,45*1,1 |  | 134.695 | [13 empty] | VV | 2 | 2 | True | 0 | ROZPOCET
| VV |  | Součet |  | 352.484 | [13 empty] | VV | 2 | 4 | True | 1 | ROZPOCET
15 | K | 181301113 | Rozprostření ornice tl vrstvy do 200 mm pl přes 500 m2 v rovině nebo ve svahu do 1:5 | m2 | 122.45 | 46.6 | 5706.17 | CS ÚRS 2014 01 |  |  | základní |  | 0 | 0 | 0 | 0 | 0 | 4 | K | 2 |  |  |  | ROZPOCET | 5706.17 | 0 | 0 | 0 | 0 | 1 | 5706.17 | 4 | 596769447
16 | K | 162701105 | Vodorovné přemístění do 10000 m výkopku/sypaniny z horniny tř. 1 až 4 | m3 | 24.49 | 252 | 6171.48 | CS ÚRS 2017 02 |  |  | základní |  | 0 | 0 | 0 | 0 | 0 | 4 | K | 2 |  |  |  | ROZPOCET | 6171.48 | 0 | 0 | 0 | 0 | 1 | 6171.48 | 4 | -1288316475
| VV |  | 122,45*0,2 |  | 24.49 | [13 empty] | VV | 2 | 2 | True | 1 | ROZPOCET
17 | K | 162701109 | Příplatek k vodorovnému přemístění výkopku/sypaniny z horniny tř. 1 až 4 ZKD 1000 m přes 10000 m | m3 | 759.19 | 2.5 | 1897.98 | CS ÚRS 2017 02 |  |  | základní |  | 0 | 0 | 0 | 0 | 0 | 4 | K | 2 |  |  |  | ROZPOCET | 1897.98 | 0 | 0 | 0 | 0 | 1 | 1897.98 | 4 | -2026284825
| VV |  | 24,49*31 " celková vzdálenost 41km" |  | 759.19 | [13 empty] | VV | 2 | 2 | True | 1 | ROZPOCET
18 | K | 167101102 | Nakládání výkopku z hornin tř. 1 až 4 přes 100 m3 | m3 | 24.49 | 19 | 465.31 | CS ÚRS 2014 01 |  |  | základní |  | 0 | 0 | 0 | 0 | 0 | 4 | K | 2 |  |  |  | ROZPOCET | 465.31 | 0 | 0 | 0 | 0 | 1 | 465.31 | 4 | 1701311604
| VV |  | 24,49 |  | 24.49 | [13 empty] | VV | 2 | 2 | True | 1 | ROZPOCET
19 | M | 103641010 | zemina pro terénní úpravy - ornice | t | 39.184 | 580 | 22726.72 | CS ÚRS 2017 02 |  |  | základní |  | 0 | 1 | 39.184 | 0 | 0 | 8 | M | 2 |  |  |  | ROZPOCET | 22726.72 | 0 | 0 | 0 | 0 | 1 | 22726.72 | 4 | -627714127
| VV |  | 24,49*1,6 |  | 39.184 | [13 empty] | VV | 2 | 2 | True | 1 | ROZPOCET
20 | K | 181411131 | Založení parkového trávníku výsevem plochy do 1000 m2 v rovině a ve svahu do 1:5 | m2 | 122.45 | 25.5 | 3122.48 | CS ÚRS 2014 01 |  |  | základní |  | 0 | 0 | 0 | 0 | 0 | 4 | K | 2 |  |  |  | ROZPOCET | 3122.48 | 0 | 0 | 0 | 0 | 1 | 3122.48 | 4 | -206458004
21 | M | 005724100 | osivo směs travní parková | kg | 3.061 | 185 | 566.29 | CS ÚRS 2014 01 |  |  | základní |  | 0 | 0.001 | 0.003061 | 0 | 0 | 8 | M | 2 |  |  |  | ROZPOCET | 566.29 | 0 | 0 | 0 | 0 | 1 | 566.29 | 4 | -552479052
| VV |  | 122,45*0,025 |  | 3.061 | [13 empty] | VV | 2 | 2 | True | 1 | ROZPOCET
| D | 5 | Komunikace pozemní |  |  |  | 192090.4 | [5 empty] | 0 |  | 155.9612 |  | 0 | 1 | D | 1 |  |  |  | ROZPOCET | [6 empty] | 192090.4
22 | K | 564851111 | Podklad ze štěrkodrtě ŠD tl 150 mm /0-32/ | m2 | 90.76 | 187.5 | 17017.5 | CS ÚRS 2017 02 |  |  | základní |  | 0 | 0.27994 | 25.4074 | 0 | 0 | 4 | K | 2 |  |  |  | ROZPOCET | 17017.5 | 0 | 0 | 0 | 0 | 1 | 17017.5 | 4 | -1485807827
| VV |  | " chodník" | [15 empty] | VV | 2 | 1 | True | 0 | ROZPOCET
| VV |  | 13,59+2,17 |  | 15.76 | [13 empty] | VV | 2 | 2 | True | 0 | ROZPOCET
| VV |  | " parkoviště" | [15 empty] | VV | 2 | 1 | True | 0 | ROZPOCET
| VV |  | 75 |  | 75 | [13 empty] | VV | 2 | 2 | True | 0 | ROZPOCET
| VV |  | Součet |  | 90.76 | [13 empty] | VV | 2 | 4 | True | 1 | ROZPOCET
23 | K | 564861111 | Podklad ze štěrkodrtě ŠD tl 200 mm /0-63/ | m2 | 182.23 | 250 | 45557.5 | CS ÚRS 2017 02 |  |  | základní |  | 0 | 0.378 | 68.8829 | 0 | 0 | 4 | K | 2 |  |  |  | ROZPOCET | 45557.5 | 0 | 0 | 0 | 0 | 1 | 45557.5 | 4 | 1968256940
| VV |  | " parkoviště" | [15 empty] | VV | 2 | 1 | True | 0 | ROZPOCET
| VV |  | 75 |  | 75 | [13 empty] | VV | 2 | 2 | True | 0 | ROZPOCET
| VV |  | " komunikace" | [15 empty] | VV | 2 | 1 | True | 0 | ROZPOCET
| VV |  | 107,23 |  | 107.23 | [13 empty] | VV | 2 | 2 | True | 0 | ROZPOCET
| VV |  | Součet |  | 182.23 | [13 empty] | VV | 2 | 4 | True | 1 | ROZPOCET
24 | K | 565165111 | Asfaltový beton vrstva podkladní ACP 16 (obalované kamenivo OKS) tl 80 mm š do 3 m | m2 | 107.23 | 473.1 | 50730.51 | CS ÚRS 2017 02 |  |  | základní |  | 0 | 0.211 | 22.6255 | 0 | 0 | 4 | K | 2 |  |  |  | ROZPOCET | 50730.51 | 0 | 0 | 0 | 0 | 1 | 50730.51 | 4 | -2053820639
| VV |  | 107,23 |  | 107.23 | [13 empty] | VV | 2 | 2 | True | 1 | ROZPOCET
25 | K | 573231108 | Postřik živičný spojovací ze silniční emulze v množství 0,50 kg/m2 | m2 | 107.23 | 25.1 | 2691.47 | CS ÚRS 2017 02 |  |  | základní |  | 0 | 0.00051 | 0.054687 | 0 | 0 | 4 | K | 2 |  |  |  | ROZPOCET | 2691.47 | 0 | 0 | 0 | 0 | 1 | 2691.47 | 4 | -1566480891
26 | K | 577144111 | Asfaltový beton vrstva obrusná ACO 11 (ABS) tř. I tl 50 mm š do 3 m z nemodifikovaného asfaltu | m2 | 107.23 | 358.5 | 38441.96 | CS ÚRS 2017 02 |  |  | základní |  | 0 | 0.12966 | 13.9034 | 0 | 0 | 4 | K | 2 |  |  |  | ROZPOCET | 38441.96 | 0 | 0 | 0 | 0 | 1 | 38441.96 | 4 | -1483035134
| VV |  | " vozovka" | [15 empty] | VV | 2 | 1 | True | 0 | ROZPOCET
| VV |  | 107,23 |  | 107.23 | [13 empty] | VV | 2 | 2 | True | 1 | ROZPOCET
28 | K | 596211112 | Kladení zámkové dlažby komunikací pro pěší tl 60 mm skupiny A pl do 300 m2 | m2 | 15.76 | 165 | 2600.4 | CS ÚRS 2017 02 |  |  | základní |  | 0 | 0.08425 | 1.3278 | 0 | 0 | 4 | K | 2 |  |  |  | ROZPOCET | 2600.4 | 0 | 0 | 0 | 0 | 1 | 2600.4 | 4 | -143803924
| VV |  | " chodník" | [15 empty] | VV | 2 | 1 | True | 0 | ROZPOCET
| VV |  | 13,59+2,17 |  | 15.76 | [13 empty] | VV | 2 | 2 | True | 1 | ROZPOCET
29 | M | 592452121 | dlažba zámková IČKO přírodní 6 cm | m2 | 14.139 | 180 | 2545.02 |  |  |  | základní |  | 0 | 0.13 | 1.8381 | 0 | 0 | 8 | M | 2 |  |  |  | ROZPOCET | 2545.02 | 0 | 0 | 0 | 0 | 1 | 2545.02 | 4 | -867719599
| VV |  | 13,59*1,02 |  | 13.862 | [13 empty] | VV | 2 | 2 | True | 1 | ROZPOCET
| VV |  | 13,862*1,02 'Přepočtené koeficientem množství |  | 14.139 | [13 empty] | VV | 2 | 2 | False | 1 | ROZPOCET
30 | M | 592452671 | dlažba pro nevidomé 20 x 10 x 6 cm barevná | m2 | 2.213 | 580 | 1283.54 |  |  |  | základní |  | 0 | 0.131 | 0.2899 | 0 | 0 | 8 | M | 2 |  |  |  | ROZPOCET | 1283.54 | 0 | 0 | 0 | 0 | 1 | 1283.54 | 4 | -1695413198
| VV |  | 2,17*1,02 |  | 2.213 | [13 empty] | VV | 2 | 2 | True | 1 | ROZPOCET
31 | K | 596212211 | Kladení zámkové dlažby pozemních komunikací tl 80 mm skupiny A pl do 100 m2 | m2 | 75 | 179 | 13425 | CS ÚRS 2017 02 |  |  | základní |  | 0 | 0.10362 | 7.7715 | 0 | 0 | 4 | K | 2 |  |  |  | ROZPOCET | 13425 | 0 | 0 | 0 | 0 | 1 | 13425 | 4 | 1120286194
| VV |  | "parkoviště" | [15 empty] | VV | 2 | 1 | True | 0 | ROZPOCET
| VV |  | 75 |  | 75 | [13 empty] | VV | 2 | 2 | True | 1 | ROZPOCET
32 | M | 592452131 | dlažba zámková IČKO přírodní 8 cm | m2 | 78.75 | 226 | 17797.5 |  |  |  | základní |  | 0 | 0.176 | 13.86 | 0 | 0 | 8 | M | 2 |  |  |  | ROZPOCET | 17797.5 | 0 | 0 | 0 | 0 | 1 | 17797.5 | 4 | -1870749897
| VV |  | 75*1,05 'Přepočtené koeficientem množství |  | 78.75 | [13 empty] | VV | 2 | 2 | False | 1 | ROZPOCET
| D | 8 | Trubní vedení |  |  |  | 2220 | [5 empty] | 0 |  | 0.4208 |  | 0 | 1 | D | 1 |  |  |  | ROZPOCET | [6 empty] | 2220
33 | K | 899331111 | Výšková úprava uličního vstupu nebo vpusti do 200 mm zvýšením poklopu | kus | 1 | 2220 | 2220 | CS ÚRS 2017 02 |  |  | základní |  | 0 | 0.4208 | 0.4208 | 0 | 0 | 4 | K | 2 |  |  |  | ROZPOCET | 2220 | 0 | 0 | 0 | 0 | 1 | 2220 | 4 | 427955932
| D | 9 | Ostatní konstrukce a práce, bourání |  |  |  | 87020.4 | [5 empty] | 0 |  | 24.6127 |  | 26.1573 | 1 | D | 1 |  |  |  | ROZPOCET | [6 empty] | 87020.4
34 | K | 916131213 | Osazení silničního obrubníku betonového stojatého s boční opěrou do lože z betonu prostého | m | 63.05 | 489 | 30831.45 | CS ÚRS 2017 02 |  |  | základní |  | 0 | 0.1554 | 9.798 | 0 | 0 | 4 | K | 2 |  |  |  | ROZPOCET | 30831.45 | 0 | 0 | 0 | 0 | 1 | 30831.45 | 4 | 1417612466
35 | M | 592175041 | obrubník100x15/12x25 cm, přírodní vč. obloukových | m | 66.203 | 119 | 7878.16 |  |  |  | základní |  | 0 | 0.086 | 5.6935 | 0 | 0 | 8 | M | 2 |  |  |  | ROZPOCET | 7878.16 | 0 | 0 | 0 | 0 | 1 | 7878.16 | 4 | 1894763606
| VV |  | 63,05*1,05 'Přepočtené koeficientem množství |  | 66.203 | [13 empty] | VV | 2 | 2 | False | 1 | ROZPOCET
36 | K | 916231213 | Osazení chodníkového obrubníku betonového stojatého s boční opěrou do lože z betonu prostého | m | 21.81 | 278 | 6063.18 | CS ÚRS 2017 02 |  |  | základní |  | 0 | 0.1295 | 2.8244 | 0 | 0 | 4 | K | 2 |  |  |  | ROZPOCET | 6063.18 | 0 | 0 | 0 | 0 | 1 | 6063.18 | 4 | 519141441
37 | M | 592175091 | obrubník univerzální 100x8x25 cm, přírodní, vč. obloukových | m | 22.901 | 85 | 1946.59 |  |  |  | základní |  | 0 | 0.024 | 0.54962 | 0 | 0 | 8 | M | 2 |  |  |  | ROZPOCET | 1946.59 | 0 | 0 | 0 | 0 | 1 | 1946.59 | 4 | -459049673
| VV |  | 21,81*1,05 'Přepočtené koeficientem množství |  | 22.901 | [13 empty] | VV | 2 | 2 | False | 1 | ROZPOCET
38 | K | 916991121 | Lože pod obrubníky, krajníky nebo obruby z dlažebních kostek z betonu prostého | m3 | 2.546 | 2220 | 5652.12 | CS ÚRS 2017 02 |  |  | základní |  | 0 | 2.2563 | 5.7446 | 0 | 0 | 4 | K | 2 |  |  |  | ROZPOCET | 5652.12 | 0 | 0 | 0 | 0 | 1 | 5652.12 | 4 | 1274215704
| VV |  | (63,05+21,81)*0,15*0,2 |  | 2.546 | [13 empty] | VV | 2 | 2 | True | 1 | ROZPOCET
39 | K | 919112221 | Řezání spár pro vytvoření komůrky š 15 mm hl 20 mm pro těsnící zálivku v živičném krytu | m | 8 | 145 | 1160 | CS ÚRS 2014 01 |  |  | základní |  | 0 | 0 | 0 | 0 | 0 | 4 | K | 2 |  |  |  | ROZPOCET | 1160 | 0 | 0 | 0 | 0 | 1 | 1160 | 4 | 352228248
40 | K | 919121221 | Těsnění spár zálivkou za studena pro komůrky š 15 mm hl 20 mm | m | 8 | 135 | 1080 | CS ÚRS 2014 01 |  |  | základní |  | 0 | 0.00033 | 0.00264 | 0 | 0 | 4 | K | 2 |  |  |  | ROZPOCET | 1080 | 0 | 0 | 0 | 0 | 1 | 1080 | 4 | 1250884821
41 | K | 962042321 | Bourání zdiva nadzákladového z betonu prostého přes 1 m3 | m3 | 11.86 | 1995 | 23660.7 | CS ÚRS 2017 02 |  |  | základní |  | 0 | 0 | 0 | 2.2 | 26.092 | 4 | K | 2 |  |  |  | ROZPOCET | 23660.7 | 0 | 0 | 0 | 0 | 1 | 23660.7 | 4 | 1136174330
42 | K | 966071822 | Rozebrání oplocení z drátěného pletiva se čtvercovými oky výšky do 2,0 m | m | 26.35 | 332 | 8748.2 | CS ÚRS 2017 02 |  |  | základní |  | 0 | 0 | 0 | 0.00248 | 0.065348 | 4 | K | 2 |  |  |  | ROZPOCET | 8748.2 | 0 | 0 | 0 | 0 | 1 | 8748.2 | 4 | -1440168757
| D | 997 | Přesun sutě |  |  |  | 39355.37 | [5 empty] | 0 |  | 0 |  | 0 | 1 | D | 1 |  |  |  | ROZPOCET | [6 empty] | 39355.37
43 | K | 997221571 | Vodorovná doprava vybouraných hmot do 1 km | t | 135.708 | 149 | 20220.49 | CS ÚRS 2017 02 |  |  | základní |  | 0 | 0 | 0 | 0 | 0 | 4 | K | 2 |  |  |  | ROZPOCET | 20220.49 | 0 | 0 | 0 | 0 | 1 | 20220.49 | 4 | 1511753231
44 | K | 997221579 | Příplatek ZKD 1 km u vodorovné dopravy vybouraných hmot | t | 5428.32 | 2 | 10856.64 | CS ÚRS 2017 02 |  |  | základní |  | 0 | 0 | 0 | 0 | 0 | 4 | K | 2 |  |  |  | ROZPOCET | 10856.64 | 0 | 0 | 0 | 0 | 1 | 10856.64 | 4 | -704628028
| VV |  | 135,708*40 'Přepočtené koeficientem množství |  | 5428.32 | [13 empty] | VV | 2 | 2 | False | 1 | ROZPOCET
45 | K | 997221611 | Nakládání suti na dopravní prostředky pro vodorovnou dopravu | t | 135.708 | 11 | 1492.79 | CS ÚRS 2017 02 |  |  | základní |  | 0 | 0 | 0 | 0 | 0 | 4 | K | 2 |  |  |  | ROZPOCET | 1492.79 | 0 | 0 | 0 | 0 | 1 | 1492.79 | 4 | -1802010153
46 | K | 997221815 | Poplatek za uložení betonového odpadu na skládce (skládkovné) | t | 69.998 | 50 | 3499.9 | CS ÚRS 2017 02 |  |  | základní |  | 0 | 0 | 0 | 0 | 0 | 4 | K | 2 |  |  |  | ROZPOCET | 3499.9 | 0 | 0 | 0 | 0 | 1 | 3499.9 | 4 | 1987942219
| VV |  | 135,709-65,711 |  | 69.998 | [13 empty] | VV | 2 | 2 | True | 1 | ROZPOCET
47 | K | 997221855 | Poplatek za uložení odpadu zeminy a kameniva na skládce (skládkovné) | t | 65.711 | 50 | 3285.55 | CS ÚRS 2017 02 |  |  | základní |  | 0 | 0 | 0 | 0 | 0 | 4 | K | 2 |  |  |  | ROZPOCET | 3285.55 | 0 | 0 | 0 | 0 | 1 | 3285.55 | 4 | 849472855
| VV |  | 57,631+8,08 |  | 65.711 | [13 empty] | VV | 2 | 2 | True | 1 | ROZPOCET
| D | 998 | Přesun hmot |  |  |  | 87852.62 | [5 empty] | 0 |  | 0 |  | 0 | 1 | D | 1 |  |  |  | ROZPOCET | [6 empty] | 87852.62
48 | K | 998223011 | Přesun hmot pro pozemní komunikace s krytem dlážděným | t | 220.182 | 399 | 87852.62 | CS ÚRS 2017 02 |  |  | základní |  | 0 | 0 | 0 | 0 | 0 | 4 | K | 2 |  |  |  | ROZPOCET | 87852.62 | 0 | 0 | 0 | 0 | 1 | 87852.62 | 4 | -1936429677

## Kom Praž
[9 empty] | >> skryté sloupce << | [9 empty] | {190205fe-a3b2-4042-84ec-524c4c932865}
2
| KRYCÍ LIST SOUPISU PRACÍ | [8 empty] | v --- níže se nacházejí doplnkové a pomocné údaje k sestavám --- v | [8 empty] | False
Stavba:
II/229 Kožlany - průtah, dokončení
Objekt:
SO 105 - Komunikace ul. Pražská
| KSO: |  |  |  |  | CC-CZ:
| Místo: |  | Plzeň -sever |  |  | Datum: | Vyplň údaj
| Zadavatel: |  |  |  |  | IČ:
|  | Správa u údržba silnic Plzeňského kraje |  |  |  | DIČ:
| Uchazeč: |  |  |  |  | IČ: | Vyplň údaj
|  | Vyplň údaj |  |  |  | DIČ: | Vyplň údaj
| Projektant: |  |  |  |  | IČ:
|  | Ing. Kamil Hrbek, Zdeněk Tvrz |  |  |  | DIČ:
| Zpracovatel: |  |  |  |  | IČ:
|  | Lenka Jandová |  |  |  | DIČ:
Poznámka:
| Cena bez DPH | [5 empty] | 9234507.44
|  |  | Základ daně |  |  | Sazba daně | Výše daně
| DPH | základní | 9234507.44 |  |  | 21% | 1939246.56
|  | snížená | 0 |  |  | 15% | 0
|  | zákl. přenesená | 0 |  |  | 21% | 0
|  | sníž. přenesená | 0 |  |  | 15% | 0
|  | nulová | 0 |  |  | 0% | 0
| Cena s DPH |  |  | v | CZK |  | 11173754
REKAPITULACE ČLENĚNÍ SOUPISU PRACÍ
Stavba:
II/229 Kožlany - průtah, dokončení
Objekt:
SO 105 - Komunikace ul. Pražská
Místo: |  |  | Plzeň -sever |  |  | Datum: | Vyplň údaj
Zadavatel: |  |  | Správa u údržba silnic Plzeňského kraje |  |  | Projektant: | Ing. Kamil Hrbek, Zdeněk Tvrz
Uchazeč: |  |  | Vyplň údaj |  |  | Zpracovatel: | Lenka Jandová
Kód dílu - Popis | [6 empty] | Cena celkem [CZK]
Náklady ze soupisu prací | [6 empty] | 9234507.44 | [12 empty] | -1
| HSV - Práce a dodávky HSV | [5 empty] | 9234507.44
| 1 - Zemní práce | [5 empty] | 1034701.6
| 5 - Komunikace pozemní | [5 empty] | 5089514.58
| 9 - Ostatní konstrukce a práce-bourání | [5 empty] | 1928836.78
| 997 - Přesun sutě | [5 empty] | 292930.13
| 998 - Přesun hmot | [5 empty] | 888524.35
SOUPIS PRACÍ
Stavba:
II/229 Kožlany - průtah, dokončení
Objekt:
SO 105 - Komunikace ul. Pražská
Místo: |  |  | Plzeň -sever |  |  | Datum: | Vyplň údaj
Zadavatel: |  |  | Správa u údržba silnic Plzeňského kraje |  |  | Projektant: | Ing. Kamil Hrbek, Zdeněk Tvrz
Uchazeč: |  |  | Vyplň údaj |  |  | Zpracovatel: | Lenka Jandová
PČ | Typ | Kód | Popis | MJ | Množství | J.cena [CZK] | Cena celkem [CZK] | Cenová soustava |  |  | DPH | J. Nh [h] | Nh celkem [h] | J. hmotnost [t] | Hmotnost celkem [t] | J. suť [t] | Suť Celkem [t]
Náklady soupisu celkem | [6 empty] | 9234507.44 | [5 empty] | 0 |  | 1589.4887 |  | 1558.1389 |  | D | -1 | [10 empty] | 9234507.44
| D | HSV | Práce a dodávky HSV |  |  |  | 9234507.44 | [5 empty] | 0 |  | 1589.4887 |  | 1558.1389 | 1 | D | 0 |  |  |  | ROZPOCET | [6 empty] | 9234507.44
| D | 1 | Zemní práce |  |  |  | 1034701.6 | [5 empty] | 0 |  | 1.0956 |  | 1558.1389 | 1 | D | 1 |  |  |  | ROZPOCET | [6 empty] | 1034701.6
1 | K | 113154363 | Frézování živičného krytu tl 50 mm pruh š 2 m pl do 10000 m2 s překážkami v trase | m2 | 12172.96 | 85 | 1034701.6 | CS ÚRS 2017 02 |  |  | základní |  | 0 | 9e-05 | 1.0956 | 0.128 | 1558.1389 | 4 | K | 2 |  |  |  | ROZPOCET | 1034701.6 | 0 | 0 | 0 | 0 | 1 | 1034701.6 | 4 | 957775805
| D | 5 | Komunikace pozemní |  |  |  | 5089514.58 | [5 empty] | 0 |  | 1585.7715 |  | 0 | 1 | D | 1 |  |  |  | ROZPOCET | [6 empty] | 5089514.58
2 | K | 573231109 | Postřik živičný spojovací ze silniční emulze v množství 0,60 kg/m2 | m2 | 12172.96 | 25.1 | 305541.3 | CS ÚRS 2017 02 |  |  | základní |  | 0 | 0.00061 | 7.4255 | 0 | 0 | 4 | K | 2 |  |  |  | ROZPOCET | 305541.3 | 0 | 0 | 0 | 0 | 1 | 305541.3 | 4 | 184254727
3 | K | 577144141 | Asfaltový beton vrstva obrusná ACO 11 (ABS) tř. I tl 50 mm š přes 3 m z modifikovaného asfaltu | m2 | 12172.96 | 393 | 4783973.28 | CS ÚRS 2017 02 |  |  | základní |  | 0 | 0.12966 | 1578.346 | 0 | 0 | 4 | K | 2 |  |  |  | ROZPOCET | 4783973.28 | 0 | 0 | 0 | 0 | 1 | 4783973.28 | 4 | -990325547
| D | 9 | Ostatní konstrukce a práce-bourání |  |  |  | 1928836.78 | [5 empty] | 0 |  | 2.6216 |  | 0 | 1 | D | 1 |  |  |  | ROZPOCET | [6 empty] | 1928836.78
4 | K | 913121111 | Montáž a demontáž dočasné dopravní značky kompletní základní | kus | 8 | 250 | 2000 | CS ÚRS 2017 02 |  |  | základní |  | 0 | 0 | 0 | 0 | 0 | 4 | K | 2 |  |  |  | ROZPOCET | 2000 | 0 | 0 | 0 | 0 | 1 | 2000 | 4 | -247264415
5 | K | 913121211 | Příplatek k dočasné dopravní značce kompletní základní za první a ZKD den použití | kus | 480 | 15 | 7200 | CS ÚRS 2017 02 |  |  | základní |  | 0 | 0 | 0 | 0 | 0 | 4 | K | 2 |  |  |  | ROZPOCET | 7200 | 0 | 0 | 0 | 0 | 1 | 7200 | 4 | 1664556034
| VV |  | 8*60 |  | 480 | [13 empty] | VV | 2 | 2 | True | 1 | ROZPOCET
6 | K | 913221112 | Montáž a demontáž dočasné dopravní zábrany světelné šířky 2,5 m s 5 světly | kus | 1 | 250 | 250 | CS ÚRS 2017 02 |  |  | základní |  | 0 | 0 | 0 | 0 | 0 | 4 | K | 2 |  |  |  | ROZPOCET | 250 | 0 | 0 | 0 | 0 | 1 | 250 | 4 | -1139310044
7 | K | 913221212 | Příplatek k dočasné dopravní zábraně světelné šířky 2,5m s 5 světly za první a ZKD den použití | kus | 60 | 25 | 1500 | CS ÚRS 2017 02 |  |  | základní |  | 0 | 0 | 0 | 0 | 0 | 4 | K | 2 |  |  |  | ROZPOCET | 1500 | 0 | 0 | 0 | 0 | 1 | 1500 | 4 | 1111786642
8 | K | 913331212 | Příplatek k dočasné směrové světelné soupravě s 10 světly za první a ZKD den použití | kus | 180 | 15 | 2700 | CS ÚRS 2017 02 |  |  | základní |  | 0 | 0 | 0 | 0 | 0 | 4 | K | 2 |  |  |  | ROZPOCET | 2700 | 0 | 0 | 0 | 0 | 1 | 2700 | 4 | -1480345331
| VV |  | 3*60 |  | 180 | [13 empty] | VV | 2 | 2 | True | 1 | ROZPOCET
9 | K | 913321111 | Montáž a demontáž dočasné dopravní směrové desky základní | kus | 3 | 150 | 450 | CS ÚRS 2017 02 |  |  | základní |  | 0 | 0 | 0 | 0 | 0 | 4 | K | 2 |  |  |  | ROZPOCET | 450 | 0 | 0 | 0 | 0 | 1 | 450 | 4 | -1174912716
10 | K | 913321116 | Montáž a demontáž dočasné soupravy směrových desek s výstražným světlem 5 desek | kus | 1 | 550 | 550 | CS ÚRS 2017 02 |  |  | základní |  | 0 | 0 | 0 | 0 | 0 | 4 | K | 2 |  |  |  | ROZPOCET | 550 | 0 | 0 | 0 | 0 | 1 | 550 | 4 | -471211914
11 | K | 913321216 | Příplatek k dočasné soupravě směrových desek s výstražným světlem 5 desek za 1. a ZKD den použití | kus | 60 | 15 | 900 | CS ÚRS 2017 02 |  |  | základní |  | 0 | 0 | 0 | 0 | 0 | 4 | K | 2 |  |  |  | ROZPOCET | 900 | 0 | 0 | 0 | 0 | 1 | 900 | 4 | -16285280
12 | K | 915211112 | Vodorovné dopravní značení dělící čáry souvislé š 125 mm retroreflexní bílý plast | m | 4827.31 | 156.25 | 754267.19 | CS ÚRS 2017 02 |  |  | základní |  | 0 | 0.00033 | 1.593 | 0 | 0 | 4 | K | 2 |  |  |  | ROZPOCET | 754267.19 | 0 | 0 | 0 | 0 | 1 | 754267.19 | 4 | -1253497042
13 | K | 915231116 | Vodorovné dopravní značení přechody pro chodce, šipky, symboly retroreflexní žlutý plast | m2 | 87.1 | 1250 | 108875 | CS ÚRS 2017 02 |  |  | základní |  | 0 | 0.0026 | 0.22646 | 0 | 0 | 4 | K | 2 |  |  |  | ROZPOCET | 108875 | 0 | 0 | 0 | 0 | 1 | 108875 | 4 | -2078609385
| VV |  | 81,5+5,6 |  | 87.1 | [13 empty] | VV | 2 | 2 | True | 1 | ROZPOCET
14 | K | 915611111 | Předznačení vodorovného liniového značení | m | 4827.31 | 3.5 | 16895.59 | CS ÚRS 2017 02 |  |  | základní |  | 0 | 0 | 0 | 0 | 0 | 4 | K | 2 |  |  |  | ROZPOCET | 16895.59 | 0 | 0 | 0 | 0 | 1 | 16895.59 | 4 | 36530977
15 | K | 915621111 | Předznačení vodorovného plošného značení | m2 | 87.1 | 15 | 1306.5 | CS ÚRS 2017 02 |  |  | základní |  | 0 | 1e-05 | 0.000871 | 0 | 0 | 4 | K | 2 |  |  |  | ROZPOCET | 1306.5 | 0 | 0 | 0 | 0 | 1 | 1306.5 | 4 | 1207138297
16 | K | 919112221 | Řezání spár pro vytvoření komůrky š 15 mm hl 20 mm pro těsnící zálivku v živičném krytu | m | 2428.1 | 145 | 352074.5 | CS ÚRS 2014 01 |  |  | základní |  | 0 | 0 | 0 | 0 | 0 | 4 | K | 2 |  |  |  | ROZPOCET | 352074.5 | 0 | 0 | 0 | 0 | 1 | 352074.5 | 4 | -2055060261
17 | K | 919121221 | Těsnění spár zálivkou za studena pro komůrky š 15 mm hl 20 mm | m | 2428.1 | 135 | 327793.5 | CS ÚRS 2014 01 |  |  | základní |  | 0 | 0.00033 | 0.80127 | 0 | 0 | 4 | K | 2 |  |  |  | ROZPOCET | 327793.5 | 0 | 0 | 0 | 0 | 1 | 327793.5 | 4 | -655966184
22 | K | 919735111 | Řezání stávajícího živičného krytu hl do 50 mm | m | 2428.1 | 145 | 352074.5 | CS ÚRS 2017 02 |  |  | základní |  | 0 | 0 | 0 | 0 | 0 | 4 | K | 2 |  |  |  | ROZPOCET | 352074.5 | 0 | 0 | 0 | 0 | 1 | 352074.5 | 4 | 1599879139
| D | 997 | Přesun sutě |  |  |  | 292930.13 | [5 empty] | 0 |  | 0 |  | 0 | 1 | D | 1 |  |  |  | ROZPOCET | [6 empty] | 292930.13
18 | K | 997221571 | Vodorovná doprava vybouraných hmot do 1 km | t | 1558.139 | 149 | 232162.71 | CS ÚRS 2017 02 |  |  | základní |  | 0 | 0 | 0 | 0 | 0 | 4 | K | 2 |  |  |  | ROZPOCET | 232162.71 | 0 | 0 | 0 | 0 | 1 | 232162.71 | 4 | -1408850306
19 | K | 997221579 | Příplatek ZKD 1 km u vodorovné dopravy vybouraných hmot | t | 21813.946 | 2 | 43627.89 | CS ÚRS 2017 02 |  |  | základní |  | 0 | 0 | 0 | 0 | 0 | 4 | K | 2 |  |  |  | ROZPOCET | 43627.89 | 0 | 0 | 0 | 0 | 1 | 43627.89 | 4 | -1050542770
| VV |  | 1558,139*14 'Přepočtené koeficientem množství |  | 21813.946 | [13 empty] | VV | 2 | 2 | False | 1 | ROZPOCET
20 | K | 997221611 | Nakládání suti na dopravní prostředky pro vodorovnou dopravu | t | 1558.139 | 11 | 17139.53 | CS ÚRS 2017 02 |  |  | základní |  | 0 | 0 | 0 | 0 | 0 | 4 | K | 2 |  |  |  | ROZPOCET | 17139.53 | 0 | 0 | 0 | 0 | 1 | 17139.53 | 4 | -1836774258
| D | 998 | Přesun hmot |  |  |  | 888524.35 | [5 empty] | 0 |  | 0 |  | 0 | 1 | D | 1 |  |  |  | ROZPOCET | [6 empty] | 888524.35
21 | K | 998225111 | Přesun hmot pro pozemní komunikace s krytem z kamene, monolitickým betonovým nebo živičným | t | 1589.489 | 559 | 888524.35 | CS ÚRS 2017 02 |  |  | základní |  | 0 | 0 | 0 | 0 | 0 | 4 | K | 2 |  |  |  | ROZPOCET | 888524.35 | 0 | 0 | 0 | 0 | 1 | 888524.35 | 4 | 612842846

## B1Vod Kral
[9 empty] | >> skryté sloupce << | [9 empty] | {08a8b9e4-277c-4c43-b35e-80d1b6821370}
2
| KRYCÍ LIST SOUPISU PRACÍ | [8 empty] | v --- níže se nacházejí doplnkové a pomocné údaje k sestavám --- v | [8 empty] | False
Stavba:
II/229 Kožlany - průtah, dokončení
Objekt:
SO 201 - Vodovodní řad ul. Kralovická
Soupis:
B1 - Vodovodní řad ul. Kralovická - UZNATELNÉ NÁKLADY
| KSO: |  |  |  |  | CC-CZ:
| Místo: |  | Plzeň -sever |  |  | Datum: | Vyplň údaj
| Zadavatel: |  |  |  |  | IČ:
|  | Město Kožlany |  |  |  | DIČ:
| Uchazeč: |  |  |  |  | IČ: | Vyplň údaj
|  | Vyplň údaj |  |  |  | DIČ: | Vyplň údaj
| Projektant: |  |  |  |  | IČ:
|  | Ing. Kamil Hrbek, Zdeněk Tvrz |  |  |  | DIČ:
| Zpracovatel: |  |  |  |  | IČ:
|  | Lenka Jandová |  |  |  | DIČ:
Poznámka:
| Cena bez DPH | [5 empty] | 823221.46
|  |  | Základ daně |  |  | Sazba daně | Výše daně
| DPH | základní | 823221.46 |  |  | 21% | 172876.51
|  | snížená | 0 |  |  | 15% | 0
|  | zákl. přenesená | 0 |  |  | 21% | 0
|  | sníž. přenesená | 0 |  |  | 15% | 0
|  | nulová | 0 |  |  | 0% | 0
| Cena s DPH |  |  | v | CZK |  | 996097.97
REKAPITULACE ČLENĚNÍ SOUPISU PRACÍ
Stavba:
II/229 Kožlany - průtah, dokončení
Objekt:
SO 201 - Vodovodní řad ul. Kralovická
Soupis:
B1 - Vodovodní řad ul. Kralovická - UZNATELNÉ NÁKLADY
Místo: |  |  | Plzeň -sever |  |  | Datum: | Vyplň údaj
Zadavatel: |  |  | Město Kožlany |  |  | Projektant: | Ing. Kamil Hrbek, Zdeněk Tvrz
Uchazeč: |  |  | Vyplň údaj |  |  | Zpracovatel: | Lenka Jandová
Kód dílu - Popis | [6 empty] | Cena celkem [CZK]
Náklady ze soupisu prací | [6 empty] | 823221.46 | [12 empty] | -1
| HSV - Práce a dodávky HSV | [5 empty] | 823221.46
| 1 - Zemní práce | [5 empty] | 201685.42
| 4 - Vodorovné konstrukce | [5 empty] | 26090.7
| 8 - Trubní vedení | [5 empty] | 300832.54
| 8-1 - Trubní vedené - PŘÍPOJKY | [5 empty] | 283314.24
| 998 - Přesun hmot | [5 empty] | 11298.56
SOUPIS PRACÍ
Stavba:
II/229 Kožlany - průtah, dokončení
Objekt:
SO 201 - Vodovodní řad ul. Kralovická
Soupis:
B1 - Vodovodní řad ul. Kralovická - UZNATELNÉ NÁKLADY
Místo: |  |  | Plzeň -sever |  |  | Datum: | Vyplň údaj
Zadavatel: |  |  | Město Kožlany |  |  | Projektant: | Ing. Kamil Hrbek, Zdeněk Tvrz
Uchazeč: |  |  | Vyplň údaj |  |  | Zpracovatel: | Lenka Jandová
PČ | Typ | Kód | Popis | MJ | Množství | J.cena [CZK] | Cena celkem [CZK] | Cenová soustava |  |  | DPH | J. Nh [h] | Nh celkem [h] | J. hmotnost [t] | Hmotnost celkem [t] | J. suť [t] | Suť Celkem [t]
Náklady soupisu celkem | [6 empty] | 823221.46 | [5 empty] | 0 |  | 191.5288 |  | 0 |  | D | -1 | [10 empty] | 823221.46
| D | HSV | Práce a dodávky HSV |  |  |  | 823221.46 | [5 empty] | 0 |  | 191.5288 |  | 0 | 1 | D | 0 |  |  |  | ROZPOCET | [6 empty] | 823221.46
| D | 1 | Zemní práce |  |  |  | 201685.42 | [5 empty] | 0 |  | 131.1776 |  | 0 | 1 | D | 1 |  |  |  | ROZPOCET | [6 empty] | 201685.42
1 | K | 132201102 | Hloubení rýh š do 600 mm v hornině tř. 3 objemu přes 100 m3 | m3 | 266.856 | 265 | 70716.84 | CS ÚRS 2017 02 |  |  | základní |  | 0 | 0 | 0 | 0 | 0 | 4 | K | 2 |  |  |  | ROZPOCET | 70716.84 | 0 | 0 | 0 | 0 | 1 | 70716.84 | 4 | -1541713699
| VV |  | 66,6*0,6*1,6 |  | 63.936 | [13 empty] | VV | 2 | 2 | True | 0 | ROZPOCET
| VV |  | (72,4+31)*0,6*1,6 |  | 99.264 | [13 empty] | VV | 2 | 2 | True | 0 | ROZPOCET
| VV |  | (22,45+63,1)*0,6*1,6 |  | 82.128 | [13 empty] | VV | 2 | 2 | True | 0 | ROZPOCET
| VV |  | 12,3*0,6*1,6 |  | 11.808 | [13 empty] | VV | 2 | 2 | True | 0 | ROZPOCET
| VV |  | 9*0,6*1,8 |  | 9.72 | [13 empty] | VV | 2 | 2 | True | 0 | ROZPOCET
| VV |  | Součet |  | 266.856 | [13 empty] | VV | 2 | 4 | True | 1 | ROZPOCET
2 | K | 132201109 | Příplatek za lepivost k hloubení rýh š do 600 mm v hornině tř. 3 | m3 | 88.952 | 23.2 | 2063.69 | CS ÚRS 2017 02 |  |  | základní |  | 0 | 0 | 0 | 0 | 0 | 4 | K | 2 |  |  |  | ROZPOCET | 2063.69 | 0 | 0 | 0 | 0 | 1 | 2063.69 | 4 | -242630020
| VV |  | 266,856/3 |  | 88.952 | [13 empty] | VV | 2 | 2 | True | 1 | ROZPOCET
3 | K | 151101101 | Zřízení příložného pažení a rozepření stěn rýh hl do 2 m | m2 | 444.76 | 25 | 11119 | CS ÚRS 2017 02 |  |  | základní |  | 0 | 0.00084 | 0.3736 | 0 | 0 | 4 | K | 2 |  |  |  | ROZPOCET | 11119 | 0 | 0 | 0 | 0 | 1 | 11119 | 4 | 634770457
| VV |  | (66,6*2*1,6)/2 |  | 106.56 | [13 empty] | VV | 2 | 2 | True | 0 | ROZPOCET
| VV |  | ((72,4+31)*2*1,6)/2 |  | 165.44 | [13 empty] | VV | 2 | 2 | True | 0 | ROZPOCET
| VV |  | ((22,45+63,1)*2*1,6)/2 |  | 136.88 | [13 empty] | VV | 2 | 2 | True | 0 | ROZPOCET
| VV |  | (12,3*2*1,6)/2 |  | 19.68 | [13 empty] | VV | 2 | 2 | True | 0 | ROZPOCET
| VV |  | (9*2*1,8)/2 |  | 16.2 | [13 empty] | VV | 2 | 2 | True | 0 | ROZPOCET
| VV |  | Součet |  | 444.76 | [13 empty] | VV | 2 | 4 | True | 1 | ROZPOCET
4 | K | 151101111 | Odstranění příložného pažení a rozepření stěn rýh hl do 2 m | m2 | 444.76 | 15 | 6671.4 | CS ÚRS 2017 02 |  |  | základní |  | 0 | 0 | 0 | 0 | 0 | 4 | K | 2 |  |  |  | ROZPOCET | 6671.4 | 0 | 0 | 0 | 0 | 1 | 6671.4 | 4 | 960141926
5 | K | 161101101 | Svislé přemístění výkopku z horniny tř. 1 až 4 hl výkopu do 2,5 m | m3 | 100.746 | 35 | 3526.11 | CS ÚRS 2017 02 |  |  | základní |  | 0 | 0 | 0 | 0 | 0 | 4 | K | 2 |  |  |  | ROZPOCET | 3526.11 | 0 | 0 | 0 | 0 | 1 | 3526.11 | 4 | 91390945
| VV |  | 66,6*0,6*0,6 |  | 23.976 | [13 empty] | VV | 2 | 2 | True | 0 | ROZPOCET
| VV |  | (72,4+31)*0,6*0,6 |  | 37.224 | [13 empty] | VV | 2 | 2 | True | 0 | ROZPOCET
| VV |  | (22,45+63,1)*0,6*0,6 |  | 30.798 | [13 empty] | VV | 2 | 2 | True | 0 | ROZPOCET
| VV |  | 12,3*0,6*0,6 |  | 4.428 | [13 empty] | VV | 2 | 2 | True | 0 | ROZPOCET
| VV |  | 9*0,6*0,8 |  | 4.32 | [13 empty] | VV | 2 | 2 | True | 0 | ROZPOCET
| VV |  | Součet |  | 100.746 | [13 empty] | VV | 2 | 4 | True | 1 | ROZPOCET
6 | K | 162701105 | Vodorovné přemístění do 10000 m výkopku/sypaniny z horniny tř. 1 až 4 | m3 | 91.682 | 98 | 8984.84 | CS ÚRS 2017 02 |  |  | základní |  | 0 | 0 | 0 | 0 | 0 | 4 | K | 2 |  |  |  | ROZPOCET | 8984.84 | 0 | 0 | 0 | 0 | 1 | 8984.84 | 4 | -1162448863
7 | K | 162701109 | Příplatek k vodorovnému přemístění výkopku/sypaniny z horniny tř. 1 až 4 ZKD 1000 m přes 10000 m | m3 | 2842.142 | 2.5 | 7105.36 | CS ÚRS 2017 02 |  |  | základní |  | 0 | 0 | 0 | 0 | 0 | 4 | K | 2 |  |  |  | ROZPOCET | 7105.36 | 0 | 0 | 0 | 0 | 1 | 7105.36 | 4 | -94452417
| VV |  | 91,682*31 |  | 2842.142 | [13 empty] | VV | 2 | 2 | True | 1 | ROZPOCET
8 | K | 167101101 | Nakládání výkopku z hornin tř. 1 až 4 do 100 m3 | m3 | 91.682 | 19 | 1741.96 | CS ÚRS 2017 02 |  |  | základní |  | 0 | 0 | 0 | 0 | 0 | 4 | K | 2 |  |  |  | ROZPOCET | 1741.96 | 0 | 0 | 0 | 0 | 1 | 1741.96 | 4 | -1388419660
| VV |  | 65,402+26,28 |  | 91.682 | [13 empty] | VV | 2 | 2 | True | 1 | ROZPOCET
9 | K | 171201201 | Uložení sypaniny na skládky | m3 | 91.682 | 11 | 1008.5 | CS ÚRS 2017 02 |  |  | základní |  | 0 | 0 | 0 | 0 | 0 | 4 | K | 2 |  |  |  | ROZPOCET | 1008.5 | 0 | 0 | 0 | 0 | 1 | 1008.5 | 4 | 1900442589
10 | K | 171201211 | Poplatek za uložení odpadu ze sypaniny na skládce (skládkovné) | t | 146.691 | 50 | 7334.55 | CS ÚRS 2017 02 |  |  | základní |  | 0 | 0 | 0 | 0 | 0 | 4 | K | 2 |  |  |  | ROZPOCET | 7334.55 | 0 | 0 | 0 | 0 | 1 | 7334.55 | 4 | -1174945052
| VV |  | 91,682*1,6 'Přepočtené koeficientem množství |  | 146.691 | [13 empty] | VV | 2 | 2 | False | 1 | ROZPOCET
11 | K | 174101101 | Zásyp jam, šachet rýh nebo kolem objektů sypaninou se zhutněním | m3 | 175.174 | 182.5 | 31969.26 | CS ÚRS 2017 02 |  |  | základní |  | 0 | 0 | 0 | 0 | 0 | 4 | K | 2 |  |  |  | ROZPOCET | 31969.26 | 0 | 0 | 0 | 0 | 1 | 31969.26 | 4 | 2146408426
| VV |  | 266,856-(65,402+26,28) |  | 175.174 | [13 empty] | VV | 2 | 2 | True | 1 | ROZPOCET
12 | K | 175111101 | Obsypání potrubí ručně sypaninou bez prohození, uloženou do 3 m | m3 | 65.402 | 306 | 20013.01 | CS ÚRS 2017 02 |  |  | základní |  | 0 | 0 | 0 | 0 | 0 | 4 | K | 2 |  |  |  | ROZPOCET | 20013.01 | 0 | 0 | 0 | 0 | 1 | 20013.01 | 4 | -666673923
| VV |  | 256*0,237 |  | 60.672 | [13 empty] | VV | 2 | 2 | True | 0 | ROZPOCET
| VV |  | 22*0,215 |  | 4.73 | [13 empty] | VV | 2 | 2 | True | 0 | ROZPOCET
| VV |  | Součet |  | 65.402 | [13 empty] | VV | 2 | 4 | True | 1 | ROZPOCET
13 | M | 583312001 | štěrkopísek-zásypový materiál | t | 130.804 | 225 | 29430.9 |  |  |  | základní |  | 0 | 1 | 130.804 | 0 | 0 | 8 | M | 2 |  |  |  | ROZPOCET | 29430.9 | 0 | 0 | 0 | 0 | 1 | 29430.9 | 4 | 606320251
| VV |  | 65,402*2 'Přepočtené koeficientem množství |  | 130.804 | [13 empty] | VV | 2 | 2 | False | 1 | ROZPOCET
| D | 4 | Vodorovné konstrukce |  |  |  | 26090.7 | [5 empty] | 0 |  | 53.0404 |  | 0 | 1 | D | 1 |  |  |  | ROZPOCET | [6 empty] | 26090.7
14 | K | 451573111 | Lože pod potrubí otevřený výkop ze štěrkopísku | m3 | 26.28 | 815 | 21418.2 | CS ÚRS 2017 02 |  |  | základní |  | 0 | 1.8908 | 49.6894 | 0 | 0 | 4 | K | 2 |  |  |  | ROZPOCET | 21418.2 | 0 | 0 | 0 | 0 | 1 | 21418.2 | 4 | -162626786
| VV |  | (270+22)*0,09 |  | 26.28 | [13 empty] | VV | 2 | 2 | True | 1 | ROZPOCET
15 | K | 452313131 | Podkladní bloky z betonu prostého tř. C 12/15 otevřený výkop | m3 | 1.5 | 3115 | 4672.5 | CS ÚRS 2017 02 |  |  | základní |  | 0 | 2.234 | 3.351 | 0 | 0 | 4 | K | 2 |  |  |  | ROZPOCET | 4672.5 | 0 | 0 | 0 | 0 | 1 | 4672.5 | 4 | 1113948426
| D | 8 | Trubní vedení |  |  |  | 300832.54 | [5 empty] | 0 |  | 3.1271 |  | 0 | 1 | D | 1 |  |  |  | ROZPOCET | [6 empty] | 300832.54
16 | K | 722219191 | Montáž zemních souprav ostatní typ | kus | 7 | 995 | 6965 | CS ÚRS 2017 02 |  |  | základní |  | 0 | 0 | 0 | 0 | 0 | 16 | K | 2 |  |  |  | ROZPOCET | 6965 | 0 | 0 | 0 | 0 | 1 | 6965 | 16 | 1110874772
17 | M | 422910621 | souprava zemní šoupátková | kus | 7 | 1493.08 | 10451.56 |  |  |  | základní |  | 0 | 0.004 | 0.028 | 0 | 0 | 32 | M | 2 |  |  |  | ROZPOCET | 10451.56 | 0 | 0 | 0 | 0 | 1 | 10451.56 | 16 | -2087128671
18 | K | 871211141 | Montáž potrubí z PE100 SDR 11 otevřený výkop svařovaných na tupo D 63 x 5,8 mm | m | 21.2 | 112 | 2374.4 | CS ÚRS 2017 02 |  |  | základní |  | 0 | 0 | 0 | 0 | 0 | 4 | K | 2 |  |  |  | ROZPOCET | 2374.4 | 0 | 0 | 0 | 0 | 1 | 2374.4 | 4 | -1088130777
19 | M | 286135271 | potrubí třívrstvé PE100 RC SDR11 63x5,80 | m | 23.32 | 135 | 3148.2 |  |  |  | základní |  | 0 | 0.00106 | 0.024719 | 0 | 0 | 8 | M | 2 |  |  |  | ROZPOCET | 3148.2 | 0 | 0 | 0 | 0 | 1 | 3148.2 | 4 | -419574809
| VV |  | 21,2*1,1 'Přepočtené koeficientem množství |  | 23.32 | [13 empty] | VV | 2 | 2 | False | 1 | ROZPOCET
20 | K | 871251141 | Montáž potrubí z PE100 SDR 11 otevřený výkop svařovaných na tupo D 110 x 10,0 mm | m | 270 | 132 | 35640 | CS ÚRS 2017 02 |  |  | základní |  | 0 | 0 | 0 | 0 | 0 | 4 | K | 2 |  |  |  | ROZPOCET | 35640 | 0 | 0 | 0 | 0 | 1 | 35640 | 4 | 1591907954
21 | M | 286135311 | potrubí třívrstvé PE100 RC , SDR11,110x10,0 | m | 297 | 372.73 | 110700.81 |  |  |  | základní |  | 0 | 0.00318 | 0.94446 | 0 | 0 | 8 | M | 2 |  |  |  | ROZPOCET | 110700.81 | 0 | 0 | 0 | 0 | 1 | 110700.81 | 4 | -1731886891
| VV |  | 270*1,1 'Přepočtené koeficientem množství |  | 297 | [13 empty] | VV | 2 | 2 | False | 1 | ROZPOCET
22 | K | 877261001 | Montáž tvarovek | kus | 18 | 325 | 5850 |  |  |  | základní |  | 0 | 0 | 0 | 0 | 0 | 4 | K | 2 |  |  |  | ROZPOCET | 5850 | 0 | 0 | 0 | 0 | 1 | 5850 | 4 | -1111511442
23 | M | 552535150 | tvarovka přírubová litinová s přírubovou odbočkou,práškový epoxid, tl.250µm T-kus DN 100/80 mm | kus | 2 | 1810.51 | 3621.02 | CS ÚRS 2017 02 |  |  | základní |  | 0 | 0.0178 | 0.0356 | 0 | 0 | 8 | M | 2 |  |  |  | ROZPOCET | 3621.02 | 0 | 0 | 0 | 0 | 1 | 3621.02 | 4 | 1582942493
24 | M | 552535160 | tvarovka přírubová litinová s přírubovou odbočkou,práškový epoxid, tl.250µm T-kus DN 100/100 mm | kus | 2 | 1733 | 3466 | CS ÚRS 2017 02 |  |  | základní |  | 0 | 0.0197 | 0.0394 | 0 | 0 | 8 | M | 2 |  |  |  | ROZPOCET | 3466 | 0 | 0 | 0 | 0 | 1 | 3466 | 4 | 64196003
25 | M | 552516121 | příruba litinová točivá DN 100 | kus | 5 | 499.82 | 2499.1 |  |  |  | základní |  | 0 | 0.0044 | 0.022 | 0 | 0 | 8 | M | 2 |  |  |  | ROZPOCET | 2499.1 | 0 | 0 | 0 | 0 | 1 | 2499.1 | 4 | 1924432843
26 | M | 552536610 | příruba zaslepovací z tvárné litiny X kus DN 100 mm | kus | 1 | 476.44 | 476.44 | CS ÚRS 2017 02 |  |  | základní |  | 0 | 0.0049 | 0.0049 | 0 | 0 | 8 | M | 2 |  |  |  | ROZPOCET | 476.44 | 0 | 0 | 0 | 0 | 1 | 476.44 | 4 | 1363876359
27 | M | 552534891 | tvarovka litinová N-kus DN 80 mm | kus | 2 | 1057.54 | 2115.08 |  |  |  | základní |  | 0 | 0.0077 | 0.0154 | 0 | 0 | 8 | M | 2 |  |  |  | ROZPOCET | 2115.08 | 0 | 0 | 0 | 0 | 1 | 2115.08 | 4 | -1445575231
28 | M | 552534892 | tvarovka litinová ENP -kus DN 100 mm | kus | 1 | 3718.22 | 3718.22 |  |  |  | základní |  | 0 | 0.0077 | 0.0077 | 0 | 0 | 8 | M | 2 |  |  |  | ROZPOCET | 3718.22 | 0 | 0 | 0 | 0 | 1 | 3718.22 | 4 | 48470974
29 | M | 552534893 | lemový nákružek D 110 mm | kus | 5 | 243.59 | 1217.95 |  |  |  | základní |  | 0 | 0.0077 | 0.0385 | 0 | 0 | 8 | M | 2 |  |  |  | ROZPOCET | 1217.95 | 0 | 0 | 0 | 0 | 1 | 1217.95 | 4 | 1641823708
30 | K | 891211112 | Montáž vodovodních šoupátek otevřený výkop DN 50 | kus | 1 | 1220 | 1220 | CS ÚRS 2017 02 |  |  | základní |  | 0 | 0.00072 | 0.00072 | 0 | 0 | 4 | K | 2 |  |  |  | ROZPOCET | 1220 | 0 | 0 | 0 | 0 | 1 | 1220 | 4 | -1634275245
31 | M | 422213011 | šoupátko vodárenské DN 50 | kus | 1 | 3008.73 | 3008.73 |  |  |  | základní |  | 0 | 0.012 | 0.012 | 0 | 0 | 8 | M | 2 |  |  |  | ROZPOCET | 3008.73 | 0 | 0 | 0 | 0 | 1 | 3008.73 | 4 | 193344370
32 | K | 891241112 | Montáž vodovodních šoupátek otevřený výkop DN 80 | kus | 2 | 1250 | 2500 | CS ÚRS 2017 02 |  |  | základní |  | 0 | 0.00086 | 0.00172 | 0 | 0 | 4 | K | 2 |  |  |  | ROZPOCET | 2500 | 0 | 0 | 0 | 0 | 1 | 2500 | 4 | 459396681
33 | M | 422213031 | šoupátko vodárenské DN 80 | kus | 2 | 3209.89 | 6419.78 |  |  |  | základní |  | 0 | 0.018 | 0.036 | 0 | 0 | 8 | M | 2 |  |  |  | ROZPOCET | 6419.78 | 0 | 0 | 0 | 0 | 1 | 6419.78 | 4 | 280494157
34 | K | 891247111 | Montáž hydrantů podzemních DN 80 | kus | 2 | 1320 | 2640 | CS ÚRS 2017 02 |  |  | základní |  | 0 | 0.00034 | 0.00068 | 0 | 0 | 4 | K | 2 |  |  |  | ROZPOCET | 2640 | 0 | 0 | 0 | 0 | 1 | 2640 | 4 | -1678181218
35 | M | 422735890 | hydrant podzemní DN80 PN16 tvárná litina, jednoduchý uzávěr, krycí výška 1000 mm | kus | 2 | 9782.47 | 19564.94 | CS ÚRS 2017 02 |  |  | základní |  | 0 | 0.0325 | 0.065 | 0 | 0 | 8 | M | 2 |  |  |  | ROZPOCET | 19564.94 | 0 | 0 | 0 | 0 | 1 | 19564.94 | 4 | 1050422792
36 | K | 891261112 | Montáž vodovodních šoupátek otevřený výkop DN 100 | kus | 4 | 1270 | 5080 | CS ÚRS 2017 02 |  |  | základní |  | 0 | 0.00165 | 0.0066 | 0 | 0 | 4 | K | 2 |  |  |  | ROZPOCET | 5080 | 0 | 0 | 0 | 0 | 1 | 5080 | 4 | 1291336562
37 | M | 422213041 | šoupátko vodárenské DN 100 | kus | 4 | 3668.65 | 14674.6 |  |  |  | základní |  | 0 | 0.023 | 0.092 | 0 | 0 | 8 | M | 2 |  |  |  | ROZPOCET | 14674.6 | 0 | 0 | 0 | 0 | 1 | 14674.6 | 4 | -2051991689
38 | K | 891269111 | Montáž navrtávacích pasů na potrubí z jakýchkoli trub DN 100 | kus | 1 | 1340 | 1340 | CS ÚRS 2017 02 |  |  | základní |  | 0 | 0 | 0 | 0 | 0 | 4 | K | 2 |  |  |  | ROZPOCET | 1340 | 0 | 0 | 0 | 0 | 1 | 1340 | 4 | -1311454002
39 | M | 422714141 | pas navrtávací DN 100/50 mm | kus | 1 | 1544.4 | 1544.4 |  |  |  | základní |  | 0 | 0.0019 | 0.0019 | 0 | 0 | 8 | M | 2 |  |  |  | ROZPOCET | 1544.4 | 0 | 0 | 0 | 0 | 1 | 1544.4 | 4 | 972717282
40 | K | 892233122 | Proplach a dezinfekce vodovodního potrubí DN od 40 do 70 | m | 21 | 45 | 945 | CS ÚRS 2017 02 |  |  | základní |  | 0 | 0 | 0 | 0 | 0 | 4 | K | 2 |  |  |  | ROZPOCET | 945 | 0 | 0 | 0 | 0 | 1 | 945 | 4 | 640567709
41 | K | 892273122 | Proplach a dezinfekce vodovodního potrubí DN od 80 do 125 | m | 270 | 55 | 14850 | CS ÚRS 2017 02 |  |  | základní |  | 0 | 0 | 0 | 0 | 0 | 4 | K | 2 |  |  |  | ROZPOCET | 14850 | 0 | 0 | 0 | 0 | 1 | 14850 | 4 | 731993493
42 | K | 892273129 | Tlakové zkoušky | soub | 1 | 1500 | 1500 |  |  |  | základní |  | 0 | 0 | 0 | 0 | 0 | 4 | K | 2 |  |  |  | ROZPOCET | 1500 | 0 | 0 | 0 | 0 | 1 | 1500 | 4 | -1455067469
43 | K | 899401112 | Osazení poklopů litinových šoupátkových | kus | 7 | 345 | 2415 | CS ÚRS 2017 02 |  |  | základní |  | 0 | 0.12303 | 0.86121 | 0 | 0 | 4 | K | 2 |  |  |  | ROZPOCET | 2415 | 0 | 0 | 0 | 0 | 1 | 2415 | 4 | -2142788961
44 | M | 422913520 | poklop litinový typ 504-šoupátkový | kus | 7 | 546.91 | 3828.37 | CS ÚRS 2017 02 |  |  | základní |  | 0 | 0.0133 | 0.0931 | 0 | 0 | 8 | M | 2 |  |  |  | ROZPOCET | 3828.37 | 0 | 0 | 0 | 0 | 1 | 3828.37 | 4 | -1456640142
45 | K | 899401113 | Osazení poklopů litinových hydrantových | kus | 2 | 511 | 1022 | CS ÚRS 2017 02 |  |  | základní |  | 0 | 0.32906 | 0.65812 | 0 | 0 | 4 | K | 2 |  |  |  | ROZPOCET | 1022 | 0 | 0 | 0 | 0 | 1 | 1022 | 4 | -708201620
46 | M | 422914520 | poklop litinový typ 522-hydrantový DN 80 | kus | 2 | 1327.97 | 2655.94 | CS ÚRS 2017 02 |  |  | základní |  | 0 | 0.0295 | 0.059 | 0 | 0 | 8 | M | 2 |  |  |  | ROZPOCET | 2655.94 | 0 | 0 | 0 | 0 | 1 | 2655.94 | 4 | -1922939084
47 | K | 899721111 | Signalizační vodič DN do 150 mm na potrubí PVC | m | 280 | 45 | 12600 | CS ÚRS 2017 02 |  |  | základní |  | 0 | 0.00019 | 0.0532 | 0 | 0 | 4 | K | 2 |  |  |  | ROZPOCET | 12600 | 0 | 0 | 0 | 0 | 1 | 12600 | 4 | 1430249980
48 | K | 899722113 | Krytí potrubí z plastů výstražnou fólií z PVC 34cm | m | 280 | 38.5 | 10780 | CS ÚRS 2017 02 |  |  | základní |  | 0 | 9e-05 | 0.0252 | 0 | 0 | 4 | K | 2 |  |  |  | ROZPOCET | 10780 | 0 | 0 | 0 | 0 | 1 | 10780 | 4 | 1667207021
| D | 8-1 | Trubní vedené - PŘÍPOJKY |  |  |  | 283314.24 | [5 empty] | 0 |  | 4.1837 |  | 0 | 1 | D | 1 |  |  |  | ROZPOCET | [6 empty] | 283314.24
49 | K | 891269111 | Montáž navrtávacích pasů na potrubí z jakýchkoli trub DN 100 | kus | 27 | 1340 | 36180 | CS ÚRS 2017 02 |  |  | základní |  | 0 | 0 | 0 | 0 | 0 | 4 | K | 2 |  |  |  | ROZPOCET | 36180 | 0 | 0 | 0 | 0 | 1 | 36180 | 4 | -2096997702
50 | M | 422714141 | pas navrtávací DN 100/50 mm | kus | 1 | 1544.4 | 1544.4 |  |  |  | základní |  | 0 | 0.0019 | 0.0019 | 0 | 0 | 8 | M | 2 |  |  |  | ROZPOCET | 1544.4 | 0 | 0 | 0 | 0 | 1 | 1544.4 | 4 | -544199254
51 | M | 422714142 | pas navrtávací DN 100/25 mm | kus | 26 | 1544.4 | 40154.4 |  |  |  | základní |  | 0 | 0.0019 | 0.0494 | 0 | 0 | 8 | M | 2 |  |  |  | ROZPOCET | 40154.4 | 0 | 0 | 0 | 0 | 1 | 40154.4 | 4 | 1790923224
52 | K | 899401112 | Osazení poklopů litinových šoupátkových | kus | 27 | 345 | 9315 | CS ÚRS 2017 02 |  |  | základní |  | 0 | 0.12303 | 3.3218 | 0 | 0 | 4 | K | 2 |  |  |  | ROZPOCET | 9315 | 0 | 0 | 0 | 0 | 1 | 9315 | 4 | 433102889
53 | M | 422913520 | poklop litinový typ 504-šoupátkový | kus | 27 | 546.91 | 14766.57 | CS ÚRS 2017 02 |  |  | základní |  | 0 | 0.0133 | 0.3591 | 0 | 0 | 8 | M | 2 |  |  |  | ROZPOCET | 14766.57 | 0 | 0 | 0 | 0 | 1 | 14766.57 | 4 | -380149895
54 | K | 722219191 | Montáž zemních souprav ostatní typ | kus | 27 | 995 | 26865 | CS ÚRS 2017 02 |  |  | základní |  | 0 | 0 | 0 | 0 | 0 | 4 | K | 2 |  |  |  | ROZPOCET | 26865 | 0 | 0 | 0 | 0 | 1 | 26865 | 4 | 1414472249
55 | M | 422910621 | souprava zemní šoupátková | kus | 27 | 1493.08 | 40313.16 |  |  |  | základní |  | 0 | 0.004 | 0.108 | 0 | 0 | 8 | M | 2 |  |  |  | ROZPOCET | 40313.16 | 0 | 0 | 0 | 0 | 1 | 40313.16 | 4 | -627447655
56 | K | 891181110 | Montáž vodovodních šoupátek otevřený výkop DN 25 | kus | 26 | 1220 | 31720 |  |  |  | základní |  | 0 | 0.00072 | 0.01872 | 0 | 0 | 4 | K | 2 |  |  |  | ROZPOCET | 31720 | 0 | 0 | 0 | 0 | 1 | 31720 | 4 | -125901187
57 | M | 422213012 | šoupátko vodárenské DN 25 | kus | 26 | 3008.73 | 78226.98 |  |  |  | základní |  | 0 | 0.012 | 0.312 | 0 | 0 | 8 | M | 2 |  |  |  | ROZPOCET | 78226.98 | 0 | 0 | 0 | 0 | 1 | 78226.98 | 4 | -1604953660
58 | K | 891211112 | Montáž vodovodních šoupátek otevřený výkop DN 50 | kus | 1 | 1220 | 1220 | CS ÚRS 2017 02 |  |  | základní |  | 0 | 0.00072 | 0.00072 | 0 | 0 | 4 | K | 2 |  |  |  | ROZPOCET | 1220 | 0 | 0 | 0 | 0 | 1 | 1220 | 4 | -1107449882
59 | M | 422213011 | šoupátko vodárenské DN 50 | kus | 1 | 3008.73 | 3008.73 |  |  |  | základní |  | 0 | 0.012 | 0.012 | 0 | 0 | 8 | M | 2 |  |  |  | ROZPOCET | 3008.73 | 0 | 0 | 0 | 0 | 1 | 3008.73 | 4 | -450970628
| D | 998 | Přesun hmot |  |  |  | 11298.56 | [5 empty] | 0 |  | 0 |  | 0 | 1 | D | 1 |  |  |  | ROZPOCET | [6 empty] | 11298.56
60 | K | 998276101 | Přesun hmot pro trubní vedení z trub z plastických hmot otevřený výkop | t | 191.501 | 59 | 11298.56 | CS ÚRS 2017 02 |  |  | základní |  | 0 | 0 | 0 | 0 | 0 | 4 | K | 2 |  |  |  | ROZPOCET | 11298.56 | 0 | 0 | 0 | 0 | 1 | 11298.56 | 4 | -1691178768

## B2Vod Kral
[9 empty] | >> skryté sloupce << | [9 empty] | {3d79d790-ca0c-4c94-979e-6bfe253953ec}
2
| KRYCÍ LIST SOUPISU PRACÍ | [8 empty] | v --- níže se nacházejí doplnkové a pomocné údaje k sestavám --- v | [8 empty] | False
Stavba:
II/229 Kožlany - průtah, dokončení
Objekt:
SO 201 - Vodovodní řad ul. Kralovická
Soupis:
B2 - Vodovodní řad ul. Kralovická - NEUZNATELNÉ NÁKLADY
| KSO: |  |  |  |  | CC-CZ:
| Místo: |  | Plzeň -sever |  |  | Datum: | Vyplň údaj
| Zadavatel: |  |  |  |  | IČ:
|  | Město Kožlany |  |  |  | DIČ:
| Uchazeč: |  |  |  |  | IČ: | Vyplň údaj
|  | Vyplň údaj |  |  |  | DIČ: | Vyplň údaj
| Projektant: |  |  |  |  | IČ:
|  | Ing. Kamil Hrbek, Zdeněk Tvrz |  |  |  | DIČ:
| Zpracovatel: |  |  |  |  | IČ:
|  | Lenka Jandová |  |  |  | DIČ:
Poznámka:
| Cena bez DPH | [5 empty] | 301764.81
|  |  | Základ daně |  |  | Sazba daně | Výše daně
| DPH | základní | 301764.81 |  |  | 21% | 63370.61
|  | snížená | 0 |  |  | 15% | 0
|  | zákl. přenesená | 0 |  |  | 21% | 0
|  | sníž. přenesená | 0 |  |  | 15% | 0
|  | nulová | 0 |  |  | 0% | 0
| Cena s DPH |  |  | v | CZK |  | 365135.42
REKAPITULACE ČLENĚNÍ SOUPISU PRACÍ
Stavba:
II/229 Kožlany - průtah, dokončení
Objekt:
SO 201 - Vodovodní řad ul. Kralovická
Soupis:
B2 - Vodovodní řad ul. Kralovická - NEUZNATELNÉ NÁKLADY
Místo: |  |  | Plzeň -sever |  |  | Datum: | Vyplň údaj
Zadavatel: |  |  | Město Kožlany |  |  | Projektant: | Ing. Kamil Hrbek, Zdeněk Tvrz
Uchazeč: |  |  | Vyplň údaj |  |  | Zpracovatel: | Lenka Jandová
Kód dílu - Popis | [6 empty] | Cena celkem [CZK]
Náklady ze soupisu prací | [6 empty] | 301764.81 | [12 empty] | -1
| HSV - Práce a dodávky HSV | [5 empty] | 301764.81
| 8-1 - Trubní vedené - PŘÍPOJKY | [5 empty] | 291835.23
| 998 - Přesun hmot | [5 empty] | 9929.58
SOUPIS PRACÍ
Stavba:
II/229 Kožlany - průtah, dokončení
Objekt:
SO 201 - Vodovodní řad ul. Kralovická
Soupis:
B2 - Vodovodní řad ul. Kralovická - NEUZNATELNÉ NÁKLADY
Místo: |  |  | Plzeň -sever |  |  | Datum: | Vyplň údaj
Zadavatel: |  |  | Město Kožlany |  |  | Projektant: | Ing. Kamil Hrbek, Zdeněk Tvrz
Uchazeč: |  |  | Vyplň údaj |  |  | Zpracovatel: | Lenka Jandová
PČ | Typ | Kód | Popis | MJ | Množství | J.cena [CZK] | Cena celkem [CZK] | Cenová soustava |  |  | DPH | J. Nh [h] | Nh celkem [h] | J. hmotnost [t] | Hmotnost celkem [t] | J. suť [t] | Suť Celkem [t]
Náklady soupisu celkem | [6 empty] | 301764.81 | [5 empty] | 0 |  | 168.2978 |  | 0 |  | D | -1 | [10 empty] | 301764.81
| D | HSV | Práce a dodávky HSV |  |  |  | 301764.81 | [5 empty] | 0 |  | 168.2978 |  | 0 | 1 | D | 0 |  |  |  | ROZPOCET | [6 empty] | 301764.81
| D | 8-1 | Trubní vedené - PŘÍPOJKY |  |  |  | 291835.23 | [5 empty] | 0 |  | 168.2978 |  | 0 | 1 | D | 1 |  |  |  | ROZPOCET | [6 empty] | 291835.23
1 | K | 132201101 | Hloubení rýh š do 600 mm v hornině tř. 3 objemu do 100 m3 | m3 | 234.45 | 265 | 62129.25 | CS ÚRS 2017 02 |  |  | základní |  | 0 | 0 | 0 | 0 | 0 | 4 | K | 2 |  |  |  | ROZPOCET | 62129.25 | 0 | 0 | 0 | 0 | 1 | 62129.25 | 4 | 245631167
| VV |  | (256+4,5)*0,6*1,5 |  | 234.45 | [13 empty] | VV | 2 | 2 | True | 1 | ROZPOCET
2 | K | 132201109 | Příplatek za lepivost k hloubení rýh š do 600 mm v hornině tř. 3 | m3 | 78.15 | 23.2 | 1813.08 | CS ÚRS 2017 02 |  |  | základní |  | 0 | 0 | 0 | 0 | 0 | 4 | K | 2 |  |  |  | ROZPOCET | 1813.08 | 0 | 0 | 0 | 0 | 1 | 1813.08 | 4 | 1685385216
| VV |  | 234,45/3 |  | 78.15 | [13 empty] | VV | 2 | 2 | True | 1 | ROZPOCET
3 | K | 151101101 | Zřízení příložného pažení a rozepření stěn rýh hl do 2 m | m2 | 390.75 | 25 | 9768.75 | CS ÚRS 2017 02 |  |  | základní |  | 0 | 0.00084 | 0.32823 | 0 | 0 | 4 | K | 2 |  |  |  | ROZPOCET | 9768.75 | 0 | 0 | 0 | 0 | 1 | 9768.75 | 4 | 773748272
| VV |  | ((256+4,5)*1,5*2)/2 |  | 390.75 | [13 empty] | VV | 2 | 2 | True | 1 | ROZPOCET
4 | K | 151101111 | Odstranění příložného pažení a rozepření stěn rýh hl do 2 m | m2 | 390.75 | 15 | 5861.25 | CS ÚRS 2017 02 |  |  | základní |  | 0 | 0 | 0 | 0 | 0 | 4 | K | 2 |  |  |  | ROZPOCET | 5861.25 | 0 | 0 | 0 | 0 | 1 | 5861.25 | 4 | 1016546154
5 | K | 161101101 | Svislé přemístění výkopku z horniny tř. 1 až 4 hl výkopu do 2,5 m | m3 | 78.15 | 35 | 2735.25 | CS ÚRS 2017 02 |  |  | základní |  | 0 | 0 | 0 | 0 | 0 | 4 | K | 2 |  |  |  | ROZPOCET | 2735.25 | 0 | 0 | 0 | 0 | 1 | 2735.25 | 4 | 215521157
| VV |  | (256+4,5)*0,6*0,5 |  | 78.15 | [13 empty] | VV | 2 | 2 | True | 1 | ROZPOCET
6 | K | 162701105 | Vodorovné přemístění do 10000 m výkopku/sypaniny z horniny tř. 1 až 4 | m3 | 85.184 | 98 | 8348.03 | CS ÚRS 2017 02 |  |  | základní |  | 0 | 0 | 0 | 0 | 0 | 4 | K | 2 |  |  |  | ROZPOCET | 8348.03 | 0 | 0 | 0 | 0 | 1 | 8348.03 | 4 | 2090067502
7 | K | 162701109 | Příplatek k vodorovnému přemístění výkopku/sypaniny z horniny tř. 1 až 4 ZKD 1000 m přes 10000 m | m3 | 2640.704 | 2.5 | 6601.76 | CS ÚRS 2017 02 |  |  | základní |  | 0 | 0 | 0 | 0 | 0 | 4 | K | 2 |  |  |  | ROZPOCET | 6601.76 | 0 | 0 | 0 | 0 | 1 | 6601.76 | 4 | -1146961795
| VV |  | 85,184*31 |  | 2640.704 | [13 empty] | VV | 2 | 2 | True | 1 | ROZPOCET
8 | K | 167101101 | Nakládání výkopku z hornin tř. 1 až 4 do 100 m3 | m3 | 85.184 | 19 | 1618.5 | CS ÚRS 2017 02 |  |  | základní |  | 0 | 0 | 0 | 0 | 0 | 4 | K | 2 |  |  |  | ROZPOCET | 1618.5 | 0 | 0 | 0 | 0 | 1 | 1618.5 | 4 | -1333425064
| VV |  | 23,445+61,739 |  | 85.184 | [13 empty] | VV | 2 | 2 | True | 1 | ROZPOCET
9 | K | 171201201 | Uložení sypaniny na skládky | m3 | 85.184 | 11 | 937.02 | CS ÚRS 2017 02 |  |  | základní |  | 0 | 0 | 0 | 0 | 0 | 4 | K | 2 |  |  |  | ROZPOCET | 937.02 | 0 | 0 | 0 | 0 | 1 | 937.02 | 4 | -256458028
10 | K | 171201211 | Poplatek za uložení odpadu ze sypaniny na skládce (skládkovné) | t | 136.294 | 50 | 6814.7 | CS ÚRS 2017 02 |  |  | základní |  | 0 | 0 | 0 | 0 | 0 | 4 | K | 2 |  |  |  | ROZPOCET | 6814.7 | 0 | 0 | 0 | 0 | 1 | 6814.7 | 4 | 1130086203
| VV |  | 85,184*1,6 'Přepočtené koeficientem množství |  | 136.294 | [13 empty] | VV | 2 | 2 | False | 1 | ROZPOCET
11 | K | 174101101 | Zásyp jam, šachet rýh nebo kolem objektů sypaninou se zhutněním | m3 | 149.266 | 182.5 | 27241.05 | CS ÚRS 2017 02 |  |  | základní |  | 0 | 0 | 0 | 0 | 0 | 4 | K | 2 |  |  |  | ROZPOCET | 27241.05 | 0 | 0 | 0 | 0 | 1 | 27241.05 | 4 | 2055508329
| VV |  | 234,45-(23,445+61,739) |  | 149.266 | [13 empty] | VV | 2 | 2 | True | 1 | ROZPOCET
12 | K | 175111101 | Obsypání potrubí ručně sypaninou bez prohození, uloženou do 3 m | m3 | 61.739 | 306 | 18892.13 | CS ÚRS 2017 02 |  |  | základní |  | 0 | 0 | 0 | 0 | 0 | 4 | K | 2 |  |  |  | ROZPOCET | 18892.13 | 0 | 0 | 0 | 0 | 1 | 18892.13 | 4 | 344990301
| VV |  | (256+4,5)*0,237 |  | 61.739 | [13 empty] | VV | 2 | 2 | True | 1 | ROZPOCET
13 | M | 583312001 | štěrkopísek-zásypový materiál | t | 123.478 | 225 | 27782.55 |  |  |  | základní |  | 0 | 1 | 123.478 | 0 | 0 | 8 | M | 2 |  |  |  | ROZPOCET | 27782.55 | 0 | 0 | 0 | 0 | 1 | 27782.55 | 4 | 1252677235
| VV |  | 61,739*2 'Přepočtené koeficientem množství |  | 123.478 | [13 empty] | VV | 2 | 2 | False | 1 | ROZPOCET
14 | K | 451573111 | Lože pod potrubí otevřený výkop ze štěrkopísku | m3 | 23.445 | 815 | 19107.68 | CS ÚRS 2017 02 |  |  | základní |  | 0 | 1.8908 | 44.3291 | 0 | 0 | 4 | K | 2 |  |  |  | ROZPOCET | 19107.68 | 0 | 0 | 0 | 0 | 1 | 19107.68 | 4 | -614918890
| VV |  | (256+4,5)*0,09 |  | 23.445 | [13 empty] | VV | 2 | 2 | True | 1 | ROZPOCET
15 | K | 871161141 | Montáž potrubí z PE100 SDR 11 otevřený výkop svařovaných na tupo D 32 x 3,0 mm | m | 256 | 108 | 27648 | CS ÚRS 2017 02 |  |  | základní |  | 0 | 0 | 0 | 0 | 0 | 4 | K | 2 |  |  |  | ROZPOCET | 27648 | 0 | 0 | 0 | 0 | 1 | 27648 | 4 | 1040666855
16 | M | 286135241 | potrubí třívrstvé RC PE 100 SDR11, 32x3,0 | m | 281.6 | 95 | 26752 |  |  |  | základní |  | 0 | 0.00028 | 0.078848 | 0 | 0 | 8 | M | 2 |  |  |  | ROZPOCET | 26752 | 0 | 0 | 0 | 0 | 1 | 26752 | 4 | -966805687
| VV |  | 256*1,1 'Přepočtené koeficientem množství |  | 281.6 | [13 empty] | VV | 2 | 2 | False | 1 | ROZPOCET
17 | K | 871211141 | Montáž potrubí z PE100 SDR 11 otevřený výkop svařovaných na tupo D 63 x 5,8 mm | m | 4.45 | 112 | 498.4 | CS ÚRS 2017 02 |  |  | základní |  | 0 | 0 | 0 | 0 | 0 | 4 | K | 2 |  |  |  | ROZPOCET | 498.4 | 0 | 0 | 0 | 0 | 1 | 498.4 | 4 | 921886291
18 | M | 286135271 | potrubí třívrstvé PE100 RC SDR11 63x5,80 | m | 4.895 | 135 | 660.83 |  |  |  | základní |  | 0 | 0.00106 | 0.0051887 | 0 | 0 | 8 | M | 2 |  |  |  | ROZPOCET | 660.83 | 0 | 0 | 0 | 0 | 1 | 660.83 | 4 | -1224185490
| VV |  | 4,45*1,1 'Přepočtené koeficientem množství |  | 4.895 | [13 empty] | VV | 2 | 2 | False | 1 | ROZPOCET
19 | K | 892233122 | Proplach a dezinfekce vodovodního potrubí DN od 40 do 70 | m | 261 | 45 | 11745 | CS ÚRS 2017 02 |  |  | základní |  | 0 | 0 | 0 | 0 | 0 | 4 | K | 2 |  |  |  | ROZPOCET | 11745 | 0 | 0 | 0 | 0 | 1 | 11745 | 4 | -425512702
20 | K | 892273129 | Tlakové zkoušky | soub | 1 | 1500 | 1500 |  |  |  | základní |  | 0 | 0 | 0 | 0 | 0 | 4 | K | 2 |  |  |  | ROZPOCET | 1500 | 0 | 0 | 0 | 0 | 1 | 1500 | 4 | -1169187623
21 | K | 899721111 | Signalizační vodič DN do 150 mm na potrubí PVC | m | 280 | 45 | 12600 | CS ÚRS 2017 02 |  |  | základní |  | 0 | 0.00019 | 0.0532 | 0 | 0 | 4 | K | 2 |  |  |  | ROZPOCET | 12600 | 0 | 0 | 0 | 0 | 1 | 12600 | 4 | 371839158
22 | K | 899722113 | Krytí potrubí z plastů výstražnou fólií z PVC 34cm | m | 280 | 38.5 | 10780 | CS ÚRS 2017 02 |  |  | základní |  | 0 | 9e-05 | 0.0252 | 0 | 0 | 4 | K | 2 |  |  |  | ROZPOCET | 10780 | 0 | 0 | 0 | 0 | 1 | 10780 | 4 | -1901699842
| D | 998 | Přesun hmot |  |  |  | 9929.58 | [5 empty] | 0 |  | 0 |  | 0 | 1 | D | 1 |  |  |  | ROZPOCET | [6 empty] | 9929.58
23 | K | 998276101 | Přesun hmot pro trubní vedení z trub z plastických hmot otevřený výkop | t | 168.298 | 59 | 9929.58 | CS ÚRS 2017 02 |  |  | základní |  | 0 | 0 | 0 | 0 | 0 | 4 | K | 2 |  |  |  | ROZPOCET | 9929.58 | 0 | 0 | 0 | 0 | 1 | 9929.58 | 4 | 291554087

## B1Vod Ou
[9 empty] | >> skryté sloupce << | [9 empty] | {c2f57854-e852-4dfe-a209-b2f8029665c3}
2
| KRYCÍ LIST SOUPISU PRACÍ | [8 empty] | v --- níže se nacházejí doplnkové a pomocné údaje k sestavám --- v | [8 empty] | False
Stavba:
II/229 Kožlany - průtah, dokončení
Objekt:
SO 202 - Vodovodní řad ul. V Ouvoze
Soupis:
B1 - Vodovodní řad ul. v Ouvoze - UZNATELNÉ NÁKLADY
| KSO: |  |  |  |  | CC-CZ:
| Místo: |  | Plzeň -sever |  |  | Datum: | Vyplň údaj
| Zadavatel: |  |  |  |  | IČ:
|  | Město Kožlany |  |  |  | DIČ:
| Uchazeč: |  |  |  |  | IČ: | Vyplň údaj
|  | Vyplň údaj |  |  |  | DIČ: | Vyplň údaj
| Projektant: |  |  |  |  | IČ:
|  | Ing. Kamil Hrbek, Zdeněk Tvrz |  |  |  | DIČ:
| Zpracovatel: |  |  |  |  | IČ:
|  | Lenka Jandová |  |  |  | DIČ:
Poznámka:
| Cena bez DPH | [5 empty] | 413054.73
|  |  | Základ daně |  |  | Sazba daně | Výše daně
| DPH | základní | 413054.73 |  |  | 21% | 86741.49
|  | snížená | 0 |  |  | 15% | 0
|  | zákl. přenesená | 0 |  |  | 21% | 0
|  | sníž. přenesená | 0 |  |  | 15% | 0
|  | nulová | 0 |  |  | 0% | 0
| Cena s DPH |  |  | v | CZK |  | 499796.22
REKAPITULACE ČLENĚNÍ SOUPISU PRACÍ
Stavba:
II/229 Kožlany - průtah, dokončení
Objekt:
SO 202 - Vodovodní řad ul. V Ouvoze
Soupis:
B1 - Vodovodní řad ul. v Ouvoze - UZNATELNÉ NÁKLADY
Místo: |  |  | Plzeň -sever |  |  | Datum: | Vyplň údaj
Zadavatel: |  |  | Město Kožlany |  |  | Projektant: | Ing. Kamil Hrbek, Zdeněk Tvrz
Uchazeč: |  |  | Vyplň údaj |  |  | Zpracovatel: | Lenka Jandová
Kód dílu - Popis | [6 empty] | Cena celkem [CZK]
Náklady ze soupisu prací | [6 empty] | 413054.73 | [12 empty] | -1
| HSV - Práce a dodávky HSV | [5 empty] | 413054.73
| 1 - Zemní práce | [5 empty] | 145829.36
| 4 - Vodorovné konstrukce | [5 empty] | 17068.65
| 8 - Trubní vedení | [5 empty] | 173453.43
| 8-1 - Trubní vedené - PŘÍPOJKY | [5 empty] | 70155.12
| 998 - Přesun hmot | [5 empty] | 6548.17
SOUPIS PRACÍ
Stavba:
II/229 Kožlany - průtah, dokončení
Objekt:
SO 202 - Vodovodní řad ul. V Ouvoze
Soupis:
B1 - Vodovodní řad ul. v Ouvoze - UZNATELNÉ NÁKLADY
Místo: |  |  | Plzeň -sever |  |  | Datum: | Vyplň údaj
Zadavatel: |  |  | Město Kožlany |  |  | Projektant: | Ing. Kamil Hrbek, Zdeněk Tvrz
Uchazeč: |  |  | Vyplň údaj |  |  | Zpracovatel: | Lenka Jandová
PČ | Typ | Kód | Popis | MJ | Množství | J.cena [CZK] | Cena celkem [CZK] | Cenová soustava |  |  | DPH | J. Nh [h] | Nh celkem [h] | J. hmotnost [t] | Hmotnost celkem [t] | J. suť [t] | Suť Celkem [t]
Náklady soupisu celkem | [6 empty] | 413054.73 | [5 empty] | 0 |  | 110.998 |  | 0 |  | D | -1 | [10 empty] | 413054.73
| D | HSV | Práce a dodávky HSV |  |  |  | 413054.73 | [5 empty] | 0 |  | 110.998 |  | 0 | 1 | D | 0 |  |  |  | ROZPOCET | [6 empty] | 413054.73
| D | 1 | Zemní práce |  |  |  | 145829.36 | [5 empty] | 0 |  | 79.6691 |  | 0 | 1 | D | 1 |  |  |  | ROZPOCET | [6 empty] | 145829.36
1 | K | 132201102 | Hloubení rýh š do 600 mm v hornině tř. 3 objemu přes 100 m3 | m3 | 182.52 | 265 | 48367.8 | CS ÚRS 2017 02 |  |  | základní |  | 0 | 0 | 0 | 0 | 0 | 4 | K | 2 |  |  |  | ROZPOCET | 48367.8 | 0 | 0 | 0 | 0 | 1 | 48367.8 | 4 | 1603998813
| VV |  | 169*0,6*1,8 |  | 182.52 | [13 empty] | VV | 2 | 2 | True | 1 | ROZPOCET
2 | K | 132201109 | Příplatek za lepivost k hloubení rýh š do 600 mm v hornině tř. 3 | m3 | 60.84 | 23.2 | 1411.49 | CS ÚRS 2017 02 |  |  | základní |  | 0 | 0 | 0 | 0 | 0 | 4 | K | 2 |  |  |  | ROZPOCET | 1411.49 | 0 | 0 | 0 | 0 | 1 | 1411.49 | 4 | 1498949891
| VV |  | 182,52/3 |  | 60.84 | [13 empty] | VV | 2 | 2 | True | 1 | ROZPOCET
3 | K | 151101101 | Zřízení příložného pažení a rozepření stěn rýh hl do 2 m | m2 | 608.4 | 25 | 15210 | CS ÚRS 2017 02 |  |  | základní |  | 0 | 0.00084 | 0.51106 | 0 | 0 | 4 | K | 2 |  |  |  | ROZPOCET | 15210 | 0 | 0 | 0 | 0 | 1 | 15210 | 4 | 664893327
| VV |  | 169*1,8*2 |  | 608.4 | [13 empty] | VV | 2 | 2 | True | 1 | ROZPOCET
4 | K | 151101111 | Odstranění příložného pažení a rozepření stěn rýh hl do 2 m | m2 | 608.4 | 15 | 9126 | CS ÚRS 2017 02 |  |  | základní |  | 0 | 0 | 0 | 0 | 0 | 4 | K | 2 |  |  |  | ROZPOCET | 9126 | 0 | 0 | 0 | 0 | 1 | 9126 | 4 | -946862849
5 | K | 161101101 | Svislé přemístění výkopku z horniny tř. 1 až 4 hl výkopu do 2,5 m | m3 | 81.12 | 35 | 2839.2 | CS ÚRS 2017 02 |  |  | základní |  | 0 | 0 | 0 | 0 | 0 | 4 | K | 2 |  |  |  | ROZPOCET | 2839.2 | 0 | 0 | 0 | 0 | 1 | 2839.2 | 4 | 1990211357
| VV |  | 169*0,6*0,8 |  | 81.12 | [13 empty] | VV | 2 | 2 | True | 1 | ROZPOCET
6 | K | 162701105 | Vodorovné přemístění do 10000 m výkopku/sypaniny z horniny tř. 1 až 4 | m3 | 54.789 | 98 | 5369.32 | CS ÚRS 2017 02 |  |  | základní |  | 0 | 0 | 0 | 0 | 0 | 4 | K | 2 |  |  |  | ROZPOCET | 5369.32 | 0 | 0 | 0 | 0 | 1 | 5369.32 | 4 | -168958140
| VV |  | 15,21+39,579 |  | 54.789 | [13 empty] | VV | 2 | 2 | True | 1 | ROZPOCET
7 | K | 162701109 | Příplatek k vodorovnému přemístění výkopku/sypaniny z horniny tř. 1 až 4 ZKD 1000 m přes 10000 m | m3 | 1698.459 | 2.5 | 4246.15 | CS ÚRS 2017 02 |  |  | základní |  | 0 | 0 | 0 | 0 | 0 | 4 | K | 2 |  |  |  | ROZPOCET | 4246.15 | 0 | 0 | 0 | 0 | 1 | 4246.15 | 4 | -1530549803
| VV |  | 54,789*31 |  | 1698.459 | [13 empty] | VV | 2 | 2 | True | 1 | ROZPOCET
8 | K | 167101101 | Nakládání výkopku z hornin tř. 1 až 4 do 100 m3 | m3 | 54.789 | 19 | 1040.99 | CS ÚRS 2017 02 |  |  | základní |  | 0 | 0 | 0 | 0 | 0 | 4 | K | 2 |  |  |  | ROZPOCET | 1040.99 | 0 | 0 | 0 | 0 | 1 | 1040.99 | 4 | -803090939
| VV |  | 54,789 |  | 54.789 | [13 empty] | VV | 2 | 2 | True | 1 | ROZPOCET
9 | K | 171201201 | Uložení sypaniny na skládky | m3 | 54.789 | 11 | 602.68 | CS ÚRS 2017 02 |  |  | základní |  | 0 | 0 | 0 | 0 | 0 | 4 | K | 2 |  |  |  | ROZPOCET | 602.68 | 0 | 0 | 0 | 0 | 1 | 602.68 | 4 | 1892318716
10 | K | 171201211 | Poplatek za uložení odpadu ze sypaniny na skládce (skládkovné) | t | 87.662 | 50 | 4383.1 | CS ÚRS 2017 02 |  |  | základní |  | 0 | 0 | 0 | 0 | 0 | 4 | K | 2 |  |  |  | ROZPOCET | 4383.1 | 0 | 0 | 0 | 0 | 1 | 4383.1 | 4 | -31670935
| VV |  | 54,789*1,6 'Přepočtené koeficientem množství |  | 87.662 | [13 empty] | VV | 2 | 2 | False | 1 | ROZPOCET
11 | K | 174101101 | Zásyp jam, šachet rýh nebo kolem objektů sypaninou se zhutněním | m3 | 127.731 | 182.5 | 23310.91 | CS ÚRS 2017 02 |  |  | základní |  | 0 | 0 | 0 | 0 | 0 | 4 | K | 2 |  |  |  | ROZPOCET | 23310.91 | 0 | 0 | 0 | 0 | 1 | 23310.91 | 4 | 1883664305
| VV |  | 182,52-(39,579+15,21) |  | 127.731 | [13 empty] | VV | 2 | 2 | True | 1 | ROZPOCET
12 | K | 175111101 | Obsypání potrubí ručně sypaninou bez prohození, uloženou do 3 m | m3 | 39.579 | 306 | 12111.17 | CS ÚRS 2017 02 |  |  | základní |  | 0 | 0 | 0 | 0 | 0 | 4 | K | 2 |  |  |  | ROZPOCET | 12111.17 | 0 | 0 | 0 | 0 | 1 | 12111.17 | 4 | 1345086359
| VV |  | 167*0,237 |  | 39.579 | [13 empty] | VV | 2 | 2 | True | 1 | ROZPOCET
13 | M | 583312001 | štěrkopísek-zásypový materiál | t | 79.158 | 225 | 17810.55 |  |  |  | základní |  | 0 | 1 | 79.158 | 0 | 0 | 8 | M | 2 |  |  |  | ROZPOCET | 17810.55 | 0 | 0 | 0 | 0 | 1 | 17810.55 | 4 | -945178518
| VV |  | 39,579*2 'Přepočtené koeficientem množství |  | 79.158 | [13 empty] | VV | 2 | 2 | False | 1 | ROZPOCET
| D | 4 | Vodorovné konstrukce |  |  |  | 17068.65 | [5 empty] | 0 |  | 28.7586 |  | 0 | 1 | D | 1 |  |  |  | ROZPOCET | [6 empty] | 17068.65
14 | K | 451573111 | Lože pod potrubí otevřený výkop ze štěrkopísku | m3 | 15.21 | 815 | 12396.15 | CS ÚRS 2017 02 |  |  | základní |  | 0 | 1.8908 | 28.7586 | 0 | 0 | 4 | K | 2 |  |  |  | ROZPOCET | 12396.15 | 0 | 0 | 0 | 0 | 1 | 12396.15 | 4 | 1404304114
| VV |  | 169*0,09 |  | 15.21 | [13 empty] | VV | 2 | 2 | True | 1 | ROZPOCET
15 | K | 452313131 | Podkladní bloky z betonu prostého tř. C 12/15 otevřený výkop | m3 | 1.5 | 3115 | 4672.5 | CS ÚRS 2017 02 |  |  | základní |  | 0 | 0 | 0 | 0 | 0 | 4 | K | 2 |  |  |  | ROZPOCET | 4672.5 | 0 | 0 | 0 | 0 | 1 | 4672.5 | 4 | -435919532
| D | 8 | Trubní vedení |  |  |  | 173453.43 | [5 empty] | 0 |  | 1.6407 |  | 0 | 1 | D | 1 |  |  |  | ROZPOCET | [6 empty] | 173453.43
16 | K | 722219191 | Montáž zemních souprav ostatní typ | kus | 3 | 995 | 2985 | CS ÚRS 2017 02 |  |  | základní |  | 0 | 0 | 0 | 0 | 0 | 16 | K | 2 |  |  |  | ROZPOCET | 2985 | 0 | 0 | 0 | 0 | 1 | 2985 | 16 | -706827831
17 | M | 422910621 | souprava zemní šoupátková | kus | 3 | 1493.08 | 4479.24 |  |  |  | základní |  | 0 | 0.004 | 0.012 | 0 | 0 | 32 | M | 2 |  |  |  | ROZPOCET | 4479.24 | 0 | 0 | 0 | 0 | 1 | 4479.24 | 16 | -915284529
18 | K | 871251141 | Montáž potrubí z PE100 SDR 11 otevřený výkop svařovaných na tupo D 110 x 10,0 mm | m | 169 | 132 | 22308 | CS ÚRS 2017 02 |  |  | základní |  | 0 | 0 | 0 | 0 | 0 | 4 | K | 2 |  |  |  | ROZPOCET | 22308 | 0 | 0 | 0 | 0 | 1 | 22308 | 4 | -825517050
19 | M | 286135311 | potrubí třívrstvé PE100 RC , SDR11,110x10,0 | m | 185.9 | 372.73 | 69290.51 |  |  |  | základní |  | 0 | 0.00318 | 0.59116 | 0 | 0 | 8 | M | 2 |  |  |  | ROZPOCET | 69290.51 | 0 | 0 | 0 | 0 | 1 | 69290.51 | 4 | 1985457656
| VV |  | 169*1,1 'Přepočtené koeficientem množství |  | 185.9 | [13 empty] | VV | 2 | 2 | False | 1 | ROZPOCET
20 | K | 877261001 | Montáž tvarovek | kus | 14 | 325 | 4550 |  |  |  | základní |  | 0 | 0 | 0 | 0 | 0 | 4 | K | 2 |  |  |  | ROZPOCET | 4550 | 0 | 0 | 0 | 0 | 1 | 4550 | 4 | 1835816620
21 | M | 552535150 | tvarovka přírubová litinová s přírubovou odbočkou,práškový epoxid, tl.250µm T-kus DN 100/80 mm | kus | 1 | 1810.51 | 1810.51 | CS ÚRS 2017 02 |  |  | základní |  | 0 | 0.0178 | 0.0178 | 0 | 0 | 8 | M | 2 |  |  |  | ROZPOCET | 1810.51 | 0 | 0 | 0 | 0 | 1 | 1810.51 | 4 | -635232265
22 | M | 552535160 | tvarovka přírubová litinová s přírubovou odbočkou,práškový epoxid, tl.250µm T-kus DN 100/100 mm | kus | 1 | 1733 | 1733 | CS ÚRS 2017 02 |  |  | základní |  | 0 | 0.0197 | 0.0197 | 0 | 0 | 8 | M | 2 |  |  |  | ROZPOCET | 1733 | 0 | 0 | 0 | 0 | 1 | 1733 | 4 | 1988717177
23 | M | 552516121 | příruba litinová točivá DN 100 | kus | 4 | 499.82 | 1999.28 |  |  |  | základní |  | 0 | 0.0044 | 0.0176 | 0 | 0 | 8 | M | 2 |  |  |  | ROZPOCET | 1999.28 | 0 | 0 | 0 | 0 | 1 | 1999.28 | 4 | -1600957643
24 | M | 552534891 | tvarovka litinová N-kus DN 80 mm | kus | 2 | 1057.54 | 2115.08 |  |  |  | základní |  | 0 | 0.0077 | 0.0154 | 0 | 0 | 8 | M | 2 |  |  |  | ROZPOCET | 2115.08 | 0 | 0 | 0 | 0 | 1 | 2115.08 | 4 | 2100262780
25 | M | 552534892 | tvarovka litinová ENP -kus DN 100 mm | kus | 1 | 3718.22 | 3718.22 |  |  |  | základní |  | 0 | 0.0077 | 0.0077 | 0 | 0 | 8 | M | 2 |  |  |  | ROZPOCET | 3718.22 | 0 | 0 | 0 | 0 | 1 | 3718.22 | 4 | 973748
26 | M | 552534893 | tvarovka litinová FNP-kus DN 100 mm | kus | 1 | 1045.87 | 1045.87 |  |  |  | základní |  | 0 | 0.0077 | 0.0077 | 0 | 0 | 8 | M | 2 |  |  |  | ROZPOCET | 1045.87 | 0 | 0 | 0 | 0 | 1 | 1045.87 | 4 | -1118277604
27 | M | 552534894 | lemový nákružek D 110 mm | kus | 4 | 243.59 | 974.36 |  |  |  | základní |  | 0 | 0.0077 | 0.0308 | 0 | 0 | 8 | M | 2 |  |  |  | ROZPOCET | 974.36 | 0 | 0 | 0 | 0 | 1 | 974.36 | 4 | -279322318
28 | K | 891241112 | Montáž vodovodních šoupátek otevřený výkop DN 80 | kus | 1 | 1250 | 1250 | CS ÚRS 2017 02 |  |  | základní |  | 0 | 0.00086 | 0.00086 | 0 | 0 | 4 | K | 2 |  |  |  | ROZPOCET | 1250 | 0 | 0 | 0 | 0 | 1 | 1250 | 4 | -1147645748
29 | M | 422213031 | šoupátko vodárenské DN 80 | kus | 1 | 3209.89 | 3209.89 |  |  |  | základní |  | 0 | 0.018 | 0.018 | 0 | 0 | 8 | M | 2 |  |  |  | ROZPOCET | 3209.89 | 0 | 0 | 0 | 0 | 1 | 3209.89 | 4 | 1118271840
30 | K | 891247111 | Montáž hydrantů podzemních DN 80 | kus | 1 | 1320 | 1320 | CS ÚRS 2017 02 |  |  | základní |  | 0 | 0.00034 | 0.00034 | 0 | 0 | 4 | K | 2 |  |  |  | ROZPOCET | 1320 | 0 | 0 | 0 | 0 | 1 | 1320 | 4 | 99757476
31 | M | 422735890 | hydrant podzemní DN80 PN16 tvárná litina, jednoduchý uzávěr, krycí výška 1000 mm | kus | 1 | 9782.47 | 9782.47 | CS ÚRS 2017 02 |  |  | základní |  | 0 | 0.0325 | 0.0325 | 0 | 0 | 8 | M | 2 |  |  |  | ROZPOCET | 9782.47 | 0 | 0 | 0 | 0 | 1 | 9782.47 | 4 | 1143771015
32 | K | 891261112 | Montáž vodovodních šoupátek otevřený výkop DN 100 | kus | 2 | 1270 | 2540 | CS ÚRS 2017 02 |  |  | základní |  | 0 | 0.00165 | 0.0033 | 0 | 0 | 4 | K | 2 |  |  |  | ROZPOCET | 2540 | 0 | 0 | 0 | 0 | 1 | 2540 | 4 | -1137947162
33 | M | 422213041 | šoupátko vodárenské DN 100 | kus | 2 | 3668.65 | 7337.3 |  |  |  | základní |  | 0 | 0.023 | 0.046 | 0 | 0 | 8 | M | 2 |  |  |  | ROZPOCET | 7337.3 | 0 | 0 | 0 | 0 | 1 | 7337.3 | 4 | 1677441999
34 | K | 892273122 | Proplach a dezinfekce vodovodního potrubí DN od 80 do 125 | m | 170 | 55 | 9350 | CS ÚRS 2017 02 |  |  | základní |  | 0 | 0 | 0 | 0 | 0 | 4 | K | 2 |  |  |  | ROZPOCET | 9350 | 0 | 0 | 0 | 0 | 1 | 9350 | 4 | -1612698666
35 | K | 892273129 | Tlakové zkoušky | soub | 1 | 1500 | 1500 |  |  |  | základní |  | 0 | 0 | 0 | 0 | 0 | 4 | K | 2 |  |  |  | ROZPOCET | 1500 | 0 | 0 | 0 | 0 | 1 | 1500 | 4 | -1501606557
36 | K | 899401112 | Osazení poklopů litinových šoupátkových | kus | 3 | 345 | 1035 | CS ÚRS 2017 02 |  |  | základní |  | 0 | 0.12303 | 0.36909 | 0 | 0 | 4 | K | 2 |  |  |  | ROZPOCET | 1035 | 0 | 0 | 0 | 0 | 1 | 1035 | 4 | -2113963630
37 | M | 422913520 | poklop litinový typ 504-šoupátkový | kus | 3 | 546.91 | 1640.73 | CS ÚRS 2017 02 |  |  | základní |  | 0 | 0.0133 | 0.0399 | 0 | 0 | 8 | M | 2 |  |  |  | ROZPOCET | 1640.73 | 0 | 0 | 0 | 0 | 1 | 1640.73 | 4 | -66900277
38 | K | 899401113 | Osazení poklopů litinových hydrantových | kus | 1 | 511 | 511 | CS ÚRS 2017 02 |  |  | základní |  | 0 | 0.32906 | 0.32906 | 0 | 0 | 4 | K | 2 |  |  |  | ROZPOCET | 511 | 0 | 0 | 0 | 0 | 1 | 511 | 4 | 1907089610
39 | M | 422914520 | poklop litinový typ 522-hydrantový DN 80 | kus | 1 | 1327.97 | 1327.97 | CS ÚRS 2017 02 |  |  | základní |  | 0 | 0.0295 | 0.0295 | 0 | 0 | 8 | M | 2 |  |  |  | ROZPOCET | 1327.97 | 0 | 0 | 0 | 0 | 1 | 1327.97 | 4 | 817193042
40 | K | 899721111 | Signalizační vodič DN do 150 mm na potrubí PVC | m | 185 | 45 | 8325 | CS ÚRS 2017 02 |  |  | základní |  | 0 | 0.00019 | 0.03515 | 0 | 0 | 4 | K | 2 |  |  |  | ROZPOCET | 8325 | 0 | 0 | 0 | 0 | 1 | 8325 | 4 | 221373119
41 | K | 899722113 | Krytí potrubí z plastů výstražnou fólií z PVC 34cm | m | 190 | 38.5 | 7315 | CS ÚRS 2017 02 |  |  | základní |  | 0 | 9e-05 | 0.0171 | 0 | 0 | 4 | K | 2 |  |  |  | ROZPOCET | 7315 | 0 | 0 | 0 | 0 | 1 | 7315 | 4 | -2054351613
| D | 8-1 | Trubní vedené - PŘÍPOJKY |  |  |  | 70155.12 | [5 empty] | 0 |  | 0.9297 |  | 0 | 1 | D | 1 |  |  |  | ROZPOCET | [6 empty] | 70155.12
42 | K | 891269111 | Montáž navrtávacích pasů na potrubí z jakýchkoli trub DN 100 | kus | 6 | 1340 | 8040 | CS ÚRS 2017 02 |  |  | základní |  | 0 | 0 | 0 | 0 | 0 | 4 | K | 2 |  |  |  | ROZPOCET | 8040 | 0 | 0 | 0 | 0 | 1 | 8040 | 4 | -670827922
43 | M | 422714142 | pas navrtávací DN 100/25 mm | kus | 6 | 1544.4 | 9266.4 |  |  |  | základní |  | 0 | 0.0019 | 0.0114 | 0 | 0 | 8 | M | 2 |  |  |  | ROZPOCET | 9266.4 | 0 | 0 | 0 | 0 | 1 | 9266.4 | 4 | 1693072606
44 | K | 899401112 | Osazení poklopů litinových šoupátkových | kus | 6 | 1544.4 | 9266.4 | CS ÚRS 2017 02 |  |  | základní |  | 0 | 0.12303 | 0.73818 | 0 | 0 | 4 | K | 2 |  |  |  | ROZPOCET | 9266.4 | 0 | 0 | 0 | 0 | 1 | 9266.4 | 4 | 559687913
45 | M | 422913520 | poklop litinový typ 504-šoupátkový | kus | 6 | 546.91 | 3281.46 | CS ÚRS 2017 02 |  |  | základní |  | 0 | 0.0133 | 0.0798 | 0 | 0 | 8 | M | 2 |  |  |  | ROZPOCET | 3281.46 | 0 | 0 | 0 | 0 | 1 | 3281.46 | 4 | 539713837
46 | K | 722219191 | Montáž zemních souprav ostatní typ | kus | 6 | 995 | 5970 | CS ÚRS 2017 02 |  |  | základní |  | 0 | 0 | 0 | 0 | 0 | 4 | K | 2 |  |  |  | ROZPOCET | 5970 | 0 | 0 | 0 | 0 | 1 | 5970 | 4 | -104671169
47 | M | 422910621 | souprava zemní šoupátková | kus | 6 | 1493.08 | 8958.48 |  |  |  | základní |  | 0 | 0.004 | 0.024 | 0 | 0 | 8 | M | 2 |  |  |  | ROZPOCET | 8958.48 | 0 | 0 | 0 | 0 | 1 | 8958.48 | 4 | -1786489340
48 | K | 891181110 | Montáž vodovodních šoupátek otevřený výkop DN 25 | kus | 6 | 1220 | 7320 |  |  |  | základní |  | 0 | 0.00072 | 0.00432 | 0 | 0 | 4 | K | 2 |  |  |  | ROZPOCET | 7320 | 0 | 0 | 0 | 0 | 1 | 7320 | 4 | -787756716
49 | M | 422213012 | šoupátko vodárenské DN 25 | kus | 6 | 3008.73 | 18052.38 |  |  |  | základní |  | 0 | 0.012 | 0.072 | 0 | 0 | 8 | M | 2 |  |  |  | ROZPOCET | 18052.38 | 0 | 0 | 0 | 0 | 1 | 18052.38 | 4 | -577816406
| D | 998 | Přesun hmot |  |  |  | 6548.17 | [5 empty] | 0 |  | 0 |  | 0 | 1 | D | 1 |  |  |  | ROZPOCET | [6 empty] | 6548.17
50 | K | 998276101 | Přesun hmot pro trubní vedení z trub z plastických hmot otevřený výkop | t | 110.986 | 59 | 6548.17 | CS ÚRS 2017 02 |  |  | základní |  | 0 | 0 | 0 | 0 | 0 | 4 | K | 2 |  |  |  | ROZPOCET | 6548.17 | 0 | 0 | 0 | 0 | 1 | 6548.17 | 4 | -1212442785

## B2Vod Ou
[9 empty] | >> skryté sloupce << | [9 empty] | {7f5ca7a8-2540-4e48-b879-f491e1b1f45c}
2
| KRYCÍ LIST SOUPISU PRACÍ | [8 empty] | v --- níže se nacházejí doplnkové a pomocné údaje k sestavám --- v | [8 empty] | False
Stavba:
II/229 Kožlany - průtah, dokončení
Objekt:
SO 202 - Vodovodní řad ul. V Ouvoze
Soupis:
B2 - Vodovodní řad ul. v Ouvoze - NEUZNATELNÉ NÁKLADY
| KSO: |  |  |  |  | CC-CZ:
| Místo: |  | Plzeň -sever |  |  | Datum: | Vyplň údaj
| Zadavatel: |  |  |  |  | IČ:
|  | Město Kožlany |  |  |  | DIČ:
| Uchazeč: |  |  |  |  | IČ: | Vyplň údaj
|  | Vyplň údaj |  |  |  | DIČ: | Vyplň údaj
| Projektant: |  |  |  |  | IČ:
|  | Ing. Kamil Hrbek, Zdeněk Tvrz |  |  |  | DIČ:
| Zpracovatel: |  |  |  |  | IČ:
|  | Lenka Jandová |  |  |  | DIČ:
Poznámka:
| Cena bez DPH | [5 empty] | 26033.36
|  |  | Základ daně |  |  | Sazba daně | Výše daně
| DPH | základní | 26033.36 |  |  | 21% | 5467.01
|  | snížená | 0 |  |  | 15% | 0
|  | zákl. přenesená | 0 |  |  | 21% | 0
|  | sníž. přenesená | 0 |  |  | 15% | 0
|  | nulová | 0 |  |  | 0% | 0
| Cena s DPH |  |  | v | CZK |  | 31500.37
REKAPITULACE ČLENĚNÍ SOUPISU PRACÍ
Stavba:
II/229 Kožlany - průtah, dokončení
Objekt:
SO 202 - Vodovodní řad ul. V Ouvoze
Soupis:
B2 - Vodovodní řad ul. v Ouvoze - NEUZNATELNÉ NÁKLADY
Místo: |  |  | Plzeň -sever |  |  | Datum: | Vyplň údaj
Zadavatel: |  |  | Město Kožlany |  |  | Projektant: | Ing. Kamil Hrbek, Zdeněk Tvrz
Uchazeč: |  |  | Vyplň údaj |  |  | Zpracovatel: | Lenka Jandová
Kód dílu - Popis | [6 empty] | Cena celkem [CZK]
Náklady ze soupisu prací | [6 empty] | 26033.36 | [12 empty] | -1
| HSV - Práce a dodávky HSV | [5 empty] | 26033.36
| 8-1 - Trubní vedené - PŘÍPOJKY | [5 empty] | 25627.5
| 998 - Přesun hmot | [5 empty] | 405.86
SOUPIS PRACÍ
Stavba:
II/229 Kožlany - průtah, dokončení
Objekt:
SO 202 - Vodovodní řad ul. V Ouvoze
Soupis:
B2 - Vodovodní řad ul. v Ouvoze - NEUZNATELNÉ NÁKLADY
Místo: |  |  | Plzeň -sever |  |  | Datum: | Vyplň údaj
Zadavatel: |  |  | Město Kožlany |  |  | Projektant: | Ing. Kamil Hrbek, Zdeněk Tvrz
Uchazeč: |  |  | Vyplň údaj |  |  | Zpracovatel: | Lenka Jandová
PČ | Typ | Kód | Popis | MJ | Množství | J.cena [CZK] | Cena celkem [CZK] | Cenová soustava |  |  | DPH | J. Nh [h] | Nh celkem [h] | J. hmotnost [t] | Hmotnost celkem [t] | J. suť [t] | Suť Celkem [t]
Náklady soupisu celkem | [6 empty] | 26033.36 | [5 empty] | 0 |  | 6.8794 |  | 0 |  | D | -1 | [10 empty] | 26033.36
| D | HSV | Práce a dodávky HSV |  |  |  | 26033.36 | [5 empty] | 0 |  | 6.8794 |  | 0 | 1 | D | 0 |  |  |  | ROZPOCET | [6 empty] | 26033.36
| D | 8-1 | Trubní vedené - PŘÍPOJKY |  |  |  | 25627.5 | [5 empty] | 0 |  | 6.8794 |  | 0 | 1 | D | 1 |  |  |  | ROZPOCET | [6 empty] | 25627.5
1 | K | 132201102 | Hloubení rýh š do 600 mm v hornině tř. 3 objemu přes 100 m3 | m3 | 10.8 | 265 | 2862 | CS ÚRS 2017 02 |  |  | základní |  | 0 | 0 | 0 | 0 | 0 | 4 | K | 2 |  |  |  | ROZPOCET | 2862 | 0 | 0 | 0 | 0 | 1 | 2862 | 4 | -1986691500
| VV |  | 12*0,6*1,5 |  | 10.8 | [13 empty] | VV | 2 | 2 | True | 1 | ROZPOCET
2 | K | 132201109 | Příplatek za lepivost k hloubení rýh š do 600 mm v hornině tř. 3 | m3 | 10.8 | 23.2 | 250.56 | CS ÚRS 2017 02 |  |  | základní |  | 0 | 0 | 0 | 0 | 0 | 4 | K | 2 |  |  |  | ROZPOCET | 250.56 | 0 | 0 | 0 | 0 | 1 | 250.56 | 4 | -652450048
| VV |  | 10,8 |  | 10.8 | [13 empty] | VV | 2 | 2 | True | 1 | ROZPOCET
3 | K | 151101101 | Zřízení příložného pažení a rozepření stěn rýh hl do 2 m | m2 | 36 | 25 | 900 | CS ÚRS 2017 02 |  |  | základní |  | 0 | 0.00084 | 0.03024 | 0 | 0 | 4 | K | 2 |  |  |  | ROZPOCET | 900 | 0 | 0 | 0 | 0 | 1 | 900 | 4 | -1697329827
| VV |  | 12*1,5*2 |  | 36 | [13 empty] | VV | 2 | 2 | True | 1 | ROZPOCET
4 | K | 151101111 | Odstranění příložného pažení a rozepření stěn rýh hl do 2 m | m2 | 36 | 15 | 540 | CS ÚRS 2017 02 |  |  | základní |  | 0 | 0 | 0 | 0 | 0 | 4 | K | 2 |  |  |  | ROZPOCET | 540 | 0 | 0 | 0 | 0 | 1 | 540 | 4 | -256044166
5 | K | 161101101 | Svislé přemístění výkopku z horniny tř. 1 až 4 hl výkopu do 2,5 m | m3 | 4.32 | 35 | 151.2 | CS ÚRS 2017 02 |  |  | základní |  | 0 | 0 | 0 | 0 | 0 | 4 | K | 2 |  |  |  | ROZPOCET | 151.2 | 0 | 0 | 0 | 0 | 1 | 151.2 | 4 | 1148578424
| VV |  | 12*0,6*0,6 |  | 4.32 | [13 empty] | VV | 2 | 2 | True | 1 | ROZPOCET
6 | K | 162701105 | Vodorovné přemístění do 10000 m výkopku/sypaniny z horniny tř. 1 až 4 | m3 | 3.468 | 98 | 339.86 | CS ÚRS 2017 02 |  |  | základní |  | 0 | 0 | 0 | 0 | 0 | 4 | K | 2 |  |  |  | ROZPOCET | 339.86 | 0 | 0 | 0 | 0 | 1 | 339.86 | 4 | 1427319747
| VV |  | 1,08+2,388 |  | 3.468 | [13 empty] | VV | 2 | 2 | True | 1 | ROZPOCET
7 | K | 162701109 | Příplatek k vodorovnému přemístění výkopku/sypaniny z horniny tř. 1 až 4 ZKD 1000 m přes 10000 m | m3 | 107.508 | 2.5 | 268.77 | CS ÚRS 2017 02 |  |  | základní |  | 0 | 0 | 0 | 0 | 0 | 4 | K | 2 |  |  |  | ROZPOCET | 268.77 | 0 | 0 | 0 | 0 | 1 | 268.77 | 4 | 595574085
| VV |  | 3,468*31 |  | 107.508 | [13 empty] | VV | 2 | 2 | True | 1 | ROZPOCET
8 | K | 167101101 | Nakládání výkopku z hornin tř. 1 až 4 do 100 m3 | m3 | 3.468 | 19 | 65.89 | CS ÚRS 2017 02 |  |  | základní |  | 0 | 0 | 0 | 0 | 0 | 4 | K | 2 |  |  |  | ROZPOCET | 65.89 | 0 | 0 | 0 | 0 | 1 | 65.89 | 4 | -1970038455
| VV |  | 3,468 |  | 3.468 | [13 empty] | VV | 2 | 2 | True | 1 | ROZPOCET
9 | K | 171201201 | Uložení sypaniny na skládky | m3 | 3.468 | 11 | 38.15 | CS ÚRS 2017 02 |  |  | základní |  | 0 | 0 | 0 | 0 | 0 | 4 | K | 2 |  |  |  | ROZPOCET | 38.15 | 0 | 0 | 0 | 0 | 1 | 38.15 | 4 | 1109852702
10 | K | 171201211 | Poplatek za uložení odpadu ze sypaniny na skládce (skládkovné) | t | 5.549 | 50 | 277.45 | CS ÚRS 2017 02 |  |  | základní |  | 0 | 0 | 0 | 0 | 0 | 4 | K | 2 |  |  |  | ROZPOCET | 277.45 | 0 | 0 | 0 | 0 | 1 | 277.45 | 4 | 1948898962
| VV |  | 3,468*1,6 'Přepočtené koeficientem množství |  | 5.549 | [13 empty] | VV | 2 | 2 | False | 1 | ROZPOCET
11 | K | 174101101 | Zásyp jam, šachet rýh nebo kolem objektů sypaninou se zhutněním | m3 | 7.332 | 182.5 | 1338.09 | CS ÚRS 2017 02 |  |  | základní |  | 0 | 0 | 0 | 0 | 0 | 4 | K | 2 |  |  |  | ROZPOCET | 1338.09 | 0 | 0 | 0 | 0 | 1 | 1338.09 | 4 | -2010748207
| VV |  | 10,8-(1,08+2,388) |  | 7.332 | [13 empty] | VV | 2 | 2 | True | 1 | ROZPOCET
12 | K | 175111101 | Obsypání potrubí ručně sypaninou bez prohození, uloženou do 3 m | m3 | 2.388 | 306 | 730.73 | CS ÚRS 2017 02 |  |  | základní |  | 0 | 0 | 0 | 0 | 0 | 4 | K | 2 |  |  |  | ROZPOCET | 730.73 | 0 | 0 | 0 | 0 | 1 | 730.73 | 4 | 1556701239
| VV |  | 12*0,199 |  | 2.388 | [13 empty] | VV | 2 | 2 | True | 1 | ROZPOCET
13 | M | 583312001 | štěrkopísek-zásypový materiál | t | 4.776 | 225 | 1074.6 |  |  |  | základní |  | 0 | 1 | 4.776 | 0 | 0 | 8 | M | 2 |  |  |  | ROZPOCET | 1074.6 | 0 | 0 | 0 | 0 | 1 | 1074.6 | 4 | 1031753609
| VV |  | 2,388*2 'Přepočtené koeficientem množství |  | 4.776 | [13 empty] | VV | 2 | 2 | False | 1 | ROZPOCET
14 | K | 451573111 | Lože pod potrubí otevřený výkop ze štěrkopísku | m3 | 1.08 | 815 | 880.2 | CS ÚRS 2017 02 |  |  | základní |  | 0 | 1.8908 | 2.042 | 0 | 0 | 4 | K | 2 |  |  |  | ROZPOCET | 880.2 | 0 | 0 | 0 | 0 | 1 | 880.2 | 4 | 14049125
| VV |  | 12*0,09 |  | 1.08 | [13 empty] | VV | 2 | 2 | True | 1 | ROZPOCET
15 | K | 871161141 | Montáž potrubí z PE100 SDR 11 otevřený výkop svařovaných na tupo D 32 x 3,0 mm | m | 12 | 108 | 1296 | CS ÚRS 2017 02 |  |  | základní |  | 0 | 0 | 0 | 0 | 0 | 4 | K | 2 |  |  |  | ROZPOCET | 1296 | 0 | 0 | 0 | 0 | 1 | 1296 | 4 | -886759221
16 | M | 286135241 | potrubí třívrstvé RC PE 100 SDR11, 32x3,0 | m | 13.2 | 95 | 1254 |  |  |  | základní |  | 0 | 0.00028 | 0.003696 | 0 | 0 | 8 | M | 2 |  |  |  | ROZPOCET | 1254 | 0 | 0 | 0 | 0 | 1 | 1254 | 4 | 1295538842
| VV |  | 12*1,1 'Přepočtené koeficientem množství |  | 13.2 | [13 empty] | VV | 2 | 2 | False | 1 | ROZPOCET
17 | K | 892233122 | Proplach a dezinfekce vodovodního potrubí DN od 40 do 70 | m | 12 | 45 | 540 | CS ÚRS 2017 02 |  |  | základní |  | 0 | 0 | 0 | 0 | 0 | 4 | K | 2 |  |  |  | ROZPOCET | 540 | 0 | 0 | 0 | 0 | 1 | 540 | 4 | 1294268025
18 | K | 892273129 | Tlakové zkoušky | soub | 1 | 1500 | 1500 |  |  |  | základní |  | 0 | 0 | 0 | 0 | 0 | 4 | K | 2 |  |  |  | ROZPOCET | 1500 | 0 | 0 | 0 | 0 | 1 | 1500 | 4 | 615654687
19 | K | 899721111 | Signalizační vodič DN do 150 mm na potrubí PVC | m | 12 | 45 | 540 | CS ÚRS 2017 02 |  |  | základní |  | 0 | 0.00019 | 0.00228 | 0 | 0 | 4 | K | 2 |  |  |  | ROZPOCET | 540 | 0 | 0 | 0 | 0 | 1 | 540 | 4 | -309823573
20 | K | 899722113 | Krytí potrubí z plastů výstražnou fólií z PVC 34cm | m | 280 | 38.5 | 10780 | CS ÚRS 2017 02 |  |  | základní |  | 0 | 9e-05 | 0.0252 | 0 | 0 | 4 | K | 2 |  |  |  | ROZPOCET | 10780 | 0 | 0 | 0 | 0 | 1 | 10780 | 4 | 663006342
| D | 998 | Přesun hmot |  |  |  | 405.86 | [5 empty] | 0 |  | 0 |  | 0 | 1 | D | 1 |  |  |  | ROZPOCET | [6 empty] | 405.86
21 | K | 998276101 | Přesun hmot pro trubní vedení z trub z plastických hmot otevřený výkop | t | 6.879 | 59 | 405.86 | CS ÚRS 2017 02 |  |  | základní |  | 0 | 0 | 0 | 0 | 0 | 4 | K | 2 |  |  |  | ROZPOCET | 405.86 | 0 | 0 | 0 | 0 | 1 | 405.86 | 4 | -1268985826

## A Kan Kral
[9 empty] | >> skryté sloupce << | [9 empty] | {8c02d597-ba4a-4415-bf5c-7a90261ef798}
2
| KRYCÍ LIST SOUPISU PRACÍ | [8 empty] | v --- níže se nacházejí doplnkové a pomocné údaje k sestavám --- v | [8 empty] | False
Stavba:
II/229 Kožlany - průtah, dokončení
Objekt:
SO 301 - Kanalizační stoka ul. Kralovická
Soupis:
A - Kanal stoka ul Karlovická - investor Správa a údržba silnic Plzeňského kraje
| KSO: |  |  |  |  | CC-CZ:
| Místo: |  | Plzeň -sever |  |  | Datum: | Vyplň údaj
| Zadavatel: |  |  |  |  | IČ:
|  | Správa u údržba silnic Plzeň. kraje, Město Kožlany |  |  |  | DIČ:
| Uchazeč: |  |  |  |  | IČ: | Vyplň údaj
|  | Vyplň údaj |  |  |  | DIČ: | Vyplň údaj
| Projektant: |  |  |  |  | IČ:
|  | Ing. Kamil Hrbek, Zdeněk Tvrz |  |  |  | DIČ:
| Zpracovatel: |  |  |  |  | IČ:
|  | Lenka Jandová |  |  |  | DIČ:
Poznámka:
Součástí ceny zřízení vpustí, šachet, pokopů apod. je i výšková úprava do nivelety vozovky nebo chodníku
| Cena bez DPH | [5 empty] | 3204524.88
|  |  | Základ daně |  |  | Sazba daně | Výše daně
| DPH | základní | 3204524.88 |  |  | 21% | 672950.22
|  | snížená | 0 |  |  | 15% | 0
|  | zákl. přenesená | 0 |  |  | 21% | 0
|  | sníž. přenesená | 0 |  |  | 15% | 0
|  | nulová | 0 |  |  | 0% | 0
| Cena s DPH |  |  | v | CZK |  | 3877475.1
REKAPITULACE ČLENĚNÍ SOUPISU PRACÍ
Stavba:
II/229 Kožlany - průtah, dokončení
Objekt:
SO 301 - Kanalizační stoka ul. Kralovická
Soupis:
A - Kanal stoka ul Karlovická - investor Správa a údržba silnic Plzeňského kraje
Místo: |  |  | Plzeň -sever |  |  | Datum: | Vyplň údaj
Zadavatel: |  |  | Správa u údržba silnic Plzeň. kraje, Město Kožlany |  |  | Projektant: | Ing. Kamil Hrbek, Zdeněk Tvrz
Uchazeč: |  |  | Vyplň údaj |  |  | Zpracovatel: | Lenka Jandová
Kód dílu - Popis | [6 empty] | Cena celkem [CZK]
Náklady ze soupisu prací | [6 empty] | 3204524.88 | [12 empty] | -1
| HSV - Práce a dodávky HSV | [5 empty] | 3204524.88
| 1 - Zemní práce | [5 empty] | 1026451.31
| 4 - Vodorovné konstrukce | [5 empty] | 52408.05
| 8 - Trubní vedení | [5 empty] | 2006007.6
| 997 - Přesun sutě | [5 empty] | 27563.37
| 998 - Přesun hmot | [5 empty] | 92094.55
SOUPIS PRACÍ
Stavba:
II/229 Kožlany - průtah, dokončení
Objekt:
SO 301 - Kanalizační stoka ul. Kralovická
Soupis:
A - Kanal stoka ul Karlovická - investor Správa a údržba silnic Plzeňského kraje
Místo: |  |  | Plzeň -sever |  |  | Datum: | Vyplň údaj
Zadavatel: |  |  | Správa u údržba silnic Plzeň. kraje, Město Kožlany |  |  | Projektant: | Ing. Kamil Hrbek, Zdeněk Tvrz
Uchazeč: |  |  | Vyplň údaj |  |  | Zpracovatel: | Lenka Jandová
PČ | Typ | Kód | Popis | MJ | Množství | J.cena [CZK] | Cena celkem [CZK] | Cenová soustava |  |  | DPH | J. Nh [h] | Nh celkem [h] | J. hmotnost [t] | Hmotnost celkem [t] | J. suť [t] | Suť Celkem [t]
Náklady soupisu celkem | [6 empty] | 3204524.88 | [5 empty] | 0 |  | 579.2109 |  | 43.1964 |  | D | -1 | [10 empty] | 3204524.88
| D | HSV | Práce a dodávky HSV |  |  |  | 3204524.88 | [5 empty] | 0 |  | 579.2109 |  | 43.1964 | 1 | D | 0 |  |  |  | ROZPOCET | [6 empty] | 3204524.88
| D | 1 | Zemní práce |  |  |  | 1026451.31 | [5 empty] | 0 |  | 418.7019 |  | 43.1964 | 1 | D | 1 |  |  |  | ROZPOCET | [6 empty] | 1026451.31
1 | K | 132201202 | Hloubení rýh š do 2000 mm v hornině tř. 3 objemu do 1000 m3 | m3 | 964.76 | 285 | 274956.6 | CS ÚRS 2017 02 |  |  | základní |  | 0 | 0 | 0 | 0 | 0 | 4 | K | 2 |  |  |  | ROZPOCET | 274956.6 | 0 | 0 | 0 | 0 | 1 | 274956.6 | 4 | -714980789
| VV |  | 266*1*2,8 |  | 744.8 | [13 empty] | VV | 2 | 2 | True | 0 | ROZPOCET
| VV |  | 23*0,9*2,8 |  | 57.96 | [13 empty] | VV | 2 | 2 | True | 0 | ROZPOCET
| VV |  | Mezisoučet |  | 802.76 | [13 empty] | VV | 2 | 3 | True | 0 | ROZPOCET
| VV |  | " napojení vpustí" | [15 empty] | VV | 2 | 1 | True | 0 | ROZPOCET
| VV |  | 90*0,9*2 |  | 162 | [13 empty] | VV | 2 | 2 | True | 0 | ROZPOCET
| VV |  | Součet |  | 964.76 | [13 empty] | VV | 2 | 4 | True | 1 | ROZPOCET
2 | K | 132201209 | Příplatek za lepivost k hloubení rýh š do 2000 mm v hornině tř. 3 | m3 | 321.587 | 23.1 | 7428.66 | CS ÚRS 2017 02 |  |  | základní |  | 0 | 0 | 0 | 0 | 0 | 4 | K | 2 |  |  |  | ROZPOCET | 7428.66 | 0 | 0 | 0 | 0 | 1 | 7428.66 | 4 | 1907260586
| VV |  | 964,76/3 |  | 321.587 | [13 empty] | VV | 2 | 2 | True | 1 | ROZPOCET
3 | K | 133201101 | Hloubení šachet v hornině tř. 3 objemu do 100 m3 | m3 | 67.5 | 651 | 43942.5 | CS ÚRS 2017 02 |  |  | základní |  | 0 | 0 | 0 | 0 | 0 | 4 | K | 2 |  |  |  | ROZPOCET | 43942.5 | 0 | 0 | 0 | 0 | 1 | 43942.5 | 4 | 971956139
| VV |  | 1,5*1,5*10*3 |  | 67.5 | [13 empty] | VV | 2 | 2 | True | 1 | ROZPOCET
4 | K | 133201109 | Příplatek za lepivost u hloubení šachet v hornině tř. 3 | m3 | 67.5 | 51.2 | 3456 | CS ÚRS 2017 02 |  |  | základní |  | 0 | 0 | 0 | 0 | 0 | 4 | K | 2 |  |  |  | ROZPOCET | 3456 | 0 | 0 | 0 | 0 | 1 | 3456 | 4 | 1166639886
5 | K | 151101101 | Zřízení příložného pažení a rozepření stěn rýh hl do 2 m | m2 | 1978.4 | 45 | 89028 | CS ÚRS 2017 02 |  |  | základní |  | 0 | 0.00084 | 1.6619 | 0 | 0 | 4 | K | 2 |  |  |  | ROZPOCET | 89028 | 0 | 0 | 0 | 0 | 1 | 89028 | 4 | 785701860
| VV |  | 266*2,8*2 |  | 1489.6 | [13 empty] | VV | 2 | 2 | True | 0 | ROZPOCET
| VV |  | 23*2,8*2 |  | 128.8 | [13 empty] | VV | 2 | 2 | True | 0 | ROZPOCET
| VV |  | Mezisoučet |  | 1618.4 | [13 empty] | VV | 2 | 3 | True | 0 | ROZPOCET
| VV |  | 90*2*2 |  | 360 | [13 empty] | VV | 2 | 2 | True | 0 | ROZPOCET
| VV |  | Součet |  | 1978.4 | [13 empty] | VV | 2 | 4 | True | 1 | ROZPOCET
6 | K | 151101111 | Odstranění příložného pažení a rozepření stěn rýh hl do 2 m | m2 | 1978.4 | 22 | 43524.8 | CS ÚRS 2017 02 |  |  | základní |  | 0 | 0 | 0 | 0 | 0 | 4 | K | 2 |  |  |  | ROZPOCET | 43524.8 | 0 | 0 | 0 | 0 | 1 | 43524.8 | 4 | -918505079
7 | K | 161101101 | Svislé přemístění výkopku z horniny tř. 1 až 4 hl výkopu do 2,5 m | m3 | 597.06 | 35 | 20897.1 | CS ÚRS 2017 02 |  |  | základní |  | 0 | 0 | 0 | 0 | 0 | 4 | K | 2 |  |  |  | ROZPOCET | 20897.1 | 0 | 0 | 0 | 0 | 1 | 20897.1 | 4 | -1059320073
| VV |  | 266*1*1,8 |  | 478.8 | [13 empty] | VV | 2 | 2 | True | 0 | ROZPOCET
| VV |  | 23*0,9*1,8 |  | 37.26 | [13 empty] | VV | 2 | 2 | True | 0 | ROZPOCET
| VV |  | Mezisoučet |  | 516.06 | [13 empty] | VV | 2 | 3 | True | 0 | ROZPOCET
| VV |  | 90*0,9*1 |  | 81 | [13 empty] | VV | 2 | 2 | True | 0 | ROZPOCET
| VV |  | Součet |  | 597.06 | [13 empty] | VV | 2 | 4 | True | 1 | ROZPOCET
8 | K | 162701105 | Vodorovné přemístění do 10000 m výkopku/sypaniny z horniny tř. 1 až 4 | m3 | 731.175 | 122.5 | 89568.94 | CS ÚRS 2017 02 |  |  | základní |  | 0 | 0 | 0 | 0 | 0 | 4 | K | 2 |  |  |  | ROZPOCET | 89568.94 | 0 | 0 | 0 | 0 | 1 | 89568.94 | 4 | -1584977772
| VV |  | 67,5+455,155+208,52 |  | 731.175 | [13 empty] | VV | 2 | 2 | True | 1 | ROZPOCET
9 | K | 162701109 | Příplatek k vodorovnému přemístění výkopku/sypaniny z horniny tř. 1 až 4 ZKD 1000 m přes 10000 m | m3 | 22666.425 | 2 | 45332.85 | CS ÚRS 2017 02 |  |  | základní |  | 0 | 0 | 0 | 0 | 0 | 4 | K | 2 |  |  |  | ROZPOCET | 45332.85 | 0 | 0 | 0 | 0 | 1 | 45332.85 | 4 | -1578724362
| VV |  | 731,175*31 |  | 22666.425 | [13 empty] | VV | 2 | 2 | True | 1 | ROZPOCET
10 | K | 167101102 | Nakládání výkopku z hornin tř. 1 až 4 přes 100 m3 | m3 | 731.175 | 19 | 13892.33 | CS ÚRS 2017 02 |  |  | základní |  | 0 | 0 | 0 | 0 | 0 | 4 | K | 2 |  |  |  | ROZPOCET | 13892.33 | 0 | 0 | 0 | 0 | 1 | 13892.33 | 4 | 1825448976
| VV |  | 731,175 |  | 731.175 | [13 empty] | VV | 2 | 2 | True | 1 | ROZPOCET
11 | K | 171201201 | Uložení sypaniny na skládky | m3 | 731.175 | 11 | 8042.93 | CS ÚRS 2017 02 |  |  | základní |  | 0 | 0 | 0 | 0 | 0 | 4 | K | 2 |  |  |  | ROZPOCET | 8042.93 | 0 | 0 | 0 | 0 | 1 | 8042.93 | 4 | -230533727
12 | K | 171201211 | Poplatek za uložení odpadu ze sypaniny na skládce (skládkovné) | t | 1169.88 | 50 | 58494 | CS ÚRS 2017 02 |  |  | základní |  | 0 | 0 | 0 | 0 | 0 | 4 | K | 2 |  |  |  | ROZPOCET | 58494 | 0 | 0 | 0 | 0 | 1 | 58494 | 4 | 618890268
| VV |  | 731,175*1,6 'Přepočtené koeficientem množství |  | 1169.88 | [13 empty] | VV | 2 | 2 | False | 1 | ROZPOCET
13 | K | 174101101 | Zásyp jam, šachet rýh nebo kolem objektů sypaninou se zhutněním | m3 | 701.085 | 181.2 | 127036.6 | CS ÚRS 2017 02 |  |  | základní |  | 0 | 0 | 0 | 0 | 0 | 4 | K | 2 |  |  |  | ROZPOCET | 127036.6 | 0 | 0 | 0 | 0 | 1 | 127036.6 | 4 | -1343856924
| VV |  | 964,76-(55,155+208,52) |  | 701.085 | [13 empty] | VV | 2 | 2 | True | 1 | ROZPOCET
14 | K | 175111101 | Obsypání potrubí ručně sypaninou bez prohození, uloženou do 3 m | m3 | 208.52 | 304 | 63390.08 | CS ÚRS 2017 02 |  |  | základní |  | 0 | 0 | 0 | 0 | 0 | 4 | K | 2 |  |  |  | ROZPOCET | 63390.08 | 0 | 0 | 0 | 0 | 1 | 63390.08 | 4 | 1796881671
| VV |  | 23*0,48 |  | 11.04 | [13 empty] | VV | 2 | 2 | True | 0 | ROZPOCET
| VV |  | 266*0,58 |  | 154.28 | [13 empty] | VV | 2 | 2 | True | 0 | ROZPOCET
| VV |  | Mezisoučet |  | 165.32 | [13 empty] | VV | 2 | 3 | True | 0 | ROZPOCET
| VV |  | " napojení vpustí" | [15 empty] | VV | 2 | 1 | True | 0 | ROZPOCET
| VV |  | 90*0,48 |  | 43.2 | [13 empty] | VV | 2 | 2 | True | 0 | ROZPOCET
| VV |  | Součet |  | 208.52 | [13 empty] | VV | 2 | 4 | True | 1 | ROZPOCET
15 | M | 583312001 | štěrkopísek-zásypový materiál | t | 417.04 | 223 | 92999.92 |  |  |  | základní |  | 0 | 1 | 417.04 | 0 | 0 | 8 | M | 2 |  |  |  | ROZPOCET | 92999.92 | 0 | 0 | 0 | 0 | 1 | 92999.92 | 4 | 26440706
| VV |  | 208,52*2 'Přepočtené koeficientem množství |  | 417.04 | [13 empty] | VV | 2 | 2 | False | 1 | ROZPOCET
16 | K | 721110810 | Demontáž potrubí - stávající kanalizace - do DN 400 | m | 468 | 95 | 44460 |  |  |  | základní |  | 0 | 0 | 0 | 0.0923 | 43.1964 | 16 | K | 2 |  |  |  | ROZPOCET | 44460 | 0 | 0 | 0 | 0 | 1 | 44460 | 16 | 1135949360
| D | 4 | Vodorovné konstrukce |  |  |  | 52408.05 | [5 empty] | 0 |  | 109.8704 |  | 0 | 1 | D | 1 |  |  |  | ROZPOCET | [6 empty] | 52408.05
17 | K | 451573111 | Lože pod potrubí otevřený výkop ze štěrkopísku | m3 | 55.155 | 810 | 44675.55 | CS ÚRS 2017 02 |  |  | základní |  | 0 | 1.8908 | 104.2854 | 0 | 0 | 4 | K | 2 |  |  |  | ROZPOCET | 44675.55 | 0 | 0 | 0 | 0 | 1 | 44675.55 | 4 | -1271325816
| VV |  | 23*0,135 |  | 3.105 | [13 empty] | VV | 2 | 2 | True | 0 | ROZPOCET
| VV |  | 266*0,15 |  | 39.9 | [13 empty] | VV | 2 | 2 | True | 0 | ROZPOCET
| VV |  | Mezisoučet |  | 43.005 | [13 empty] | VV | 2 | 3 | True | 0 | ROZPOCET
| VV |  | " napojení vpustí" | [15 empty] | VV | 2 | 1 | True | 0 | ROZPOCET
| VV |  | 90*0,135 |  | 12.15 | [13 empty] | VV | 2 | 2 | True | 0 | ROZPOCET
| VV |  | Součet |  | 55.155 | [13 empty] | VV | 2 | 4 | True | 1 | ROZPOCET
18 | K | 452311131 | Podkladní desky z betonu prostého tř. C 12/15 otevřený výkop | m3 | 2.5 | 3093 | 7732.5 | CS ÚRS 2017 02 |  |  | základní |  | 0 | 2.234 | 5.585 | 0 | 0 | 4 | K | 2 |  |  |  | ROZPOCET | 7732.5 | 0 | 0 | 0 | 0 | 1 | 7732.5 | 4 | -1749586202
| D | 8 | Trubní vedení |  |  |  | 2006007.6 | [5 empty] | 0 |  | 50.6387 |  | 0 | 1 | D | 1 |  |  |  | ROZPOCET | [6 empty] | 2006007.6
19 | K | 871310310 | Montáž kanalizačního potrubí hladkého plnostěnného SN 10 z polypropylenu DN 150 | m | 90 | 404 | 36360 | CS ÚRS 2017 02 |  |  | základní |  | 0 | 1e-05 | 0.0009 | 0 | 0 | 4 | K | 2 |  |  |  | ROZPOCET | 36360 | 0 | 0 | 0 | 0 | 1 | 36360 | 4 | -733053921
20 | M | 286171021 | trubka kanalizační SN 10 DN 150 | m | 99 | 365 | 36135 |  |  |  | základní |  | 0 | 0.0029 | 0.2871 | 0 | 0 | 8 | M | 2 |  |  |  | ROZPOCET | 36135 | 0 | 0 | 0 | 0 | 1 | 36135 | 4 | 985292767
| VV |  | 90*1,1 'Přepočtené koeficientem množství |  | 99 | [13 empty] | VV | 2 | 2 | False | 1 | ROZPOCET
21 | K | 871350310 | Montáž kanalizačního potrubí hladkého plnostěnného SN 10 z polypropylenu DN 200 | m | 9 | 476 | 4284 | CS ÚRS 2017 02 |  |  | základní |  | 0 | 1e-05 | 9e-05 | 0 | 0 | 4 | K | 2 |  |  |  | ROZPOCET | 4284 | 0 | 0 | 0 | 0 | 1 | 4284 | 4 | 1644995768
22 | M | 286171031 | trubka kanalizační SN 10 DN 200 | m | 9.9 | 545 | 5395.5 |  |  |  | základní |  | 0 | 0.0046 | 0.04554 | 0 | 0 | 8 | M | 2 |  |  |  | ROZPOCET | 5395.5 | 0 | 0 | 0 | 0 | 1 | 5395.5 | 4 | 2002759167
| VV |  | 9*1,1 'Přepočtené koeficientem množství |  | 9.9 | [13 empty] | VV | 2 | 2 | False | 1 | ROZPOCET
23 | K | 871370310 | Montáž kanalizačního potrubí hladkého plnostěnného SN 10 z polypropylenu DN 300 | m | 23 | 542 | 12466 | CS ÚRS 2017 02 |  |  | základní |  | 0 | 2e-05 | 0.00046 | 0 | 0 | 4 | K | 2 |  |  |  | ROZPOCET | 12466 | 0 | 0 | 0 | 0 | 1 | 12466 | 4 | 261734064
24 | M | 286171051 | trubka kanalizační SN 10, DN 300 | m | 25.3 | 1224 | 30967.2 |  |  |  | základní |  | 0 | 0.0114 | 0.28842 | 0 | 0 | 8 | M | 2 |  |  |  | ROZPOCET | 30967.2 | 0 | 0 | 0 | 0 | 1 | 30967.2 | 4 | 1635289523
| VV |  | 23*1,1 'Přepočtené koeficientem množství |  | 25.3 | [13 empty] | VV | 2 | 2 | False | 1 | ROZPOCET
25 | K | 871390310 | Montáž kanalizačního potrubí hladkého plnostěnného SN 10 z polypropylenu DN 400 | m | 266 | 598 | 159068 | CS ÚRS 2017 02 |  |  | základní |  | 0 | 3e-05 | 0.00798 | 0 | 0 | 4 | K | 2 |  |  |  | ROZPOCET | 159068 | 0 | 0 | 0 | 0 | 1 | 159068 | 4 | 1444651943
26 | M | 286171061 | trubka kanalizační PP SN 10, DN 400 | m | 292.6 | 2154 | 630260.4 |  |  |  | základní |  | 0 | 0.0183 | 5.3546 | 0 | 0 | 8 | M | 2 |  |  |  | ROZPOCET | 630260.4 | 0 | 0 | 0 | 0 | 1 | 630260.4 | 4 | -1469941465
| VV |  | 266*1,1 'Přepočtené koeficientem množství |  | 292.6 | [13 empty] | VV | 2 | 2 | False | 1 | ROZPOCET
27 | K | 877370320 | Montáž odboček na potrubí z PP trub hladkých plnostěnných DN 300 | kus | 1 | 648 | 648 | CS ÚRS 2017 02 |  |  | základní |  | 0 | 0 | 0 | 0 | 0 | 4 | K | 2 |  |  |  | ROZPOCET | 648 | 0 | 0 | 0 | 0 | 1 | 648 | 4 | 2016505154
28 | M | 286172141 | odbočka PP 45° DN 300/DN150 | kus | 1 | 1646 | 1646 |  |  |  | základní |  | 0 | 0.0088 | 0.0088 | 0 | 0 | 8 | M | 2 |  |  |  | ROZPOCET | 1646 | 0 | 0 | 0 | 0 | 1 | 1646 | 4 | 128144916
29 | K | 877390320 | Montáž odboček na potrubí z PP trub hladkých plnostěnných DN 400 | kus | 42 | 738 | 30996 | CS ÚRS 2017 02 |  |  | základní |  | 0 | 0 | 0 | 0 | 0 | 4 | K | 2 |  |  |  | ROZPOCET | 30996 | 0 | 0 | 0 | 0 | 1 | 30996 | 4 | 10044684
30 | M | 286172201 | odbočka PP 45° DN 400/DN200 | kus | 42 | 3768 | 158256 |  |  |  | základní |  | 0 | 0.0171 | 0.7182 | 0 | 0 | 8 | M | 2 |  |  |  | ROZPOCET | 158256 | 0 | 0 | 0 | 0 | 1 | 158256 | 4 | -893525959
31 | K | 894411311 | Osazení železobetonových dílců pro šachty skruží rovných | kus | 25.5 | 1524 | 38862 | CS ÚRS 2017 02 |  |  | základní |  | 0 | 0.00918 | 0.23409 | 0 | 0 | 4 | K | 2 |  |  |  | ROZPOCET | 38862 | 0 | 0 | 0 | 0 | 1 | 38862 | 4 | -1410239203
32 | M | 592241381 | prstenec betonový vyrovnávací TBW-Q 100/625/120 | kus | 6.5 | 302 | 1963 |  |  |  | základní |  | 0 | 0.068 | 0.442 | 0 | 0 | 8 | M | 2 |  |  |  | ROZPOCET | 1963 | 0 | 0 | 0 | 0 | 1 | 1963 | 4 | 1999122173
33 | M | 592241382 | prstenec betonový vyrovnávací TBW-Q 80/625/120 | kus | 1.5 | 264 | 396 |  |  |  | základní |  | 0 | 0.053 | 0.0795 | 0 | 0 | 8 | M | 2 |  |  |  | ROZPOCET | 396 | 0 | 0 | 0 | 0 | 1 | 396 | 4 | -1620562576
34 | M | 592241384 | prstenec betonový vyrovnávací TBW-Q 60/625/120 | kus | 3 | 232 | 696 |  |  |  | základní |  | 0 | 0.053 | 0.159 | 0 | 0 | 8 | M | 2 |  |  |  | ROZPOCET | 696 | 0 | 0 | 0 | 0 | 1 | 696 | 4 | -1133541811
35 | M | 592241383 | prstenec betonový vyrovnávací TBW-Q 40/625/120 | kus | 0.5 | 214 | 107 |  |  |  | základní |  | 0 | 0.028 | 0.014 | 0 | 0 | 8 | M | 2 |  |  |  | ROZPOCET | 107 | 0 | 0 | 0 | 0 | 1 | 107 | 4 | -1432511288
36 | M | 592241601 | skruž betonová s ocelovými stupadly TBS-Q 1000/250/120 SP 100x25x12 cm | kus | 3.5 | 814 | 2849 |  |  |  | základní |  | 0 | 0.254 | 0.889 | 0 | 0 | 8 | M | 2 |  |  |  | ROZPOCET | 2849 | 0 | 0 | 0 | 0 | 1 | 2849 | 4 | 1514799841
37 | M | 592241611 | skruž betonová s ocelová se stupadly TBS-Q 1000/500/120 SP 100x50x12 cm | kus | 7.5 | 1194 | 8955 |  |  |  | základní |  | 0 | 0.506 | 3.795 | 0 | 0 | 8 | M | 2 |  |  |  | ROZPOCET | 8955 | 0 | 0 | 0 | 0 | 1 | 8955 | 4 | 1556591355
38 | M | 592241612 | skruž betonová s ocelová se stupadly TBS-Q 1000/1000/120 SP 100x100x12 cm | kus | 3 | 2015 | 6045 |  |  |  | základní |  | 0 | 1.015 | 3.045 | 0 | 0 | 8 | M | 2 |  |  |  | ROZPOCET | 6045 | 0 | 0 | 0 | 0 | 1 | 6045 | 4 | 1307178513
39 | K | 894412411 | Osazení železobetonových dílců pro šachty skruží přechodových | kus | 10 | 2567 | 25670 | CS ÚRS 2017 02 |  |  | základní |  | 0 | 0.01147 | 0.1147 | 0 | 0 | 4 | K | 2 |  |  |  | ROZPOCET | 25670 | 0 | 0 | 0 | 0 | 1 | 25670 | 4 | -709883527
40 | M | 592241200 | skruž betonová přechodová TBR-Q 600/1000x625/120 SPK | kus | 10 | 1446 | 14460 |  |  |  | základní |  | 0 | 0.595 | 5.95 | 0 | 0 | 8 | M | 2 |  |  |  | ROZPOCET | 14460 | 0 | 0 | 0 | 0 | 1 | 14460 | 4 | -1148007815
41 | K | 894414111 | Osazení železobetonových dílců pro šachty skruže základové | kus | 10 | 9505 | 95050 |  |  |  | základní |  | 0 | 0.02862 | 0.2862 | 0 | 0 | 4 | K | 2 |  |  |  | ROZPOCET | 95050 | 0 | 0 | 0 | 0 | 1 | 95050 | 4 | 698674107
42 | M | 592243383 | Šachtové dno typ TBZ- Q PERFEKT 400-885 | kus | 9.5 | 6296 | 59812 |  |  |  | základní |  | 0 | 1.31 | 12.445 | 0 | 0 | 8 | M | 2 |  |  |  | ROZPOCET | 59812 | 0 | 0 | 0 | 0 | 1 | 59812 | 4 | 1085439139
43 | M | 592243384 | Šachtové dno typ TBZ- Q PERFEKT OPTIMA 300-590 | kus | 0.5 | 6815 | 3407.5 |  |  |  | základní |  | 0 | 1.31 | 0.655 | 0 | 0 | 8 | M | 2 |  |  |  | ROZPOCET | 3407.5 | 0 | 0 | 0 | 0 | 1 | 3407.5 | 4 | -544493393
44 | K | 895941311 | Zřízení vpusti kanalizační uliční z betonových dílců typ UVB-50 | kus | 34 | 9923 | 337382 | CS ÚRS 2017 02 |  |  | základní |  | 0 | 0.14494 | 4.928 | 0 | 0 | 4 | K | 2 |  |  |  | ROZPOCET | 337382 | 0 | 0 | 0 | 0 | 1 | 337382 | 4 | -2084887835
45 | M | 592238201 | vpusť obrubníková zkosená / radbuza/ | kus | 16 | 8586 | 137376 |  |  |  | základní |  | 0 | 0.087 | 1.392 | 0 | 0 | 8 | M | 2 |  |  |  | ROZPOCET | 137376 | 0 | 0 | 0 | 0 | 1 | 137376 | 4 | -275100100
46 | M | 592238501 | dno betonové pro uliční vpusť s výtokovým otvorem TBV-Q 450/330/1a 45x33x5 cm DN 150 | kus | 18 | 327 | 5886 |  |  |  | základní |  | 0 | 0.097 | 1.746 | 0 | 0 | 8 | M | 2 |  |  |  | ROZPOCET | 5886 | 0 | 0 | 0 | 0 | 1 | 5886 | 4 | 1460599513
47 | M | 592238620 | skruž betonová pro uliční vpusť středová TBV-Q 450/295/6a 45x29,5x5 cm | kus | 3 | 274 | 822 | CS ÚRS 2017 02 |  |  | základní |  | 0 | 0.057 | 0.171 | 0 | 0 | 8 | M | 2 |  |  |  | ROZPOCET | 822 | 0 | 0 | 0 | 0 | 1 | 822 | 4 | 1543199044
48 | M | 592238601 | skruž betonová pro uliční vpusť středová TBV-Q 450/570/6d | kus | 10 | 422 | 4220 |  |  |  | základní |  | 0 | 0.04 | 0.4 | 0 | 0 | 8 | M | 2 |  |  |  | ROZPOCET | 4220 | 0 | 0 | 0 | 0 | 1 | 4220 | 4 | -1177793575
49 | M | 592238580 | skruž betonová pro uliční vpusť horní TBV-Q 450/570/5d, 45x57x5 cm | kus | 18 | 423 | 7614 | CS ÚRS 2017 02 |  |  | základní |  | 0 | 0.111 | 1.998 | 0 | 0 | 8 | M | 2 |  |  |  | ROZPOCET | 7614 | 0 | 0 | 0 | 0 | 1 | 7614 | 4 | 1009198664
50 | M | 592238640 | prstenec betonový pro uliční vpusť vyrovnávací TBV-Q 390/60/10a, 39x6x13 cm | kus | 18 | 220 | 3960 | CS ÚRS 2017 02 |  |  | základní |  | 0 | 0.027 | 0.486 | 0 | 0 | 8 | M | 2 |  |  |  | ROZPOCET | 3960 | 0 | 0 | 0 | 0 | 1 | 3960 | 4 | -1472180102
51 | M | 592238741 | koš na bahno dl. 60 cm | kus | 18 | 741 | 13338 |  |  |  | základní |  | 0 | 0.006 | 0.108 | 0 | 0 | 8 | M | 2 |  |  |  | ROZPOCET | 13338 | 0 | 0 | 0 | 0 | 1 | 13338 | 4 | 920693202
52 | M | 592238780 | mříž M1 D400 500/500 mm | kus | 4 | 2872 | 11488 | CS ÚRS 2017 02 |  |  | základní |  | 0 | 0.058 | 0.232 | 0 | 0 | 8 | M | 2 |  |  |  | ROZPOCET | 11488 | 0 | 0 | 0 | 0 | 1 | 11488 | 4 | -1173162498
53 | K | 895941312 | Zřízení vpusti kanalizační horské z betonových dílců | kus | 1 | 16675 | 16675 |  |  |  | základní |  | 0 | 0.14494 | 0.14494 | 0 | 0 | 4 | K | 2 |  |  |  | ROZPOCET | 16675 | 0 | 0 | 0 | 0 | 1 | 16675 | 4 | -1306657128
54 | M | 592238521 | Horská vpusť TBV-Q HV 1500/900/1350 | kus | 1 | 10552 | 10552 |  |  |  | základní |  | 0 | 2.47 | 2.47 | 0 | 0 | 8 | M | 2 |  |  |  | ROZPOCET | 10552 | 0 | 0 | 0 | 0 | 1 | 10552 | 4 | -96313759
55 | M | 592238579 | prodlužovací nástavec TBV-QR-300 | kus | 1 | 2826 | 2826 |  |  |  | základní |  | 0 | 0.43 | 0.43 | 0 | 0 | 8 | M | 2 |  |  |  | ROZPOCET | 2826 | 0 | 0 | 0 | 0 | 1 | 2826 | 4 | 1574377968
56 | M | 592238589 | rám s mříží C 250 60x120 cm /rovasco/ | kus | 1 | 15160 | 15160 |  |  |  | základní |  | 0 | 0.135 | 0.135 | 0 | 0 | 8 | M | 2 |  |  |  | ROZPOCET | 15160 | 0 | 0 | 0 | 0 | 1 | 15160 | 4 | 1549684814
57 | K | 895983429 | Zřízení vpusti kanalizační dvorní | kus | 1 | 10923 | 10923 |  |  |  | základní |  | 0 | 0.07489 | 0.07489 | 0 | 0 | 4 | K | 2 |  |  |  | ROZPOCET | 10923 | 0 | 0 | 0 | 0 | 1 | 10923 | 4 | -1003036866
58 | M | 592238561 | dno s výtokem TBD 310a DN 150 mm | kus | 1 | 330 | 330 |  |  |  | základní |  | 0 | 0.072 | 0.072 | 0 | 0 | 8 | M | 2 |  |  |  | ROZPOCET | 330 | 0 | 0 | 0 | 0 | 1 | 330 | 4 | 470507938
59 | M | 592238562 | skruž středová TBD 200b | kus | 1 | 213 | 213 |  |  |  | základní |  | 0 | 0.072 | 0.072 | 0 | 0 | 8 | M | 2 |  |  |  | ROZPOCET | 213 | 0 | 0 | 0 | 0 | 1 | 213 | 4 | -96995867
60 | M | 592238563 | skruž středová TBD 500b | kus | 1 | 294 | 294 |  |  |  | základní |  | 0 | 0.072 | 0.072 | 0 | 0 | 8 | M | 2 |  |  |  | ROZPOCET | 294 | 0 | 0 | 0 | 0 | 1 | 294 | 4 | 1730855146
61 | M | 592238564 | prstenec vyrovnávací TBD 40 | kus | 1 | 203 | 203 |  |  |  | základní |  | 0 | 0.072 | 0.072 | 0 | 0 | 8 | M | 2 |  |  |  | ROZPOCET | 203 | 0 | 0 | 0 | 0 | 1 | 203 | 4 | -835821979
62 | M | 592238565 | kalový koš pozinkovaný 420mm | kus | 1 | 510 | 510 |  |  |  | základní |  | 0 | 0.072 | 0.072 | 0 | 0 | 8 | M | 2 |  |  |  | ROZPOCET | 510 | 0 | 0 | 0 | 0 | 1 | 510 | 4 | 99926948
63 | M | 592238566 | mříž vtoková KMB 125, litinová 300x300 | kus | 1 | 1051 | 1051 |  |  |  | základní |  | 0 | 0.072 | 0.072 | 0 | 0 | 8 | M | 2 |  |  |  | ROZPOCET | 1051 | 0 | 0 | 0 | 0 | 1 | 1051 | 4 | 840315396
64 | K | 899103111 | Osazení poklopů litinových nebo ocelových včetně rámů hmotnosti nad 100 do 150 kg | kus | 10 | 676 | 6760 | CS ÚRS 2014 01 |  |  | základní |  | 0 | 0.00702 | 0.0702 | 0 | 0 | 4 | K | 2 |  |  |  | ROZPOCET | 6760 | 0 | 0 | 0 | 0 | 1 | 6760 | 4 | -1506430197
65 | M | 286617701 | poklop litinový kruhový prům 600; samonivelační D 400 s rámem | kus | 10 | 4277 | 42770 |  |  |  | základní |  | 0 | 0.06 | 0.6 | 0 | 0 | 8 | M | 2 |  |  |  | ROZPOCET | 42770 | 0 | 0 | 0 | 0 | 1 | 42770 | 4 | 416354984
66 | K | 892312120 | Zkoušky vodotěsnosti | soub | 1 | 10900 | 10900 |  |  |  | základní |  | 0 | 0.0001 | 0.0001 | 0 | 0 | 4 | K | 2 |  |  |  | ROZPOCET | 10900 | 0 | 0 | 0 | 0 | 1 | 10900 | 4 | 185693934
| D | 997 | Přesun sutě |  |  |  | 27563.37 | [5 empty] | 0 |  | 0 |  | 0 | 1 | D | 1 |  |  |  | ROZPOCET | [6 empty] | 27563.37
67 | K | 997013501 | Odvoz suti a vybouraných hmot na skládku nebo meziskládku do 1 km se složením | t | 43.196 | 117.7 | 5084.17 | CS ÚRS 2017 02 |  |  | základní |  | 0 | 0 | 0 | 0 | 0 | 4 | K | 2 |  |  |  | ROZPOCET | 5084.17 | 0 | 0 | 0 | 0 | 1 | 5084.17 | 4 | 1651934025
68 | K | 997013509 | Příplatek k odvozu suti a vybouraných hmot na skládku ZKD 1 km přes 1 km | t | 1339.076 | 5.4 | 7231.01 | CS ÚRS 2017 02 |  |  | základní |  | 0 | 0 | 0 | 0 | 0 | 4 | K | 2 |  |  |  | ROZPOCET | 7231.01 | 0 | 0 | 0 | 0 | 1 | 7231.01 | 4 | 1916761660
| VV |  | 43,196*31 'Přepočtené koeficientem množství |  | 1339.076 | [13 empty] | VV | 2 | 2 | False | 1 | ROZPOCET
69 | K | 997013831 | Poplatek za uložení stavebního směsného odpadu na skládce (skládkovné) | t | 43.196 | 353 | 15248.19 | CS ÚRS 2017 02 |  |  | základní |  | 0 | 0 | 0 | 0 | 0 | 4 | K | 2 |  |  |  | ROZPOCET | 15248.19 | 0 | 0 | 0 | 0 | 1 | 15248.19 | 4 | 1708902805
| D | 998 | Přesun hmot |  |  |  | 92094.55 | [5 empty] | 0 |  | 0 |  | 0 | 1 | D | 1 |  |  |  | ROZPOCET | [6 empty] | 92094.55
70 | K | 998276101 | Přesun hmot pro trubní vedení z trub z plastických hmot otevřený výkop | t | 579.211 | 159 | 92094.55 | CS ÚRS 2017 02 |  |  | základní |  | 0 | 0 | 0 | 0 | 0 | 4 | K | 2 |  |  |  | ROZPOCET | 92094.55 | 0 | 0 | 0 | 0 | 1 | 92094.55 | 4 | 1673541225

## B1 Kan Karl
[9 empty] | >> skryté sloupce << | [9 empty] | {6b59a1d1-072a-4ff8-8120-f7b41655e2c0}
2
| KRYCÍ LIST SOUPISU PRACÍ | [8 empty] | v --- níže se nacházejí doplnkové a pomocné údaje k sestavám --- v | [8 empty] | False
Stavba:
II/229 Kožlany - průtah, dokončení
Objekt:
SO 301 - Kanalizační stoka ul. Kralovická
Soupis:
B1 - Kanal stoka ul Karlovická - investor Město Kožlany- UZNATELNÉ NÁKLADY
| KSO: |  |  |  |  | CC-CZ:
| Místo: |  | Plzeň -sever |  |  | Datum: | Vyplň údaj
| Zadavatel: |  |  |  |  | IČ:
|  | Správa u údržba silnic Plzeň. kraje, Město Kožlany |  |  |  | DIČ:
| Uchazeč: |  |  |  |  | IČ: | Vyplň údaj
|  | Vyplň údaj |  |  |  | DIČ: | Vyplň údaj
| Projektant: |  |  |  |  | IČ:
|  | Ing. Kamil Hrbek, Zdeněk Tvrz |  |  |  | DIČ:
| Zpracovatel: |  |  |  |  | IČ:
|  | Lenka Jandová |  |  |  | DIČ:
Poznámka:
Součástí ceny zřízení vpustí, šachet, pokopů apod. je i výšková úprava do nivelety vozovky nebo chodníku
| Cena bez DPH | [5 empty] | 2060257
|  |  | Základ daně |  |  | Sazba daně | Výše daně
| DPH | základní | 2060257 |  |  | 21% | 432653.97
|  | snížená | 0 |  |  | 15% | 0
|  | zákl. přenesená | 0 |  |  | 21% | 0
|  | sníž. přenesená | 0 |  |  | 15% | 0
|  | nulová | 0 |  |  | 0% | 0
| Cena s DPH |  |  | v | CZK |  | 2492910.97
REKAPITULACE ČLENĚNÍ SOUPISU PRACÍ
Stavba:
II/229 Kožlany - průtah, dokončení
Objekt:
SO 301 - Kanalizační stoka ul. Kralovická
Soupis:
B1 - Kanal stoka ul Karlovická - investor Město Kožlany- UZNATELNÉ NÁKLADY
Místo: |  |  | Plzeň -sever |  |  | Datum: | Vyplň údaj
Zadavatel: |  |  | Správa u údržba silnic Plzeň. kraje, Město Kožlany |  |  | Projektant: | Ing. Kamil Hrbek, Zdeněk Tvrz
Uchazeč: |  |  | Vyplň údaj |  |  | Zpracovatel: | Lenka Jandová
Kód dílu - Popis | [6 empty] | Cena celkem [CZK]
Náklady ze soupisu prací | [6 empty] | 2060257 | [12 empty] | -1
| HSV - Práce a dodávky HSV | [5 empty] | 2060257
| 1 - Zemní práce | [5 empty] | 766583.99
| 4 - Vodorovné konstrukce | [5 empty] | 42566.55
| 8 - Trubní vedení | [5 empty] | 1151464.1
| 997 - Přesun sutě | [5 empty] | 27563.37
| 998 - Přesun hmot | [5 empty] | 72078.99
SOUPIS PRACÍ
Stavba:
II/229 Kožlany - průtah, dokončení
Objekt:
SO 301 - Kanalizační stoka ul. Kralovická
Soupis:
B1 - Kanal stoka ul Karlovická - investor Město Kožlany- UZNATELNÉ NÁKLADY
Místo: |  |  | Plzeň -sever |  |  | Datum: | Vyplň údaj
Zadavatel: |  |  | Správa u údržba silnic Plzeň. kraje, Město Kožlany |  |  | Projektant: | Ing. Kamil Hrbek, Zdeněk Tvrz
Uchazeč: |  |  | Vyplň údaj |  |  | Zpracovatel: | Lenka Jandová
PČ | Typ | Kód | Popis | MJ | Množství | J.cena [CZK] | Cena celkem [CZK] | Cenová soustava |  |  | DPH | J. Nh [h] | Nh celkem [h] | J. hmotnost [t] | Hmotnost celkem [t] | J. suť [t] | Suť Celkem [t]
Náklady soupisu celkem | [6 empty] | 2060257 | [5 empty] | 0 |  | 453.3272 |  | 43.1964 |  | D | -1 | [10 empty] | 2060257
| D | HSV | Práce a dodávky HSV |  |  |  | 2060257 | [5 empty] | 0 |  | 453.3272 |  | 43.1964 | 1 | D | 0 |  |  |  | ROZPOCET | [6 empty] | 2060257
| D | 1 | Zemní práce |  |  |  | 766583.99 | [5 empty] | 0 |  | 331.9995 |  | 43.1964 | 1 | D | 1 |  |  |  | ROZPOCET | [6 empty] | 766583.99
1 | K | 132201202 | Hloubení rýh š do 2000 mm v hornině tř. 3 objemu do 1000 m3 | m3 | 802.76 | 285 | 228786.6 | CS ÚRS 2017 02 |  |  | základní |  | 0 | 0 | 0 | 0 | 0 | 4 | K | 2 |  |  |  | ROZPOCET | 228786.6 | 0 | 0 | 0 | 0 | 1 | 228786.6 | 4 | -424413457
| VV |  | 266*1*2,8 |  | 744.8 | [13 empty] | VV | 2 | 2 | True | 0 | ROZPOCET
| VV |  | 23*0,9*2,8 |  | 57.96 | [13 empty] | VV | 2 | 2 | True | 0 | ROZPOCET
| VV |  | Součet |  | 802.76 | [13 empty] | VV | 2 | 4 | True | 1 | ROZPOCET
2 | K | 132201209 | Příplatek za lepivost k hloubení rýh š do 2000 mm v hornině tř. 3 | m3 | 267.587 | 23.1 | 6181.26 | CS ÚRS 2017 02 |  |  | základní |  | 0 | 0 | 0 | 0 | 0 | 4 | K | 2 |  |  |  | ROZPOCET | 6181.26 | 0 | 0 | 0 | 0 | 1 | 6181.26 | 4 | -65367011
| VV |  | 802,76/3 |  | 267.587 | [13 empty] | VV | 2 | 2 | True | 1 | ROZPOCET
3 | K | 133201101 | Hloubení šachet v hornině tř. 3 objemu do 100 m3 | m3 | 67.5 | 651 | 43942.5 | CS ÚRS 2017 02 |  |  | základní |  | 0 | 0 | 0 | 0 | 0 | 4 | K | 2 |  |  |  | ROZPOCET | 43942.5 | 0 | 0 | 0 | 0 | 1 | 43942.5 | 4 | 1877691798
| VV |  | 1,5*1,5*10*3 |  | 67.5 | [13 empty] | VV | 2 | 2 | True | 1 | ROZPOCET
4 | K | 133201109 | Příplatek za lepivost u hloubení šachet v hornině tř. 3 | m3 | 67.5 | 51.2 | 3456 | CS ÚRS 2017 02 |  |  | základní |  | 0 | 0 | 0 | 0 | 0 | 4 | K | 2 |  |  |  | ROZPOCET | 3456 | 0 | 0 | 0 | 0 | 1 | 3456 | 4 | 335573461
5 | K | 151101101 | Zřízení příložného pažení a rozepření stěn rýh hl do 2 m | m2 | 1618.4 | 45 | 72828 | CS ÚRS 2017 02 |  |  | základní |  | 0 | 0.00084 | 1.3595 | 0 | 0 | 4 | K | 2 |  |  |  | ROZPOCET | 72828 | 0 | 0 | 0 | 0 | 1 | 72828 | 4 | -202738381
| VV |  | 266*2,8*2 |  | 1489.6 | [13 empty] | VV | 2 | 2 | True | 0 | ROZPOCET
| VV |  | 23*2,8*2 |  | 128.8 | [13 empty] | VV | 2 | 2 | True | 0 | ROZPOCET
| VV |  | Součet |  | 1618.4 | [13 empty] | VV | 2 | 4 | True | 1 | ROZPOCET
6 | K | 151101111 | Odstranění příložného pažení a rozepření stěn rýh hl do 2 m | m2 | 1618.4 | 22 | 35604.8 | CS ÚRS 2017 02 |  |  | základní |  | 0 | 0 | 0 | 0 | 0 | 4 | K | 2 |  |  |  | ROZPOCET | 35604.8 | 0 | 0 | 0 | 0 | 1 | 35604.8 | 4 | -793808595
7 | K | 161101101 | Svislé přemístění výkopku z horniny tř. 1 až 4 hl výkopu do 2,5 m | m3 | 516.06 | 35 | 18062.1 | CS ÚRS 2017 02 |  |  | základní |  | 0 | 0 | 0 | 0 | 0 | 4 | K | 2 |  |  |  | ROZPOCET | 18062.1 | 0 | 0 | 0 | 0 | 1 | 18062.1 | 4 | 2056542034
| VV |  | 266*1*1,8 |  | 478.8 | [13 empty] | VV | 2 | 2 | True | 0 | ROZPOCET
| VV |  | 23*0,9*1,8 |  | 37.26 | [13 empty] | VV | 2 | 2 | True | 0 | ROZPOCET
| VV |  | Součet |  | 516.06 | [13 empty] | VV | 2 | 4 | True | 1 | ROZPOCET
8 | K | 162701105 | Vodorovné přemístění do 10000 m výkopku/sypaniny z horniny tř. 1 až 4 | m3 | 275.825 | 122.5 | 33788.56 | CS ÚRS 2017 02 |  |  | základní |  | 0 | 0 | 0 | 0 | 0 | 4 | K | 2 |  |  |  | ROZPOCET | 33788.56 | 0 | 0 | 0 | 0 | 1 | 33788.56 | 4 | -1511211739
| VV |  | 67,5+43,005+165,32 |  | 275.825 | [13 empty] | VV | 2 | 2 | True | 1 | ROZPOCET
9 | K | 162701109 | Příplatek k vodorovnému přemístění výkopku/sypaniny z horniny tř. 1 až 4 ZKD 1000 m přes 10000 m | m3 | 8550.575 | 2 | 17101.15 | CS ÚRS 2017 02 |  |  | základní |  | 0 | 0 | 0 | 0 | 0 | 4 | K | 2 |  |  |  | ROZPOCET | 17101.15 | 0 | 0 | 0 | 0 | 1 | 17101.15 | 4 | 1823388949
| VV |  | 275,825*31 |  | 8550.575 | [13 empty] | VV | 2 | 2 | True | 1 | ROZPOCET
10 | K | 167101102 | Nakládání výkopku z hornin tř. 1 až 4 přes 100 m3 | m3 | 275.825 | 19 | 5240.68 | CS ÚRS 2017 02 |  |  | základní |  | 0 | 0 | 0 | 0 | 0 | 4 | K | 2 |  |  |  | ROZPOCET | 5240.68 | 0 | 0 | 0 | 0 | 1 | 5240.68 | 4 | 1631226620
| VV |  | 275,825 |  | 275.825 | [13 empty] | VV | 2 | 2 | True | 1 | ROZPOCET
11 | K | 171201201 | Uložení sypaniny na skládky | m3 | 275.825 | 11 | 3034.08 | CS ÚRS 2017 02 |  |  | základní |  | 0 | 0 | 0 | 0 | 0 | 4 | K | 2 |  |  |  | ROZPOCET | 3034.08 | 0 | 0 | 0 | 0 | 1 | 3034.08 | 4 | 1988288126
12 | K | 171201211 | Poplatek za uložení odpadu ze sypaniny na skládce (skládkovné) | t | 441.32 | 50 | 22066 | CS ÚRS 2017 02 |  |  | základní |  | 0 | 0 | 0 | 0 | 0 | 4 | K | 2 |  |  |  | ROZPOCET | 22066 | 0 | 0 | 0 | 0 | 1 | 22066 | 4 | 508369332
| VV |  | 275,825*1,6 'Přepočtené koeficientem množství |  | 441.32 | [13 empty] | VV | 2 | 2 | False | 1 | ROZPOCET
13 | K | 174101101 | Zásyp jam, šachet rýh nebo kolem objektů sypaninou se zhutněním | m3 | 594.435 | 181.2 | 107711.62 | CS ÚRS 2017 02 |  |  | základní |  | 0 | 0 | 0 | 0 | 0 | 4 | K | 2 |  |  |  | ROZPOCET | 107711.62 | 0 | 0 | 0 | 0 | 1 | 107711.62 | 4 | -1490680684
| VV |  | 802,76-(43,005+165,32) |  | 594.435 | [13 empty] | VV | 2 | 2 | True | 1 | ROZPOCET
14 | K | 175111101 | Obsypání potrubí ručně sypaninou bez prohození, uloženou do 3 m | m3 | 165.32 | 304 | 50257.28 | CS ÚRS 2017 02 |  |  | základní |  | 0 | 0 | 0 | 0 | 0 | 4 | K | 2 |  |  |  | ROZPOCET | 50257.28 | 0 | 0 | 0 | 0 | 1 | 50257.28 | 4 | -1685787270
| VV |  | 23*0,48 |  | 11.04 | [13 empty] | VV | 2 | 2 | True | 0 | ROZPOCET
| VV |  | 266*0,58 |  | 154.28 | [13 empty] | VV | 2 | 2 | True | 0 | ROZPOCET
| VV |  | Součet |  | 165.32 | [13 empty] | VV | 2 | 4 | True | 1 | ROZPOCET
15 | M | 583312001 | štěrkopísek-zásypový materiál | t | 330.64 | 224 | 74063.36 |  |  |  | základní |  | 0 | 1 | 330.64 | 0 | 0 | 8 | M | 2 |  |  |  | ROZPOCET | 74063.36 | 0 | 0 | 0 | 0 | 1 | 74063.36 | 4 | 609248244
| VV |  | 165,32*2 'Přepočtené koeficientem množství |  | 330.64 | [13 empty] | VV | 2 | 2 | False | 1 | ROZPOCET
16 | K | 721110810 | Demontáž potrubí - stávající kanalizace - do DN 400 | m | 468 | 95 | 44460 |  |  |  | základní |  | 0 | 0 | 0 | 0.0923 | 43.1964 | 16 | K | 2 |  |  |  | ROZPOCET | 44460 | 0 | 0 | 0 | 0 | 1 | 44460 | 16 | 826843473
| D | 4 | Vodorovné konstrukce |  |  |  | 42566.55 | [5 empty] | 0 |  | 86.8976 |  | 0 | 1 | D | 1 |  |  |  | ROZPOCET | [6 empty] | 42566.55
17 | K | 451573111 | Lože pod potrubí otevřený výkop ze štěrkopísku | m3 | 43.005 | 810 | 34834.05 | CS ÚRS 2017 02 |  |  | základní |  | 0 | 1.8908 | 81.3126 | 0 | 0 | 4 | K | 2 |  |  |  | ROZPOCET | 34834.05 | 0 | 0 | 0 | 0 | 1 | 34834.05 | 4 | -1442282778
| VV |  | 23*0,135 |  | 3.105 | [13 empty] | VV | 2 | 2 | True | 0 | ROZPOCET
| VV |  | 266*0,15 |  | 39.9 | [13 empty] | VV | 2 | 2 | True | 0 | ROZPOCET
| VV |  | Součet |  | 43.005 | [13 empty] | VV | 2 | 4 | True | 1 | ROZPOCET
18 | K | 452311131 | Podkladní desky z betonu prostého tř. C 12/15 otevřený výkop | m3 | 2.5 | 3093 | 7732.5 | CS ÚRS 2017 02 |  |  | základní |  | 0 | 2.234 | 5.585 | 0 | 0 | 4 | K | 2 |  |  |  | ROZPOCET | 7732.5 | 0 | 0 | 0 | 0 | 1 | 7732.5 | 4 | -1438154617
| D | 8 | Trubní vedení |  |  |  | 1151464.1 | [5 empty] | 0 |  | 34.4302 |  | 0 | 1 | D | 1 |  |  |  | ROZPOCET | [6 empty] | 1151464.1
19 | K | 871370310 | Montáž kanalizačního potrubí hladkého plnostěnného SN 10 z polypropylenu DN 300 | m | 23 | 542 | 12466 | CS ÚRS 2017 02 |  |  | základní |  | 0 | 2e-05 | 0.00046 | 0 | 0 | 4 | K | 2 |  |  |  | ROZPOCET | 12466 | 0 | 0 | 0 | 0 | 1 | 12466 | 4 | -1542632009
20 | M | 286171051 | trubka kanalizační SN 10, DN 300 | m | 25.3 | 1224 | 30967.2 |  |  |  | základní |  | 0 | 0.0114 | 0.28842 | 0 | 0 | 8 | M | 2 |  |  |  | ROZPOCET | 30967.2 | 0 | 0 | 0 | 0 | 1 | 30967.2 | 4 | 1833954572
| VV |  | 23*1,1 'Přepočtené koeficientem množství |  | 25.3 | [13 empty] | VV | 2 | 2 | False | 1 | ROZPOCET
21 | K | 871390310 | Montáž kanalizačního potrubí hladkého plnostěnného SN 10 z polypropylenu DN 400 | m | 266 | 598 | 159068 | CS ÚRS 2017 02 |  |  | základní |  | 0 | 3e-05 | 0.00798 | 0 | 0 | 4 | K | 2 |  |  |  | ROZPOCET | 159068 | 0 | 0 | 0 | 0 | 1 | 159068 | 4 | -1011419102
22 | M | 286171061 | trubka kanalizační PP SN 10, DN 400 | m | 292.6 | 2154 | 630260.4 |  |  |  | základní |  | 0 | 0.0183 | 5.3546 | 0 | 0 | 8 | M | 2 |  |  |  | ROZPOCET | 630260.4 | 0 | 0 | 0 | 0 | 1 | 630260.4 | 4 | 1564488412
| VV |  | 266*1,1 'Přepočtené koeficientem množství |  | 292.6 | [13 empty] | VV | 2 | 2 | False | 1 | ROZPOCET
23 | K | 894411311 | Osazení železobetonových dílců pro šachty skruží rovných | kus | 25.5 | 1524 | 38862 | CS ÚRS 2017 02 |  |  | základní |  | 0 | 0.00918 | 0.23409 | 0 | 0 | 4 | K | 2 |  |  |  | ROZPOCET | 38862 | 0 | 0 | 0 | 0 | 1 | 38862 | 4 | 1262492189
24 | M | 592241381 | prstenec betonový vyrovnávací TBW-Q 100/625/120 | kus | 6.5 | 302 | 1963 |  |  |  | základní |  | 0 | 0.068 | 0.442 | 0 | 0 | 8 | M | 2 |  |  |  | ROZPOCET | 1963 | 0 | 0 | 0 | 0 | 1 | 1963 | 4 | -80534624
25 | M | 592241382 | prstenec betonový vyrovnávací TBW-Q 80/625/120 | kus | 1.5 | 264 | 396 |  |  |  | základní |  | 0 | 0.053 | 0.0795 | 0 | 0 | 8 | M | 2 |  |  |  | ROZPOCET | 396 | 0 | 0 | 0 | 0 | 1 | 396 | 4 | 947144839
26 | M | 592241384 | prstenec betonový vyrovnávací TBW-Q 60/625/120 | kus | 3 | 232 | 696 |  |  |  | základní |  | 0 | 0.053 | 0.159 | 0 | 0 | 8 | M | 2 |  |  |  | ROZPOCET | 696 | 0 | 0 | 0 | 0 | 1 | 696 | 4 | 1985947398
27 | M | 592241383 | prstenec betonový vyrovnávací TBW-Q 40/625/120 | kus | 0.5 | 214 | 107 |  |  |  | základní |  | 0 | 0.028 | 0.014 | 0 | 0 | 8 | M | 2 |  |  |  | ROZPOCET | 107 | 0 | 0 | 0 | 0 | 1 | 107 | 4 | 871939493
28 | M | 592241601 | skruž betonová s ocelovými stupadly TBS-Q 1000/250/120 SP 100x25x12 cm | kus | 3.5 | 814 | 2849 |  |  |  | základní |  | 0 | 0.254 | 0.889 | 0 | 0 | 8 | M | 2 |  |  |  | ROZPOCET | 2849 | 0 | 0 | 0 | 0 | 1 | 2849 | 4 | -765555504
29 | M | 592241611 | skruž betonová s ocelová se stupadly TBS-Q 1000/500/120 SP 100x50x12 cm | kus | 7.5 | 1194 | 8955 |  |  |  | základní |  | 0 | 0.506 | 3.795 | 0 | 0 | 8 | M | 2 |  |  |  | ROZPOCET | 8955 | 0 | 0 | 0 | 0 | 1 | 8955 | 4 | -2101110442
30 | M | 592241612 | skruž betonová s ocelová se stupadly TBS-Q 1000/1000/120 SP 100x100x12 cm | kus | 3 | 2015 | 6045 |  |  |  | základní |  | 0 | 1.015 | 3.045 | 0 | 0 | 8 | M | 2 |  |  |  | ROZPOCET | 6045 | 0 | 0 | 0 | 0 | 1 | 6045 | 4 | -1267487816
31 | K | 894412411 | Osazení železobetonových dílců pro šachty skruží přechodových | kus | 10 | 2567 | 25670 | CS ÚRS 2017 02 |  |  | základní |  | 0 | 0.01147 | 0.1147 | 0 | 0 | 4 | K | 2 |  |  |  | ROZPOCET | 25670 | 0 | 0 | 0 | 0 | 1 | 25670 | 4 | -356901570
32 | M | 592241200 | skruž betonová přechodová TBR-Q 600/1000x625/120 SPK | kus | 10 | 1446 | 14460 |  |  |  | základní |  | 0 | 0.595 | 5.95 | 0 | 0 | 8 | M | 2 |  |  |  | ROZPOCET | 14460 | 0 | 0 | 0 | 0 | 1 | 14460 | 4 | 1050543026
33 | K | 894414111 | Osazení železobetonových dílců pro šachty skruže základové | kus | 10 | 9505 | 95050 |  |  |  | základní |  | 0 | 0.02862 | 0.2862 | 0 | 0 | 4 | K | 2 |  |  |  | ROZPOCET | 95050 | 0 | 0 | 0 | 0 | 1 | 95050 | 4 | 1067850506
34 | M | 592243383 | Šachtové dno typ TBZ- Q PERFEKT 400-885 | kus | 9.5 | 6296 | 59812 |  |  |  | základní |  | 0 | 1.31 | 12.445 | 0 | 0 | 8 | M | 2 |  |  |  | ROZPOCET | 59812 | 0 | 0 | 0 | 0 | 1 | 59812 | 4 | 270579809
35 | M | 592243384 | Šachtové dno typ TBZ- Q PERFEKT OPTIMA 300-590 | kus | 0.5 | 6815 | 3407.5 |  |  |  | základní |  | 0 | 1.31 | 0.655 | 0 | 0 | 8 | M | 2 |  |  |  | ROZPOCET | 3407.5 | 0 | 0 | 0 | 0 | 1 | 3407.5 | 4 | -1966801971
36 | K | 899103111 | Osazení poklopů litinových nebo ocelových včetně rámů hmotnosti nad 100 do 150 kg | kus | 10 | 676 | 6760 | CS ÚRS 2014 01 |  |  | základní |  | 0 | 0.00702 | 0.0702 | 0 | 0 | 4 | K | 2 |  |  |  | ROZPOCET | 6760 | 0 | 0 | 0 | 0 | 1 | 6760 | 4 | -111887833
37 | M | 286617701 | poklop litinový kruhový prům 600; samonivelační D 400 s rámem | kus | 10 | 4277 | 42770 |  |  |  | základní |  | 0 | 0.06 | 0.6 | 0 | 0 | 8 | M | 2 |  |  |  | ROZPOCET | 42770 | 0 | 0 | 0 | 0 | 1 | 42770 | 4 | -736399211
38 | K | 892312120 | Zkoušky vodotěsnosti | soub | 1 | 10900 | 10900 |  |  |  | základní |  | 0 | 0.0001 | 0.0001 | 0 | 0 | 4 | K | 2 |  |  |  | ROZPOCET | 10900 | 0 | 0 | 0 | 0 | 1 | 10900 | 4 | -1534419784
| D | 997 | Přesun sutě |  |  |  | 27563.37 | [5 empty] | 0 |  | 0 |  | 0 | 1 | D | 1 |  |  |  | ROZPOCET | [6 empty] | 27563.37
39 | K | 997013501 | Odvoz suti a vybouraných hmot na skládku nebo meziskládku do 1 km se složením | t | 43.196 | 117.7 | 5084.17 | CS ÚRS 2017 02 |  |  | základní |  | 0 | 0 | 0 | 0 | 0 | 4 | K | 2 |  |  |  | ROZPOCET | 5084.17 | 0 | 0 | 0 | 0 | 1 | 5084.17 | 4 | 1223624907
40 | K | 997013509 | Příplatek k odvozu suti a vybouraných hmot na skládku ZKD 1 km přes 1 km | t | 1339.076 | 5.4 | 7231.01 | CS ÚRS 2017 02 |  |  | základní |  | 0 | 0 | 0 | 0 | 0 | 4 | K | 2 |  |  |  | ROZPOCET | 7231.01 | 0 | 0 | 0 | 0 | 1 | 7231.01 | 4 | 1661284765
| VV |  | 43,196*31 'Přepočtené koeficientem množství |  | 1339.076 | [13 empty] | VV | 2 | 2 | False | 1 | ROZPOCET
41 | K | 997013831 | Poplatek za uložení stavebního směsného odpadu na skládce (skládkovné) | t | 43.196 | 353 | 15248.19 | CS ÚRS 2017 02 |  |  | základní |  | 0 | 0 | 0 | 0 | 0 | 4 | K | 2 |  |  |  | ROZPOCET | 15248.19 | 0 | 0 | 0 | 0 | 1 | 15248.19 | 4 | -1727456637
| D | 998 | Přesun hmot |  |  |  | 72078.99 | [5 empty] | 0 |  | 0 |  | 0 | 1 | D | 1 |  |  |  | ROZPOCET | [6 empty] | 72078.99
42 | K | 998276101 | Přesun hmot pro trubní vedení z trub z plastických hmot otevřený výkop | t | 453.327 | 159 | 72078.99 | CS ÚRS 2017 02 |  |  | základní |  | 0 | 0 | 0 | 0 | 0 | 4 | K | 2 |  |  |  | ROZPOCET | 72078.99 | 0 | 0 | 0 | 0 | 1 | 72078.99 | 4 | 1341602672

## B2 Kan Karl
[9 empty] | >> skryté sloupce << | [9 empty] | {dca93020-c987-44ec-9b07-2e820441abb7}
2
| KRYCÍ LIST SOUPISU PRACÍ | [8 empty] | v --- níže se nacházejí doplnkové a pomocné údaje k sestavám --- v | [8 empty] | False
Stavba:
II/229 Kožlany - průtah, dokončení
Objekt:
SO 301 - Kanalizační stoka ul. Kralovická
Soupis:
B2 - Kanal stoka ul. Karlovická - investorMěsto Kožlana - NEUZNATELNÉ NÁKLADY
| KSO: |  |  |  |  | CC-CZ:
| Místo: |  | Plzeň -sever |  |  | Datum: | Vyplň údaj
| Zadavatel: |  |  |  |  | IČ:
|  | Správa u údržba silnic Plzeň. kraje, Město Kožlany |  |  |  | DIČ:
| Uchazeč: |  |  |  |  | IČ: | Vyplň údaj
|  | Vyplň údaj |  |  |  | DIČ: | Vyplň údaj
| Projektant: |  |  |  |  | IČ:
|  | Ing. Kamil Hrbek, Zdeněk Tvrz |  |  |  | DIČ:
| Zpracovatel: |  |  |  |  | IČ:
|  | Lenka Jandová |  |  |  | DIČ:
Poznámka:
| Cena bez DPH | [5 empty] | 872497.88
|  |  | Základ daně |  |  | Sazba daně | Výše daně
| DPH | základní | 872497.88 |  |  | 21% | 183224.55
|  | snížená | 0 |  |  | 15% | 0
|  | zákl. přenesená | 0 |  |  | 21% | 0
|  | sníž. přenesená | 0 |  |  | 15% | 0
|  | nulová | 0 |  |  | 0% | 0
| Cena s DPH |  |  | v | CZK |  | 1055722.43
REKAPITULACE ČLENĚNÍ SOUPISU PRACÍ
Stavba:
II/229 Kožlany - průtah, dokončení
Objekt:
SO 301 - Kanalizační stoka ul. Kralovická
Soupis:
B2 - Kanal stoka ul. Karlovická - investorMěsto Kožlana - NEUZNATELNÉ NÁKLADY
Místo: |  |  | Plzeň -sever |  |  | Datum: | Vyplň údaj
Zadavatel: |  |  | Správa u údržba silnic Plzeň. kraje, Město Kožlany |  |  | Projektant: | Ing. Kamil Hrbek, Zdeněk Tvrz
Uchazeč: |  |  | Vyplň údaj |  |  | Zpracovatel: | Lenka Jandová
Kód dílu - Popis | [6 empty] | Cena celkem [CZK]
Náklady ze soupisu prací | [6 empty] | 872497.88 | [12 empty] | -1
| HSV - Práce a dodávky HSV | [5 empty] | 872497.88
| 8-1 - Trubní vedení- kanalizační přípojky | [5 empty] | 824194.16
| 998 - Přesun hmot | [5 empty] | 48303.72
SOUPIS PRACÍ
Stavba:
II/229 Kožlany - průtah, dokončení
Objekt:
SO 301 - Kanalizační stoka ul. Kralovická
Soupis:
B2 - Kanal stoka ul. Karlovická - investorMěsto Kožlana - NEUZNATELNÉ NÁKLADY
Místo: |  |  | Plzeň -sever |  |  | Datum: | Vyplň údaj
Zadavatel: |  |  | Správa u údržba silnic Plzeň. kraje, Město Kožlany |  |  | Projektant: | Ing. Kamil Hrbek, Zdeněk Tvrz
Uchazeč: |  |  | Vyplň údaj |  |  | Zpracovatel: | Lenka Jandová
PČ | Typ | Kód | Popis | MJ | Množství | J.cena [CZK] | Cena celkem [CZK] | Cenová soustava |  |  | DPH | J. Nh [h] | Nh celkem [h] | J. hmotnost [t] | Hmotnost celkem [t] | J. suť [t] | Suť Celkem [t]
Náklady soupisu celkem | [6 empty] | 872497.88 | [5 empty] | 0 |  | 303.7971 |  | 0 |  | D | -1 | [10 empty] | 872497.88
| D | HSV | Práce a dodávky HSV |  |  |  | 872497.88 | [5 empty] | 0 |  | 303.7971 |  | 0 | 1 | D | 0 |  |  |  | ROZPOCET | [6 empty] | 872497.88
| D | 8-1 | Trubní vedení- kanalizační přípojky |  |  |  | 824194.16 | [5 empty] | 0 |  | 303.7971 |  | 0 | 1 | D | 1 |  |  |  | ROZPOCET | [6 empty] | 824194.16
1 | K | 132201202 | Hloubení rýh š do 2000 mm v hornině tř. 3 objemu do 1000 m3 | m3 | 599.84 | 285 | 170954.4 | CS ÚRS 2017 02 |  |  | základní |  | 0 | 0 | 0 | 0 | 0 | 4 | K | 2 |  |  |  | ROZPOCET | 170954.4 | 0 | 0 | 0 | 0 | 1 | 170954.4 | 4 | 89248418
| VV |  | 326*0,8*2,3 |  | 599.84 | [13 empty] | VV | 2 | 2 | True | 1 | ROZPOCET
2 | K | 132201209 | Příplatek za lepivost k hloubení rýh š do 2000 mm v hornině tř. 3 | m3 | 199.947 | 23.1 | 4618.78 | CS ÚRS 2017 02 |  |  | základní |  | 0 | 0 | 0 | 0 | 0 | 4 | K | 2 |  |  |  | ROZPOCET | 4618.78 | 0 | 0 | 0 | 0 | 1 | 4618.78 | 4 | -1101652175
| VV |  | 599,84/3 |  | 199.947 | [13 empty] | VV | 2 | 2 | True | 1 | ROZPOCET
3 | K | 151101101 | Zřízení příložného pažení a rozepření stěn rýh hl do 2 m | m2 | 1499.6 | 45 | 67482 | CS ÚRS 2017 02 |  |  | základní |  | 0 | 0.00084 | 1.2597 | 0 | 0 | 4 | K | 2 |  |  |  | ROZPOCET | 67482 | 0 | 0 | 0 | 0 | 1 | 67482 | 4 | 1583589191
| VV |  | 326*2,3*2 |  | 1499.6 | [13 empty] | VV | 2 | 2 | True | 1 | ROZPOCET
4 | K | 151101111 | Odstranění příložného pažení a rozepření stěn rýh hl do 2 m | m2 | 1499.6 | 22 | 32991.2 | CS ÚRS 2017 02 |  |  | základní |  | 0 | 0 | 0 | 0 | 0 | 4 | K | 2 |  |  |  | ROZPOCET | 32991.2 | 0 | 0 | 0 | 0 | 1 | 32991.2 | 4 | 1058776297
5 | K | 161101101 | Svislé přemístění výkopku z horniny tř. 1 až 4 hl výkopu do 2,5 m | m3 | 339.04 | 35 | 11866.4 | CS ÚRS 2017 02 |  |  | základní |  | 0 | 0 | 0 | 0 | 0 | 4 | K | 2 |  |  |  | ROZPOCET | 11866.4 | 0 | 0 | 0 | 0 | 1 | 11866.4 | 4 | -1330358157
| VV |  | 326*0,8*1,3 |  | 339.04 | [13 empty] | VV | 2 | 2 | True | 1 | ROZPOCET
6 | K | 162701105 | Vodorovné přemístění do 10000 m výkopku/sypaniny z horniny tř. 1 až 4 | m3 | 152.87 | 122.5 | 18726.58 | CS ÚRS 2017 02 |  |  | základní |  | 0 | 0 | 0 | 0 | 0 | 4 | K | 2 |  |  |  | ROZPOCET | 18726.58 | 0 | 0 | 0 | 0 | 1 | 18726.58 | 4 | 714024449
| VV |  | 39,12+113,75 |  | 152.87 | [13 empty] | VV | 2 | 2 | True | 1 | ROZPOCET
7 | K | 162701109 | Příplatek k vodorovnému přemístění výkopku/sypaniny z horniny tř. 1 až 4 ZKD 1000 m přes 10000 m | m3 | 4738.97 | 2 | 9477.94 | CS ÚRS 2017 02 |  |  | základní |  | 0 | 0 | 0 | 0 | 0 | 4 | K | 2 |  |  |  | ROZPOCET | 9477.94 | 0 | 0 | 0 | 0 | 1 | 9477.94 | 4 | 1681661143
| VV |  | 152,87*31 |  | 4738.97 | [13 empty] | VV | 2 | 2 | True | 1 | ROZPOCET
8 | K | 167101102 | Nakládání výkopku z hornin tř. 1 až 4 přes 100 m3 | m3 | 152.87 | 19 | 2904.53 | CS ÚRS 2017 02 |  |  | základní |  | 0 | 0 | 0 | 0 | 0 | 4 | K | 2 |  |  |  | ROZPOCET | 2904.53 | 0 | 0 | 0 | 0 | 1 | 2904.53 | 4 | 1027693840
| VV |  | 152,87 |  | 152.87 | [13 empty] | VV | 2 | 2 | True | 1 | ROZPOCET
9 | K | 171201201 | Uložení sypaniny na skládky | m3 | 152.87 | 11 | 1681.57 | CS ÚRS 2017 02 |  |  | základní |  | 0 | 0 | 0 | 0 | 0 | 4 | K | 2 |  |  |  | ROZPOCET | 1681.57 | 0 | 0 | 0 | 0 | 1 | 1681.57 | 4 | 369604826
10 | K | 171201211 | Poplatek za uložení odpadu ze sypaniny na skládce (skládkovné) | t | 244.592 | 50 | 12229.6 | CS ÚRS 2017 02 |  |  | základní |  | 0 | 0 | 0 | 0 | 0 | 4 | K | 2 |  |  |  | ROZPOCET | 12229.6 | 0 | 0 | 0 | 0 | 1 | 12229.6 | 4 | 271840614
| VV |  | 152,87*1,6 'Přepočtené koeficientem množství |  | 244.592 | [13 empty] | VV | 2 | 2 | False | 1 | ROZPOCET
11 | K | 174101101 | Zásyp jam, šachet rýh nebo kolem objektů sypaninou se zhutněním | m3 | 446.97 | 181.2 | 80990.96 | CS ÚRS 2017 02 |  |  | základní |  | 0 | 0 | 0 | 0 | 0 | 4 | K | 2 |  |  |  | ROZPOCET | 80990.96 | 0 | 0 | 0 | 0 | 1 | 80990.96 | 4 | -1248586895
| VV |  | 599,84-(39,12+113,75) |  | 446.97 | [13 empty] | VV | 2 | 2 | True | 1 | ROZPOCET
12 | K | 175111101 | Obsypání potrubí ručně sypaninou bez prohození, uloženou do 3 m | m3 | 113.75 | 304 | 34580 | CS ÚRS 2017 02 |  |  | základní |  | 0 | 0 | 0 | 0 | 0 | 4 | K | 2 |  |  |  | ROZPOCET | 34580 | 0 | 0 | 0 | 0 | 1 | 34580 | 4 | -1012244608
| VV |  | 325*0,35 |  | 113.75 | [13 empty] | VV | 2 | 2 | True | 1 | ROZPOCET
13 | M | 583312001 | štěrkopísek-zásypový materiál | t | 227.5 | 224 | 50960 |  |  |  | základní |  | 0 | 1 | 227.5 | 0 | 0 | 8 | M | 2 |  |  |  | ROZPOCET | 50960 | 0 | 0 | 0 | 0 | 1 | 50960 | 4 | -1454128235
| VV |  | 113,75*2 'Přepočtené koeficientem množství |  | 227.5 | [13 empty] | VV | 2 | 2 | False | 1 | ROZPOCET
14 | K | 451573111 | Lože pod potrubí otevřený výkop ze štěrkopísku | m3 | 39.12 | 810 | 31687.2 | CS ÚRS 2017 02 |  |  | základní |  | 0 | 1.8908 | 73.9669 | 0 | 0 | 4 | K | 2 |  |  |  | ROZPOCET | 31687.2 | 0 | 0 | 0 | 0 | 1 | 31687.2 | 4 | 829687076
| VV |  | 326*0,12 |  | 39.12 | [13 empty] | VV | 2 | 2 | True | 1 | ROZPOCET
15 | K | 871310310 | Montáž kanalizačního potrubí hladkého plnostěnného SN 10 z polypropylenu DN 150 | m | 326 | 404 | 131704 | CS ÚRS 2017 02 |  |  | základní |  | 0 | 1e-05 | 0.00326 | 0 | 0 | 4 | K | 2 |  |  |  | ROZPOCET | 131704 | 0 | 0 | 0 | 0 | 1 | 131704 | 4 | -1069084437
16 | M | 286171021 | trubka kanalizační SN 10 DN 150 | m | 358.6 | 365 | 130889 |  |  |  | základní |  | 0 | 0.0029 | 1.0399 | 0 | 0 | 8 | M | 2 |  |  |  | ROZPOCET | 130889 | 0 | 0 | 0 | 0 | 1 | 130889 | 4 | -429136217
| VV |  | 326*1,1 'Přepočtené koeficientem množství |  | 358.6 | [13 empty] | VV | 2 | 2 | False | 1 | ROZPOCET
17 | K | 877310310 | Montáž kolen na potrubí z PP trub hladkých plnostěnných DN 150 | kus | 34 | 433 | 14722 | CS ÚRS 2017 02 |  |  | základní |  | 0 | 0 | 0 | 0 | 0 | 4 | K | 2 |  |  |  | ROZPOCET | 14722 | 0 | 0 | 0 | 0 | 1 | 14722 | 4 | 106450517
18 | M | 286171821 | koleno kanalizační PP 45 ° DN 150 | kus | 34 | 192 | 6528 |  |  |  | základní |  | 0 | 0.0008 | 0.0272 | 0 | 0 | 8 | M | 2 |  |  |  | ROZPOCET | 6528 | 0 | 0 | 0 | 0 | 1 | 6528 | 4 | 1615930186
19 | K | 8923121201 | Zkoušky vodotěsnosti - přípojky | soub | 1 | 9200 | 9200 |  |  |  | základní |  | 0 | 0.0001 | 0.0001 | 0 | 0 | 4 | K | 2 |  |  |  | ROZPOCET | 9200 | 0 | 0 | 0 | 0 | 1 | 9200 | 4 | -2147066004
| D | 998 | Přesun hmot |  |  |  | 48303.72 | [5 empty] | 0 |  | 0 |  | 0 | 1 | D | 1 |  |  |  | ROZPOCET | [6 empty] | 48303.72
20 | K | 998276101 | Přesun hmot pro trubní vedení z trub z plastických hmot otevřený výkop | t | 303.797 | 159 | 48303.72 | CS ÚRS 2017 02 |  |  | základní |  | 0 | 0 | 0 | 0 | 0 | 4 | K | 2 |  |  |  | ROZPOCET | 48303.72 | 0 | 0 | 0 | 0 | 1 | 48303.72 | 4 | 674287430

## AKan Ou
[9 empty] | >> skryté sloupce << | [9 empty] | {8cfc318d-3c72-4bd9-9d03-6bd77818a875}
2
| KRYCÍ LIST SOUPISU PRACÍ | [8 empty] | v --- níže se nacházejí doplnkové a pomocné údaje k sestavám --- v | [8 empty] | False
Stavba:
II/229 Kožlany - průtah, dokončení
Objekt:
SO 302 - Kanalizační stoka ul. V Ouvoze
Soupis:
A - Kanal. stoka ul. V Ouvoze - investor Správa a údržba silnic Plzeňského kraje
| KSO: |  |  |  |  | CC-CZ:
| Místo: |  | Plzeň -sever |  |  | Datum: | Vyplň údaj
| Zadavatel: |  |  |  |  | IČ:
|  | Správa u údržba silnic Plzeň.kraje, Město Kožlany |  |  |  | DIČ:
| Uchazeč: |  |  |  |  | IČ: | Vyplň údaj
|  | Vyplň údaj |  |  |  | DIČ: | Vyplň údaj
| Projektant: |  |  |  |  | IČ:
|  | Ing. Kamil Hrbek, Zdeněk Tvrz |  |  |  | DIČ:
| Zpracovatel: |  |  |  |  | IČ:
|  | Lenka Jandová |  |  |  | DIČ:
Poznámka:
Součástí ceny zřízení vpustí, šachet, pokopů apod. je i výšková úprava do nivelety vozovky nebo chodníku
| Cena bez DPH | [5 empty] | 980828.55
|  |  | Základ daně |  |  | Sazba daně | Výše daně
| DPH | základní | 980828.55 |  |  | 21% | 205974
|  | snížená | 0 |  |  | 15% | 0
|  | zákl. přenesená | 0 |  |  | 21% | 0
|  | sníž. přenesená | 0 |  |  | 15% | 0
|  | nulová | 0 |  |  | 0% | 0
| Cena s DPH |  |  | v | CZK |  | 1186802.55
REKAPITULACE ČLENĚNÍ SOUPISU PRACÍ
Stavba:
II/229 Kožlany - průtah, dokončení
Objekt:
SO 302 - Kanalizační stoka ul. V Ouvoze
Soupis:
A - Kanal. stoka ul. V Ouvoze - investor Správa a údržba silnic Plzeňského kraje
Místo: |  |  | Plzeň -sever |  |  | Datum: | Vyplň údaj
Zadavatel: |  |  | Správa u údržba silnic Plzeň.kraje, Město Kožlany |  |  | Projektant: | Ing. Kamil Hrbek, Zdeněk Tvrz
Uchazeč: |  |  | Vyplň údaj |  |  | Zpracovatel: | Lenka Jandová
Kód dílu - Popis | [6 empty] | Cena celkem [CZK]
Náklady ze soupisu prací | [6 empty] | 980828.55 | [12 empty] | -1
| HSV - Práce a dodávky HSV | [5 empty] | 980828.55
| 1 - Zemní práce | [5 empty] | 267375.93
| 4 - Vodorovné konstrukce | [5 empty] | 18189.78
| 8 - Trubní vedení | [5 empty] | 660771.18
| 997 - Přesun sutě | [5 empty] | 5300.69
| 998 - Přesun hmot | [5 empty] | 29190.97
SOUPIS PRACÍ
Stavba:
II/229 Kožlany - průtah, dokončení
Objekt:
SO 302 - Kanalizační stoka ul. V Ouvoze
Soupis:
A - Kanal. stoka ul. V Ouvoze - investor Správa a údržba silnic Plzeňského kraje
Místo: |  |  | Plzeň -sever |  |  | Datum: | Vyplň údaj
Zadavatel: |  |  | Správa u údržba silnic Plzeň.kraje, Město Kožlany |  |  | Projektant: | Ing. Kamil Hrbek, Zdeněk Tvrz
Uchazeč: |  |  | Vyplň údaj |  |  | Zpracovatel: | Lenka Jandová
PČ | Typ | Kód | Popis | MJ | Množství | J.cena [CZK] | Cena celkem [CZK] | Cenová soustava |  |  | DPH | J. Nh [h] | Nh celkem [h] | J. hmotnost [t] | Hmotnost celkem [t] | J. suť [t] | Suť Celkem [t]
Náklady soupisu celkem | [6 empty] | 980828.55 | [5 empty] | 0 |  | 183.5915 |  | 8.307 |  | D | -1 | [10 empty] | 980828.55
| D | HSV | Práce a dodávky HSV |  |  |  | 980828.55 | [5 empty] | 0 |  | 183.5915 |  | 8.307 | 1 | D | 0 |  |  |  | ROZPOCET | [6 empty] | 980828.55
| D | 1 | Zemní práce |  |  |  | 267375.93 | [5 empty] | 0 |  | 129.3551 |  | 8.307 | 1 | D | 1 |  |  |  | ROZPOCET | [6 empty] | 267375.93
1 | K | 132201201 | Hloubení rýh š do 2000 mm v hornině tř. 3 objemu do 100 m3 | m3 | 293.5 | 285 | 83647.5 | CS ÚRS 2017 02 |  |  | základní |  | 0 | 0 | 0 | 0 | 0 | 4 | K | 2 |  |  |  | ROZPOCET | 83647.5 | 0 | 0 | 0 | 0 | 1 | 83647.5 | 4 | 1641345800
| VV |  | 90*1*2,5 |  | 225 | [13 empty] | VV | 2 | 2 | True | 0 | ROZPOCET
| VV |  | " napojení vpustí" | [15 empty] | VV | 2 | 1 | True | 0 | ROZPOCET
| VV |  | (27,5+6,75)*1*2 |  | 68.5 | [13 empty] | VV | 2 | 2 | True | 0 | ROZPOCET
| VV |  | Součet |  | 293.5 | [13 empty] | VV | 2 | 4 | True | 1 | ROZPOCET
2 | K | 132201209 | Příplatek za lepivost k hloubení rýh š do 2000 mm v hornině tř. 3 | m3 | 293.5 | 23.1 | 6779.85 | CS ÚRS 2017 02 |  |  | základní |  | 0 | 0 | 0 | 0 | 0 | 4 | K | 2 |  |  |  | ROZPOCET | 6779.85 | 0 | 0 | 0 | 0 | 1 | 6779.85 | 4 | -777605992
3 | K | 133201101 | Hloubení šachet v hornině tř. 3 objemu do 100 m3 | m3 | 16.875 | 651 | 10985.63 | CS ÚRS 2017 02 |  |  | základní |  | 0 | 0 | 0 | 0 | 0 | 4 | K | 2 |  |  |  | ROZPOCET | 10985.63 | 0 | 0 | 0 | 0 | 1 | 10985.63 | 4 | 1669307754
| VV |  | 1,5*1,5*3*2,5 |  | 16.875 | [13 empty] | VV | 2 | 2 | True | 1 | ROZPOCET
4 | K | 133201109 | Příplatek za lepivost u hloubení šachet v hornině tř. 3 | m3 | 16.875 | 51.2 | 864 | CS ÚRS 2017 02 |  |  | základní |  | 0 | 0 | 0 | 0 | 0 | 4 | K | 2 |  |  |  | ROZPOCET | 864 | 0 | 0 | 0 | 0 | 1 | 864 | 4 | 747734214
5 | K | 151101101 | Zřízení příložného pažení a rozepření stěn rýh hl do 2 m | m2 | 587 | 45 | 26415 | CS ÚRS 2017 02 |  |  | základní |  | 0 | 0.00084 | 0.49308 | 0 | 0 | 4 | K | 2 |  |  |  | ROZPOCET | 26415 | 0 | 0 | 0 | 0 | 1 | 26415 | 4 | -589251181
| VV |  | 90*2*2,5 |  | 450 | [13 empty] | VV | 2 | 2 | True | 0 | ROZPOCET
| VV |  | (27,5+6,75)*2*2 |  | 137 | [13 empty] | VV | 2 | 2 | True | 0 | ROZPOCET
| VV |  | Součet |  | 587 | [13 empty] | VV | 2 | 4 | True | 1 | ROZPOCET
6 | K | 151101111 | Odstranění příložného pažení a rozepření stěn rýh hl do 2 m | m2 | 587 | 22 | 12914 | CS ÚRS 2017 02 |  |  | základní |  | 0 | 0 | 0 | 0 | 0 | 4 | K | 2 |  |  |  | ROZPOCET | 12914 | 0 | 0 | 0 | 0 | 1 | 12914 | 4 | 1809504619
7 | K | 161101101 | Svislé přemístění výkopku z horniny tř. 1 až 4 hl výkopu do 2,5 m | m3 | 34.25 | 35 | 1198.75 | CS ÚRS 2017 02 |  |  | základní |  | 0 | 0 | 0 | 0 | 0 | 4 | K | 2 |  |  |  | ROZPOCET | 1198.75 | 0 | 0 | 0 | 0 | 1 | 1198.75 | 4 | -1351542668
| VV |  | 1,5*1,5*2*2,5 |  | 11.25 | [13 empty] | VV | 2 | 2 | True | 0 | ROZPOCET
| VV |  | 90*1*1,5 |  | 135 | [13 empty] | VV | 2 | 2 | True | 0 | ROZPOCET
| VV |  | Mezisoučet |  | 146.25 | [13 empty] | VV | 2 | 3 | True | 0 | ROZPOCET
| VV |  | (27,5+6,75)*1*1 |  | 34.25 | [13 empty] | VV | 2 | 2 | True | 1 | ROZPOCET
8 | K | 162701105 | Vodorovné přemístění do 10000 m výkopku/sypaniny z horniny tř. 1 až 4 | m3 | 99.944 | 122.5 | 12243.14 | CS ÚRS 2017 02 |  |  | základní |  | 0 | 0 | 0 | 0 | 0 | 4 | K | 2 |  |  |  | ROZPOCET | 12243.14 | 0 | 0 | 0 | 0 | 1 | 12243.14 | 4 | 1917791788
| VV |  | 64,431+18,638+16,875 |  | 99.944 | [13 empty] | VV | 2 | 2 | True | 1 | ROZPOCET
9 | K | 162701109 | Příplatek k vodorovnému přemístění výkopku/sypaniny z horniny tř. 1 až 4 ZKD 1000 m přes 10000 m | m3 | 3098.264 | 2 | 6196.53 | CS ÚRS 2017 02 |  |  | základní |  | 0 | 0 | 0 | 0 | 0 | 4 | K | 2 |  |  |  | ROZPOCET | 6196.53 | 0 | 0 | 0 | 0 | 1 | 6196.53 | 4 | -745127431
| VV |  | 99,944*31 |  | 3098.264 | [13 empty] | VV | 2 | 2 | True | 1 | ROZPOCET
10 | K | 167101101 | Nakládání výkopku z hornin tř. 1 až 4 do 100 m3 | m3 | 99.994 | 19 | 1899.89 | CS ÚRS 2017 02 |  |  | základní |  | 0 | 0 | 0 | 0 | 0 | 4 | K | 2 |  |  |  | ROZPOCET | 1899.89 | 0 | 0 | 0 | 0 | 1 | 1899.89 | 4 | -863850865
| VV |  | 99,994 |  | 99.994 | [13 empty] | VV | 2 | 2 | True | 1 | ROZPOCET
11 | K | 171201201 | Uložení sypaniny na skládky | m3 | 99.994 | 11 | 1099.93 | CS ÚRS 2017 02 |  |  | základní |  | 0 | 0 | 0 | 0 | 0 | 4 | K | 2 |  |  |  | ROZPOCET | 1099.93 | 0 | 0 | 0 | 0 | 1 | 1099.93 | 4 | -547196178
12 | K | 171201211 | Poplatek za uložení odpadu ze sypaniny na skládce (skládkovné) | t | 159.99 | 50 | 7999.5 | CS ÚRS 2017 02 |  |  | základní |  | 0 | 0 | 0 | 0 | 0 | 4 | K | 2 |  |  |  | ROZPOCET | 7999.5 | 0 | 0 | 0 | 0 | 1 | 7999.5 | 4 | 1195233794
| VV |  | 99,994*1,6 'Přepočtené koeficientem množství |  | 159.99 | [13 empty] | VV | 2 | 2 | False | 1 | ROZPOCET
13 | K | 174101101 | Zásyp jam, šachet rýh nebo kolem objektů sypaninou se zhutněním | m3 | 210.431 | 181.2 | 38130.1 | CS ÚRS 2017 02 |  |  | základní |  | 0 | 0 | 0 | 0 | 0 | 4 | K | 2 |  |  |  | ROZPOCET | 38130.1 | 0 | 0 | 0 | 0 | 1 | 38130.1 | 4 | -115220159
| VV |  | 293,5-(64,431+18,638) |  | 210.431 | [13 empty] | VV | 2 | 2 | True | 1 | ROZPOCET
14 | K | 175111101 | Obsypání potrubí ručně sypaninou bez prohození, uloženou do 3 m | m3 | 64.431 | 304 | 19587.02 | CS ÚRS 2017 02 |  |  | základní |  | 0 | 0 | 0 | 0 | 0 | 4 | K | 2 |  |  |  | ROZPOCET | 19587.02 | 0 | 0 | 0 | 0 | 1 | 19587.02 | 4 | 567790259
| VV |  | 90*0,58 |  | 52.2 | [13 empty] | VV | 2 | 2 | True | 0 | ROZPOCET
| VV |  | " napojení vpustí" | [15 empty] | VV | 2 | 1 | True | 0 | ROZPOCET
| VV |  | (27,5+6,475)*0,36 |  | 12.231 | [13 empty] | VV | 2 | 2 | True | 0 | ROZPOCET
| VV |  | Součet |  | 64.431 | [13 empty] | VV | 2 | 4 | True | 1 | ROZPOCET
15 | M | 583312001 | štěrkopísek-zásypový materiál | t | 128.862 | 224 | 28865.09 |  |  |  | základní |  | 0 | 1 | 128.862 | 0 | 0 | 8 | M | 2 |  |  |  | ROZPOCET | 28865.09 | 0 | 0 | 0 | 0 | 1 | 28865.09 | 4 | 92333031
| VV |  | 64,431*2 'Přepočtené koeficientem množství |  | 128.862 | [13 empty] | VV | 2 | 2 | False | 1 | ROZPOCET
16 | K | 721110810 | Demontáž potrubí - stávající kanalizace - do DN 400 | m | 90 | 95 | 8550 |  |  |  | základní |  | 0 | 0 | 0 | 0.0923 | 8.307 | 16 | K | 2 |  |  |  | ROZPOCET | 8550 | 0 | 0 | 0 | 0 | 1 | 8550 | 16 | -1641294320
| D | 4 | Vodorovné konstrukce |  |  |  | 18189.78 | [5 empty] | 0 |  | 37.4742 |  | 0 | 1 | D | 1 |  |  |  | ROZPOCET | [6 empty] | 18189.78
17 | K | 451573111 | Lože pod potrubí otevřený výkop ze štěrkopísku | m3 | 18.638 | 810 | 15096.78 | CS ÚRS 2017 02 |  |  | základní |  | 0 | 1.8908 | 35.2402 | 0 | 0 | 4 | K | 2 |  |  |  | ROZPOCET | 15096.78 | 0 | 0 | 0 | 0 | 1 | 15096.78 | 4 | -533699072
| VV |  | 90*0,15 |  | 13.5 | [13 empty] | VV | 2 | 2 | True | 0 | ROZPOCET
| VV |  | " napojení vpustí" | [15 empty] | VV | 2 | 1 | True | 0 | ROZPOCET
| VV |  | (27,5+6,75)*0,15 |  | 5.138 | [13 empty] | VV | 2 | 2 | True | 0 | ROZPOCET
| VV |  | Součet |  | 18.638 | [13 empty] | VV | 2 | 4 | True | 1 | ROZPOCET
18 | K | 452311131 | Podkladní desky z betonu prostého tř. C 12/15 otevřený výkop | m3 | 1 | 3093 | 3093 | CS ÚRS 2017 02 |  |  | základní |  | 0 | 2.234 | 2.234 | 0 | 0 | 4 | K | 2 |  |  |  | ROZPOCET | 3093 | 0 | 0 | 0 | 0 | 1 | 3093 | 4 | 1428207953
| D | 8 | Trubní vedení |  |  |  | 660771.18 | [5 empty] | 0 |  | 16.7622 |  | 0 | 1 | D | 1 |  |  |  | ROZPOCET | [6 empty] | 660771.18
19 | K | 871310310 | Montáž kanalizačního potrubí hladkého plnostěnného SN 10 z polypropylenu DN 150 | m | 27.5 | 404 | 11110 | CS ÚRS 2017 02 |  |  | základní |  | 0 | 1e-05 | 0.000275 | 0 | 0 | 4 | K | 2 |  |  |  | ROZPOCET | 11110 | 0 | 0 | 0 | 0 | 1 | 11110 | 4 | -1032659650
20 | M | 286171021 | trubka kanalizační SN 10 DN 150 | m | 30.25 | 365 | 11041.25 |  |  |  | základní |  | 0 | 0.0029 | 0.087725 | 0 | 0 | 8 | M | 2 |  |  |  | ROZPOCET | 11041.25 | 0 | 0 | 0 | 0 | 1 | 11041.25 | 4 | 1629267643
| VV |  | 27,5*1,1 'Přepočtené koeficientem množství |  | 30.25 | [13 empty] | VV | 2 | 2 | False | 1 | ROZPOCET
21 | K | 871350310 | Montáž kanalizačního potrubí hladkého plnostěnného SN 10 z polypropylenu DN 200 | m | 6.75 | 476 | 3213 | CS ÚRS 2017 02 |  |  | základní |  | 0 | 1e-05 | 6.75e-05 | 0 | 0 | 4 | K | 2 |  |  |  | ROZPOCET | 3213 | 0 | 0 | 0 | 0 | 1 | 3213 | 4 | 1098771475
22 | M | 286171031 | trubka kanalizační SN 10 DN 200 | m | 7.425 | 545 | 4046.63 |  |  |  | základní |  | 0 | 0.0046 | 0.034155 | 0 | 0 | 8 | M | 2 |  |  |  | ROZPOCET | 4046.63 | 0 | 0 | 0 | 0 | 1 | 4046.63 | 4 | -117184717
| VV |  | 6,75*1,1 'Přepočtené koeficientem množství |  | 7.425 | [13 empty] | VV | 2 | 2 | False | 1 | ROZPOCET
23 | K | 871390310 | Montáž kanalizačního potrubí hladkého plnostěnného SN 10 z polypropylenu DN 400 | m | 89.5 | 598 | 53521 | CS ÚRS 2017 02 |  |  | základní |  | 0 | 3e-05 | 0.002685 | 0 | 0 | 4 | K | 2 |  |  |  | ROZPOCET | 53521 | 0 | 0 | 0 | 0 | 1 | 53521 | 4 | 106124169
24 | M | 286171061 | trubka kanalizační PP SN 10, DN 400 | m | 98.45 | 2154 | 212061.3 |  |  |  | základní |  | 0 | 0.0183 | 1.8016 | 0 | 0 | 8 | M | 2 |  |  |  | ROZPOCET | 212061.3 | 0 | 0 | 0 | 0 | 1 | 212061.3 | 4 | 425049076
| VV |  | 89,5*1,1 'Přepočtené koeficientem množství |  | 98.45 | [13 empty] | VV | 2 | 2 | False | 1 | ROZPOCET
25 | K | 877390320 | Montáž odboček na potrubí z PP trub hladkých plnostěnných DN 400 | kus | 13 | 738 | 9594 | CS ÚRS 2017 02 |  |  | základní |  | 0 | 0 | 0 | 0 | 0 | 4 | K | 2 |  |  |  | ROZPOCET | 9594 | 0 | 0 | 0 | 0 | 1 | 9594 | 4 | -1567941688
26 | M | 286172190 | odbočka PP DN 400/DN150 | kus | 13 | 4048 | 52624 | CS ÚRS 2017 02 |  |  | základní |  | 0 | 0.0167 | 0.2171 | 0 | 0 | 8 | M | 2 |  |  |  | ROZPOCET | 52624 | 0 | 0 | 0 | 0 | 1 | 52624 | 4 | -1222240023
27 | K | 894411311 | Osazení železobetonových dílců pro šachty skruží rovných | kus | 5 | 1524 | 7620 | CS ÚRS 2017 02 |  |  | základní |  | 0 | 0.00918 | 0.0459 | 0 | 0 | 4 | K | 2 |  |  |  | ROZPOCET | 7620 | 0 | 0 | 0 | 0 | 1 | 7620 | 4 | 1058639131
28 | M | 592241381 | prstenec betonový vyrovnávací TBW-Q 100/625/120 | kus | 1.5 | 302 | 453 |  |  |  | základní |  | 0 | 0.068 | 0.102 | 0 | 0 | 8 | M | 2 |  |  |  | ROZPOCET | 453 | 0 | 0 | 0 | 0 | 1 | 453 | 4 | 1234682478
29 | M | 592241384 | prstenec betonový vyrovnávací TBW-Q 60/625/120 | kus | 0.5 | 232 | 116 |  |  |  | základní |  | 0 | 0.053 | 0.0265 | 0 | 0 | 8 | M | 2 |  |  |  | ROZPOCET | 116 | 0 | 0 | 0 | 0 | 1 | 116 | 4 | -215818844
30 | M | 592241383 | prstenec betonový vyrovnávací TBW-Q 40/625/120 | kus | 0.5 | 214 | 107 |  |  |  | základní |  | 0 | 0.028 | 0.014 | 0 | 0 | 8 | M | 2 |  |  |  | ROZPOCET | 107 | 0 | 0 | 0 | 0 | 1 | 107 | 4 | 1210790330
31 | M | 592241601 | skruž betonová s ocelovými stupadly TBS-Q 1000/250/120 SP 100x25x12 cm | kus | 1.5 | 814 | 1221 |  |  |  | základní |  | 0 | 0.254 | 0.381 | 0 | 0 | 8 | M | 2 |  |  |  | ROZPOCET | 1221 | 0 | 0 | 0 | 0 | 1 | 1221 | 4 | -2058684146
32 | M | 592241611 | skruž betonová s ocelová se stupadly TBS-Q 1000/500/120 SP 100x50x12 cm | kus | 1.5 | 1194 | 1791 |  |  |  | základní |  | 0 | 0.506 | 0.759 | 0 | 0 | 8 | M | 2 |  |  |  | ROZPOCET | 1791 | 0 | 0 | 0 | 0 | 1 | 1791 | 4 | -1134905181
33 | K | 894412411 | Osazení železobetonových dílců pro šachty skruží přechodových | kus | 1.5 | 2567 | 3850.5 | CS ÚRS 2017 02 |  |  | základní |  | 0 | 0.01147 | 0.017205 | 0 | 0 | 4 | K | 2 |  |  |  | ROZPOCET | 3850.5 | 0 | 0 | 0 | 0 | 1 | 3850.5 | 4 | -924492923
34 | M | 592241200 | skruž betonová přechodová TBR-Q 600/1000x625/120 SPK | kus | 1.5 | 1446 | 2169 |  |  |  | základní |  | 0 | 0.595 | 0.8925 | 0 | 0 | 8 | M | 2 |  |  |  | ROZPOCET | 2169 | 0 | 0 | 0 | 0 | 1 | 2169 | 4 | -1506198152
35 | K | 894414111 | Osazení železobetonových dílců pro šachty skruže základové | kus | 2.5 | 9505 | 23762.5 |  |  |  | základní |  | 0 | 0.02862 | 0.07155 | 0 | 0 | 4 | K | 2 |  |  |  | ROZPOCET | 23762.5 | 0 | 0 | 0 | 0 | 1 | 23762.5 | 4 | 1674113567
36 | M | 592243383 | Šachtové dno typ TBZ- Q PERFEKT 400-885 | kus | 2.5 | 6296 | 15740 |  |  |  | základní |  | 0 | 1.31 | 3.275 | 0 | 0 | 8 | M | 2 |  |  |  | ROZPOCET | 15740 | 0 | 0 | 0 | 0 | 1 | 15740 | 4 | -801479022
37 | K | 894414211 | Osazení železobetonových dílců pro šachty desek zákrytových | kus | 1 | 2428 | 2428 | CS ÚRS 2017 02 |  |  | základní |  | 0 | 0.03826 | 0.03826 | 0 | 0 | 4 | K | 2 |  |  |  | ROZPOCET | 2428 | 0 | 0 | 0 | 0 | 1 | 2428 | 4 | -545263916
38 | M | 592243640 | deska betonová šachetní zákrytová TZK 200/120T | kus | 1 | 3303 | 3303 | CS ÚRS 2017 02 |  |  | základní |  | 0 | 1.1 | 1.1 | 0 | 0 | 8 | M | 2 |  |  |  | ROZPOCET | 3303 | 0 | 0 | 0 | 0 | 1 | 3303 | 4 | -1949647607
39 | K | 895941311 | Zřízení vpusti kanalizační uliční z betonových dílců typ UVB-50 | kus | 8 | 9923 | 79384 | CS ÚRS 2017 02 |  |  | základní |  | 0 | 0.14494 | 1.1595 | 0 | 0 | 4 | K | 2 |  |  |  | ROZPOCET | 79384 | 0 | 0 | 0 | 0 | 1 | 79384 | 4 | 29674381
40 | M | 592238201 | vpusť obrubníková zkosená / radbuza/ | kus | 2 | 8586 | 17172 |  |  |  | základní |  | 0 | 0.087 | 0.174 | 0 | 0 | 8 | M | 2 |  |  |  | ROZPOCET | 17172 | 0 | 0 | 0 | 0 | 1 | 17172 | 4 | 178579825
41 | M | 592238501 | dno betonové pro uliční vpusť s výtokovým otvorem TBV-Q 450/330/1a 45x33x5 cm DN 150 | kus | 6 | 327 | 1962 |  |  |  | základní |  | 0 | 0.097 | 0.582 | 0 | 0 | 8 | M | 2 |  |  |  | ROZPOCET | 1962 | 0 | 0 | 0 | 0 | 1 | 1962 | 4 | 438364406
42 | M | 592238620 | skruž betonová pro uliční vpusť středová TBV-Q 450/295/6a 45x29,5x5 cm | kus | 1 | 274 | 274 | CS ÚRS 2017 02 |  |  | základní |  | 0 | 0.057 | 0.057 | 0 | 0 | 8 | M | 2 |  |  |  | ROZPOCET | 274 | 0 | 0 | 0 | 0 | 1 | 274 | 4 | -354590530
43 | M | 592238601 | skruž betonová pro uliční vpusť středová TBV-Q 450/570/6d | kus | 1 | 422 | 422 |  |  |  | základní |  | 0 | 0.04 | 0.04 | 0 | 0 | 8 | M | 2 |  |  |  | ROZPOCET | 422 | 0 | 0 | 0 | 0 | 1 | 422 | 4 | 1435473854
44 | M | 592238580 | skruž betonová pro uliční vpusť horní TBV-Q 450/570/5d, 45x57x5 cm | kus | 6 | 423 | 2538 | CS ÚRS 2017 02 |  |  | základní |  | 0 | 0.111 | 0.666 | 0 | 0 | 8 | M | 2 |  |  |  | ROZPOCET | 2538 | 0 | 0 | 0 | 0 | 1 | 2538 | 4 | 640663190
45 | M | 592238640 | prstenec betonový pro uliční vpusť vyrovnávací TBV-Q 390/60/10a, 39x6x13 cm | kus | 6 | 220 | 1320 | CS ÚRS 2017 02 |  |  | základní |  | 0 | 0.027 | 0.162 | 0 | 0 | 8 | M | 2 |  |  |  | ROZPOCET | 1320 | 0 | 0 | 0 | 0 | 1 | 1320 | 4 | -1600215435
46 | M | 592238741 | koš na bahno dl. 60 cm | kus | 6 | 741 | 4446 |  |  |  | základní |  | 0 | 0.006 | 0.036 | 0 | 0 | 8 | M | 2 |  |  |  | ROZPOCET | 4446 | 0 | 0 | 0 | 0 | 1 | 4446 | 4 | -1620140648
47 | M | 592238780 | mříž M1 D400 500/500 mm | kus | 4 | 2872 | 11488 | CS ÚRS 2017 02 |  |  | základní |  | 0 | 0.058 | 0.232 | 0 | 0 | 8 | M | 2 |  |  |  | ROZPOCET | 11488 | 0 | 0 | 0 | 0 | 1 | 11488 | 4 | -1916225855
48 | K | 895941312 | Zřízení vpusti kanalizační horské z betonových dílců | kus | 1 | 16675 | 16675 |  |  |  | základní |  | 0 | 0.14494 | 0.14494 | 0 | 0 | 4 | K | 2 |  |  |  | ROZPOCET | 16675 | 0 | 0 | 0 | 0 | 1 | 16675 | 4 | -847604355
49 | M | 592238521 | Horská vpusť TBV-Q HV 1500/900/1350 | kus | 1 | 10552 | 10552 |  |  |  | základní |  | 0 | 2.47 | 2.47 | 0 | 0 | 8 | M | 2 |  |  |  | ROZPOCET | 10552 | 0 | 0 | 0 | 0 | 1 | 10552 | 4 | -784052313
50 | M | 592238579 | prodlužovací nástavec TBV-QR-300 | kus | 2 | 2826 | 5652 |  |  |  | základní |  | 0 | 0.43 | 0.86 | 0 | 0 | 8 | M | 2 |  |  |  | ROZPOCET | 5652 | 0 | 0 | 0 | 0 | 1 | 5652 | 4 | -777716581
51 | M | 592238589 | rám s mříží C 250 60x120 cm /rovasco/ | kus | 1 | 15160 | 15160 |  |  |  | základní |  | 0 | 0.135 | 0.135 | 0 | 0 | 8 | M | 2 |  |  |  | ROZPOCET | 15160 | 0 | 0 | 0 | 0 | 1 | 15160 | 4 | -1898440154
52 | K | 895983429 | Zřízení vpusti kanalizační dvorní | kus | 1 | 10923 | 10923 |  |  |  | základní |  | 0 | 0.07489 | 0.07489 | 0 | 0 | 4 | K | 2 |  |  |  | ROZPOCET | 10923 | 0 | 0 | 0 | 0 | 1 | 10923 | 4 | -658364584
53 | M | 592238561 | dno s výtokem TBD 310a DN 150 mm | kus | 1 | 330 | 330 |  |  |  | základní |  | 0 | 0.072 | 0.072 | 0 | 0 | 8 | M | 2 |  |  |  | ROZPOCET | 330 | 0 | 0 | 0 | 0 | 1 | 330 | 4 | 1622649133
54 | M | 592238562 | skruž středová TBD 200b | kus | 1 | 213 | 213 |  |  |  | základní |  | 0 | 0.072 | 0.072 | 0 | 0 | 8 | M | 2 |  |  |  | ROZPOCET | 213 | 0 | 0 | 0 | 0 | 1 | 213 | 4 | -717802662
55 | M | 592238563 | skruž středová TBD 500b | kus | 1 | 294 | 294 |  |  |  | základní |  | 0 | 0.072 | 0.072 | 0 | 0 | 8 | M | 2 |  |  |  | ROZPOCET | 294 | 0 | 0 | 0 | 0 | 1 | 294 | 4 | -584429292
56 | M | 592238564 | prstenec vyrovnávací TBD 40 | kus | 1 | 203 | 203 |  |  |  | základní |  | 0 | 0.072 | 0.072 | 0 | 0 | 8 | M | 2 |  |  |  | ROZPOCET | 203 | 0 | 0 | 0 | 0 | 1 | 203 | 4 | -737235704
57 | M | 592238565 | kalový koš pozinkovaný 420mm | kus | 1 | 510 | 510 |  |  |  | základní |  | 0 | 0.072 | 0.072 | 0 | 0 | 8 | M | 2 |  |  |  | ROZPOCET | 510 | 0 | 0 | 0 | 0 | 1 | 510 | 4 | 1492351224
58 | M | 592238566 | mříž vtoková KMB 125, litinová 300x300 | kus | 1 | 1051 | 1051 |  |  |  | základní |  | 0 | 0.072 | 0.072 | 0 | 0 | 8 | M | 2 |  |  |  | ROZPOCET | 1051 | 0 | 0 | 0 | 0 | 1 | 1051 | 4 | -1069581941
59 | K | 899103111 | Osazení poklopů litinových nebo ocelových včetně rámů hmotnosti nad 100 do 150 kg | kus | 10 | 676 | 6760 | CS ÚRS 2014 01 |  |  | základní |  | 0 | 0.00702 | 0.0702 | 0 | 0 | 4 | K | 2 |  |  |  | ROZPOCET | 6760 | 0 | 0 | 0 | 0 | 1 | 6760 | 4 | -548840079
60 | M | 286617701 | poklop litinový kruhový prům 600; samonivelační D 400 s rámem | kus | 10 | 4277 | 42770 |  |  |  | základní |  | 0 | 0.06 | 0.6 | 0 | 0 | 8 | M | 2 |  |  |  | ROZPOCET | 42770 | 0 | 0 | 0 | 0 | 1 | 42770 | 4 | 1388238202
61 | K | 892312120 | Zkoušky vodotěsnosti | soub | 1 | 10900 | 10900 |  |  |  | základní |  | 0 | 0.0001 | 0.0001 | 0 | 0 | 4 | K | 2 |  |  |  | ROZPOCET | 10900 | 0 | 0 | 0 | 0 | 1 | 10900 | 4 | 1414757788
| D | 997 | Přesun sutě |  |  |  | 5300.69 | [5 empty] | 0 |  | 0 |  | 0 | 1 | D | 1 |  |  |  | ROZPOCET | [6 empty] | 5300.69
62 | K | 997013501 | Odvoz suti a vybouraných hmot na skládku nebo meziskládku do 1 km se složením | t | 8.307 | 117.7 | 977.73 | CS ÚRS 2017 02 |  |  | základní |  | 0 | 0 | 0 | 0 | 0 | 4 | K | 2 |  |  |  | ROZPOCET | 977.73 | 0 | 0 | 0 | 0 | 1 | 977.73 | 4 | -1352642684
63 | K | 997013509 | Příplatek k odvozu suti a vybouraných hmot na skládku ZKD 1 km přes 1 km | t | 257.517 | 5.4 | 1390.59 | CS ÚRS 2017 02 |  |  | základní |  | 0 | 0 | 0 | 0 | 0 | 4 | K | 2 |  |  |  | ROZPOCET | 1390.59 | 0 | 0 | 0 | 0 | 1 | 1390.59 | 4 | 890593877
| VV |  | 8,307*31 'Přepočtené koeficientem množství |  | 257.517 | [13 empty] | VV | 2 | 2 | False | 1 | ROZPOCET
64 | K | 997013831 | Poplatek za uložení stavebního směsného odpadu na skládce (skládkovné) | t | 8.307 | 353 | 2932.37 | CS ÚRS 2017 02 |  |  | základní |  | 0 | 0 | 0 | 0 | 0 | 4 | K | 2 |  |  |  | ROZPOCET | 2932.37 | 0 | 0 | 0 | 0 | 1 | 2932.37 | 4 | 454670003
| D | 998 | Přesun hmot |  |  |  | 29190.97 | [5 empty] | 0 |  | 0 |  | 0 | 1 | D | 1 |  |  |  | ROZPOCET | [6 empty] | 29190.97
65 | K | 998276101 | Přesun hmot pro trubní vedení z trub z plastických hmot otevřený výkop | t | 183.591 | 159 | 29190.97 | CS ÚRS 2017 02 |  |  | základní |  | 0 | 0 | 0 | 0 | 0 | 4 | K | 2 |  |  |  | ROZPOCET | 29190.97 | 0 | 0 | 0 | 0 | 1 | 29190.97 | 4 | -1360365416

## B1Kan Ou
[9 empty] | >> skryté sloupce << | [9 empty] | {74b8aa83-ce72-4a1f-857c-03d0f8434fc0}
2
| KRYCÍ LIST SOUPISU PRACÍ | [8 empty] | v --- níže se nacházejí doplnkové a pomocné údaje k sestavám --- v | [8 empty] | False
Stavba:
II/229 Kožlany - průtah, dokončení
Objekt:
SO 302 - Kanalizační stoka ul. V Ouvoze
Soupis:
B1 - Kanal. stoka ul. V Ouvoze - investor Město Kožlany- UZNATELNÉ NÁKLADY
| KSO: |  |  |  |  | CC-CZ:
| Místo: |  | Plzeň -sever |  |  | Datum: | Vyplň údaj
| Zadavatel: |  |  |  |  | IČ:
|  | Správa u údržba silnic Plzeň.kraje, Město Kožlany |  |  |  | DIČ:
| Uchazeč: |  |  |  |  | IČ: | Vyplň údaj
|  | Vyplň údaj |  |  |  | DIČ: | Vyplň údaj
| Projektant: |  |  |  |  | IČ:
|  | Ing. Kamil Hrbek, Zdeněk Tvrz |  |  |  | DIČ:
| Zpracovatel: |  |  |  |  | IČ:
|  | Lenka Jandová |  |  |  | DIČ:
Poznámka:
Součástí ceny zřízení vpustí, šachet, pokopů apod. je i výšková úprava do nivelety vozovky nebo chodníku
| Cena bez DPH | [5 empty] | 647994.09
|  |  | Základ daně |  |  | Sazba daně | Výše daně
| DPH | základní | 647994.09 |  |  | 21% | 136078.76
|  | snížená | 0 |  |  | 15% | 0
|  | zákl. přenesená | 0 |  |  | 21% | 0
|  | sníž. přenesená | 0 |  |  | 15% | 0
|  | nulová | 0 |  |  | 0% | 0
| Cena s DPH |  |  | v | CZK |  | 784072.85
REKAPITULACE ČLENĚNÍ SOUPISU PRACÍ
Stavba:
II/229 Kožlany - průtah, dokončení
Objekt:
SO 302 - Kanalizační stoka ul. V Ouvoze
Soupis:
B1 - Kanal. stoka ul. V Ouvoze - investor Město Kožlany- UZNATELNÉ NÁKLADY
Místo: |  |  | Plzeň -sever |  |  | Datum: | Vyplň údaj
Zadavatel: |  |  | Správa u údržba silnic Plzeň.kraje, Město Kožlany |  |  | Projektant: | Ing. Kamil Hrbek, Zdeněk Tvrz
Uchazeč: |  |  | Vyplň údaj |  |  | Zpracovatel: | Lenka Jandová
Kód dílu - Popis | [6 empty] | Cena celkem [CZK]
Náklady ze soupisu prací | [6 empty] | 647994.09 | [12 empty] | -1
| HSV - Práce a dodávky HSV | [5 empty] | 647994.09
| 1 - Zemní práce | [5 empty] | 217556.23
| 4 - Vodorovné konstrukce | [5 empty] | 14028
| 8 - Trubní vedení | [5 empty] | 388573.3
| 997 - Přesun sutě | [5 empty] | 5300.69
| 998 - Přesun hmot | [5 empty] | 22535.87
SOUPIS PRACÍ
Stavba:
II/229 Kožlany - průtah, dokončení
Objekt:
SO 302 - Kanalizační stoka ul. V Ouvoze
Soupis:
B1 - Kanal. stoka ul. V Ouvoze - investor Město Kožlany- UZNATELNÉ NÁKLADY
Místo: |  |  | Plzeň -sever |  |  | Datum: | Vyplň údaj
Zadavatel: |  |  | Správa u údržba silnic Plzeň.kraje, Město Kožlany |  |  | Projektant: | Ing. Kamil Hrbek, Zdeněk Tvrz
Uchazeč: |  |  | Vyplň údaj |  |  | Zpracovatel: | Lenka Jandová
PČ | Typ | Kód | Popis | MJ | Množství | J.cena [CZK] | Cena celkem [CZK] | Cenová soustava |  |  | DPH | J. Nh [h] | Nh celkem [h] | J. hmotnost [t] | Hmotnost celkem [t] | J. suť [t] | Suť Celkem [t]
Náklady soupisu celkem | [6 empty] | 647994.09 | [5 empty] | 0 |  | 141.7349 |  | 8.307 |  | D | -1 | [10 empty] | 647994.09
| D | HSV | Práce a dodávky HSV |  |  |  | 647994.09 | [5 empty] | 0 |  | 141.7349 |  | 8.307 | 1 | D | 0 |  |  |  | ROZPOCET | [6 empty] | 647994.09
| D | 1 | Zemní práce |  |  |  | 217556.23 | [5 empty] | 0 |  | 104.778 |  | 8.307 | 1 | D | 1 |  |  |  | ROZPOCET | [6 empty] | 217556.23
1 | K | 132201201 | Hloubení rýh š do 2000 mm v hornině tř. 3 objemu do 100 m3 | m3 | 225 | 285 | 64125 | CS ÚRS 2017 02 |  |  | základní |  | 0 | 0 | 0 | 0 | 0 | 4 | K | 2 |  |  |  | ROZPOCET | 64125 | 0 | 0 | 0 | 0 | 1 | 64125 | 4 | -108279215
| VV |  | 90*1*2,5 |  | 225 | [13 empty] | VV | 2 | 2 | True | 1 | ROZPOCET
2 | K | 132201209 | Příplatek za lepivost k hloubení rýh š do 2000 mm v hornině tř. 3 | m3 | 225 | 23.1 | 5197.5 | CS ÚRS 2017 02 |  |  | základní |  | 0 | 0 | 0 | 0 | 0 | 4 | K | 2 |  |  |  | ROZPOCET | 5197.5 | 0 | 0 | 0 | 0 | 1 | 5197.5 | 4 | -735671591
3 | K | 133201101 | Hloubení šachet v hornině tř. 3 objemu do 100 m3 | m3 | 16.875 | 651 | 10985.63 | CS ÚRS 2017 02 |  |  | základní |  | 0 | 0 | 0 | 0 | 0 | 4 | K | 2 |  |  |  | ROZPOCET | 10985.63 | 0 | 0 | 0 | 0 | 1 | 10985.63 | 4 | -927403772
| VV |  | 1,5*1,5*3*2,5 |  | 16.875 | [13 empty] | VV | 2 | 2 | True | 1 | ROZPOCET
4 | K | 133201109 | Příplatek za lepivost u hloubení šachet v hornině tř. 3 | m3 | 16.875 | 51.2 | 864 | CS ÚRS 2017 02 |  |  | základní |  | 0 | 0 | 0 | 0 | 0 | 4 | K | 2 |  |  |  | ROZPOCET | 864 | 0 | 0 | 0 | 0 | 1 | 864 | 4 | -162831094
5 | K | 151101101 | Zřízení příložného pažení a rozepření stěn rýh hl do 2 m | m2 | 450 | 45 | 20250 | CS ÚRS 2017 02 |  |  | základní |  | 0 | 0.00084 | 0.378 | 0 | 0 | 4 | K | 2 |  |  |  | ROZPOCET | 20250 | 0 | 0 | 0 | 0 | 1 | 20250 | 4 | 436842168
| VV |  | 90*2*2,5 |  | 450 | [13 empty] | VV | 2 | 2 | True | 1 | ROZPOCET
6 | K | 151101111 | Odstranění příložného pažení a rozepření stěn rýh hl do 2 m | m2 | 450 | 22 | 9900 | CS ÚRS 2017 02 |  |  | základní |  | 0 | 0 | 0 | 0 | 0 | 4 | K | 2 |  |  |  | ROZPOCET | 9900 | 0 | 0 | 0 | 0 | 1 | 9900 | 4 | 224784098
7 | K | 161101101 | Svislé přemístění výkopku z horniny tř. 1 až 4 hl výkopu do 2,5 m | m3 | 146.25 | 35 | 5118.75 | CS ÚRS 2017 02 |  |  | základní |  | 0 | 0 | 0 | 0 | 0 | 4 | K | 2 |  |  |  | ROZPOCET | 5118.75 | 0 | 0 | 0 | 0 | 1 | 5118.75 | 4 | 2141526845
| VV |  | 1,5*1,5*2*2,5 |  | 11.25 | [13 empty] | VV | 2 | 2 | True | 0 | ROZPOCET
| VV |  | 90*1*1,5 |  | 135 | [13 empty] | VV | 2 | 2 | True | 0 | ROZPOCET
| VV |  | Součet |  | 146.25 | [13 empty] | VV | 2 | 4 | True | 1 | ROZPOCET
8 | K | 162701105 | Vodorovné přemístění do 10000 m výkopku/sypaniny z horniny tř. 1 až 4 | m3 | 82.575 | 122.5 | 10115.44 | CS ÚRS 2017 02 |  |  | základní |  | 0 | 0 | 0 | 0 | 0 | 4 | K | 2 |  |  |  | ROZPOCET | 10115.44 | 0 | 0 | 0 | 0 | 1 | 10115.44 | 4 | -661735854
| VV |  | 52,2+13,5+16,875 |  | 82.575 | [13 empty] | VV | 2 | 2 | True | 1 | ROZPOCET
9 | K | 162701109 | Příplatek k vodorovnému přemístění výkopku/sypaniny z horniny tř. 1 až 4 ZKD 1000 m přes 10000 m | m3 | 2559.825 | 2 | 5119.65 | CS ÚRS 2017 02 |  |  | základní |  | 0 | 0 | 0 | 0 | 0 | 4 | K | 2 |  |  |  | ROZPOCET | 5119.65 | 0 | 0 | 0 | 0 | 1 | 5119.65 | 4 | 1968427439
| VV |  | 82,575*31 |  | 2559.825 | [13 empty] | VV | 2 | 2 | True | 1 | ROZPOCET
10 | K | 167101101 | Nakládání výkopku z hornin tř. 1 až 4 do 100 m3 | m3 | 82.575 | 19 | 1568.93 | CS ÚRS 2017 02 |  |  | základní |  | 0 | 0 | 0 | 0 | 0 | 4 | K | 2 |  |  |  | ROZPOCET | 1568.93 | 0 | 0 | 0 | 0 | 1 | 1568.93 | 4 | -1262725548
| VV |  | 52,2+13,5+16,875 |  | 82.575 | [13 empty] | VV | 2 | 2 | True | 1 | ROZPOCET
11 | K | 171201201 | Uložení sypaniny na skládky | m3 | 82.575 | 11 | 908.33 | CS ÚRS 2017 02 |  |  | základní |  | 0 | 0 | 0 | 0 | 0 | 4 | K | 2 |  |  |  | ROZPOCET | 908.33 | 0 | 0 | 0 | 0 | 1 | 908.33 | 4 | -269233598
12 | K | 171201211 | Poplatek za uložení odpadu ze sypaniny na skládce (skládkovné) | t | 132.12 | 50 | 6606 | CS ÚRS 2017 02 |  |  | základní |  | 0 | 0 | 0 | 0 | 0 | 4 | K | 2 |  |  |  | ROZPOCET | 6606 | 0 | 0 | 0 | 0 | 1 | 6606 | 4 | 738411291
| VV |  | 82,575*1,6 'Přepočtené koeficientem množství |  | 132.12 | [13 empty] | VV | 2 | 2 | False | 1 | ROZPOCET
13 | K | 174101101 | Zásyp jam, šachet rýh nebo kolem objektů sypaninou se zhutněním | m3 | 159.3 | 182 | 28992.6 | CS ÚRS 2017 02 |  |  | základní |  | 0 | 0 | 0 | 0 | 0 | 4 | K | 2 |  |  |  | ROZPOCET | 28992.6 | 0 | 0 | 0 | 0 | 1 | 28992.6 | 4 | 161564671
| VV |  | 225-(52,2+13,5) |  | 159.3 | [13 empty] | VV | 2 | 2 | True | 1 | ROZPOCET
14 | K | 175111101 | Obsypání potrubí ručně sypaninou bez prohození, uloženou do 3 m | m3 | 52.2 | 304 | 15868.8 | CS ÚRS 2017 02 |  |  | základní |  | 0 | 0 | 0 | 0 | 0 | 4 | K | 2 |  |  |  | ROZPOCET | 15868.8 | 0 | 0 | 0 | 0 | 1 | 15868.8 | 4 | -1934377518
| VV |  | 90*0,58 |  | 52.2 | [13 empty] | VV | 2 | 2 | True | 1 | ROZPOCET
15 | M | 583312001 | štěrkopísek-zásypový materiál | t | 104.4 | 224 | 23385.6 |  |  |  | základní |  | 0 | 1 | 104.4 | 0 | 0 | 8 | M | 2 |  |  |  | ROZPOCET | 23385.6 | 0 | 0 | 0 | 0 | 1 | 23385.6 | 4 | -271045550
| VV |  | 52,2*2 'Přepočtené koeficientem množství |  | 104.4 | [13 empty] | VV | 2 | 2 | False | 1 | ROZPOCET
16 | K | 721110810 | Demontáž potrubí - stávající kanalizace - do DN 400 | m | 90 | 95 | 8550 |  |  |  | základní |  | 0 | 0 | 0 | 0.0923 | 8.307 | 16 | K | 2 |  |  |  | ROZPOCET | 8550 | 0 | 0 | 0 | 0 | 1 | 8550 | 16 | -592905897
| D | 4 | Vodorovné konstrukce |  |  |  | 14028 | [5 empty] | 0 |  | 27.7594 |  | 0 | 1 | D | 1 |  |  |  | ROZPOCET | [6 empty] | 14028
17 | K | 451573111 | Lože pod potrubí otevřený výkop ze štěrkopísku | m3 | 13.5 | 810 | 10935 | CS ÚRS 2017 02 |  |  | základní |  | 0 | 1.8908 | 25.5254 | 0 | 0 | 4 | K | 2 |  |  |  | ROZPOCET | 10935 | 0 | 0 | 0 | 0 | 1 | 10935 | 4 | 1827763307
| VV |  | 90*0,15 |  | 13.5 | [13 empty] | VV | 2 | 2 | True | 1 | ROZPOCET
18 | K | 452311131 | Podkladní desky z betonu prostého tř. C 12/15 otevřený výkop | m3 | 1 | 3093 | 3093 | CS ÚRS 2017 02 |  |  | základní |  | 0 | 2.234 | 2.234 | 0 | 0 | 4 | K | 2 |  |  |  | ROZPOCET | 3093 | 0 | 0 | 0 | 0 | 1 | 3093 | 4 | -151876386
| D | 8 | Trubní vedení |  |  |  | 388573.3 | [5 empty] | 0 |  | 9.1975 |  | 0 | 1 | D | 1 |  |  |  | ROZPOCET | [6 empty] | 388573.3
19 | K | 871390310 | Montáž kanalizačního potrubí hladkého plnostěnného SN 10 z polypropylenu DN 400 | m | 89.5 | 598 | 53521 | CS ÚRS 2017 02 |  |  | základní |  | 0 | 3e-05 | 0.002685 | 0 | 0 | 4 | K | 2 |  |  |  | ROZPOCET | 53521 | 0 | 0 | 0 | 0 | 1 | 53521 | 4 | 1733200969
20 | M | 286171061 | trubka kanalizační PP SN 10, DN 400 | m | 98.45 | 2154 | 212061.3 |  |  |  | základní |  | 0 | 0.0183 | 1.8016 | 0 | 0 | 8 | M | 2 |  |  |  | ROZPOCET | 212061.3 | 0 | 0 | 0 | 0 | 1 | 212061.3 | 4 | -590048313
| VV |  | 89,5*1,1 'Přepočtené koeficientem množství |  | 98.45 | [13 empty] | VV | 2 | 2 | False | 1 | ROZPOCET
21 | K | 894411311 | Osazení železobetonových dílců pro šachty skruží rovných | kus | 5 | 1524 | 7620 | CS ÚRS 2017 02 |  |  | základní |  | 0 | 0.00918 | 0.0459 | 0 | 0 | 4 | K | 2 |  |  |  | ROZPOCET | 7620 | 0 | 0 | 0 | 0 | 1 | 7620 | 4 | -788862644
22 | M | 592241381 | prstenec betonový vyrovnávací TBW-Q 100/625/120 | kus | 1.5 | 302 | 453 |  |  |  | základní |  | 0 | 0.068 | 0.102 | 0 | 0 | 8 | M | 2 |  |  |  | ROZPOCET | 453 | 0 | 0 | 0 | 0 | 1 | 453 | 4 | -401334979
23 | M | 592241384 | prstenec betonový vyrovnávací TBW-Q 60/625/120 | kus | 0.5 | 232 | 116 |  |  |  | základní |  | 0 | 0.053 | 0.0265 | 0 | 0 | 8 | M | 2 |  |  |  | ROZPOCET | 116 | 0 | 0 | 0 | 0 | 1 | 116 | 4 | 470347383
24 | M | 592241383 | prstenec betonový vyrovnávací TBW-Q 40/625/120 | kus | 0.5 | 214 | 107 |  |  |  | základní |  | 0 | 0.028 | 0.014 | 0 | 0 | 8 | M | 2 |  |  |  | ROZPOCET | 107 | 0 | 0 | 0 | 0 | 1 | 107 | 4 | 294710932
25 | M | 592241601 | skruž betonová s ocelovými stupadly TBS-Q 1000/250/120 SP 100x25x12 cm | kus | 1.5 | 814 | 1221 |  |  |  | základní |  | 0 | 0.254 | 0.381 | 0 | 0 | 8 | M | 2 |  |  |  | ROZPOCET | 1221 | 0 | 0 | 0 | 0 | 1 | 1221 | 4 | -801721052
26 | M | 592241611 | skruž betonová s ocelová se stupadly TBS-Q 1000/500/120 SP 100x50x12 cm | kus | 1.5 | 1194 | 1791 |  |  |  | základní |  | 0 | 0.506 | 0.759 | 0 | 0 | 8 | M | 2 |  |  |  | ROZPOCET | 1791 | 0 | 0 | 0 | 0 | 1 | 1791 | 4 | 1600061871
27 | K | 894412411 | Osazení železobetonových dílců pro šachty skruží přechodových | kus | 1.5 | 2567 | 3850.5 | CS ÚRS 2017 02 |  |  | základní |  | 0 | 0.01147 | 0.017205 | 0 | 0 | 4 | K | 2 |  |  |  | ROZPOCET | 3850.5 | 0 | 0 | 0 | 0 | 1 | 3850.5 | 4 | -123830426
28 | M | 592241200 | skruž betonová přechodová TBR-Q 600/1000x625/120 SPK | kus | 1.5 | 1446 | 2169 |  |  |  | základní |  | 0 | 0.595 | 0.8925 | 0 | 0 | 8 | M | 2 |  |  |  | ROZPOCET | 2169 | 0 | 0 | 0 | 0 | 1 | 2169 | 4 | 518285704
29 | K | 894414111 | Osazení železobetonových dílců pro šachty skruže základové | kus | 2.5 | 9505 | 23762.5 |  |  |  | základní |  | 0 | 0.02862 | 0.07155 | 0 | 0 | 4 | K | 2 |  |  |  | ROZPOCET | 23762.5 | 0 | 0 | 0 | 0 | 1 | 23762.5 | 4 | 1027009515
30 | M | 592243383 | Šachtové dno typ TBZ- Q PERFEKT 400-885 | kus | 2.5 | 6296 | 15740 |  |  |  | základní |  | 0 | 1.31 | 3.275 | 0 | 0 | 8 | M | 2 |  |  |  | ROZPOCET | 15740 | 0 | 0 | 0 | 0 | 1 | 15740 | 4 | 970628061
31 | K | 894414211 | Osazení železobetonových dílců pro šachty desek zákrytových | kus | 1 | 2428 | 2428 | CS ÚRS 2017 02 |  |  | základní |  | 0 | 0.03826 | 0.03826 | 0 | 0 | 4 | K | 2 |  |  |  | ROZPOCET | 2428 | 0 | 0 | 0 | 0 | 1 | 2428 | 4 | 997353067
32 | M | 592243640 | deska betonová šachetní zákrytová TZK 200/120T | kus | 1 | 3303 | 3303 | CS ÚRS 2017 02 |  |  | základní |  | 0 | 1.1 | 1.1 | 0 | 0 | 8 | M | 2 |  |  |  | ROZPOCET | 3303 | 0 | 0 | 0 | 0 | 1 | 3303 | 4 | -921347761
33 | K | 899103111 | Osazení poklopů litinových nebo ocelových včetně rámů hmotnosti nad 100 do 150 kg | kus | 10 | 676 | 6760 | CS ÚRS 2014 01 |  |  | základní |  | 0 | 0.00702 | 0.0702 | 0 | 0 | 4 | K | 2 |  |  |  | ROZPOCET | 6760 | 0 | 0 | 0 | 0 | 1 | 6760 | 4 | -793834341
34 | M | 286617701 | poklop litinový kruhový prům 600; samonivelační D 400 s rámem | kus | 10 | 4277 | 42770 |  |  |  | základní |  | 0 | 0.06 | 0.6 | 0 | 0 | 8 | M | 2 |  |  |  | ROZPOCET | 42770 | 0 | 0 | 0 | 0 | 1 | 42770 | 4 | -983275824
35 | K | 892312120 | Zkoušky vodotěsnosti | soub | 1 | 10900 | 10900 |  |  |  | základní |  | 0 | 0.0001 | 0.0001 | 0 | 0 | 4 | K | 2 |  |  |  | ROZPOCET | 10900 | 0 | 0 | 0 | 0 | 1 | 10900 | 4 | 417336647
| D | 997 | Přesun sutě |  |  |  | 5300.69 | [5 empty] | 0 |  | 0 |  | 0 | 1 | D | 1 |  |  |  | ROZPOCET | [6 empty] | 5300.69
36 | K | 997013501 | Odvoz suti a vybouraných hmot na skládku nebo meziskládku do 1 km se složením | t | 8.307 | 117.7 | 977.73 | CS ÚRS 2017 02 |  |  | základní |  | 0 | 0 | 0 | 0 | 0 | 4 | K | 2 |  |  |  | ROZPOCET | 977.73 | 0 | 0 | 0 | 0 | 1 | 977.73 | 4 | -1689414285
37 | K | 997013509 | Příplatek k odvozu suti a vybouraných hmot na skládku ZKD 1 km přes 1 km | t | 257.517 | 5.4 | 1390.59 | CS ÚRS 2017 02 |  |  | základní |  | 0 | 0 | 0 | 0 | 0 | 4 | K | 2 |  |  |  | ROZPOCET | 1390.59 | 0 | 0 | 0 | 0 | 1 | 1390.59 | 4 | -2081646343
| VV |  | 8,307*31 'Přepočtené koeficientem množství |  | 257.517 | [13 empty] | VV | 2 | 2 | False | 1 | ROZPOCET
38 | K | 997013831 | Poplatek za uložení stavebního směsného odpadu na skládce (skládkovné) | t | 8.307 | 353 | 2932.37 | CS ÚRS 2017 02 |  |  | základní |  | 0 | 0 | 0 | 0 | 0 | 4 | K | 2 |  |  |  | ROZPOCET | 2932.37 | 0 | 0 | 0 | 0 | 1 | 2932.37 | 4 | -1386635472
| D | 998 | Přesun hmot |  |  |  | 22535.87 | [5 empty] | 0 |  | 0 |  | 0 | 1 | D | 1 |  |  |  | ROZPOCET | [6 empty] | 22535.87
39 | K | 998276101 | Přesun hmot pro trubní vedení z trub z plastických hmot otevřený výkop | t | 141.735 | 159 | 22535.87 | CS ÚRS 2017 02 |  |  | základní |  | 0 | 0 | 0 | 0 | 0 | 4 | K | 2 |  |  |  | ROZPOCET | 22535.87 | 0 | 0 | 0 | 0 | 1 | 22535.87 | 4 | 1394875237

## B2Kan Ou
[9 empty] | >> skryté sloupce << | [9 empty] | {fc1e0d0d-10ba-4961-ace7-82975ec25751}
2
| KRYCÍ LIST SOUPISU PRACÍ | [8 empty] | v --- níže se nacházejí doplnkové a pomocné údaje k sestavám --- v | [8 empty] | False
Stavba:
II/229 Kožlany - průtah, dokončení
Objekt:
SO 302 - Kanalizační stoka ul. V Ouvoze
Soupis:
B2 - Kanal.stoka ul. v Ouvoze - investor Město Kožlany- NEUZNATELNÉ NÁKLADY
| KSO: |  |  |  |  | CC-CZ:
| Místo: |  | Plzeň -sever |  |  | Datum: | Vyplň údaj
| Zadavatel: |  |  |  |  | IČ:
|  | Správa u údržba silnic Plzeň.kraje, Město Kožlany |  |  |  | DIČ:
| Uchazeč: |  |  |  |  | IČ: | Vyplň údaj
|  | Vyplň údaj |  |  |  | DIČ: | Vyplň údaj
| Projektant: |  |  |  |  | IČ:
|  | Ing. Kamil Hrbek, Zdeněk Tvrz |  |  |  | DIČ:
| Zpracovatel: |  |  |  |  | IČ:
|  | Lenka Jandová |  |  |  | DIČ:
Poznámka:
| Cena bez DPH | [5 empty] | 163923.59
|  |  | Základ daně |  |  | Sazba daně | Výše daně
| DPH | základní | 163923.59 |  |  | 21% | 34423.95
|  | snížená | 0 |  |  | 15% | 0
|  | zákl. přenesená | 0 |  |  | 21% | 0
|  | sníž. přenesená | 0 |  |  | 15% | 0
|  | nulová | 0 |  |  | 0% | 0
| Cena s DPH |  |  | v | CZK |  | 198347.54
REKAPITULACE ČLENĚNÍ SOUPISU PRACÍ
Stavba:
II/229 Kožlany - průtah, dokončení
Objekt:
SO 302 - Kanalizační stoka ul. V Ouvoze
Soupis:
B2 - Kanal.stoka ul. v Ouvoze - investor Město Kožlany- NEUZNATELNÉ NÁKLADY
Místo: |  |  | Plzeň -sever |  |  | Datum: | Vyplň údaj
Zadavatel: |  |  | Správa u údržba silnic Plzeň.kraje, Město Kožlany |  |  | Projektant: | Ing. Kamil Hrbek, Zdeněk Tvrz
Uchazeč: |  |  | Vyplň údaj |  |  | Zpracovatel: | Lenka Jandová
Kód dílu - Popis | [6 empty] | Cena celkem [CZK]
Náklady ze soupisu prací | [6 empty] | 163923.59 | [12 empty] | -1
| HSV - Práce a dodávky HSV | [5 empty] | 163923.59
| 8-1 - Trubní vedení- kanalizační přípojky | [5 empty] | 153381.57
| 998 - Přesun hmot | [5 empty] | 10542.02
SOUPIS PRACÍ
Stavba:
II/229 Kožlany - průtah, dokončení
Objekt:
SO 302 - Kanalizační stoka ul. V Ouvoze
Soupis:
B2 - Kanal.stoka ul. v Ouvoze - investor Město Kožlany- NEUZNATELNÉ NÁKLADY
Místo: |  |  | Plzeň -sever |  |  | Datum: | Vyplň údaj
Zadavatel: |  |  | Správa u údržba silnic Plzeň.kraje, Město Kožlany |  |  | Projektant: | Ing. Kamil Hrbek, Zdeněk Tvrz
Uchazeč: |  |  | Vyplň údaj |  |  | Zpracovatel: | Lenka Jandová
PČ | Typ | Kód | Popis | MJ | Množství | J.cena [CZK] | Cena celkem [CZK] | Cenová soustava |  |  | DPH | J. Nh [h] | Nh celkem [h] | J. hmotnost [t] | Hmotnost celkem [t] | J. suť [t] | Suť Celkem [t]
Náklady soupisu celkem | [6 empty] | 163923.59 | [5 empty] | 0 |  | 66.3023 |  | 0 |  | D | -1 | [10 empty] | 163923.59
| D | HSV | Práce a dodávky HSV |  |  |  | 163923.59 | [5 empty] | 0 |  | 66.3023 |  | 0 | 1 | D | 0 |  |  |  | ROZPOCET | [6 empty] | 163923.59
| D | 8-1 | Trubní vedení- kanalizační přípojky |  |  |  | 153381.57 | [5 empty] | 0 |  | 66.3023 |  | 0 | 1 | D | 1 |  |  |  | ROZPOCET | [6 empty] | 153381.57
1 | K | 132201201 | Hloubení rýh š do 2000 mm v hornině tř. 3 objemu do 100 m3 | m3 | 120.038 | 285 | 34210.83 | CS ÚRS 2017 02 |  |  | základní |  | 0 | 0 | 0 | 0 | 0 | 4 | K | 2 |  |  |  | ROZPOCET | 34210.83 | 0 | 0 | 0 | 0 | 1 | 34210.83 | 4 | 852080417
| VV |  | (47,35+6)*0,9*2,5 |  | 120.038 | [13 empty] | VV | 2 | 2 | True | 1 | ROZPOCET
2 | K | 132201209 | Příplatek za lepivost k hloubení rýh š do 2000 mm v hornině tř. 3 | m3 | 120.038 | 23.1 | 2772.88 | CS ÚRS 2017 02 |  |  | základní |  | 0 | 0 | 0 | 0 | 0 | 4 | K | 2 |  |  |  | ROZPOCET | 2772.88 | 0 | 0 | 0 | 0 | 1 | 2772.88 | 4 | 652310964
3 | K | 151101101 | Zřízení příložného pažení a rozepření stěn rýh hl do 2 m | m2 | 266.75 | 45 | 12003.75 | CS ÚRS 2017 02 |  |  | základní |  | 0 | 0.00084 | 0.22407 | 0 | 0 | 4 | K | 2 |  |  |  | ROZPOCET | 12003.75 | 0 | 0 | 0 | 0 | 1 | 12003.75 | 4 | 992482236
| VV |  | (47,35+6)*2,5*2 |  | 266.75 | [13 empty] | VV | 2 | 2 | True | 1 | ROZPOCET
4 | K | 151101111 | Odstranění příložného pažení a rozepření stěn rýh hl do 2 m | m2 | 266.75 | 22 | 5868.5 | CS ÚRS 2017 02 |  |  | základní |  | 0 | 0 | 0 | 0 | 0 | 4 | K | 2 |  |  |  | ROZPOCET | 5868.5 | 0 | 0 | 0 | 0 | 1 | 5868.5 | 4 | 1638230824
5 | K | 161101101 | Svislé přemístění výkopku z horniny tř. 1 až 4 hl výkopu do 2,5 m | m3 | 72.023 | 35 | 2520.81 | CS ÚRS 2017 02 |  |  | základní |  | 0 | 0 | 0 | 0 | 0 | 4 | K | 2 |  |  |  | ROZPOCET | 2520.81 | 0 | 0 | 0 | 0 | 1 | 2520.81 | 4 | 1763346141
| VV |  | (47,35+6)*0,9*1,5 |  | 72.023 | [13 empty] | VV | 2 | 2 | True | 1 | ROZPOCET
6 | K | 162701105 | Vodorovné přemístění do 10000 m výkopku/sypaniny z horniny tř. 1 až 4 | m3 | 33.398 | 122.5 | 4091.26 | CS ÚRS 2017 02 |  |  | základní |  | 0 | 0 | 0 | 0 | 0 | 4 | K | 2 |  |  |  | ROZPOCET | 4091.26 | 0 | 0 | 0 | 0 | 1 | 4091.26 | 4 | -946275295
| VV |  | 8,003+25,395 |  | 33.398 | [13 empty] | VV | 2 | 2 | True | 1 | ROZPOCET
7 | K | 162701109 | Příplatek k vodorovnému přemístění výkopku/sypaniny z horniny tř. 1 až 4 ZKD 1000 m přes 10000 m | m3 | 1035.338 | 2 | 2070.68 | CS ÚRS 2017 02 |  |  | základní |  | 0 | 0 | 0 | 0 | 0 | 4 | K | 2 |  |  |  | ROZPOCET | 2070.68 | 0 | 0 | 0 | 0 | 1 | 2070.68 | 4 | -873965913
| VV |  | 33,398*31 |  | 1035.338 | [13 empty] | VV | 2 | 2 | True | 1 | ROZPOCET
8 | K | 167101101 | Nakládání výkopku z hornin tř. 1 až 4 do 100 m3 | m3 | 33.398 | 19 | 634.56 | CS ÚRS 2017 02 |  |  | základní |  | 0 | 0 | 0 | 0 | 0 | 4 | K | 2 |  |  |  | ROZPOCET | 634.56 | 0 | 0 | 0 | 0 | 1 | 634.56 | 4 | -1562416281
| VV |  | 33,398 |  | 33.398 | [13 empty] | VV | 2 | 2 | True | 1 | ROZPOCET
9 | K | 171201201 | Uložení sypaniny na skládky | m3 | 33.398 | 11 | 367.38 | CS ÚRS 2017 02 |  |  | základní |  | 0 | 0 | 0 | 0 | 0 | 4 | K | 2 |  |  |  | ROZPOCET | 367.38 | 0 | 0 | 0 | 0 | 1 | 367.38 | 4 | -2072038148
10 | K | 171201211 | Poplatek za uložení odpadu ze sypaniny na skládce (skládkovné) | t | 53.437 | 50 | 2671.85 | CS ÚRS 2017 02 |  |  | základní |  | 0 | 0 | 0 | 0 | 0 | 4 | K | 2 |  |  |  | ROZPOCET | 2671.85 | 0 | 0 | 0 | 0 | 1 | 2671.85 | 4 | -1529203456
| VV |  | 33,398*1,6 'Přepočtené koeficientem množství |  | 53.437 | [13 empty] | VV | 2 | 2 | False | 1 | ROZPOCET
11 | K | 174101101 | Zásyp jam, šachet rýh nebo kolem objektů sypaninou se zhutněním | m3 | 86.64 | 181.2 | 15699.17 | CS ÚRS 2017 02 |  |  | základní |  | 0 | 0 | 0 | 0 | 0 | 4 | K | 2 |  |  |  | ROZPOCET | 15699.17 | 0 | 0 | 0 | 0 | 1 | 15699.17 | 4 | 1831204192
| VV |  | 120,038-(8,003+25,395) |  | 86.64 | [13 empty] | VV | 2 | 2 | True | 1 | ROZPOCET
12 | K | 175111101 | Obsypání potrubí ručně sypaninou bez prohození, uloženou do 3 m | m3 | 25.395 | 304 | 7720.08 | CS ÚRS 2017 02 |  |  | základní |  | 0 | 0 | 0 | 0 | 0 | 4 | K | 2 |  |  |  | ROZPOCET | 7720.08 | 0 | 0 | 0 | 0 | 1 | 7720.08 | 4 | -404229618
| VV |  | (47,35+6)*0,476 |  | 25.395 | [13 empty] | VV | 2 | 2 | True | 1 | ROZPOCET
13 | M | 583312001 | štěrkopísek-zásypový materiál | t | 50.79 | 224 | 11376.96 |  |  |  | základní |  | 0 | 1 | 50.79 | 0 | 0 | 8 | M | 2 |  |  |  | ROZPOCET | 11376.96 | 0 | 0 | 0 | 0 | 1 | 11376.96 | 4 | -1022096598
| VV |  | 25,395*2 'Přepočtené koeficientem množství |  | 50.79 | [13 empty] | VV | 2 | 2 | False | 1 | ROZPOCET
14 | K | 451573111 | Lože pod potrubí otevřený výkop ze štěrkopísku | m3 | 8.003 | 810 | 6482.43 | CS ÚRS 2017 02 |  |  | základní |  | 0 | 1.8908 | 15.1318 | 0 | 0 | 4 | K | 2 |  |  |  | ROZPOCET | 6482.43 | 0 | 0 | 0 | 0 | 1 | 6482.43 | 4 | 423931865
| VV |  | (47,35+6)*0,15 |  | 8.003 | [13 empty] | VV | 2 | 2 | True | 1 | ROZPOCET
15 | K | 871310310 | Montáž kanalizačního potrubí hladkého plnostěnného SN 10 z polypropylenu DN 150 | m | 47.35 | 404 | 19129.4 | CS ÚRS 2017 02 |  |  | základní |  | 0 | 1e-05 | 0.0004735 | 0 | 0 | 4 | K | 2 |  |  |  | ROZPOCET | 19129.4 | 0 | 0 | 0 | 0 | 1 | 19129.4 | 4 | -823677662
16 | M | 286171021 | trubka kanalizační SN 10 DN 150 | m | 52.085 | 365 | 19011.03 |  |  |  | základní |  | 0 | 0.0029 | 0.15105 | 0 | 0 | 8 | M | 2 |  |  |  | ROZPOCET | 19011.03 | 0 | 0 | 0 | 0 | 1 | 19011.03 | 4 | -1194663973
| VV |  | 47,35*1,1 'Přepočtené koeficientem množství |  | 52.085 | [13 empty] | VV | 2 | 2 | False | 1 | ROZPOCET
17 | K | 877310310 | Montáž kolen na potrubí z PP trub hladkých plnostěnných DN 150 | kus | 6 | 433 | 2598 | CS ÚRS 2017 02 |  |  | základní |  | 0 | 0 | 0 | 0 | 0 | 4 | K | 2 |  |  |  | ROZPOCET | 2598 | 0 | 0 | 0 | 0 | 1 | 2598 | 4 | -1552251028
18 | M | 286171821 | koleno kanalizační PP 45 ° DN 150 | kus | 6 | 192 | 1152 |  |  |  | základní |  | 0 | 0.0008 | 0.0048 | 0 | 0 | 8 | M | 2 |  |  |  | ROZPOCET | 1152 | 0 | 0 | 0 | 0 | 1 | 1152 | 4 | -1442104792
19 | K | 892312120-1 | Zkoušky vodotěsnosti - přípojky | soub | 1 | 3000 | 3000 |  |  |  | základní |  | 0 | 0.0001 | 0.0001 | 0 | 0 | 4 | K | 2 |  |  |  | ROZPOCET | 3000 | 0 | 0 | 0 | 0 | 1 | 3000 | 4 | 1588286861
| D | 998 | Přesun hmot |  |  |  | 10542.02 | [5 empty] | 0 |  | 0 |  | 0 | 1 | D | 1 |  |  |  | ROZPOCET | [6 empty] | 10542.02
20 | K | 998276101 | Přesun hmot pro trubní vedení z trub z plastických hmot otevřený výkop | t | 66.302 | 159 | 10542.02 | CS ÚRS 2017 02 |  |  | základní |  | 0 | 0 | 0 | 0 | 0 | 4 | K | 2 |  |  |  | ROZPOCET | 10542.02 | 0 | 0 | 0 | 0 | 1 | 10542.02 | 4 | 185621462

## AKan Na D
[9 empty] | >> skryté sloupce << | [9 empty] | {c75b82ba-b149-424f-8635-79611e8fd4b6}
2
| KRYCÍ LIST SOUPISU PRACÍ | [8 empty] | v --- níže se nacházejí doplnkové a pomocné údaje k sestavám --- v | [8 empty] | False
Stavba:
II/229 Kožlany - průtah, dokončení
Objekt:
So 303 - Kanalizační stoka ul. Na Drahách
Soupis:
A - Kanal. stoka ul. Na Drahách - investor Správa a údržba silnic Plzeňského kraje
| KSO: |  |  |  |  | CC-CZ:
| Místo: |  | Plzeň -sever |  |  | Datum: | Vyplň údaj
| Zadavatel: |  |  |  |  | IČ:
|  | Správa u údržba silnic Plzeň. kraje, Město Kožlany |  |  |  | DIČ:
| Uchazeč: |  |  |  |  | IČ: | Vyplň údaj
|  | Vyplň údaj |  |  |  | DIČ: | Vyplň údaj
| Projektant: |  |  |  |  | IČ:
|  | Ing. Kamil Hrbek, Zdeněk Tvrz |  |  |  | DIČ:
| Zpracovatel: |  |  |  |  | IČ:
|  | Lenka Jandová |  |  |  | DIČ:
Poznámka:
Součástí ceny zřízení vpustí, šachet, pokopů apod. je i výšková úprava do nivelety vozovky nebo chodníku
| Cena bez DPH | [5 empty] | 1233883.14
|  |  | Základ daně |  |  | Sazba daně | Výše daně
| DPH | základní | 1233883.14 |  |  | 21% | 259115.46
|  | snížená | 0 |  |  | 15% | 0
|  | zákl. přenesená | 0 |  |  | 21% | 0
|  | sníž. přenesená | 0 |  |  | 15% | 0
|  | nulová | 0 |  |  | 0% | 0
| Cena s DPH |  |  | v | CZK |  | 1492998.6
REKAPITULACE ČLENĚNÍ SOUPISU PRACÍ
Stavba:
II/229 Kožlany - průtah, dokončení
Objekt:
So 303 - Kanalizační stoka ul. Na Drahách
Soupis:
A - Kanal. stoka ul. Na Drahách - investor Správa a údržba silnic Plzeňského kraje
Místo: |  |  | Plzeň -sever |  |  | Datum: | Vyplň údaj
Zadavatel: |  |  | Správa u údržba silnic Plzeň. kraje, Město Kožlany |  |  | Projektant: | Ing. Kamil Hrbek, Zdeněk Tvrz
Uchazeč: |  |  | Vyplň údaj |  |  | Zpracovatel: | Lenka Jandová
Kód dílu - Popis | [6 empty] | Cena celkem [CZK]
Náklady ze soupisu prací | [6 empty] | 1233883.14 | [12 empty] | -1
| HSV - Práce a dodávky HSV | [5 empty] | 1233883.14
| 1 - Zemní práce | [5 empty] | 298511.59
| 4 - Vodorovné konstrukce | [5 empty] | 21364.38
| 8 - Trubní vedení | [5 empty] | 874918.99
| 997 - Přesun sutě | [5 empty] | 3651.85
| 998 - Přesun hmot | [5 empty] | 35436.33
SOUPIS PRACÍ
Stavba:
II/229 Kožlany - průtah, dokončení
Objekt:
So 303 - Kanalizační stoka ul. Na Drahách
Soupis:
A - Kanal. stoka ul. Na Drahách - investor Správa a údržba silnic Plzeňského kraje
Místo: |  |  | Plzeň -sever |  |  | Datum: | Vyplň údaj
Zadavatel: |  |  | Správa u údržba silnic Plzeň. kraje, Město Kožlany |  |  | Projektant: | Ing. Kamil Hrbek, Zdeněk Tvrz
Uchazeč: |  |  | Vyplň údaj |  |  | Zpracovatel: | Lenka Jandová
PČ | Typ | Kód | Popis | MJ | Množství | J.cena [CZK] | Cena celkem [CZK] | Cenová soustava |  |  | DPH | J. Nh [h] | Nh celkem [h] | J. hmotnost [t] | Hmotnost celkem [t] | J. suť [t] | Suť Celkem [t]
Náklady soupisu celkem | [6 empty] | 1233883.14 | [5 empty] | 0 |  | 222.8702 |  | 5.7226 |  | D | -1 | [10 empty] | 1233883.14
| D | HSV | Práce a dodávky HSV |  |  |  | 1233883.14 | [5 empty] | 0 |  | 222.8702 |  | 5.7226 | 1 | D | 0 |  |  |  | ROZPOCET | [6 empty] | 1233883.14
| D | 1 | Zemní práce |  |  |  | 298511.59 | [5 empty] | 0 |  | 155.4514 |  | 5.7226 | 1 | D | 1 |  |  |  | ROZPOCET | [6 empty] | 298511.59
1 | K | 132201201 | Hloubení rýh š do 2000 mm v hornině tř. 3 objemu do 100 m3 | m3 | 302.495 | 285 | 86211.08 | CS ÚRS 2017 02 |  |  | základní |  | 0 | 0 | 0 | 0 | 0 | 4 | K | 2 |  |  |  | ROZPOCET | 86211.08 | 0 | 0 | 0 | 0 | 1 | 86211.08 | 4 | 862081267
| VV |  | 37*0,9*2,3 |  | 76.59 | [13 empty] | VV | 2 | 2 | True | 0 | ROZPOCET
| VV |  | 62,5*1*2,3 |  | 143.75 | [13 empty] | VV | 2 | 2 | True | 0 | ROZPOCET
| VV |  | 13,5*1,1*2,3 |  | 34.155 | [13 empty] | VV | 2 | 2 | True | 0 | ROZPOCET
| VV |  | Mezisoučet |  | 254.495 | [13 empty] | VV | 2 | 3 | True | 0 | ROZPOCET
| VV |  | " napojení vpustí" | [15 empty] | VV | 2 | 1 | True | 0 | ROZPOCET
| VV |  | (21+9)*0,8*2 |  | 48 | [13 empty] | VV | 2 | 2 | True | 0 | ROZPOCET
| VV |  | Součet |  | 302.495 | [13 empty] | VV | 2 | 4 | True | 1 | ROZPOCET
2 | K | 132201209 | Příplatek za lepivost k hloubení rýh š do 2000 mm v hornině tř. 3 | m3 | 302.495 | 23.1 | 6987.63 | CS ÚRS 2017 02 |  |  | základní |  | 0 | 0 | 0 | 0 | 0 | 4 | K | 2 |  |  |  | ROZPOCET | 6987.63 | 0 | 0 | 0 | 0 | 1 | 6987.63 | 4 | 1380570684
3 | K | 133201101 | Hloubení šachet v hornině tř. 3 objemu do 100 m3 | m3 | 27 | 651 | 17577 | CS ÚRS 2017 02 |  |  | základní |  | 0 | 0 | 0 | 0 | 0 | 4 | K | 2 |  |  |  | ROZPOCET | 17577 | 0 | 0 | 0 | 0 | 1 | 17577 | 4 | 1279448469
| VV |  | 1,5*1,5*3*4 |  | 27 | [13 empty] | VV | 2 | 2 | True | 1 | ROZPOCET
4 | K | 133201109 | Příplatek za lepivost u hloubení šachet v hornině tř. 3 | m3 | 27 | 51.2 | 1382.4 | CS ÚRS 2017 02 |  |  | základní |  | 0 | 0 | 0 | 0 | 0 | 4 | K | 2 |  |  |  | ROZPOCET | 1382.4 | 0 | 0 | 0 | 0 | 1 | 1382.4 | 4 | 513138875
5 | K | 151101101 | Zřízení příložného pažení a rozepření stěn rýh hl do 2 m | m2 | 639.8 | 45 | 28791 | CS ÚRS 2017 02 |  |  | základní |  | 0 | 0.00084 | 0.53743 | 0 | 0 | 4 | K | 2 |  |  |  | ROZPOCET | 28791 | 0 | 0 | 0 | 0 | 1 | 28791 | 4 | 996589352
| VV |  | 37*2,3*2 |  | 170.2 | [13 empty] | VV | 2 | 2 | True | 0 | ROZPOCET
| VV |  | 62,5*2,3*2 |  | 287.5 | [13 empty] | VV | 2 | 2 | True | 0 | ROZPOCET
| VV |  | 13,5*2,3*2 |  | 62.1 | [13 empty] | VV | 2 | 2 | True | 0 | ROZPOCET
| VV |  | Mezisoučet |  | 519.8 | [13 empty] | VV | 2 | 3 | True | 0 | ROZPOCET
| VV |  | (21+9)*2*2 |  | 120 | [13 empty] | VV | 2 | 2 | True | 0 | ROZPOCET
| VV |  | Součet |  | 639.8 | [13 empty] | VV | 2 | 4 | True | 1 | ROZPOCET
6 | K | 151101111 | Odstranění příložného pažení a rozepření stěn rýh hl do 2 m | m2 | 639.8 | 22 | 14075.6 | CS ÚRS 2017 02 |  |  | základní |  | 0 | 0 | 0 | 0 | 0 | 4 | K | 2 |  |  |  | ROZPOCET | 14075.6 | 0 | 0 | 0 | 0 | 1 | 14075.6 | 4 | -451202975
7 | K | 161101101 | Svislé přemístění výkopku z horniny tř. 1 až 4 hl výkopu do 2,5 m | m3 | 185.845 | 35 | 6504.58 | CS ÚRS 2017 02 |  |  | základní |  | 0 | 0 | 0 | 0 | 0 | 4 | K | 2 |  |  |  | ROZPOCET | 6504.58 | 0 | 0 | 0 | 0 | 1 | 6504.58 | 4 | -1206138537
| VV |  | 37*0,9*1,3 |  | 43.29 | [13 empty] | VV | 2 | 2 | True | 0 | ROZPOCET
| VV |  | 62,5*1*1,3 |  | 81.25 | [13 empty] | VV | 2 | 2 | True | 0 | ROZPOCET
| VV |  | 13,5*1,1*1,3 |  | 19.305 | [13 empty] | VV | 2 | 2 | True | 0 | ROZPOCET
| VV |  | 1,5*1,5*2*4 |  | 18 | [13 empty] | VV | 2 | 2 | True | 0 | ROZPOCET
| VV |  | Mezisoučet |  | 161.845 | [13 empty] | VV | 2 | 3 | True | 0 | ROZPOCET
| VV |  | 30*0,8*1 |  | 24 | [13 empty] | VV | 2 | 2 | True | 0 | ROZPOCET
| VV |  | Součet |  | 185.845 | [13 empty] | VV | 2 | 4 | True | 1 | ROZPOCET
8 | K | 162701105 | Vodorovné přemístění do 10000 m výkopku/sypaniny z horniny tř. 1 až 4 | m3 | 125.105 | 122.5 | 15325.36 | CS ÚRS 2017 02 |  |  | základní |  | 0 | 0 | 0 | 0 | 0 | 4 | K | 2 |  |  |  | ROZPOCET | 15325.36 | 0 | 0 | 0 | 0 | 1 | 15325.36 | 4 | -443163528
9 | K | 162701109 | Příplatek k vodorovnému přemístění výkopku/sypaniny z horniny tř. 1 až 4 ZKD 1000 m přes 10000 m | m3 | 3310.025 | 2 | 6620.05 | CS ÚRS 2017 02 |  |  | základní |  | 0 | 0 | 0 | 0 | 0 | 4 | K | 2 |  |  |  | ROZPOCET | 6620.05 | 0 | 0 | 0 | 0 | 1 | 6620.05 | 4 | 415496513
| VV |  | 106,775*31 |  | 3310.025 | [13 empty] | VV | 2 | 2 | True | 1 | ROZPOCET
10 | K | 167101101 | Nakládání výkopku z hornin tř. 1 až 4 do 100 m3 | m3 | 125.105 | 19 | 2377 | CS ÚRS 2017 02 |  |  | základní |  | 0 | 0 | 0 | 0 | 0 | 4 | K | 2 |  |  |  | ROZPOCET | 2377 | 0 | 0 | 0 | 0 | 1 | 2377 | 4 | -1666543109
| VV |  | 20,648+77,457+27 |  | 125.105 | [13 empty] | VV | 2 | 2 | True | 1 | ROZPOCET
11 | K | 171201201 | Uložení sypaniny na skládky | m3 | 125.105 | 11 | 1376.16 | CS ÚRS 2017 02 |  |  | základní |  | 0 | 0 | 0 | 0 | 0 | 4 | K | 2 |  |  |  | ROZPOCET | 1376.16 | 0 | 0 | 0 | 0 | 1 | 1376.16 | 4 | 323126227
12 | K | 171201211 | Poplatek za uložení odpadu ze sypaniny na skládce (skládkovné) | t | 200.168 | 50 | 10008.4 | CS ÚRS 2017 02 |  |  | základní |  | 0 | 0 | 0 | 0 | 0 | 4 | K | 2 |  |  |  | ROZPOCET | 10008.4 | 0 | 0 | 0 | 0 | 1 | 10008.4 | 4 | -1098205571
| VV |  | 125,105*1,6 'Přepočtené koeficientem množství |  | 200.168 | [13 empty] | VV | 2 | 2 | False | 1 | ROZPOCET
13 | K | 174101101 | Zásyp jam, šachet rýh nebo kolem objektů sypaninou se zhutněním | m3 | 204.39 | 181.7 | 37137.66 | CS ÚRS 2017 02 |  |  | základní |  | 0 | 0 | 0 | 0 | 0 | 4 | K | 2 |  |  |  | ROZPOCET | 37137.66 | 0 | 0 | 0 | 0 | 1 | 37137.66 | 4 | 332599539
| VV |  | 302,495-(20,648+77,457) |  | 204.39 | [13 empty] | VV | 2 | 2 | True | 1 | ROZPOCET
14 | K | 175111101 | Obsypání potrubí ručně sypaninou bez prohození, uloženou do 3 m | m3 | 77.457 | 304 | 23546.93 | CS ÚRS 2017 02 |  |  | základní |  | 0 | 0 | 0 | 0 | 0 | 4 | K | 2 |  |  |  | ROZPOCET | 23546.93 | 0 | 0 | 0 | 0 | 1 | 23546.93 | 4 | 1114958259
| VV |  | 37*0,476 |  | 17.612 | [13 empty] | VV | 2 | 2 | True | 0 | ROZPOCET
| VV |  | 62,5*0,58 |  | 36.25 | [13 empty] | VV | 2 | 2 | True | 0 | ROZPOCET
| VV |  | 13,5*0,69 |  | 9.315 | [13 empty] | VV | 2 | 2 | True | 0 | ROZPOCET
| VV |  | Mezisoučet |  | 63.177 | [13 empty] | VV | 2 | 3 | True | 0 | ROZPOCET
| VV |  | 30*0,476 |  | 14.28 | [13 empty] | VV | 2 | 2 | True | 0 | ROZPOCET
| VV |  | Součet |  | 77.457 | [13 empty] | VV | 2 | 4 | True | 1 | ROZPOCET
15 | M | 583312001 | štěrkopísek-zásypový materiál | t | 154.914 | 224 | 34700.74 |  |  |  | základní |  | 0 | 1 | 154.914 | 0 | 0 | 8 | M | 2 |  |  |  | ROZPOCET | 34700.74 | 0 | 0 | 0 | 0 | 1 | 34700.74 | 4 | -709156543
| VV |  | 77,457*2 'Přepočtené koeficientem množství |  | 154.914 | [13 empty] | VV | 2 | 2 | False | 1 | ROZPOCET
16 | K | 721110810 | Demontáž potrubí - stávající kanalizace - do DN 400 | m | 62 | 95 | 5890 |  |  |  | základní |  | 0 | 0 | 0 | 0.0923 | 5.7226 | 16 | K | 2 |  |  |  | ROZPOCET | 5890 | 0 | 0 | 0 | 0 | 1 | 5890 | 16 | -1423937154
| D | 4 | Vodorovné konstrukce |  |  |  | 21364.38 | [5 empty] | 0 |  | 42.3916 |  | 0 | 1 | D | 1 |  |  |  | ROZPOCET | [6 empty] | 21364.38
17 | K | 451573111 | Lože pod potrubí otevřený výkop ze štěrkopísku | m3 | 20.648 | 810 | 16724.88 | CS ÚRS 2017 02 |  |  | základní |  | 0 | 1.8908 | 39.0406 | 0 | 0 | 4 | K | 2 |  |  |  | ROZPOCET | 16724.88 | 0 | 0 | 0 | 0 | 1 | 16724.88 | 4 | -1110968406
| VV |  | 37*0,135 |  | 4.995 | [13 empty] | VV | 2 | 2 | True | 0 | ROZPOCET
| VV |  | 62,5*0,15 |  | 9.375 | [13 empty] | VV | 2 | 2 | True | 0 | ROZPOCET
| VV |  | 13,5*0,165 |  | 2.228 | [13 empty] | VV | 2 | 2 | True | 0 | ROZPOCET
| VV |  | Mezisoučet |  | 16.598 | [13 empty] | VV | 2 | 3 | True | 0 | ROZPOCET
| VV |  | " napojení vpustí" | [15 empty] | VV | 2 | 1 | True | 0 | ROZPOCET
| VV |  | 30*0,135 |  | 4.05 | [13 empty] | VV | 2 | 2 | True | 0 | ROZPOCET
| VV |  | Součet |  | 20.648 | [13 empty] | VV | 2 | 4 | True | 1 | ROZPOCET
18 | K | 452311131 | Podkladní desky z betonu prostého tř. C 12/15 otevřený výkop | m3 | 1.5 | 3093 | 4639.5 | CS ÚRS 2017 02 |  |  | základní |  | 0 | 2.234 | 3.351 | 0 | 0 | 4 | K | 2 |  |  |  | ROZPOCET | 4639.5 | 0 | 0 | 0 | 0 | 1 | 4639.5 | 4 | 656568389
| D | 8 | Trubní vedení |  |  |  | 874918.99 | [5 empty] | 0 |  | 25.0271 |  | 0 | 1 | D | 1 |  |  |  | ROZPOCET | [6 empty] | 874918.99
19 | K | 871310310 | Montáž kanalizačního potrubí hladkého plnostěnného SN 10 z polypropylenu DN 150 | m | 21 | 404 | 8484 | CS ÚRS 2017 02 |  |  | základní |  | 0 | 1e-05 | 0.00021 | 0 | 0 | 4 | K | 2 |  |  |  | ROZPOCET | 8484 | 0 | 0 | 0 | 0 | 1 | 8484 | 4 | 646562243
20 | M | 286171021 | trubka kanalizační SN 10 DN 150 | m | 23.1 | 365 | 8431.5 |  |  |  | základní |  | 0 | 0.0029 | 0.06699 | 0 | 0 | 8 | M | 2 |  |  |  | ROZPOCET | 8431.5 | 0 | 0 | 0 | 0 | 1 | 8431.5 | 4 | -908003891
| VV |  | 21*1,1 'Přepočtené koeficientem množství |  | 23.1 | [13 empty] | VV | 2 | 2 | False | 1 | ROZPOCET
21 | K | 871350310 | Montáž kanalizačního potrubí hladkého plnostěnného SN 10 z polypropylenu DN 200 | m | 9 | 476 | 4284 | CS ÚRS 2017 02 |  |  | základní |  | 0 | 1e-05 | 9e-05 | 0 | 0 | 4 | K | 2 |  |  |  | ROZPOCET | 4284 | 0 | 0 | 0 | 0 | 1 | 4284 | 4 | -1563301392
22 | M | 286171031 | trubka kanalizační SN 10 DN 200 | m | 9.9 | 545 | 5395.5 |  |  |  | základní |  | 0 | 0.0046 | 0.04554 | 0 | 0 | 8 | M | 2 |  |  |  | ROZPOCET | 5395.5 | 0 | 0 | 0 | 0 | 1 | 5395.5 | 4 | -627876072
| VV |  | 9*1,1 'Přepočtené koeficientem množství |  | 9.9 | [13 empty] | VV | 2 | 2 | False | 1 | ROZPOCET
23 | K | 871370310 | Montáž kanalizačního potrubí hladkého plnostěnného SN 10 z polypropylenu DN 300 | m | 37 | 542 | 20054 | CS ÚRS 2017 02 |  |  | základní |  | 0 | 2e-05 | 0.00074 | 0 | 0 | 4 | K | 2 |  |  |  | ROZPOCET | 20054 | 0 | 0 | 0 | 0 | 1 | 20054 | 4 | -1320313538
24 | M | 286171051 | trubka kanalizační SN 10, DN 300 | m | 40.7 | 1224 | 49816.8 |  |  |  | základní |  | 0 | 0.0114 | 0.46398 | 0 | 0 | 8 | M | 2 |  |  |  | ROZPOCET | 49816.8 | 0 | 0 | 0 | 0 | 1 | 49816.8 | 4 | 19550285
| VV |  | 37*1,1 'Přepočtené koeficientem množství |  | 40.7 | [13 empty] | VV | 2 | 2 | False | 1 | ROZPOCET
25 | K | 871390310 | Montáž kanalizačního potrubí hladkého plnostěnného SN 10 z polypropylenu DN 400 | m | 62.5 | 598 | 37375 | CS ÚRS 2017 02 |  |  | základní |  | 0 | 3e-05 | 0.001875 | 0 | 0 | 4 | K | 2 |  |  |  | ROZPOCET | 37375 | 0 | 0 | 0 | 0 | 1 | 37375 | 4 | 1510693739
26 | M | 286171061 | trubka kanalizační PP SN 10, DN 400 | m | 68.75 | 2154 | 148087.5 |  |  |  | základní |  | 0 | 0.0183 | 1.2581 | 0 | 0 | 8 | M | 2 |  |  |  | ROZPOCET | 148087.5 | 0 | 0 | 0 | 0 | 1 | 148087.5 | 4 | 1287743527
| VV |  | 62,5*1,1 'Přepočtené koeficientem množství |  | 68.75 | [13 empty] | VV | 2 | 2 | False | 1 | ROZPOCET
27 | K | 871420310 | Montáž kanalizačního potrubí hladkého plnostěnného SN 10 z polypropylenu DN 500 | m | 13.5 | 582 | 7857 | CS ÚRS 2017 02 |  |  | základní |  | 0 | 3e-05 | 0.000405 | 0 | 0 | 4 | K | 2 |  |  |  | ROZPOCET | 7857 | 0 | 0 | 0 | 0 | 1 | 7857 | 4 | -740863763
28 | M | 286171281 | trubka kanalizační PP SN 10, DN 500 | m | 14.85 | 4007.4 | 59509.89 |  |  |  | základní |  | 0 | 0.17042 | 2.5307 | 0 | 0 | 8 | M | 2 |  |  |  | ROZPOCET | 59509.89 | 0 | 0 | 0 | 0 | 1 | 59509.89 | 4 | 352616262
| VV |  | 13,5*1,1 'Přepočtené koeficientem množství |  | 14.85 | [13 empty] | VV | 2 | 2 | False | 1 | ROZPOCET
29 | K | 877370320 | Montáž odboček na potrubí z PP trub hladkých plnostěnných DN 300 | kus | 3 | 648 | 1944 | CS ÚRS 2017 02 |  |  | základní |  | 0 | 0 | 0 | 0 | 0 | 4 | K | 2 |  |  |  | ROZPOCET | 1944 | 0 | 0 | 0 | 0 | 1 | 1944 | 4 | -1867006139
30 | M | 286172141 | odbočka PP 45° DN 300/DN150 | kus | 3 | 1646 | 4938 |  |  |  | základní |  | 0 | 0.0088 | 0.0264 | 0 | 0 | 8 | M | 2 |  |  |  | ROZPOCET | 4938 | 0 | 0 | 0 | 0 | 1 | 4938 | 4 | -774438628
31 | K | 877390320 | Montáž odboček na potrubí z PP trub hladkých plnostěnných DN 400 | kus | 3 | 738 | 2214 | CS ÚRS 2017 02 |  |  | základní |  | 0 | 0 | 0 | 0 | 0 | 4 | K | 2 |  |  |  | ROZPOCET | 2214 | 0 | 0 | 0 | 0 | 1 | 2214 | 4 | 1216874586
32 | M | 286172190 | odbočka PP 45° DN 400/DN150 | kus | 3 | 4048 | 12144 | CS ÚRS 2017 02 |  |  | základní |  | 0 | 0.0167 | 0.0501 | 0 | 0 | 8 | M | 2 |  |  |  | ROZPOCET | 12144 | 0 | 0 | 0 | 0 | 1 | 12144 | 4 | 2044237233
33 | K | 877420320 | Montáž odboček na potrubí z PP trub hladkých plnostěnných DN 500 | kus | 1 | 740 | 740 | CS ÚRS 2017 02 |  |  | základní |  | 0 | 1e-05 | 1e-05 | 0 | 0 | 4 | K | 2 |  |  |  | ROZPOCET | 740 | 0 | 0 | 0 | 0 | 1 | 740 | 4 | 214879507
34 | M | 286172241 | odbočka PP45° DN 500/DN150 | kus | 1 | 22133.8 | 22133.8 |  |  |  | základní |  | 0 | 0.0209 | 0.0209 | 0 | 0 | 8 | M | 2 |  |  |  | ROZPOCET | 22133.8 | 0 | 0 | 0 | 0 | 1 | 22133.8 | 4 | 340983628
35 | K | 894411311 | Osazení železobetonových dílců pro šachty skruží rovných | kus | 5.5 | 1524 | 8382 | CS ÚRS 2017 02 |  |  | základní |  | 0 | 0.00918 | 0.05049 | 0 | 0 | 4 | K | 2 |  |  |  | ROZPOCET | 8382 | 0 | 0 | 0 | 0 | 1 | 8382 | 4 | -980474583
36 | M | 592241381 | prstenec betonový vyrovnávací TBW-Q 100/625/120 | kus | 1.5 | 302 | 453 |  |  |  | základní |  | 0 | 0.068 | 0.102 | 0 | 0 | 8 | M | 2 |  |  |  | ROZPOCET | 453 | 0 | 0 | 0 | 0 | 1 | 453 | 4 | 570309232
37 | M | 592241384 | prstenec betonový vyrovnávací TBW-Q 60/625/120 | kus | 1 | 232 | 232 |  |  |  | základní |  | 0 | 0.053 | 0.053 | 0 | 0 | 8 | M | 2 |  |  |  | ROZPOCET | 232 | 0 | 0 | 0 | 0 | 1 | 232 | 4 | 39678089
38 | M | 592241383 | prstenec betonový vyrovnávací TBW-Q 40/625/120 | kus | 0.5 | 214 | 107 |  |  |  | základní |  | 0 | 0.028 | 0.014 | 0 | 0 | 8 | M | 2 |  |  |  | ROZPOCET | 107 | 0 | 0 | 0 | 0 | 1 | 107 | 4 | 1184438856
39 | M | 592241601 | skruž betonová s ocelovými stupadly TBS-Q 1000/250/120 SP 100x25x12 cm | kus | 1.5 | 814 | 1221 |  |  |  | základní |  | 0 | 0.254 | 0.381 | 0 | 0 | 8 | M | 2 |  |  |  | ROZPOCET | 1221 | 0 | 0 | 0 | 0 | 1 | 1221 | 4 | 929100025
40 | M | 592241611 | skruž betonová s ocelová se stupadly TBS-Q 1000/500/120 SP 100x50x12 cm | kus | 1 | 1194 | 1194 |  |  |  | základní |  | 0 | 0.506 | 0.506 | 0 | 0 | 8 | M | 2 |  |  |  | ROZPOCET | 1194 | 0 | 0 | 0 | 0 | 1 | 1194 | 4 | -555892396
41 | K | 894412411 | Osazení železobetonových dílců pro šachty skruží přechodových | kus | 3 | 2567 | 7701 | CS ÚRS 2017 02 |  |  | základní |  | 0 | 0.01147 | 0.03441 | 0 | 0 | 4 | K | 2 |  |  |  | ROZPOCET | 7701 | 0 | 0 | 0 | 0 | 1 | 7701 | 4 | 702069782
42 | M | 592241200 | skruž betonová přechodová TBR-Q 600/1000x625/120 SPK | kus | 3 | 1446 | 4338 |  |  |  | základní |  | 0 | 0.595 | 1.785 | 0 | 0 | 8 | M | 2 |  |  |  | ROZPOCET | 4338 | 0 | 0 | 0 | 0 | 1 | 4338 | 4 | 281821352
43 | K | 894414111 | Osazení železobetonových dílců pro šachty skruže základové | kus | 4 | 9505 | 38020 |  |  |  | základní |  | 0 | 0.02862 | 0.11448 | 0 | 0 | 4 | K | 2 |  |  |  | ROZPOCET | 38020 | 0 | 0 | 0 | 0 | 1 | 38020 | 4 | -921700371
44 | M | 592243383 | Šachtové dno typ TBZ- Q PERFEKT 400-885 | kus | 1.5 | 6296 | 9444 |  |  |  | základní |  | 0 | 1.31 | 1.965 | 0 | 0 | 8 | M | 2 |  |  |  | ROZPOCET | 9444 | 0 | 0 | 0 | 0 | 1 | 9444 | 4 | -726308660
45 | M | 592243386 | Šachtové dno typ TBZ- Q PERFEKT 500-1085 | kus | 1.5 | 7828 | 11742 |  |  |  | základní |  | 0 | 1.31 | 1.965 | 0 | 0 | 8 | M | 2 |  |  |  | ROZPOCET | 11742 | 0 | 0 | 0 | 0 | 1 | 11742 | 4 | -1391748350
46 | M | 592243384 | Šachtové dno typ TBZ- Q PERFEKT OPTIMA 300-590 | kus | 1 | 6815 | 6815 |  |  |  | základní |  | 0 | 1.31 | 1.31 | 0 | 0 | 8 | M | 2 |  |  |  | ROZPOCET | 6815 | 0 | 0 | 0 | 0 | 1 | 6815 | 4 | 1785029133
47 | K | 894414211 | Osazení železobetonových dílců pro šachty desek zákrytových | kus | 1 | 2428 | 2428 | CS ÚRS 2017 02 |  |  | základní |  | 0 | 0.03826 | 0.03826 | 0 | 0 | 4 | K | 2 |  |  |  | ROZPOCET | 2428 | 0 | 0 | 0 | 0 | 1 | 2428 | 4 | 1031678409
48 | M | 592243640 | deska betonová šachetní zákrytová TZK 200/120T | kus | 1 | 3303 | 3303 | CS ÚRS 2017 02 |  |  | základní |  | 0 | 1.1 | 1.1 | 0 | 0 | 8 | M | 2 |  |  |  | ROZPOCET | 3303 | 0 | 0 | 0 | 0 | 1 | 3303 | 4 | -1279371764
49 | K | 895941311 | Zřízení vpusti kanalizační uliční z betonových dílců typ UVB-50 | kus | 11 | 9923 | 109153 | CS ÚRS 2017 02 |  |  | základní |  | 0 | 0.14494 | 1.5943 | 0 | 0 | 4 | K | 2 |  |  |  | ROZPOCET | 109153 | 0 | 0 | 0 | 0 | 1 | 109153 | 4 | -1410715031
50 | M | 592238201 | vpusť obrubníková zkosená / radbuza/ | kus | 16 | 8586 | 137376 |  |  |  | základní |  | 0 | 0.087 | 1.392 | 0 | 0 | 8 | M | 2 |  |  |  | ROZPOCET | 137376 | 0 | 0 | 0 | 0 | 1 | 137376 | 4 | -1618430314
51 | M | 592238501 | dno betonové pro uliční vpusť s výtokovým otvorem TBV-Q 450/330/1a 45x33x5 cm DN 150 | kus | 7 | 327 | 2289 |  |  |  | základní |  | 0 | 0.097 | 0.679 | 0 | 0 | 8 | M | 2 |  |  |  | ROZPOCET | 2289 | 0 | 0 | 0 | 0 | 1 | 2289 | 4 | -2031451987
52 | M | 592238620 | skruž betonová pro uliční vpusť středová TBV-Q 450/295/6a 45x29,5x5 cm | kus | 1 | 274 | 274 | CS ÚRS 2017 02 |  |  | základní |  | 0 | 0.057 | 0.057 | 0 | 0 | 8 | M | 2 |  |  |  | ROZPOCET | 274 | 0 | 0 | 0 | 0 | 1 | 274 | 4 | -1268457023
53 | M | 592238601 | skruž betonová pro uliční vpusť středová TBV-Q 450/570/6d | kus | 1 | 422 | 422 |  |  |  | základní |  | 0 | 0.04 | 0.04 | 0 | 0 | 8 | M | 2 |  |  |  | ROZPOCET | 422 | 0 | 0 | 0 | 0 | 1 | 422 | 4 | -855687537
54 | M | 592238580 | skruž betonová pro uliční vpusť horní TBV-Q 450/570/5d, 45x57x5 cm | kus | 7 | 423 | 2961 | CS ÚRS 2017 02 |  |  | základní |  | 0 | 0.111 | 0.777 | 0 | 0 | 8 | M | 2 |  |  |  | ROZPOCET | 2961 | 0 | 0 | 0 | 0 | 1 | 2961 | 4 | 1861689492
55 | M | 592238640 | prstenec betonový pro uliční vpusť vyrovnávací TBV-Q 390/60/10a, 39x6x13 cm | kus | 7 | 220 | 1540 | CS ÚRS 2017 02 |  |  | základní |  | 0 | 0.027 | 0.189 | 0 | 0 | 8 | M | 2 |  |  |  | ROZPOCET | 1540 | 0 | 0 | 0 | 0 | 1 | 1540 | 4 | -1413661951
56 | M | 592238741 | koš na bahno dl. 60 cm | kus | 7 | 741 | 5187 |  |  |  | základní |  | 0 | 0.006 | 0.042 | 0 | 0 | 8 | M | 2 |  |  |  | ROZPOCET | 5187 | 0 | 0 | 0 | 0 | 1 | 5187 | 4 | -483063039
57 | M | 592238780 | mříž M1 D400 500/500 mm | kus | 3 | 2872 | 8616 | CS ÚRS 2017 02 |  |  | základní |  | 0 | 0.058 | 0.174 | 0 | 0 | 8 | M | 2 |  |  |  | ROZPOCET | 8616 | 0 | 0 | 0 | 0 | 1 | 8616 | 4 | 2064096444
58 | K | 895941312 | Zřízení vpusti kanalizační horské z betonových dílců | kus | 2 | 16675 | 33350 |  |  |  | základní |  | 0 | 0.14494 | 0.28988 | 0 | 0 | 4 | K | 2 |  |  |  | ROZPOCET | 33350 | 0 | 0 | 0 | 0 | 1 | 33350 | 4 | -34648773
59 | M | 592238521 | Horská vpusť TBV-Q HV 1500/900/1350 | kus | 2 | 10552 | 21104 |  |  |  | základní |  | 0 | 2.47 | 4.94 | 0 | 0 | 8 | M | 2 |  |  |  | ROZPOCET | 21104 | 0 | 0 | 0 | 0 | 1 | 21104 | 4 | 1845900506
60 | M | 592238579 | prodlužovací nástavec TBV-QR-300 | kus | 1 | 2826 | 2826 |  |  |  | základní |  | 0 | 0.43 | 0.43 | 0 | 0 | 8 | M | 2 |  |  |  | ROZPOCET | 2826 | 0 | 0 | 0 | 0 | 1 | 2826 | 4 | -328973392
61 | M | 592238589 | rám s mříží C 250 60x120 cm /rovasco/ | kus | 2 | 15160 | 30320 |  |  |  | základní |  | 0 | 0.135 | 0.27 | 0 | 0 | 8 | M | 2 |  |  |  | ROZPOCET | 30320 | 0 | 0 | 0 | 0 | 1 | 30320 | 4 | 129337366
62 | K | 899103111 | Osazení poklopů litinových nebo ocelových včetně rámů hmotnosti nad 100 do 150 kg | kus | 4 | 676 | 2704 | CS ÚRS 2014 01 |  |  | základní |  | 0 | 0.00702 | 0.02808 | 0 | 0 | 4 | K | 2 |  |  |  | ROZPOCET | 2704 | 0 | 0 | 0 | 0 | 1 | 2704 | 4 | 891969615
63 | M | 286617701 | poklop litinový kruhový prům 600; samonivelační D 400 s rámem | kus | 4 | 4277 | 17108 |  |  |  | základní |  | 0 | 0.06 | 0.24 | 0 | 0 | 8 | M | 2 |  |  |  | ROZPOCET | 17108 | 0 | 0 | 0 | 0 | 1 | 17108 | 4 | -2053379303
64 | K | 892312120 | Zkoušky vodotěsnosti | soub | 1 | 10900 | 10900 |  |  |  | základní |  | 0 | 0.0001 | 0.0001 | 0 | 0 | 4 | K | 2 |  |  |  | ROZPOCET | 10900 | 0 | 0 | 0 | 0 | 1 | 10900 | 4 | 80876679
| D | 997 | Přesun sutě |  |  |  | 3651.85 | [5 empty] | 0 |  | 0 |  | 0 | 1 | D | 1 |  |  |  | ROZPOCET | [6 empty] | 3651.85
65 | K | 997013501 | Odvoz suti a vybouraných hmot na skládku nebo meziskládku do 1 km se složením | t | 5.723 | 117.7 | 673.6 | CS ÚRS 2017 02 |  |  | základní |  | 0 | 0 | 0 | 0 | 0 | 4 | K | 2 |  |  |  | ROZPOCET | 673.6 | 0 | 0 | 0 | 0 | 1 | 673.6 | 4 | 733572068
66 | K | 997013509 | Příplatek k odvozu suti a vybouraných hmot na skládku ZKD 1 km přes 1 km | t | 177.413 | 5.4 | 958.03 | CS ÚRS 2017 02 |  |  | základní |  | 0 | 0 | 0 | 0 | 0 | 4 | K | 2 |  |  |  | ROZPOCET | 958.03 | 0 | 0 | 0 | 0 | 1 | 958.03 | 4 | -689408952
| VV |  | 5,723*31 'Přepočtené koeficientem množství |  | 177.413 | [13 empty] | VV | 2 | 2 | False | 1 | ROZPOCET
67 | K | 997013831 | Poplatek za uložení stavebního směsného odpadu na skládce (skládkovné) | t | 5.723 | 353 | 2020.22 | CS ÚRS 2017 02 |  |  | základní |  | 0 | 0 | 0 | 0 | 0 | 4 | K | 2 |  |  |  | ROZPOCET | 2020.22 | 0 | 0 | 0 | 0 | 1 | 2020.22 | 4 | -1909694894
| D | 998 | Přesun hmot |  |  |  | 35436.33 | [5 empty] | 0 |  | 0 |  | 0 | 1 | D | 1 |  |  |  | ROZPOCET | [6 empty] | 35436.33
68 | K | 998276101 | Přesun hmot pro trubní vedení z trub z plastických hmot otevřený výkop | t | 222.87 | 159 | 35436.33 | CS ÚRS 2017 02 |  |  | základní |  | 0 | 0 | 0 | 0 | 0 | 4 | K | 2 |  |  |  | ROZPOCET | 35436.33 | 0 | 0 | 0 | 0 | 1 | 35436.33 | 4 | 1089698184

## B1Kan Na D
[9 empty] | >> skryté sloupce << | [9 empty] | {cbc12bac-df0d-4ddc-9ca9-1d3964eda420}
2
| KRYCÍ LIST SOUPISU PRACÍ | [8 empty] | v --- níže se nacházejí doplnkové a pomocné údaje k sestavám --- v | [8 empty] | False
Stavba:
II/229 Kožlany - průtah, dokončení
Objekt:
So 303 - Kanalizační stoka ul. Na Drahách
Soupis:
B1 - Kanal. stoka ul Na Drahách - investor Město Kožlany- UZNATELNÉ NÁKLADY
| KSO: |  |  |  |  | CC-CZ:
| Místo: |  | Plzeň -sever |  |  | Datum: | Vyplň údaj
| Zadavatel: |  |  |  |  | IČ:
|  | Město Kožlany |  |  |  | DIČ:
| Uchazeč: |  |  |  |  | IČ: | Vyplň údaj
|  | Vyplň údaj |  |  |  | DIČ: | Vyplň údaj
| Projektant: |  |  |  |  | IČ:
|  | Ing. Kamil Hrbek, Zdeněk Tvrz |  |  |  | DIČ:
| Zpracovatel: |  |  |  |  | IČ:
|  | Lenka Jandová |  |  |  | DIČ:
Poznámka:
Součástí ceny zřízení vpustí, šachet, pokopů apod. je i výšková úprava do nivelety vozovky nebo chodníku
| Cena bez DPH | [5 empty] | 752791.28
|  |  | Základ daně |  |  | Sazba daně | Výše daně
| DPH | základní | 752791.28 |  |  | 21% | 158086.17
|  | snížená | 0 |  |  | 15% | 0
|  | zákl. přenesená | 0 |  |  | 21% | 0
|  | sníž. přenesená | 0 |  |  | 15% | 0
|  | nulová | 0 |  |  | 0% | 0
| Cena s DPH |  |  | v | CZK |  | 910877.45
REKAPITULACE ČLENĚNÍ SOUPISU PRACÍ
Stavba:
II/229 Kožlany - průtah, dokončení
Objekt:
So 303 - Kanalizační stoka ul. Na Drahách
Soupis:
B1 - Kanal. stoka ul Na Drahách - investor Město Kožlany- UZNATELNÉ NÁKLADY
Místo: |  |  | Plzeň -sever |  |  | Datum: | Vyplň údaj
Zadavatel: |  |  | Město Kožlany |  |  | Projektant: | Ing. Kamil Hrbek, Zdeněk Tvrz
Uchazeč: |  |  | Vyplň údaj |  |  | Zpracovatel: | Lenka Jandová
Kód dílu - Popis | [6 empty] | Cena celkem [CZK]
Náklady ze soupisu prací | [6 empty] | 752791.28 | [12 empty] | -1
| HSV - Práce a dodávky HSV | [5 empty] | 752791.28
| 1 - Zemní práce | [5 empty] | 254364.11
| 4 - Vodorovné konstrukce | [5 empty] | 18083.88
| 8 - Trubní vedení | [5 empty] | 448792.19
| 997 - Přesun sutě | [5 empty] | 3651.85
| 998 - Přesun hmot | [5 empty] | 27899.25
SOUPIS PRACÍ
Stavba:
II/229 Kožlany - průtah, dokončení
Objekt:
So 303 - Kanalizační stoka ul. Na Drahách
Soupis:
B1 - Kanal. stoka ul Na Drahách - investor Město Kožlany- UZNATELNÉ NÁKLADY
Místo: |  |  | Plzeň -sever |  |  | Datum: | Vyplň údaj
Zadavatel: |  |  | Město Kožlany |  |  | Projektant: | Ing. Kamil Hrbek, Zdeněk Tvrz
Uchazeč: |  |  | Vyplň údaj |  |  | Zpracovatel: | Lenka Jandová
PČ | Typ | Kód | Popis | MJ | Množství | J.cena [CZK] | Cena celkem [CZK] | Cenová soustava |  |  | DPH | J. Nh [h] | Nh celkem [h] | J. hmotnost [t] | Hmotnost celkem [t] | J. suť [t] | Suť Celkem [t]
Náklady soupisu celkem | [6 empty] | 752791.28 | [5 empty] | 0 |  | 175.4673 |  | 5.7226 |  | D | -1 | [10 empty] | 752791.28
| D | HSV | Práce a dodávky HSV |  |  |  | 752791.28 | [5 empty] | 0 |  | 175.4673 |  | 5.7226 | 1 | D | 0 |  |  |  | ROZPOCET | [6 empty] | 752791.28
| D | 1 | Zemní práce |  |  |  | 254364.11 | [5 empty] | 0 |  | 126.7906 |  | 5.7226 | 1 | D | 1 |  |  |  | ROZPOCET | [6 empty] | 254364.11
1 | K | 132201201 | Hloubení rýh š do 2000 mm v hornině tř. 3 objemu do 100 m3 | m3 | 254.495 | 285 | 72531.08 | CS ÚRS 2017 02 |  |  | základní |  | 0 | 0 | 0 | 0 | 0 | 4 | K | 2 |  |  |  | ROZPOCET | 72531.08 | 0 | 0 | 0 | 0 | 1 | 72531.08 | 4 | -8780901
| VV |  | 37*0,9*2,3 |  | 76.59 | [13 empty] | VV | 2 | 2 | True | 0 | ROZPOCET
| VV |  | 62,5*1*2,3 |  | 143.75 | [13 empty] | VV | 2 | 2 | True | 0 | ROZPOCET
| VV |  | 13,5*1,1*2,3 |  | 34.155 | [13 empty] | VV | 2 | 2 | True | 0 | ROZPOCET
| VV |  | Součet |  | 254.495 | [13 empty] | VV | 2 | 4 | True | 1 | ROZPOCET
2 | K | 132201209 | Příplatek za lepivost k hloubení rýh š do 2000 mm v hornině tř. 3 | m3 | 254.495 | 23.1 | 5878.83 | CS ÚRS 2017 02 |  |  | základní |  | 0 | 0 | 0 | 0 | 0 | 4 | K | 2 |  |  |  | ROZPOCET | 5878.83 | 0 | 0 | 0 | 0 | 1 | 5878.83 | 4 | 1042550951
3 | K | 133201101 | Hloubení šachet v hornině tř. 3 objemu do 100 m3 | m3 | 27 | 651 | 17577 | CS ÚRS 2017 02 |  |  | základní |  | 0 | 0 | 0 | 0 | 0 | 4 | K | 2 |  |  |  | ROZPOCET | 17577 | 0 | 0 | 0 | 0 | 1 | 17577 | 4 | 849594476
| VV |  | 1,5*1,5*3*4 |  | 27 | [13 empty] | VV | 2 | 2 | True | 1 | ROZPOCET
4 | K | 133201109 | Příplatek za lepivost u hloubení šachet v hornině tř. 3 | m3 | 27 | 51.2 | 1382.4 | CS ÚRS 2017 02 |  |  | základní |  | 0 | 0 | 0 | 0 | 0 | 4 | K | 2 |  |  |  | ROZPOCET | 1382.4 | 0 | 0 | 0 | 0 | 1 | 1382.4 | 4 | 1062354814
5 | K | 151101101 | Zřízení příložného pažení a rozepření stěn rýh hl do 2 m | m2 | 519.8 | 45 | 23391 | CS ÚRS 2017 02 |  |  | základní |  | 0 | 0.00084 | 0.43663 | 0 | 0 | 4 | K | 2 |  |  |  | ROZPOCET | 23391 | 0 | 0 | 0 | 0 | 1 | 23391 | 4 | -1743510221
| VV |  | 37*2,3*2 |  | 170.2 | [13 empty] | VV | 2 | 2 | True | 0 | ROZPOCET
| VV |  | 62,5*2,3*2 |  | 287.5 | [13 empty] | VV | 2 | 2 | True | 0 | ROZPOCET
| VV |  | 13,5*2,3*2 |  | 62.1 | [13 empty] | VV | 2 | 2 | True | 0 | ROZPOCET
| VV |  | Součet |  | 519.8 | [13 empty] | VV | 2 | 4 | True | 1 | ROZPOCET
6 | K | 151101111 | Odstranění příložného pažení a rozepření stěn rýh hl do 2 m | m2 | 519.8 | 22 | 11435.6 | CS ÚRS 2017 02 |  |  | základní |  | 0 | 0 | 0 | 0 | 0 | 4 | K | 2 |  |  |  | ROZPOCET | 11435.6 | 0 | 0 | 0 | 0 | 1 | 11435.6 | 4 | 748040015
7 | K | 161101101 | Svislé přemístění výkopku z horniny tř. 1 až 4 hl výkopu do 2,5 m | m3 | 161.845 | 35 | 5664.58 | CS ÚRS 2017 02 |  |  | základní |  | 0 | 0 | 0 | 0 | 0 | 4 | K | 2 |  |  |  | ROZPOCET | 5664.58 | 0 | 0 | 0 | 0 | 1 | 5664.58 | 4 | -1429519759
| VV |  | 37*0,9*1,3 |  | 43.29 | [13 empty] | VV | 2 | 2 | True | 0 | ROZPOCET
| VV |  | 62,5*1*1,3 |  | 81.25 | [13 empty] | VV | 2 | 2 | True | 0 | ROZPOCET
| VV |  | 13,5*1,1*1,3 |  | 19.305 | [13 empty] | VV | 2 | 2 | True | 0 | ROZPOCET
| VV |  | 1,5*1,5*2*4 |  | 18 | [13 empty] | VV | 2 | 2 | True | 0 | ROZPOCET
| VV |  | Součet |  | 161.845 | [13 empty] | VV | 2 | 4 | True | 1 | ROZPOCET
8 | K | 162701105 | Vodorovné přemístění do 10000 m výkopku/sypaniny z horniny tř. 1 až 4 | m3 | 106.775 | 122.5 | 13079.94 | CS ÚRS 2017 02 |  |  | základní |  | 0 | 0 | 0 | 0 | 0 | 4 | K | 2 |  |  |  | ROZPOCET | 13079.94 | 0 | 0 | 0 | 0 | 1 | 13079.94 | 4 | 1995791397
9 | K | 162701109 | Příplatek k vodorovnému přemístění výkopku/sypaniny z horniny tř. 1 až 4 ZKD 1000 m přes 10000 m | m3 | 3310.025 | 2 | 6620.05 | CS ÚRS 2017 02 |  |  | základní |  | 0 | 0 | 0 | 0 | 0 | 4 | K | 2 |  |  |  | ROZPOCET | 6620.05 | 0 | 0 | 0 | 0 | 1 | 6620.05 | 4 | -136241323
| VV |  | 106,775*31 |  | 3310.025 | [13 empty] | VV | 2 | 2 | True | 1 | ROZPOCET
10 | K | 167101101 | Nakládání výkopku z hornin tř. 1 až 4 do 100 m3 | m3 | 106.775 | 19 | 2028.73 | CS ÚRS 2017 02 |  |  | základní |  | 0 | 0 | 0 | 0 | 0 | 4 | K | 2 |  |  |  | ROZPOCET | 2028.73 | 0 | 0 | 0 | 0 | 1 | 2028.73 | 4 | 1872416444
| VV |  | 16,598+63,177+27 |  | 106.775 | [13 empty] | VV | 2 | 2 | True | 1 | ROZPOCET
11 | K | 171201201 | Uložení sypaniny na skládky | m3 | 106.775 | 11 | 1174.53 | CS ÚRS 2017 02 |  |  | základní |  | 0 | 0 | 0 | 0 | 0 | 4 | K | 2 |  |  |  | ROZPOCET | 1174.53 | 0 | 0 | 0 | 0 | 1 | 1174.53 | 4 | 1168734184
12 | K | 171201211 | Poplatek za uložení odpadu ze sypaniny na skládce (skládkovné) | t | 170.84 | 50 | 8542 | CS ÚRS 2017 02 |  |  | základní |  | 0 | 0 | 0 | 0 | 0 | 4 | K | 2 |  |  |  | ROZPOCET | 8542 | 0 | 0 | 0 | 0 | 1 | 8542 | 4 | 428727939
| VV |  | 106,775*1,6 'Přepočtené koeficientem množství |  | 170.84 | [13 empty] | VV | 2 | 2 | False | 1 | ROZPOCET
13 | K | 174101101 | Zásyp jam, šachet rýh nebo kolem objektů sypaninou se zhutněním | m3 | 174.72 | 181.2 | 31659.26 | CS ÚRS 2017 02 |  |  | základní |  | 0 | 0 | 0 | 0 | 0 | 4 | K | 2 |  |  |  | ROZPOCET | 31659.26 | 0 | 0 | 0 | 0 | 1 | 31659.26 | 4 | 1044402152
| VV |  | 254,495-(16,598+63,177) |  | 174.72 | [13 empty] | VV | 2 | 2 | True | 1 | ROZPOCET
14 | K | 175111101 | Obsypání potrubí ručně sypaninou bez prohození, uloženou do 3 m | m3 | 63.177 | 304 | 19205.81 | CS ÚRS 2017 02 |  |  | základní |  | 0 | 0 | 0 | 0 | 0 | 4 | K | 2 |  |  |  | ROZPOCET | 19205.81 | 0 | 0 | 0 | 0 | 1 | 19205.81 | 4 | 191084090
| VV |  | 37*0,476 |  | 17.612 | [13 empty] | VV | 2 | 2 | True | 0 | ROZPOCET
| VV |  | 62,5*0,58 |  | 36.25 | [13 empty] | VV | 2 | 2 | True | 0 | ROZPOCET
| VV |  | 13,5*0,69 |  | 9.315 | [13 empty] | VV | 2 | 2 | True | 0 | ROZPOCET
| VV |  | Součet |  | 63.177 | [13 empty] | VV | 2 | 4 | True | 1 | ROZPOCET
15 | M | 583312001 | štěrkopísek-zásypový materiál | t | 126.354 | 224 | 28303.3 |  |  |  | základní |  | 0 | 1 | 126.354 | 0 | 0 | 8 | M | 2 |  |  |  | ROZPOCET | 28303.3 | 0 | 0 | 0 | 0 | 1 | 28303.3 | 4 | -311130638
| VV |  | 63,177*2 'Přepočtené koeficientem množství |  | 126.354 | [13 empty] | VV | 2 | 2 | False | 1 | ROZPOCET
16 | K | 721110810 | Demontáž potrubí - stávající kanalizace - do DN 400 | m | 62 | 95 | 5890 |  |  |  | základní |  | 0 | 0 | 0 | 0.0923 | 5.7226 | 16 | K | 2 |  |  |  | ROZPOCET | 5890 | 0 | 0 | 0 | 0 | 1 | 5890 | 16 | -1607674124
| D | 4 | Vodorovné konstrukce |  |  |  | 18083.88 | [5 empty] | 0 |  | 34.734 |  | 0 | 1 | D | 1 |  |  |  | ROZPOCET | [6 empty] | 18083.88
17 | K | 451573111 | Lože pod potrubí otevřený výkop ze štěrkopísku | m3 | 16.598 | 810 | 13444.38 | CS ÚRS 2017 02 |  |  | základní |  | 0 | 1.8908 | 31.383 | 0 | 0 | 4 | K | 2 |  |  |  | ROZPOCET | 13444.38 | 0 | 0 | 0 | 0 | 1 | 13444.38 | 4 | -268163514
| VV |  | 37*0,135 |  | 4.995 | [13 empty] | VV | 2 | 2 | True | 0 | ROZPOCET
| VV |  | 62,5*0,15 |  | 9.375 | [13 empty] | VV | 2 | 2 | True | 0 | ROZPOCET
| VV |  | 13,5*0,165 |  | 2.228 | [13 empty] | VV | 2 | 2 | True | 0 | ROZPOCET
| VV |  | Součet |  | 16.598 | [13 empty] | VV | 2 | 4 | True | 1 | ROZPOCET
18 | K | 452311131 | Podkladní desky z betonu prostého tř. C 12/15 otevřený výkop | m3 | 1.5 | 3093 | 4639.5 | CS ÚRS 2017 02 |  |  | základní |  | 0 | 2.234 | 3.351 | 0 | 0 | 4 | K | 2 |  |  |  | ROZPOCET | 4639.5 | 0 | 0 | 0 | 0 | 1 | 4639.5 | 4 | -530982678
| D | 8 | Trubní vedení |  |  |  | 448792.19 | [5 empty] | 0 |  | 13.9427 |  | 0 | 1 | D | 1 |  |  |  | ROZPOCET | [6 empty] | 448792.19
19 | K | 871370310 | Montáž kanalizačního potrubí hladkého plnostěnného SN 10 z polypropylenu DN 300 | m | 37 | 542 | 20054 | CS ÚRS 2017 02 |  |  | základní |  | 0 | 2e-05 | 0.00074 | 0 | 0 | 4 | K | 2 |  |  |  | ROZPOCET | 20054 | 0 | 0 | 0 | 0 | 1 | 20054 | 4 | -1667644326
20 | M | 286171051 | trubka kanalizační SN 10, DN 300 | m | 40.7 | 1224 | 49816.8 |  |  |  | základní |  | 0 | 0.0114 | 0.46398 | 0 | 0 | 8 | M | 2 |  |  |  | ROZPOCET | 49816.8 | 0 | 0 | 0 | 0 | 1 | 49816.8 | 4 | -1121477981
| VV |  | 37*1,1 'Přepočtené koeficientem množství |  | 40.7 | [13 empty] | VV | 2 | 2 | False | 1 | ROZPOCET
21 | K | 871390310 | Montáž kanalizačního potrubí hladkého plnostěnného SN 10 z polypropylenu DN 400 | m | 62.5 | 598 | 37375 | CS ÚRS 2017 02 |  |  | základní |  | 0 | 3e-05 | 0.001875 | 0 | 0 | 4 | K | 2 |  |  |  | ROZPOCET | 37375 | 0 | 0 | 0 | 0 | 1 | 37375 | 4 | -359746026
22 | M | 286171061 | trubka kanalizační PP SN 10, DN 400 | m | 68.75 | 2154 | 148087.5 |  |  |  | základní |  | 0 | 0.0183 | 1.2581 | 0 | 0 | 8 | M | 2 |  |  |  | ROZPOCET | 148087.5 | 0 | 0 | 0 | 0 | 1 | 148087.5 | 4 | 1548608554
| VV |  | 62,5*1,1 'Přepočtené koeficientem množství |  | 68.75 | [13 empty] | VV | 2 | 2 | False | 1 | ROZPOCET
23 | K | 871420310 | Montáž kanalizačního potrubí hladkého plnostěnného SN 10 z polypropylenu DN 500 | m | 13.5 | 582 | 7857 | CS ÚRS 2017 02 |  |  | základní |  | 0 | 3e-05 | 0.000405 | 0 | 0 | 4 | K | 2 |  |  |  | ROZPOCET | 7857 | 0 | 0 | 0 | 0 | 1 | 7857 | 4 | -1018990448
24 | M | 286171281 | trubka kanalizační PP SN 10, DN 500 | m | 14.85 | 4007.4 | 59509.89 |  |  |  | základní |  | 0 | 0.17042 | 2.5307 | 0 | 0 | 8 | M | 2 |  |  |  | ROZPOCET | 59509.89 | 0 | 0 | 0 | 0 | 1 | 59509.89 | 4 | -1591054930
| VV |  | 13,5*1,1 'Přepočtené koeficientem množství |  | 14.85 | [13 empty] | VV | 2 | 2 | False | 1 | ROZPOCET
25 | K | 894411311 | Osazení železobetonových dílců pro šachty skruží rovných | kus | 5.5 | 1524 | 8382 | CS ÚRS 2017 02 |  |  | základní |  | 0 | 0.00918 | 0.05049 | 0 | 0 | 4 | K | 2 |  |  |  | ROZPOCET | 8382 | 0 | 0 | 0 | 0 | 1 | 8382 | 4 | 922101175
26 | M | 592241381 | prstenec betonový vyrovnávací TBW-Q 100/625/120 | kus | 1.5 | 302 | 453 |  |  |  | základní |  | 0 | 0.068 | 0.102 | 0 | 0 | 8 | M | 2 |  |  |  | ROZPOCET | 453 | 0 | 0 | 0 | 0 | 1 | 453 | 4 | 850045093
27 | M | 592241384 | prstenec betonový vyrovnávací TBW-Q 60/625/120 | kus | 1 | 232 | 232 |  |  |  | základní |  | 0 | 0.053 | 0.053 | 0 | 0 | 8 | M | 2 |  |  |  | ROZPOCET | 232 | 0 | 0 | 0 | 0 | 1 | 232 | 4 | 1515597384
28 | M | 592241383 | prstenec betonový vyrovnávací TBW-Q 40/625/120 | kus | 0.5 | 214 | 107 |  |  |  | základní |  | 0 | 0.028 | 0.014 | 0 | 0 | 8 | M | 2 |  |  |  | ROZPOCET | 107 | 0 | 0 | 0 | 0 | 1 | 107 | 4 | -1933080507
29 | M | 592241601 | skruž betonová s ocelovými stupadly TBS-Q 1000/250/120 SP 100x25x12 cm | kus | 1.5 | 814 | 1221 |  |  |  | základní |  | 0 | 0.254 | 0.381 | 0 | 0 | 8 | M | 2 |  |  |  | ROZPOCET | 1221 | 0 | 0 | 0 | 0 | 1 | 1221 | 4 | 188346615
30 | M | 592241611 | skruž betonová s ocelová se stupadly TBS-Q 1000/500/120 SP 100x50x12 cm | kus | 1 | 1194 | 1194 |  |  |  | základní |  | 0 | 0.506 | 0.506 | 0 | 0 | 8 | M | 2 |  |  |  | ROZPOCET | 1194 | 0 | 0 | 0 | 0 | 1 | 1194 | 4 | -1633968997
31 | K | 894412411 | Osazení železobetonových dílců pro šachty skruží přechodových | kus | 3 | 2567 | 7701 | CS ÚRS 2017 02 |  |  | základní |  | 0 | 0.01147 | 0.03441 | 0 | 0 | 4 | K | 2 |  |  |  | ROZPOCET | 7701 | 0 | 0 | 0 | 0 | 1 | 7701 | 4 | -1193320248
32 | M | 592241200 | skruž betonová přechodová TBR-Q 600/1000x625/120 SPK | kus | 3 | 1446 | 4338 |  |  |  | základní |  | 0 | 0.595 | 1.785 | 0 | 0 | 8 | M | 2 |  |  |  | ROZPOCET | 4338 | 0 | 0 | 0 | 0 | 1 | 4338 | 4 | -1928345671
33 | K | 894414111 | Osazení železobetonových dílců pro šachty skruže základové | kus | 4 | 9505 | 38020 |  |  |  | základní |  | 0 | 0.02862 | 0.11448 | 0 | 0 | 4 | K | 2 |  |  |  | ROZPOCET | 38020 | 0 | 0 | 0 | 0 | 1 | 38020 | 4 | 1475133780
34 | M | 592243383 | Šachtové dno typ TBZ- Q PERFEKT 400-885 | kus | 1.5 | 6296 | 9444 |  |  |  | základní |  | 0 | 1.31 | 1.965 | 0 | 0 | 8 | M | 2 |  |  |  | ROZPOCET | 9444 | 0 | 0 | 0 | 0 | 1 | 9444 | 4 | 542732993
35 | M | 592243386 | Šachtové dno typ TBZ- Q PERFEKT 500-1085 | kus | 1.5 | 7828 | 11742 |  |  |  | základní |  | 0 | 1.31 | 1.965 | 0 | 0 | 8 | M | 2 |  |  |  | ROZPOCET | 11742 | 0 | 0 | 0 | 0 | 1 | 11742 | 4 | 947644530
36 | M | 592243384 | Šachtové dno typ TBZ- Q PERFEKT OPTIMA 300-590 | kus | 1 | 6815 | 6815 |  |  |  | základní |  | 0 | 1.31 | 1.31 | 0 | 0 | 8 | M | 2 |  |  |  | ROZPOCET | 6815 | 0 | 0 | 0 | 0 | 1 | 6815 | 4 | -1782938450
37 | K | 894414211 | Osazení železobetonových dílců pro šachty desek zákrytových | kus | 1 | 2428 | 2428 | CS ÚRS 2017 02 |  |  | základní |  | 0 | 0.03826 | 0.03826 | 0 | 0 | 4 | K | 2 |  |  |  | ROZPOCET | 2428 | 0 | 0 | 0 | 0 | 1 | 2428 | 4 | 919288957
38 | M | 592243640 | deska betonová šachetní zákrytová TZK 200/120T | kus | 1 | 3303 | 3303 | CS ÚRS 2017 02 |  |  | základní |  | 0 | 1.1 | 1.1 | 0 | 0 | 8 | M | 2 |  |  |  | ROZPOCET | 3303 | 0 | 0 | 0 | 0 | 1 | 3303 | 4 | -781875463
39 | K | 899103111 | Osazení poklopů litinových nebo ocelových včetně rámů hmotnosti nad 100 do 150 kg | kus | 4 | 676 | 2704 | CS ÚRS 2014 01 |  |  | základní |  | 0 | 0.00702 | 0.02808 | 0 | 0 | 4 | K | 2 |  |  |  | ROZPOCET | 2704 | 0 | 0 | 0 | 0 | 1 | 2704 | 4 | -191495372
40 | M | 286617701 | poklop litinový kruhový prům 600; samonivelační D 400 s rámem | kus | 4 | 4277 | 17108 |  |  |  | základní |  | 0 | 0.06 | 0.24 | 0 | 0 | 8 | M | 2 |  |  |  | ROZPOCET | 17108 | 0 | 0 | 0 | 0 | 1 | 17108 | 4 | -427851202
41 | K | 892312120 | Zkoušky vodotěsnosti | soub | 1 | 10900 | 10900 |  |  |  | základní |  | 0 | 0.0001 | 0.0001 | 0 | 0 | 4 | K | 2 |  |  |  | ROZPOCET | 10900 | 0 | 0 | 0 | 0 | 1 | 10900 | 4 | 973315451
| D | 997 | Přesun sutě |  |  |  | 3651.85 | [5 empty] | 0 |  | 0 |  | 0 | 1 | D | 1 |  |  |  | ROZPOCET | [6 empty] | 3651.85
42 | K | 997013501 | Odvoz suti a vybouraných hmot na skládku nebo meziskládku do 1 km se složením | t | 5.723 | 117.7 | 673.6 | CS ÚRS 2017 02 |  |  | základní |  | 0 | 0 | 0 | 0 | 0 | 4 | K | 2 |  |  |  | ROZPOCET | 673.6 | 0 | 0 | 0 | 0 | 1 | 673.6 | 4 | 558700491
43 | K | 997013509 | Příplatek k odvozu suti a vybouraných hmot na skládku ZKD 1 km přes 1 km | t | 177.413 | 5.4 | 958.03 | CS ÚRS 2017 02 |  |  | základní |  | 0 | 0 | 0 | 0 | 0 | 4 | K | 2 |  |  |  | ROZPOCET | 958.03 | 0 | 0 | 0 | 0 | 1 | 958.03 | 4 | 1563256665
| VV |  | 5,723*31 'Přepočtené koeficientem množství |  | 177.413 | [13 empty] | VV | 2 | 2 | False | 1 | ROZPOCET
44 | K | 997013831 | Poplatek za uložení stavebního směsného odpadu na skládce (skládkovné) | t | 5.723 | 353 | 2020.22 | CS ÚRS 2017 02 |  |  | základní |  | 0 | 0 | 0 | 0 | 0 | 4 | K | 2 |  |  |  | ROZPOCET | 2020.22 | 0 | 0 | 0 | 0 | 1 | 2020.22 | 4 | 571540120
| D | 998 | Přesun hmot |  |  |  | 27899.25 | [5 empty] | 0 |  | 0 |  | 0 | 1 | D | 1 |  |  |  | ROZPOCET | [6 empty] | 27899.25
45 | K | 998276101 | Přesun hmot pro trubní vedení z trub z plastických hmot otevřený výkop | t | 175.467 | 159 | 27899.25 | CS ÚRS 2017 02 |  |  | základní |  | 0 | 0 | 0 | 0 | 0 | 4 | K | 2 |  |  |  | ROZPOCET | 27899.25 | 0 | 0 | 0 | 0 | 1 | 27899.25 | 4 | 125972093

## B2Kan Na D
[9 empty] | >> skryté sloupce << | [9 empty] | {d3f20ebd-f4a3-43bd-93c6-fcf4961910d4}
2
| KRYCÍ LIST SOUPISU PRACÍ | [8 empty] | v --- níže se nacházejí doplnkové a pomocné údaje k sestavám --- v | [8 empty] | False
Stavba:
II/229 Kožlany - průtah, dokončení
Objekt:
So 303 - Kanalizační stoka ul. Na Drahách
Soupis:
B2 - Kanal. stoka ul. Na Drahách - investor Město Kožlany-NEUZNATELNÉ NÁKLADY
| KSO: |  |  |  |  | CC-CZ:
| Místo: |  | Plzeň -sever |  |  | Datum: | Vyplň údaj
| Zadavatel: |  |  |  |  | IČ:
|  | Město Kožlany |  |  |  | DIČ:
| Uchazeč: |  |  |  |  | IČ: | Vyplň údaj
|  | Vyplň údaj |  |  |  | DIČ: | Vyplň údaj
| Projektant: |  |  |  |  | IČ:
|  | Ing. Kamil Hrbek, Zdeněk Tvrz |  |  |  | DIČ:
| Zpracovatel: |  |  |  |  | IČ:
|  | Lenka Jandová |  |  |  | DIČ:
Poznámka:
| Cena bez DPH | [5 empty] | 47980.85
|  |  | Základ daně |  |  | Sazba daně | Výše daně
| DPH | základní | 47980.85 |  |  | 21% | 10075.98
|  | snížená | 0 |  |  | 15% | 0
|  | zákl. přenesená | 0 |  |  | 21% | 0
|  | sníž. přenesená | 0 |  |  | 15% | 0
|  | nulová | 0 |  |  | 0% | 0
| Cena s DPH |  |  | v | CZK |  | 58056.83
REKAPITULACE ČLENĚNÍ SOUPISU PRACÍ
Stavba:
II/229 Kožlany - průtah, dokončení
Objekt:
So 303 - Kanalizační stoka ul. Na Drahách
Soupis:
B2 - Kanal. stoka ul. Na Drahách - investor Město Kožlany-NEUZNATELNÉ NÁKLADY
Místo: |  |  | Plzeň -sever |  |  | Datum: | Vyplň údaj
Zadavatel: |  |  | Město Kožlany |  |  | Projektant: | Ing. Kamil Hrbek, Zdeněk Tvrz
Uchazeč: |  |  | Vyplň údaj |  |  | Zpracovatel: | Lenka Jandová
Kód dílu - Popis | [6 empty] | Cena celkem [CZK]
Náklady ze soupisu prací | [6 empty] | 47980.85 | [12 empty] | -1
| HSV - Práce a dodávky HSV | [5 empty] | 47980.85
| 8-1 - Trubní vedení- kanalizační přípojky | [5 empty] | 46030.08
| 998 - Přesun hmot | [5 empty] | 1950.77
SOUPIS PRACÍ
Stavba:
II/229 Kožlany - průtah, dokončení
Objekt:
So 303 - Kanalizační stoka ul. Na Drahách
Soupis:
B2 - Kanal. stoka ul. Na Drahách - investor Město Kožlany-NEUZNATELNÉ NÁKLADY
Místo: |  |  | Plzeň -sever |  |  | Datum: | Vyplň údaj
Zadavatel: |  |  | Město Kožlany |  |  | Projektant: | Ing. Kamil Hrbek, Zdeněk Tvrz
Uchazeč: |  |  | Vyplň údaj |  |  | Zpracovatel: | Lenka Jandová
PČ | Typ | Kód | Popis | MJ | Množství | J.cena [CZK] | Cena celkem [CZK] | Cenová soustava |  |  | DPH | J. Nh [h] | Nh celkem [h] | J. hmotnost [t] | Hmotnost celkem [t] | J. suť [t] | Suť Celkem [t]
Náklady soupisu celkem | [6 empty] | 47980.85 | [5 empty] | 0 |  | 12.2686 |  | 0 |  | D | -1 | [10 empty] | 47980.85
| D | HSV | Práce a dodávky HSV |  |  |  | 47980.85 | [5 empty] | 0 |  | 12.2686 |  | 0 | 1 | D | 0 |  |  |  | ROZPOCET | [6 empty] | 47980.85
| D | 8-1 | Trubní vedení- kanalizační přípojky |  |  |  | 46030.08 | [5 empty] | 0 |  | 12.2686 |  | 0 | 1 | D | 1 |  |  |  | ROZPOCET | [6 empty] | 46030.08
1 | K | 132201201 | Hloubení rýh š do 2000 mm v hornině tř. 3 objemu do 100 m3 | m3 | 33.12 | 285 | 9439.2 | CS ÚRS 2017 02 |  |  | základní |  | 0 | 0 | 0 | 0 | 0 | 4 | K | 2 |  |  |  | ROZPOCET | 9439.2 | 0 | 0 | 0 | 0 | 1 | 9439.2 | 4 | 163588825
| VV |  | 16*0,9*2,3 |  | 33.12 | [13 empty] | VV | 2 | 2 | True | 1 | ROZPOCET
2 | K | 132201209 | Příplatek za lepivost k hloubení rýh š do 2000 mm v hornině tř. 3 | m3 | 33.12 | 23.1 | 765.07 | CS ÚRS 2017 02 |  |  | základní |  | 0 | 0 | 0 | 0 | 0 | 4 | K | 2 |  |  |  | ROZPOCET | 765.07 | 0 | 0 | 0 | 0 | 1 | 765.07 | 4 | -914655128
3 | K | 151101101 | Zřízení příložného pažení a rozepření stěn rýh hl do 2 m | m2 | 73.6 | 45 | 3312 | CS ÚRS 2017 02 |  |  | základní |  | 0 | 0.00084 | 0.061824 | 0 | 0 | 4 | K | 2 |  |  |  | ROZPOCET | 3312 | 0 | 0 | 0 | 0 | 1 | 3312 | 4 | -1807405607
| VV |  | 16*2,3*2 |  | 73.6 | [13 empty] | VV | 2 | 2 | True | 1 | ROZPOCET
4 | K | 151101111 | Odstranění příložného pažení a rozepření stěn rýh hl do 2 m | m2 | 73.6 | 22 | 1619.2 | CS ÚRS 2017 02 |  |  | základní |  | 0 | 0 | 0 | 0 | 0 | 4 | K | 2 |  |  |  | ROZPOCET | 1619.2 | 0 | 0 | 0 | 0 | 1 | 1619.2 | 4 | 2120746149
5 | K | 161101101 | Svislé přemístění výkopku z horniny tř. 1 až 4 hl výkopu do 2,5 m | m3 | 18.72 | 35 | 655.2 | CS ÚRS 2017 02 |  |  | základní |  | 0 | 0 | 0 | 0 | 0 | 4 | K | 2 |  |  |  | ROZPOCET | 655.2 | 0 | 0 | 0 | 0 | 1 | 655.2 | 4 | -912369078
| VV |  | 16*0,9*1,3 |  | 18.72 | [13 empty] | VV | 2 | 2 | True | 1 | ROZPOCET
6 | K | 162701105 | Vodorovné přemístění do 10000 m výkopku/sypaniny z horniny tř. 1 až 4 | m3 | 10.016 | 122.5 | 1226.96 | CS ÚRS 2017 02 |  |  | základní |  | 0 | 0 | 0 | 0 | 0 | 4 | K | 2 |  |  |  | ROZPOCET | 1226.96 | 0 | 0 | 0 | 0 | 1 | 1226.96 | 4 | -260469536
| VV |  | 2,4+7,616 |  | 10.016 | [13 empty] | VV | 2 | 2 | True | 1 | ROZPOCET
7 | K | 162701109 | Příplatek k vodorovnému přemístění výkopku/sypaniny z horniny tř. 1 až 4 ZKD 1000 m přes 10000 m | m3 | 310.496 | 2 | 620.99 | CS ÚRS 2017 02 |  |  | základní |  | 0 | 0 | 0 | 0 | 0 | 4 | K | 2 |  |  |  | ROZPOCET | 620.99 | 0 | 0 | 0 | 0 | 1 | 620.99 | 4 | 880865930
| VV |  | 10,016*31 |  | 310.496 | [13 empty] | VV | 2 | 2 | True | 1 | ROZPOCET
8 | K | 167101101 | Nakládání výkopku z hornin tř. 1 až 4 do 100 m3 | m3 | 10.016 | 19 | 190.3 | CS ÚRS 2017 02 |  |  | základní |  | 0 | 0 | 0 | 0 | 0 | 4 | K | 2 |  |  |  | ROZPOCET | 190.3 | 0 | 0 | 0 | 0 | 1 | 190.3 | 4 | 453977488
| VV |  | 10,016 |  | 10.016 | [13 empty] | VV | 2 | 2 | True | 1 | ROZPOCET
9 | K | 171201201 | Uložení sypaniny na skládky | m3 | 10.016 | 11 | 110.18 | CS ÚRS 2017 02 |  |  | základní |  | 0 | 0 | 0 | 0 | 0 | 4 | K | 2 |  |  |  | ROZPOCET | 110.18 | 0 | 0 | 0 | 0 | 1 | 110.18 | 4 | 145042333
10 | K | 171201211 | Poplatek za uložení odpadu ze sypaniny na skládce (skládkovné) | t | 16.026 | 50 | 801.3 | CS ÚRS 2017 02 |  |  | základní |  | 0 | 0 | 0 | 0 | 0 | 4 | K | 2 |  |  |  | ROZPOCET | 801.3 | 0 | 0 | 0 | 0 | 1 | 801.3 | 4 | 153369839
| VV |  | 10,016*1,6 'Přepočtené koeficientem množství |  | 16.026 | [13 empty] | VV | 2 | 2 | False | 1 | ROZPOCET
11 | K | 174101101 | Zásyp jam, šachet rýh nebo kolem objektů sypaninou se zhutněním | m3 | 23.104 | 181.2 | 4186.44 | CS ÚRS 2017 02 |  |  | základní |  | 0 | 0 | 0 | 0 | 0 | 4 | K | 2 |  |  |  | ROZPOCET | 4186.44 | 0 | 0 | 0 | 0 | 1 | 4186.44 | 4 | -1626181055
| VV |  | 33,12-(2,4+7,616) |  | 23.104 | [13 empty] | VV | 2 | 2 | True | 1 | ROZPOCET
12 | K | 175111101 | Obsypání potrubí ručně sypaninou bez prohození, uloženou do 3 m | m3 | 7.616 | 304 | 2315.26 | CS ÚRS 2017 02 |  |  | základní |  | 0 | 0 | 0 | 0 | 0 | 4 | K | 2 |  |  |  | ROZPOCET | 2315.26 | 0 | 0 | 0 | 0 | 1 | 2315.26 | 4 | -503638452
| VV |  | 16*0,476 |  | 7.616 | [13 empty] | VV | 2 | 2 | True | 1 | ROZPOCET
13 | M | 583312001 | štěrkopísek-zásypový materiál | t | 7.616 | 224 | 1705.98 |  |  |  | základní |  | 0 | 1 | 7.616 | 0 | 0 | 8 | M | 2 |  |  |  | ROZPOCET | 1705.98 | 0 | 0 | 0 | 0 | 1 | 1705.98 | 4 | 1750760939
| VV |  | 3,808*2 'Přepočtené koeficientem množství |  | 7.616 | [13 empty] | VV | 2 | 2 | False | 1 | ROZPOCET
14 | K | 451573111 | Lože pod potrubí otevřený výkop ze štěrkopísku | m3 | 2.4 | 810 | 1944 | CS ÚRS 2017 02 |  |  | základní |  | 0 | 1.8908 | 4.5378 | 0 | 0 | 4 | K | 2 |  |  |  | ROZPOCET | 1944 | 0 | 0 | 0 | 0 | 1 | 1944 | 4 | -2089074937
| VV |  | 16*0,15 |  | 2.4 | [13 empty] | VV | 2 | 2 | True | 1 | ROZPOCET
15 | K | 871310310 | Montáž kanalizačního potrubí hladkého plnostěnného SN 10 z polypropylenu DN 150 | m | 16 | 404 | 6464 | CS ÚRS 2017 02 |  |  | základní |  | 0 | 1e-05 | 0.00016 | 0 | 0 | 4 | K | 2 |  |  |  | ROZPOCET | 6464 | 0 | 0 | 0 | 0 | 1 | 6464 | 4 | 735169570
16 | M | 286171021 | trubka kanalizační SN 10 DN 150 | m | 17.6 | 365 | 6424 |  |  |  | základní |  | 0 | 0.0029 | 0.05104 | 0 | 0 | 8 | M | 2 |  |  |  | ROZPOCET | 6424 | 0 | 0 | 0 | 0 | 1 | 6424 | 4 | 1002067435
| VV |  | 16*1,1 'Přepočtené koeficientem množství |  | 17.6 | [13 empty] | VV | 2 | 2 | False | 1 | ROZPOCET
17 | K | 877310310 | Montáž kolen na potrubí z PP trub hladkých plnostěnných DN 150 | kus | 2 | 433 | 866 | CS ÚRS 2017 02 |  |  | základní |  | 0 | 0 | 0 | 0 | 0 | 4 | K | 2 |  |  |  | ROZPOCET | 866 | 0 | 0 | 0 | 0 | 1 | 866 | 4 | 970644414
18 | M | 286171821 | koleno kanalizační PP 45 ° DN 150 | kus | 2 | 192 | 384 |  |  |  | základní |  | 0 | 0.0008 | 0.0016 | 0 | 0 | 8 | M | 2 |  |  |  | ROZPOCET | 384 | 0 | 0 | 0 | 0 | 1 | 384 | 4 | 1251258244
19 | K | 892312120-1 | Zkoušky vodotěsnosti - přípojky | soub | 1 | 3000 | 3000 |  |  |  | základní |  | 0 | 0.0001 | 0.0001 | 0 | 0 | 4 | K | 2 |  |  |  | ROZPOCET | 3000 | 0 | 0 | 0 | 0 | 1 | 3000 | 4 | 1197251182
| D | 998 | Přesun hmot |  |  |  | 1950.77 | [5 empty] | 0 |  | 0 |  | 0 | 1 | D | 1 |  |  |  | ROZPOCET | [6 empty] | 1950.77
20 | K | 998276101 | Přesun hmot pro trubní vedení z trub z plastických hmot otevřený výkop | t | 12.269 | 159 | 1950.77 | CS ÚRS 2017 02 |  |  | základní |  | 0 | 0 | 0 | 0 | 0 | 4 | K | 2 |  |  |  | ROZPOCET | 1950.77 | 0 | 0 | 0 | 0 | 1 | 1950.77 | 4 | 442532244

## VO
[9 empty] | >> skryté sloupce << | [9 empty] | {89e0a7be-119c-4718-9f9f-7fc8117c931b}
2
| KRYCÍ LIST SOUPISU PRACÍ | [8 empty] | v --- níže se nacházejí doplnkové a pomocné údaje k sestavám --- v | [8 empty] | False
Stavba:
II/229 Kožlany - průtah, dokončení
Objekt:
SO 401 - Veřejné osvětlení
| KSO: |  |  |  |  | CC-CZ:
| Místo: |  | Plzeň -sever |  |  | Datum: | Vyplň údaj
| Zadavatel: |  |  |  |  | IČ:
|  | Město Kožlany |  |  |  | DIČ:
| Uchazeč: |  |  |  |  | IČ: | Vyplň údaj
|  | Vyplň údaj |  |  |  | DIČ: | Vyplň údaj
| Projektant: |  |  |  |  | IČ:
|  | Ing. Kamil Hrbek, Zdeněk Tvrz |  |  |  | DIČ:
| Zpracovatel: |  |  |  |  | IČ:
|  | Lenka Jandová |  |  |  | DIČ:
Poznámka:
| Cena bez DPH | [5 empty] | 1850271.61
|  |  | Základ daně |  |  | Sazba daně | Výše daně
| DPH | základní | 1850271.61 |  |  | 21% | 388557.04
|  | snížená | 0 |  |  | 15% | 0
|  | zákl. přenesená | 0 |  |  | 21% | 0
|  | sníž. přenesená | 0 |  |  | 15% | 0
|  | nulová | 0 |  |  | 0% | 0
| Cena s DPH |  |  | v | CZK |  | 2238828.65
REKAPITULACE ČLENĚNÍ SOUPISU PRACÍ
Stavba:
II/229 Kožlany - průtah, dokončení
Objekt:
SO 401 - Veřejné osvětlení
Místo: |  |  | Plzeň -sever |  |  | Datum: | Vyplň údaj
Zadavatel: |  |  | Město Kožlany |  |  | Projektant: | Ing. Kamil Hrbek, Zdeněk Tvrz
Uchazeč: |  |  | Vyplň údaj |  |  | Zpracovatel: | Lenka Jandová
Kód dílu - Popis | [6 empty] | Cena celkem [CZK]
Náklady ze soupisu prací | [6 empty] | 1850271.61 | [12 empty] | -1
| M - Práce a dodávky M | [5 empty] | 1850271.61
| 21-M - Elektromontáže | [5 empty] | 1850271.61
SOUPIS PRACÍ
Stavba:
II/229 Kožlany - průtah, dokončení
Objekt:
SO 401 - Veřejné osvětlení
Místo: |  |  | Plzeň -sever |  |  | Datum: | Vyplň údaj
Zadavatel: |  |  | Město Kožlany |  |  | Projektant: | Ing. Kamil Hrbek, Zdeněk Tvrz
Uchazeč: |  |  | Vyplň údaj |  |  | Zpracovatel: | Lenka Jandová
PČ | Typ | Kód | Popis | MJ | Množství | J.cena [CZK] | Cena celkem [CZK] | Cenová soustava |  |  | DPH | J. Nh [h] | Nh celkem [h] | J. hmotnost [t] | Hmotnost celkem [t] | J. suť [t] | Suť Celkem [t]
Náklady soupisu celkem | [6 empty] | 1850271.61 | [5 empty] | 0 |  | 0 |  | 0 |  | D | -1 | [7 empty] | 1850271.61
| D | M | Práce a dodávky M |  |  |  | 1850271.61 | [5 empty] | 0 |  | 0 |  | 0 | 3 | D | 0 | ROZPOCET | [6 empty] | 1850271.61
| D | 21-M | Elektromontáže |  |  |  | 1850271.61 | [5 empty] | 0 |  | 0 |  | 0 | 3 | D | 1 | ROZPOCET | [6 empty] | 1850271.61
1 | M | 1 | Kabel CYKY-J 4x10 mm2 | m | 970 | 93.5 | 90695 |  |  |  | základní |  | 0 | 0 | 0 | 0 | 0 | 256 | M | 2 | ROZPOCET | 90695 | 0 | 0 | 0 | 0 | 1 | 90695 | 64 | -855847230
2 | M | 2 | Kabel CYKY-J 3x1,5 mm2 | m | 230 | 14.3 | 3289 |  |  |  | základní |  | 0 | 0 | 0 | 0 | 0 | 256 | M | 2 | ROZPOCET | 3289 | 0 | 0 | 0 | 0 | 1 | 3289 | 64 | -1009194422
3 | M | 3 | Kabel CYKY-J 3x2,5 mm2 | m | 30 | 18.7 | 561 |  |  |  | základní |  | 0 | 0 | 0 | 0 | 0 | 256 | M | 2 | ROZPOCET | 561 | 0 | 0 | 0 | 0 | 1 | 561 | 64 | -2015536472
4 | M | 4 | Kabel AYKY-J 4x16 mm2 | m | 8 | 46.2 | 369.6 |  |  |  | základní |  | 0 | 0 | 0 | 0 | 0 | 256 | M | 2 | ROZPOCET | 369.6 | 0 | 0 | 0 | 0 | 1 | 369.6 | 64 | 1292981770
5 | M | 5 | Trubka tuhá ocelová 36 mm | m | 20 | 138.6 | 2772 |  |  |  | základní |  | 0 | 0 | 0 | 0 | 0 | 256 | M | 2 | ROZPOCET | 2772 | 0 | 0 | 0 | 0 | 1 | 2772 | 64 | -2076842519
6 | M | 6 | Chránička ohebná 75 mm | m | 890 | 26.4 | 23496 |  |  |  | základní |  | 0 | 0 | 0 | 0 | 0 | 256 | M | 2 | ROZPOCET | 23496 | 0 | 0 | 0 | 0 | 1 | 23496 | 64 | -66485717
7 | M | 7 | Chránička tuhá 110 mm | m | 80 | 39.6 | 3168 |  |  |  | základní |  | 0 | 0 | 0 | 0 | 0 | 256 | M | 2 | ROZPOCET | 3168 | 0 | 0 | 0 | 0 | 1 | 3168 | 64 | -856245528
8 | M | 8 | Fólie výstražná červená š.17,5 cm | m | 850 | 2.2 | 1870 |  |  |  | základní |  | 0 | 0 | 0 | 0 | 0 | 256 | M | 2 | ROZPOCET | 1870 | 0 | 0 | 0 | 0 | 1 | 1870 | 64 | -1748876486
9 | M | 9 | Fólie výstražná červená š.33 cm | m | 20 | 2.2 | 44 |  |  |  | základní |  | 0 | 0 | 0 | 0 | 0 | 256 | M | 2 | ROZPOCET | 44 | 0 | 0 | 0 | 0 | 1 | 44 | 64 | 1127706432
10 | M | 10 | Rozváděč VO 4 vývody vč. měření ČEZ | ks | 1 | 39875 | 39875 |  |  |  | základní |  | 0 | 0 | 0 | 0 | 0 | 256 | M | 2 | ROZPOCET | 39875 | 0 | 0 | 0 | 0 | 1 | 39875 | 64 | -830023144
11 | M | 11 | Cihla plná mrazuvzdorná | ks | 180 | 27.5 | 4950 |  |  |  | základní |  | 0 | 0 | 0 | 0 | 0 | 256 | M | 2 | ROZPOCET | 4950 | 0 | 0 | 0 | 0 | 1 | 4950 | 64 | -679695420
12 | M | 12 | Lepenka asfaltovaná | m2 | 0.3 | 1650 | 495 |  |  |  | základní |  | 0 | 0 | 0 | 0 | 0 | 256 | M | 2 | ROZPOCET | 495 | 0 | 0 | 0 | 0 | 1 | 495 | 64 | 166874897
13 | M | 13 | Plech pozinkovaný 0,6 mm | m2 | 0.3 | 3850 | 1155 |  |  |  | základní |  | 0 | 0 | 0 | 0 | 0 | 256 | M | 2 | ROZPOCET | 1155 | 0 | 0 | 0 | 0 | 1 | 1155 | 64 | 1861063719
14 | M | 14 | Skříň pojistková na stožár jednosměrová se třemi pojistkovými spodky | ks | 1 | 1060.4 | 1060.4 |  |  |  | základní |  | 0 | 0 | 0 | 0 | 0 | 256 | M | 2 | ROZPOCET | 1060.4 | 0 | 0 | 0 | 0 | 1 | 1060.4 | 64 | -966321210
15 | M | 15 | Skříň pojistková na stožár jednosměrová s jedním pojistkovým spodkem | ks | 1 | 1060.4 | 1060.4 |  |  |  | základní |  | 0 | 0 | 0 | 0 | 0 | 256 | M | 2 | ROZPOCET | 1060.4 | 0 | 0 | 0 | 0 | 1 | 1060.4 | 64 | -587623476
16 | M | 16 | Pojistka nožová 40 A dle pojistkové skříně | ks | 3 | 38.5 | 115.5 |  |  |  | základní |  | 0 | 0 | 0 | 0 | 0 | 256 | M | 2 | ROZPOCET | 115.5 | 0 | 0 | 0 | 0 | 1 | 115.5 | 64 | -2007709274
17 | M | 17 | Pojistka nožová 40 A dle pojistkové skříně | ks | 1 | 38.5 | 38.5 |  |  |  | základní |  | 0 | 0 | 0 | 0 | 0 | 256 | M | 2 | ROZPOCET | 38.5 | 0 | 0 | 0 | 0 | 1 | 38.5 | 64 | 1046235379
18 | M | 18 | Jistič jednofázový 6 A bez krytu | ks | 1 | 121 | 121 |  |  |  | základní |  | 0 | 0 | 0 | 0 | 0 | 256 | M | 2 | ROZPOCET | 121 | 0 | 0 | 0 | 0 | 1 | 121 | 64 | -1477944784
19 | M | 19 | Svítidlo výbojkové silniční 150 W | ks | 8 | 17864 | 142912 |  |  |  | základní |  | 0 | 0 | 0 | 0 | 0 | 256 | M | 2 | ROZPOCET | 142912 | 0 | 0 | 0 | 0 | 1 | 142912 | 64 | 502955458
20 | M | 20 | Zdroj výbojkový 150 W dle svítidla | ks | 8 | 385 | 3080 |  |  |  | základní |  | 0 | 0 | 0 | 0 | 0 | 256 | M | 2 | ROZPOCET | 3080 | 0 | 0 | 0 | 0 | 1 | 3080 | 64 | 230542331
21 | M | 21 | Svítidlo výbojkové parkové 70 W | ks | 19 | 16016 | 304304 |  |  |  | základní |  | 0 | 0 | 0 | 0 | 0 | 256 | M | 2 | ROZPOCET | 304304 | 0 | 0 | 0 | 0 | 1 | 304304 | 64 | -1547979353
22 | M | 22 | Zdroj výbojkový 70 W dle svítidla | ks | 19 | 203.5 | 3866.5 |  |  |  | základní |  | 0 | 0 | 0 | 0 | 0 | 256 | M | 2 | ROZPOCET | 3866.5 | 0 | 0 | 0 | 0 | 1 | 3866.5 | 64 | -10708228
23 | M | 23 | Stožár ocelový metalizovaný bezpaticový silniční 7 m | ks | 7 | 5445 | 38115 |  |  |  | základní |  | 0 | 0 | 0 | 0 | 0 | 256 | M | 2 | ROZPOCET | 38115 | 0 | 0 | 0 | 0 | 1 | 38115 | 64 | -1250545436
24 | M | 24 | Výložník ocelový metalizovaný 1,5 m | ks | 6 | 800.8 | 4804.8 |  |  |  | základní |  | 0 | 0 | 0 | 0 | 0 | 256 | M | 2 | ROZPOCET | 4804.8 | 0 | 0 | 0 | 0 | 1 | 4804.8 | 64 | 1003363156
25 | M | 25 | Výložník ocelový metalizovaný 1,5 m 90° | ks | 1 | 800.8 | 800.8 |  |  |  | základní |  | 0 | 0 | 0 | 0 | 0 | 256 | M | 2 | ROZPOCET | 800.8 | 0 | 0 | 0 | 0 | 1 | 800.8 | 64 | -331088067
26 | M | 26 | Stožár ocelový metalizovaný bezpaticový parkový 6 m | ks | 19 | 4455 | 84645 |  |  |  | základní |  | 0 | 0 | 0 | 0 | 0 | 256 | M | 2 | ROZPOCET | 84645 | 0 | 0 | 0 | 0 | 1 | 84645 | 64 | -1562742181
27 | M | 27 | Držák svítidla 60 mm | ks | 19 | 385 | 7315 |  |  |  | základní |  | 0 | 0 | 0 | 0 | 0 | 256 | M | 2 | ROZPOCET | 7315 | 0 | 0 | 0 | 0 | 1 | 7315 | 64 | -1908595409
28 | M | 28 | Svorkovnice stožárová SV 6.16.4 | ks | 23 | 462 | 10626 |  |  |  | základní |  | 0 | 0 | 0 | 0 | 0 | 256 | M | 2 | ROZPOCET | 10626 | 0 | 0 | 0 | 0 | 1 | 10626 | 64 | -873775292
29 | M | 29 | Svorkovnice stožárová SV 9.16.4 | ks | 2 | 462 | 924 |  |  |  | základní |  | 0 | 0 | 0 | 0 | 0 | 256 | M | 2 | ROZPOCET | 924 | 0 | 0 | 0 | 0 | 1 | 924 | 64 | -27403336
30 | M | 30 | Svorkovnice stožárová SV 12.16.4 | ks | 1 | 462 | 462 |  |  |  | základní |  | 0 | 0 | 0 | 0 | 0 | 256 | M | 2 | ROZPOCET | 462 | 0 | 0 | 0 | 0 | 1 | 462 | 64 | 195207070
31 | M | 31 | Oko kabelové 10/12 mm | ks | 27 | 22 | 594 |  |  |  | základní |  | 0 | 0 | 0 | 0 | 0 | 256 | M | 2 | ROZPOCET | 594 | 0 | 0 | 0 | 0 | 1 | 594 | 64 | 93625214
32 | M | 32 | Směs betonová tř. 01 | m3 | 8.4 | 3025 | 25410 |  |  |  | základní |  | 0 | 0 | 0 | 0 | 0 | 256 | M | 2 | ROZPOCET | 25410 | 0 | 0 | 0 | 0 | 1 | 25410 | 64 | 1472181039
33 | M | 33 | Písek kopaný | m3 | 2.6 | 855 | 2223 |  |  |  | základní |  | 0 | 0 | 0 | 0 | 0 | 256 | M | 2 | ROZPOCET | 2223 | 0 | 0 | 0 | 0 | 1 | 2223 | 64 | -1087835276
34 | M | 34 | Trubka plastová 800/200 mm | ks | 19 | 605 | 11495 |  |  |  | základní |  | 0 | 0 | 0 | 0 | 0 | 256 | M | 2 | ROZPOCET | 11495 | 0 | 0 | 0 | 0 | 1 | 11495 | 64 | -1278281818
35 | M | 35 | Trubka plastová 1000/200 mm | ks | 7 | 715 | 5005 |  |  |  | základní |  | 0 | 0 | 0 | 0 | 0 | 256 | M | 2 | ROZPOCET | 5005 | 0 | 0 | 0 | 0 | 1 | 5005 | 64 | 825628064
36 | M | 36 | Plech ocelový 250x250x5 mm | ks | 26 | 165 | 4290 |  |  |  | základní |  | 0 | 0 | 0 | 0 | 0 | 256 | M | 2 | ROZPOCET | 4290 | 0 | 0 | 0 | 0 | 1 | 4290 | 64 | -255441121
37 | M | 37 | Drát FeZn 10 mm | m | 920 | 26.4 | 24288 |  |  |  | základní |  | 0 | 0 | 0 | 0 | 0 | 256 | M | 2 | ROZPOCET | 24288 | 0 | 0 | 0 | 0 | 1 | 24288 | 64 | -2072257929
38 | M | 38 | Lano FeZn 50 mm2 | m | 16 | 39.6 | 633.6 |  |  |  | základní |  | 0 | 0 | 0 | 0 | 0 | 256 | M | 2 | ROZPOCET | 633.6 | 0 | 0 | 0 | 0 | 1 | 633.6 | 64 | 1832640230
39 | M | 39 | Svorka zkušební | ks | 2 | 38.5 | 77 |  |  |  | základní |  | 0 | 0 | 0 | 0 | 0 | 256 | M | 2 | ROZPOCET | 77 | 0 | 0 | 0 | 0 | 1 | 77 | 64 | -1142584066
40 | M | 40 | Svorka síťová | ks | 6 | 63.8 | 382.8 |  |  |  | základní |  | 0 | 0 | 0 | 0 | 0 | 256 | M | 2 | ROZPOCET | 382.8 | 0 | 0 | 0 | 0 | 1 | 382.8 | 64 | -658806545
41 | M | 41 | Bleskojistka síťová NN | ks | 2 | 57.2 | 114.4 |  |  |  | základní |  | 0 | 0 | 0 | 0 | 0 | 256 | M | 2 | ROZPOCET | 114.4 | 0 | 0 | 0 | 0 | 1 | 114.4 | 64 | -725507354
42 | M | 42 | Klín dřevěný | ks | 104 | 38.5 | 4004 |  |  |  | základní |  | 0 | 0 | 0 | 0 | 0 | 256 | M | 2 | ROZPOCET | 4004 | 0 | 0 | 0 | 0 | 1 | 4004 | 64 | -1161898859
43 | M | 43 | Štítek kabelový | ks | 66 | 16.5 | 1089 |  |  |  | základní |  | 0 | 0 | 0 | 0 | 0 | 256 | M | 2 | ROZPOCET | 1089 | 0 | 0 | 0 | 0 | 1 | 1089 | 64 | 1510719110
44 | M | 44 | Pomocný materiál | soub | 1 | 3520 | 3520 |  |  |  | základní |  | 0 | 0 | 0 | 0 | 0 | 256 | M | 2 | ROZPOCET | 3520 | 0 | 0 | 0 | 0 | 1 | 3520 | 64 | -664977225
45 | K | 741-1 | Montáž 60% z ceny materiálu | soub | 1 | 423962 | 423962 |  |  |  | základní |  | 0 | 0 | 0 | 0 | 0 | 64 | K | 2 | ROZPOCET | 423962 | 0 | 0 | 0 | 0 | 1 | 423962 | 64 | 1231224726
46 | K | 741-2 | Vytýčení trasy kabelového vedení | m | 834 | 25 | 20850 |  |  |  | základní |  | 0 | 0 | 0 | 0 | 0 | 64 | K | 2 | ROZPOCET | 20850 | 0 | 0 | 0 | 0 | 1 | 20850 | 64 | -1358935232
47 | K | 741-3 | Vytýčení podzemních zařízení | ks | 5 | 1500 | 7500 |  |  |  | základní |  | 0 | 0 | 0 | 0 | 0 | 64 | K | 2 | ROZPOCET | 7500 | 0 | 0 | 0 | 0 | 1 | 7500 | 64 | 1273737322
48 | K | 741-4 | Výkop drážky 35x60 cm pro kabel | m | 758 | 355 | 269090 |  |  |  | základní |  | 0 | 0 | 0 | 0 | 0 | 64 | K | 2 | ROZPOCET | 269090 | 0 | 0 | 0 | 0 | 1 | 269090 | 64 | 1517993864
49 | K | 741-5 | Výkop drážky 50x120 cm pro kabel | m | 76 | 655 | 49780 |  |  |  | základní |  | 0 | 0 | 0 | 0 | 0 | 64 | K | 2 | ROZPOCET | 49780 | 0 | 0 | 0 | 0 | 1 | 49780 | 64 | 1272483136
50 | K | 741-6 | Zahrnutí drážky 35x60 cm vč. hutnění | m | 758 | 122 | 92476 |  |  |  | základní |  | 0 | 0 | 0 | 0 | 0 | 64 | K | 2 | ROZPOCET | 92476 | 0 | 0 | 0 | 0 | 1 | 92476 | 64 | -669967670
51 | K | 741-7 | Zahrnutí drážky 50x120 cm vč. hutnění | m | 76 | 185 | 14060 |  |  |  | základní |  | 0 | 0 | 0 | 0 | 0 | 64 | K | 2 | ROZPOCET | 14060 | 0 | 0 | 0 | 0 | 1 | 14060 | 64 | 199072488
52 | K | 741-8 | Výkop jámy pro stožár 0,5x0,5x0,8 m | ks | 19 | 1250 | 23750 |  |  |  | základní |  | 0 | 0 | 0 | 0 | 0 | 64 | K | 2 | ROZPOCET | 23750 | 0 | 0 | 0 | 0 | 1 | 23750 | 64 | -1987875294
53 | K | 741-9 | Výkop jámy pro stožár 0,6x0,6x1,0 m | ks | 7 | 1440 | 10080 |  |  |  | základní |  | 0 | 0 | 0 | 0 | 0 | 64 | K | 2 | ROZPOCET | 10080 | 0 | 0 | 0 | 0 | 1 | 10080 | 64 | -372359781
54 | K | 741-10 | Definitivní úprava terénu - zatravnění | m2 | 46.2 | 105.05 | 4853.31 |  |  |  | základní |  | 0 | 0 | 0 | 0 | 0 | 64 | K | 2 | ROZPOCET | 4853.31 | 0 | 0 | 0 | 0 | 1 | 4853.31 | 64 | -1045970627
55 | K | 741-11 | Přepojení zařízení | ks | 1 | 4620 | 4620 |  |  |  | základní |  | 0 | 0 | 0 | 0 | 0 | 64 | K | 2 | ROZPOCET | 4620 | 0 | 0 | 0 | 0 | 1 | 4620 | 64 | 1756401305
56 | K | 741-12 | Úprava krycího plechu v rozváděči | ks | 1 | 935 | 935 |  |  |  | základní |  | 0 | 0 | 0 | 0 | 0 | 64 | K | 2 | ROZPOCET | 935 | 0 | 0 | 0 | 0 | 1 | 935 | 64 | -999290341
57 | K | 741-13 | Výchozí revize | ks | 1 | 4972 | 4972 |  |  |  | základní |  | 0 | 0 | 0 | 0 | 0 | 64 | K | 2 | ROZPOCET | 4972 | 0 | 0 | 0 | 0 | 1 | 4972 | 64 | -996483716
58 | K | 741-14 | Digitální zaměření | ks | 1 | 9855 | 9855 |  |  |  | základní |  | 0 | 0 | 0 | 0 | 0 | 64 | K | 2 | ROZPOCET | 9855 | 0 | 0 | 0 | 0 | 1 | 9855 | 64 | 1130039014
59 | K | 714-15 | Demontáž | soub | 1 | 53372 | 53372 |  |  |  | základní |  | 0 | 0 | 0 | 0 | 0 | 64 | K | 2 | ROZPOCET | 53372 | 0 | 0 | 0 | 0 | 1 | 53372 | 64 | 374042987

## VRN
[9 empty] | >> skryté sloupce << | [9 empty] | {a45552fd-08f8-4b51-807d-0b9095b9e8b9}
2
| KRYCÍ LIST SOUPISU PRACÍ | [8 empty] | v --- níže se nacházejí doplnkové a pomocné údaje k sestavám --- v | [8 empty] | False
Stavba:
II/229 Kožlany - průtah, dokončení
Objekt:
SO 01 - SO 01 - VRN, OSTATNÍ
| KSO: |  |  |  |  | CC-CZ:
| Místo: |  | Plzeň -sever |  |  | Datum: | Vyplň údaj
| Zadavatel: |  |  |  |  | IČ:
|  | Správa u údržba silnic Plzeň. kraje, Město Kožlany |  |  |  | DIČ:
| Uchazeč: |  |  |  |  | IČ: | Vyplň údaj
|  | Vyplň údaj |  |  |  | DIČ: | Vyplň údaj
| Projektant: |  |  |  |  | IČ:
|  | Ing. Kamil Hrbek, Zdeněk Tvrz |  |  |  | DIČ:
| Zpracovatel: |  |  |  |  | IČ:
|  | Lenka Jandová |  |  |  | DIČ:
Poznámka:
| Cena bez DPH | [5 empty] | 488000
|  |  | Základ daně |  |  | Sazba daně | Výše daně
| DPH | základní | 488000 |  |  | 21% | 102480
|  | snížená | 0 |  |  | 15% | 0
|  | zákl. přenesená | 0 |  |  | 21% | 0
|  | sníž. přenesená | 0 |  |  | 15% | 0
|  | nulová | 0 |  |  | 0% | 0
| Cena s DPH |  |  | v | CZK |  | 590480
REKAPITULACE ČLENĚNÍ SOUPISU PRACÍ
Stavba:
II/229 Kožlany - průtah, dokončení
Objekt:
SO 01 - SO 01 - VRN, OSTATNÍ
Místo: |  |  | Plzeň -sever |  |  | Datum: | Vyplň údaj
Zadavatel: |  |  | Správa u údržba silnic Plzeň. kraje, Město Kožlany |  |  | Projektant: | Ing. Kamil Hrbek, Zdeněk Tvrz
Uchazeč: |  |  | Vyplň údaj |  |  | Zpracovatel: | Lenka Jandová
Kód dílu - Popis | [6 empty] | Cena celkem [CZK]
Náklady ze soupisu prací | [6 empty] | 488000 | [12 empty] | -1
| VRN - Vedlejší rozpočtové náklady | [5 empty] | 488000
| VRN1 - Průzkumné, geodetické a projektové práce | [5 empty] | 291700
| VRN3 - Zařízení staveniště | [5 empty] | 19500
| VRN4 - Inženýrská činnost | [5 empty] | 10000
| VRN6 - Územní vlivy | [5 empty] | 166800
SOUPIS PRACÍ
Stavba:
II/229 Kožlany - průtah, dokončení
Objekt:
SO 01 - SO 01 - VRN, OSTATNÍ
Místo: |  |  | Plzeň -sever |  |  | Datum: | Vyplň údaj
Zadavatel: |  |  | Správa u údržba silnic Plzeň. kraje, Město Kožlany |  |  | Projektant: | Ing. Kamil Hrbek, Zdeněk Tvrz
Uchazeč: |  |  | Vyplň údaj |  |  | Zpracovatel: | Lenka Jandová
PČ | Typ | Kód | Popis | MJ | Množství | J.cena [CZK] | Cena celkem [CZK] | Cenová soustava |  |  | DPH | J. Nh [h] | Nh celkem [h] | J. hmotnost [t] | Hmotnost celkem [t] | J. suť [t] | Suť Celkem [t]
Náklady soupisu celkem | [6 empty] | 488000 | [5 empty] | 0 |  | 0 |  | 0 |  | D | -1 | [7 empty] | 488000
| D | VRN | Vedlejší rozpočtové náklady |  |  |  | 488000 | [5 empty] | 0 |  | 0 |  | 0 | 5 | D | 0 | ROZPOCET | [6 empty] | 488000
| D | VRN1 | Průzkumné, geodetické a projektové práce |  |  |  | 291700 | [5 empty] | 0 |  | 0 |  | 0 | 5 | D | 1 | ROZPOCET | [6 empty] | 291700
1 | K | 012002001 | Vytýčení inženýrských sítí | Kč | 1 | 96700 | 96700 |  |  |  | základní |  | 0 | 0 | 0 | 0 | 0 | 1024 | K | 2 | ROZPOCET | 96700 | 0 | 0 | 0 | 0 | 1 | 96700 | 1024 | 887696731
2 | K | 012002002 | Geometrický plán stavby | soub | 1 | 25000 | 25000 |  |  |  | základní |  | 0 | 0 | 0 | 0 | 0 | 1024 | K | 2 | ROZPOCET | 25000 | 0 | 0 | 0 | 0 | 1 | 25000 | 1024 | -729678807
3 | K | 012002003 | Vytýčení stavby a zaměření skutečného provedení stavby | soub | 1 | 165000 | 165000 |  |  |  | základní |  | 0 | 0 | 0 | 0 | 0 | 1024 | K | 2 | ROZPOCET | 165000 | 0 | 0 | 0 | 0 | 1 | 165000 | 1024 | 2103467785
4 | K | 013002001 | Dokumentace skutečného provedení stavby | soub | 1 | 5000 | 5000 |  |  |  | základní |  | 0 | 0 | 0 | 0 | 0 | 1024 | K | 2 | ROZPOCET | 5000 | 0 | 0 | 0 | 0 | 1 | 5000 | 1024 | 1555092020
| D | VRN3 | Zařízení staveniště |  |  |  | 19500 | [5 empty] | 0 |  | 0 |  | 0 | 5 | D | 1 | ROZPOCET | [6 empty] | 19500
5 | K | 030001000 | Zařízení staveniště / kompeltní náklady vč. nákladů na provoz a údržbu vybení staveniště.../, informační tabule stavby | soub | 1 | 19500 | 19500 | CS ÚRS 2017 02 |  |  | základní |  | 0 | 0 | 0 | 0 | 0 | 1024 | K | 2 | ROZPOCET | 19500 | 0 | 0 | 0 | 0 | 1 | 19500 | 1024 | -1546255046
| D | VRN4 | Inženýrská činnost |  |  |  | 10000 | [5 empty] | 0 |  | 0 |  | 0 | 5 | D | 1 | ROZPOCET | [6 empty] | 10000
6 | K | 043002000 | Posudky, závěrečná zpráva | soub | 1 | 5000 | 5000 | CS ÚRS 2017 02 |  |  | základní |  | 0 | 0 | 0 | 0 | 0 | 1024 | K | 2 | ROZPOCET | 5000 | 0 | 0 | 0 | 0 | 1 | 5000 | 1024 | -1476788848
7 | K | 043002001 | Fotodokumentace a pasportizace objektů | soub | 1 | 5000 | 5000 |  |  |  | základní |  | 0 | 0 | 0 | 0 | 0 | 1024 | K | 2 | ROZPOCET | 5000 | 0 | 0 | 0 | 0 | 1 | 5000 | 1024 | -2095812517
| D | VRN6 | Územní vlivy |  |  |  | 166800 | [5 empty] | 0 |  | 0 |  | 0 | 5 | D | 1 | ROZPOCET | [6 empty] | 166800
8 | K | 062103001 | náklady DIO+ DIR / kompletní náklady vč. zpracování DIO, vyřízení DIR apod..../ | soub | 1 | 166800 | 166800 |  |  |  | základní |  | 0 | 0 | 0 | 0 | 0 | 1024 | K | 2 | ROZPOCET | 166800 | 0 | 0 | 0 | 0 | 1 | 166800 | 1024 | -1778333282