## List1
č. položky | Vlastnosti HW IPS sondy | Popis nebo přesný odkaz na dokumetací, vč. kapitoly, čísla stránky apod.
1 | Propustnost zařízení 8Gps, 2x 10GE SFP+ port, 6x 1GE port RJ45 nebo SFP
2 | Minimální garantovaná propustnost SSL 3Gps, velikost klíče min. 2048, počet spojení za sekundu min. 5000
3 | Minimální počet spojení za sekundu 200.000 v něžném provozu(SSL provoz min. 10% )
4 | Podporované nasazení senzoru (také podpora pro port clustering nebo High-availability): - SPAN nebo Hub - Tap - Inline, fail-closed - Inline, fail-open
5 | Externí fail-over 10 Gbic porty zabudované fail-over, na straně zadavatel jsou SFP+(Cisco) sloty, optický přenos stačí MM(můře být i SM...)
6 | Interní fail-over pro metalické porty
7 | DoS profily: 300
8 | Latence méně než 100 mikrosekund v běžném provozu
9 | Senzor využívá dedikovaný LAN Management port pro komunikaci s "Manager serverem", podpora IPv4 a IPv6
10 | Oddělený managment SW od sondy nebo garance, že management nebude mít dopad na výkon sondy
11 | Možnost "High Availability" řešení, obnovy po havárii a balancování zátěže pro nepřetržitý vysoký výkon
12 | Zařízení Intrusion Prevention System (IPS) filtruje v reálném čase síťový provoz a podle stanovené politiky blokuje nebo upozorňuje na provoz, který by mohl být hrozbou pro vnitřní stroje a infrastrukturu.
13 | Chrání prostředí před známými i neznámými hrozbami pomocí hloubkové inspekční technologie (kombinace úplné analýzy protokolu, reputačního hodnocení hrozeb a behaviorální analýzy podezřelého chování), ochrana proti útokům typu callbacks, Dos, Zero-day aj.
14 | Jako reakce na vzniklou událost je možné použít zaslání záznamu do syslogu.
15 | V IPS jsou obsaženy/aktualizovány signatury pro pokrytí OWASP top 10 útoků.
16 | Ochrana virtuálního prostředí
17 | Pravidelné aktualizace IPS signatur od výrobce (automatické nebo manuální)
18 | Analýza provozu a signatury vztahující se na detekci a prevenci komunikace botnetů. Tyto signatury jsou minimálne 1x denne aktualizovány.
19 | V případě budoucího použití více sond možnost jednotné správy těchto IPS sond
20 | Podpora integrace se skenermi zranitelností a následné využití jejich analýz
21 | Přehled o konkrétních aplikacích
22 | Nepřetržitá aktualizace systému díky globální síti laboratoří
23 | Odlišné politiky na základě směru provozu
24 | Rozpoznávaní jednotlivých aplikací a vizualizace
25 | Ochrana webových serverů na úrovni serverové i samotné webové aplikace. IPS chrání konkrétní webové aplikace na základě jejich názvu (Apache, IIS, Facebook,...).
26 | Možnost integrace s malware sandboxem
27 | Možnost blokování vybraného provozu na základě odchylek/anomálií od statistického profilu.
28 | Funkcionalita SYN cookies pro zajištění ochrany proti nadměrnému navazování spojení.
29 | Inspekce Q v Q provozu
30 | ochrana ARP spoofing
31 | ochrana IP spoofing
32 | Inspekce MPLS provozu
33 | Inspekce IPv6 provozu
34 | Inspekce tunelovaného provozu (včetně provozu GRE)
35 | Podpora dekomprese odezvy HTTP
36 | Monitoring latence obecně
37 | Inspekce dvojitého provozu VLAN
38 | Monitorování výkonu senzoru
39 | Možnost Whitelistů a Blacklistů
40 | Zobrazení události protokolu monitorování senzorů CLI v manageru
41 | Zabezpečený přenos souborů ze senzoru CLI
42 | Možnost integrace s produkty třetích stran pro další analýzu
43 | možnost nastavení QoS politik
44 | Inspekce SSL provozu
45 | Firewall politiky
46 | Pravidla přístupu firewall (ACL na L3, L4)
47 | Rozpoznávání a ochrana na aplikační vrstvě 7 OSI modelu (například detekce shellcode v přenášených souborech a jejich hodnocení pomocí online anti-malware služby, kategorizace webů podle URL)
48 | Sběr dat a akcí z aplikační 7. vrstvy OSI modelu (minimálně pro http, ftp, netbios-ss nebo smtp)
49 | Možná anti-malware kontrola dat procházejících sondou po známych protokolech (např. Http, smtp) s následní real-time blokaci nebo identifikaci viru a vytvoření události.
50 | DNS DoS ochrana
51 | IPS politiky pro exploit útoky
52 | IPS poskytuje podporu proti DoS/DDoS útokům (Skrz předdefinované politiky nebo možnosti vytvářet vlastní na základě aktuálního provozu).
53 | Průzkumné vlastní politiky
54 | Dedikované politiky určené pro blokaci průzkumných útoků (tzv.: Reconnaissance Attacks)
55 | Politiky pro omezení síťového provozu
56 | Možnost vytváření vlastních IPS signatur a importu Snort signatur
57 | Možnost integrace s globální reputační databází (reputací IP a souborů) a integrace s geolokační databází. IPS umí na daný hodnocený provoz reagovat či využít reputaci/geolokaci jako atribut pro vytvoření pravidel.
58 | Karanténa (automatická, k dispozici skrz IPS politiky, z logu, samostatné záložky konzole). Podporovaná také karanténa skrz bezpečnostní tagy z NSX.
59 | SmartBlocking(časově omezené blokování) útoků včetně možnosti použití IP Reputation pro rozšíření SmartBlocking
60 | Kontrola informací X-Forwarder-For Header. Vyhledání pověsti a karanténa IP adres klienta v hlavičce XFF.
61 | Simulace blokování (možnost funkce simulace blokování, která umožňuje umístit senzor do neblokujícího režimu, kdy útoky nejsou blokovány, i když je k tomu nakonfigurovaná aplikovaná politika IPS.)
62 | Zachycení datových paketů s možností zobrazení (pro kliknutím z GUI na externí program WireShark nebo analogický produkt/funkcionalitu pro analýzu obsahu paketů)
63 | Řízení přístupu (podpora například TACACS)
64 | Ochrana webového serveru před útoky DoS
65 | Stanovení priority provozu
66 | Generování a export Netflow v9 nebo IPFIX na vybrané zařízení pro analýzu
67 | Ochrana vůči útokům za použití evasion techniky.
68 | Detekce Zero-Day javascript hrozeb v PDF souborech
69 | Základní zaškolení formou instalace a nastavení sondy s min. 5 politikami dle dohody, některé politiky vyjdou z aktuálních politik na stavající IPS sondě McAffe M-2950 (v případě neznalosti správy této sondy bude ze strany zadavatele zajištěna součinnost).
70 | 5 let podpory, nárok na nové verze SW, bezpečnostní signatury, servis HW
71 | Požadujeme dodávku sondy formou HW appliance (SW+HW od jednoho výrobce, záruka a servis od jednoho výrobce na celek po dobu 5 let NBD on-site) vč. managemntu. Pro stávající sondu management máme a lze do něj přidat další sondu od stejného výrobce
72 | Telefonická a mailová podpora v pracovních dnech od 8.00 do 16.00 hod. v českém jazyce