## rozpočet
KRYCÍ LIST ROZPOČTU
| Stavba: |  | III/11736 Lipnice - Milínov, oprava
| Místo: |  | III/11736 Lipnice - Milínov
| Objednavatel: |  | SPRÁVA A ÚDRŽBA SILNIC PLZEŇSKÉHO KRAJE, příspěvková organizace | [5 empty] | IČ: |  | 72053119
Koterovská 162, 326 00 Plzeň
| Zhotovitel: | [7 empty] | IČ:
DIČ:
| Náklady z rozpočtu | [7 empty] | 0
| Cena bez DPH | [7 empty] | 0
| DPH 21% | [7 empty] | 0
| Cena vč. DPH | [7 empty] | 0
|  | nulová | 0% | ze | 0 |  |  |  | 0
| Cena s DPH |  |  | v | CZK |  |  | 0
| Objednavatel |  |  |  |  | Zhotovitel
| Datum a podpis: |  |  | Razítko |  | Datum a podpis: |  |  |  | Razítko
REKAPITULACE ROZPOČTU
Stavba: |  |  | III/11736 Lipnice - Milínov, oprava
Místo: |  |  | III/11736 Lipnice - Milínov
Objednavatel: |  |  | SPRÁVA A ÚDRŽBA SILNIC PLZEŇSKÉHO KRAJE, p.o. |  |  |  | Zhotovitel:
Koterovská 162, 326 00 Plzeň
Kód - Popis | [9 empty] | Cena celkem [CZK]
1) Náklady z rozpočtu | [9 empty] | 0
| D1 - Komunikace | [8 empty] | 0
Celkové náklady za stavbu | [7 empty] | 0
ROZPOČET D1 - III/11736 Lipnice - Milínov, oprava
Stavba: |  |  | III/11736 Lipnice - Milínov, oprava
Místo: |  |  | III/11736 Lipnice - Milínov
Objednavatel: |  |  | SPRÁVA A ÚDRŽBA SILNIC PLZEŇSKÉHO KRAJE, p.o. |  |  |  | Zhotovitel:
Koterovská 162, 326 00 Plzeň
PČ | Typ | Kód | Popis |  |  | MJ | Množství | J.cena [CZK] |  | Cena celkem [CZK]
Náklady z rozpočtu | [9 empty] | 0
| D1 - Komunikace | [8 empty] | 0
1 | K | Pol1 | Zafrézování začátku a konce úpravy |  |  | kpl | 1 | 0 |  | 0
2 | K | Pol2 | Očištění plochy silnice od nánosů a nečistot |  |  | m2 | 3540 | 0 |  | 0
3 | K | Pol3 | Postřik živičný spojovací ze silniční emulze v množství 0,3kg/m2 |  |  | m2 | 3540 | 0 |  | 0
4 | K | Pol4 | Postřik živičný spojovací ze silniční emulze v množství 0,3kg/m2 |  |  | m2 | 3540 | 0 |  | 0
5 | K | Pol5 | Asfaltový beton vrstva obrusná ACO 11 S tl. 50mm z nemodifikovaného asfaltu, včetně ošetření středové spáry a spáry napojení na stávající povrchy |  |  | m2 | 3540 | 0 |  | 0
6 | K | Pol6 | Vyrovnání povrchu krytu asfaltovým betonem ACL 16 S |  |  | t | 460 | 0 |  | 0
7 | K | Pol7 | Stržení krajnic traktrovým rypadlem, šířka 0,5 m, tl. 100 mm odvoz na skládku, včetně skládkovného |  |  | m2 | 708 | 0 |  | 0
9 | K | Pol8 | Zalití styčné spáry komunikace |  |  | m | 10 | 0 |  | 0
10 | K | Pol9 | DIO |  |  | kpl | 1 | 0 |  | 0
11 | K | Pol10 | Zkoušky a ostatní měření |  |  | kpl | 1 | 0 |  | 0