## Zakázka
SOUPIS STAVEBNÍCH PRACÍ (POLOŽKOVÝ ROZPOČET STAVBY)
Akce: | III/193 15 Skupeč - Křelovice, oprava
Uchazeč:
|  | Předpokládáná délka opravovaného úseku: | m |  | 1410
|  | Předpokládaná plocha opravovaného úseku: | m2 |  | 7896
| A) | Předpokládáná délka opravovaného úseku - část I: | m |  | 1000
| A) | Předpokládaná plocha opravovaného úseku - část I: | m2 |  | 5600
| B) | Předpokládáná délka opravovaného úseku - část II: | m |  | 410
| B) | Předpokládaná plocha opravovaného úseku - část II: | m2 |  | 2296
Číslo položky | číslo položky katalogu | Popis - zkrácený název položky | MJ | Množství | Jednotková cena v Kč | Cena celkem v Kč
1A | 93890-8411 | čištění povrchu krytu (část I) | m2 | 5600 |  | 0
1B |  | čištění povrchu krytu (část II) | m2 | 2296 |  | 0
2A | R | vyrovnání povrchu krytu asfaltovým betonem ze směsi ACP 16+ 50/70 pokládané finišerem s rozprostřením a se zhutněním (včetně vyspravení výtluků, vyrovnání propadů, příčné a podélné nerovnosti) (část I) | t | 570 |  | 0
2B |  | vyrovnání povrchu krytu asfaltovým betonem ze směsi ACP 16+ 50/70 pokládané finišerem s rozprostřením a se zhutněním (včetně vyspravení výtluků, vyrovnání propadů, příčné a podélné nerovnosti) (část II) | t | 235 |  | 0
3A | 57323-1111 | postřik živičný spojovací ze silniční emulze do 0,5 kg/m2 (část I) | m2 | 11200 |  | 0
3B |  | postřik živičný spojovací ze silniční emulze do 0,5 kg/m2 (část II) | m2 | 4592 |  | 0
4A | 57713-2111 | asfaltový beton vrstva obrusná ACO 11S (50/70) v š. přes 3,0m s rozprostřením a se zhutněním, po zhutnění tl. 40 mm (část I) | m2 | 5600 |  | 0
4B |  | asfaltový beton vrstva obrusná ACO 11S (50/70) v š. přes 3,0m s rozprostřením a se zhutněním, po zhutnění tl. 40 mm (část II) | m2 | 2296 |  | 0
5A | R | dopravně inženýrské opatření (DIO) (část I) | kpl | 1 |  | 0
5B | R | dopravně inženýrské opatření (DIO) (část II) | kpl | 1 |  | 0
6A | R | Zkoušky a měření (část I) | kpl | 1 |  | 0
6B | R | Zkoušky a měření (část II) | kpl | 1 |  | 0
A | část I | Cena celkem za část I |  |  |  | 0
|  | DPH 21 % |  |  |  | 0
|  | Cena celkem za část I vč. DPH |  |  |  | 0
B |  | Cena celkem za část II |  |  |  | 0
| část II, | DPH 21 % |  |  |  | 0
|  | Cena celkem za část II vč. DPH |  |  |  | 0
A + B část I + část II |  | Cena celkem za část I a II |  |  |  | 0
|  | DPH 21 % |  |  |  | 0
|  | Cena celkem za část I a II vč. DPH |  |  |  | 0
Součástí zakázky a v rámci díla provede zhotovitel ošetření vzniklých příčných spár zalitím asfaltovou zálivkou. Napojení na začátku a konci úseku, resp. částri úseku, bude provedeno plynule na navazující stav vozovky. Pokládka bude provedena bez středové spáry.
Součástí zakázky je vypracování návrhu DIO, jeho projednání a zajištění stanovení přechodné úpravy provozu a příslušné uzavírky. Vzhledem k šířkovému uspořádání vozovky bude realizace opravy probíhat za úplné uzavírky uzavírky silnice.
|  | Za uchazeče vyhotovil: | Datum:
|  | Za uchazeče vyhotovil: | Datum: