## Rekapitulace stavby
Export VZ |  | List obsahuje: |  |  |  |  | 1) Rekapitulace stavby |  |  | 2) Rekapitulace objektů stavby a soupisů prací | [16 empty] | 3.0 |  |  |  |  | False | False | {2b0ae276-8b49-4576-a09f-c8e3893a8bed}
[18 empty] | >> skryté sloupce << | [12 empty] | 0,01 | 21
[31 empty] | 0,01 | 15
|  | REKAPITULACE STAVBY | [16 empty] | v --- níže se nacházejí doplnkové a pomocné údaje k sestavám --- v | [11 empty] | 0,001
|  | Kód: |  |  |  |  | N34 | [23 empty] | 0,01
|  | Stavba: |  |  |  |  | ROZŠÍŘENÍ DEPOZITÁRNÍCH PROSTOR - BORY 16 | [23 empty] | 0,01
|  | KSO: | [11 empty] | CC-CZ: | [16 empty] | 0,01
|  | Místo: | [11 empty] | Datum: |  | IX/2018 | [14 empty] | 0,01
0,01
|  | Zadavatel: | [11 empty] | IČ: | [16 empty] | 0,01
|  |  | Studijní a vědecká knihovna Plzeňského kraje | [10 empty] | DIČ: | [16 empty] | 0,01
0,01
|  | Uchazeč: | [11 empty] | IČ: | [16 empty] | 0,01
[14 empty] | DIČ: | [16 empty] | 0,01
False
|  | Projektant: | [11 empty] | IČ: | [16 empty] | False
|  |  | AS Projekt, spol. s r.o. | [10 empty] | DIČ: | [16 empty] | True
0,01
|  | Poznámka: | [28 empty] | 0,01
|  |  | Soupis prací je sestaven s využitím Cenové soustavy ÚRS. Položky, které pochází z této cenové soustavy, jsou ve sloupci 'Cenová soustava' označeny popisem 'CS ÚRS' a úrovní příslušného kalendářního pololetí. Veškeré další informace vymezující popis a podmínky použití těchto položek z Cenové soustavy, které nejsou uvedeny přímo v soupisu prací, jsou neomezeně dálkově k dispozici na www.cs-urs.cz, sekce Cenové a technické podmínky. | [27 empty] | False
|  | Cena bez DPH | [11 empty] | 0
[8 empty] | Sazba daně |  | Základ daně |  |  |  | Výše daně
|  | DPH |  | základní |  |  |  | 21% |  | 0 |  |  |  | 0
|  |  |  | snížená |  |  |  | 15% |  | 0 |  |  |  | 0
|  |  |  | zákl. přenesená |  |  |  | 21% |  | #REF! |  |  |  | 0
|  |  |  | sníž. přenesená |  |  |  | 15% |  | #REF! |  |  |  | 0
|  |  |  | nulová |  |  |  | 0% |  | #REF! |  |  |  | 0
|  | Cena s DPH | [6 empty] | v |  | CZK |  |  | 0
REKAPITULACE OBJEKTŮ STAVBY A SOUPISŮ PRACÍ
Kód:
| Stavba: | [6 empty] | ROZŠÍŘENÍ DEPOZITÁRNÍCH PROSTOR - BORY 16
| Místo: | [11 empty] | Datum: |  | IX/2018
| Zadavatel: | [6 empty] | Studijní a vědecká knihovna Plzeňského kraje |  |  |  |  | Projektant: |  | AS Projekt, spol. s r.o. |  |  |  | Informatívní údaje z listů zakázek
Uchazeč:
| Kód |  |  |  | Objekt, Soupis prací | [6 empty] | Cena bez DPH [CZK] |  |  |  | Cena s DPH [CZK] | Typ |  | z toho Ostat. náklady [CZK] | DPH [CZK] | Normohodiny [h] | DPH základní [CZK] | DPH snížená [CZK] | DPH základní přenesená [CZK] | DPH snížená přenesená [CZK] | Základna DPH základní | Základna DPH snížená | Základna DPH zákl. přenesená | Základna DPH sníž. přenesená | Základna DPH nulová
| Náklady stavby celkem | [10 empty] | 0 |  |  |  | 0 |  |  | 0 | #REF! | 45605.3014 | #REF! | #REF! | #REF! | #REF! | #REF! | #REF! | #REF! | #REF! | #REF! | D | 0 | ###NOIMPORT### | IMPORT | {2b0ae276-8b49-4576-a09f-c8e3893a8bed} | {00000000-0000-0000-0000-000000000000}
/ |  | D.1.1.a2. |  |  |  | Architektonicko stavební a konstrukční část | [5 empty] | 0 |  |  |  | 0 | STA |  | 0 | 0 | 44751.2866 | 0 | 0 | 0 | 0 | 0 | 0 | 0 | 0 | 0 |  | 1 |  | IMPORT | {39490025-e8dc-4924-9469-bed5cfaac5ee} | {2b0ae276-8b49-4576-a09f-c8e3893a8bed} | 2
/ |  | D.1.4.1. |  |  |  | Zařízení vytápění | [5 empty] | 0 |  |  |  | 0 | STA |  | 0 | 0 |  | 0 | 0 | 0 | 0 | 0 | 0 | 0 | 0 | 0 |  | 1 |  | IMPORT | {a12188a5-408d-4bed-bb7c-20456aff32a2} | {2b0ae276-8b49-4576-a09f-c8e3893a8bed} | 2
/ |  | D.1.4.2. |  |  |  | Zařízení vzduchotechniky | [5 empty] | 0 |  |  |  | 0 | STA |  | 0 | 0 | 0 | 0 | 0 | 0 | 0 | 0 | 0 | 0 | 0 | 0 |  | 1 |  | IMPORT | {a2263b3f-feff-433a-add7-fd532b44f433} | {2b0ae276-8b49-4576-a09f-c8e3893a8bed} | 2
/ |  | D.1.4.4. |  |  |  | Zařízení zdravotně technických instalací | [5 empty] | 0 |  |  |  | 0 | STA |  | 0 | 0 | 0 | 0 | 0 | 0 | 0 | 2 | 4 | 2 | 1 | 3 |  | 1 |  | IMPORT | {baa9370e-cece-4ed8-91b7-4b7db01a60d2} | {2b0ae276-8b49-4576-a09f-c8e3893a8bed} | 2
/ |  | D.1.4.5. |  |  |  | Zařízení silnoproudé elektrotechniky vč. bleskosv. | [5 empty] | 0 |  |  |  | 0 | STA |  | 0 | 0 | 2 | 0 | 0 | 0 | 0 | 0 | 0 | 0 | 0 | 0 |  | 1 |  | IMPORT | {39ec4b3e-906f-4d17-9fa8-005cfcae28c0} | {2b0ae276-8b49-4576-a09f-c8e3893a8bed} | 2
/ |  | D.1.4.6. |  |  |  | Zařízení slaboproudé elektrotechniky | [5 empty] | 0 |  |  |  | 0 | STA |  | 0 | 0 | 0.1 | 0 | 0 | 0 | 0 | 0 | 0 | 0 | 0 | 0 |  | 1 |  | IMPORT | {16f81431-2738-4b21-936f-18eec96dec3e} | {2b0ae276-8b49-4576-a09f-c8e3893a8bed} | 2
/ |  | D.1.4.3. |  |  |  | Zařízení pro měření a regulaci | [5 empty] | 0 |  |  |  | 0 | STA |  | 0 | #REF! |  | #REF! | #REF! | #REF! | #REF! | #REF! | #REF! | #REF! | #REF! | #REF! |  | 1 |  | IMPORT | {1938f4eb-3b92-4467-a9e8-759bb8cc05cf} | {2b0ae276-8b49-4576-a09f-c8e3893a8bed} | 2
/ |  | D.1.4.7. |  |  |  | Stabilní hasicí zařízení | [5 empty] | 0 |  |  |  | 0 | STA |  | 0 | 0 | 620.712 | 0 | 0 | 0 | 0 | 0 | 0 | 0 | 0 | 0 |  | 1 |  | IMPORT | {c08cb95a-66de-48d2-b542-8a2474e56b7e} | {2b0ae276-8b49-4576-a09f-c8e3893a8bed} | 2
/ |  | D.1.5. |  |  |  | Interierové vybavení | [5 empty] | 0 |  |  |  | 0 | STA |  | 0 | 0 | 27.7992 | 0 | 0 | 0 | 0 | 0 | 0 | 0 | 0 | 0 |  | 1 |  | IMPORT | {7bd0e1e5-1e9d-49ef-a7bb-099eba604846} | {2b0ae276-8b49-4576-a09f-c8e3893a8bed} | 2
/ |  | D.1.6. |  |  |  | Posuvné regály | [5 empty] | 0 |  |  |  | 0 | STA |  | 0 | 0 |  | 0 | 0 | 0 | 0 | 0 | 0 | 0 | 0 | 0 |  | 1 |  | IMPORT | {79a93ac3-4577-4bc8-9992-df8b769f2c14} | {2b0ae276-8b49-4576-a09f-c8e3893a8bed} | 2
/ |  | D.2.1. |  |  |  | Komunikace a zpevněné plochy | [5 empty] | 0 |  |  |  | 0 | STA |  | 0 | 0 | 186.6934 | 0 | 0 | 0 | 0 | 0 | 0 | 0 | 0 | 0 |  | 1 |  | IMPORT | {5137b442-c964-4add-89a5-fc4a08a08f05} | {2b0ae276-8b49-4576-a09f-c8e3893a8bed} | 2
/ |  | D.2.2. |  |  |  | IO 02 Přípojka kanalizace - součást části D.1.4.4. | [12 empty] | 0 | [12 empty] | 1 |  | IMPORT | {a8ad624c-0ca6-4f59-a4e9-ee3c3c7eec96} | {2b0ae276-8b49-4576-a09f-c8e3893a8bed} | 2
/ |  | D.2.3. |  |  |  | IO 03 Přípojka vodovodu - součást části D.1.4.4. | [12 empty] | 0 | [12 empty] | 1 |  | IMPORT | {6505c39e-24db-4863-997d-d74a34cb3ea9} | {2b0ae276-8b49-4576-a09f-c8e3893a8bed} | 2
/ |  | D.2.4. |  |  |  | IO 04 Přípojka horkovodu | [5 empty] | 0 |  |  |  | 0 | STA |  | 0 | 0 | 0 | 0 | 0 | 0 | 0 | 0 | 0 | 0 | 0 | 0 |  | 1 |  | IMPORT | {9d154470-0a6a-4179-9e8b-c213bb16e874} | {2b0ae276-8b49-4576-a09f-c8e3893a8bed} | 2
/ |  | D.2.5. |  |  |  | IO 05 Úprava oplocení | [5 empty] | 0 |  |  |  | 0 | STA |  | 0 | 0 | 16.4131 | 0 | 0 | 0 | 0 | 0 | 0 | 0 | 0 | 0 |  | 1 |  | IMPORT | {9a6b5c82-968e-44bd-812c-8b699f1e026f} | {2b0ae276-8b49-4576-a09f-c8e3893a8bed} | 2
/ |  | D.2.6. |  |  |  | IO 06 Výtahová technologie | [5 empty] | 0 |  |  |  | 0 | STA |  | 0 | 0 | 0.297 | 0 | 0 | 0 | 0 | 0 | 0 | 0 | 0 | 0 |  | 1 |  | IMPORT | {bb79f3f2-92c0-450b-8800-0f60eabb2098} | {2b0ae276-8b49-4576-a09f-c8e3893a8bed} | 2
/ |  | VON |  |  |  | Vedlejší a ostatní náklady stavby | [5 empty] | 0 |  |  |  | 0 | STA |  | 0 | 0 | 0 | 0 | 0 | 0 | 0 | 0 | 0 | 0 | 0 | 0 |  | 1 |  | IMPORT | {f21c0b1d-2d6d-4b5e-9029-2a901998bb02} | {2b0ae276-8b49-4576-a09f-c8e3893a8bed} | 2

## D11_STA
| List obsahuje: |  | 1) Krycí list soupisu | 2) Rekapitulace |  |  | 3) Soupis prací | Zpět na list: | Rekapitulace stavby
[9 empty] | >> skryté sloupce << | [9 empty] | {39490025-e8dc-4924-9469-bed5cfaac5ee}
2
| KRYCÍ LIST SOUPISU | [8 empty] | v --- níže se nacházejí doplnkové a pomocné údaje k sestavám --- v | [8 empty] | False
Stavba:
ROZŠÍŘENÍ DEPOZITÁRNÍCH PROSTOR - BORY 16
Objekt:
D.1.1, Architektonicko stavební část, D.1.2. Konstrukční část
| KSO: |  |  |  |  | CC-CZ:
| Místo: |  |  |  |  | Datum: | IX/2018
| Zadavatel: |  |  |  |  | IČ:
|  | Studijní a vědecká knihovna Plzeňského kraje |  |  |  | DIČ:
| Uchazeč: |  |  |  |  | IČ:
DIČ:
| Projektant: |  |  |  |  | IČ:
|  | AS Projekt, spol. s r.o. |  |  |  | DIČ:
Poznámka:
| Cena bez DPH | [5 empty] | 0
|  |  | Základ daně |  |  | Sazba daně | Výše daně
| DPH | základní | 0 |  |  | 21% | 0
|  | snížená | 0 |  |  | 15% | 0
|  | zákl. přenesená | 0 |  |  | 21% | 0
|  | sníž. přenesená | 0 |  |  | 15% | 0
|  | nulová | 0 |  |  | 0% | 0
| Cena s DPH |  |  | v | CZK |  | 0
REKAPITULACE ČLENĚNÍ SOUPISU PRACÍ
Stavba:
ROZŠÍŘENÍ DEPOZITÁRNÍCH PROSTOR - BORY 16
Objekt:
D.1.1, Architektonicko stavební část, D.1.2. Konstrukční část
Místo: | [5 empty] | Datum: | IX/2018
Zadavatel: |  |  | Studijní a vědecká knihovna Plzeňského kraje |  |  | Projektant: | AS Projekt, spol. s r.o.
Uchazeč:
Kód dílu - Popis | [6 empty] | Cena celkem [CZK]
Náklady soupisu celkem | [6 empty] | 0 | [12 empty] | -1
| HSV - Práce a dodávky HSV | [5 empty] | 0
| 1 - Zemní práce | [5 empty] | 0
| 2 - Zakládání | [5 empty] | 0
| 3 - Svislé a kompletní konstrukce | [5 empty] | 0
| 4 - Vodorovné konstrukce | [5 empty] | 0
| 5 - Komunikace pozemní | [5 empty] | 0
| 6 - Úpravy povrchů, podlahy a osazování výplní | [5 empty] | 0
| 9 - Ostatní konstrukce a práce, bourání | [5 empty] | 0
| 997 - Přesun sutě | [5 empty] | 0
| 998 - Přesun hmot | [5 empty] | 0
| PSV - Práce a dodávky PSV | [5 empty] | 0
| 711 - Izolace proti vodě, vlhkosti a plynům | [5 empty] | 0
| 712 - Povlakové krytiny | [5 empty] | 0
| 713 - Izolace tepelné | [5 empty] | 0
| 721 - Zdravotechnika - vnitřní kanalizace | [5 empty] | 0
| 762 - Konstrukce tesařské | [5 empty] | 0
| 763 - Konstrukce suché výstavby | [5 empty] | 0
| 764 - Konstrukce klempířské | [5 empty] | 0
| 765 - Krytina skládaná | [5 empty] | 0
| 766 - Konstrukce truhlářské | [5 empty] | 0
| 767 - Konstrukce zámečnické | [5 empty] | 0
| 776 - Podlahy povlakové | [5 empty] | 0
| 777 - Podlahy lité | [5 empty] | 0
| 781 - Dokončovací práce - obklady | [5 empty] | 0
| 783 - Dokončovací práce - nátěry | [5 empty] | 0
| 784 - Dokončovací práce - malby a tapety | [5 empty] | 0
SOUPIS PRACÍ
Stavba:
ROZŠÍŘENÍ DEPOZITÁRNÍCH PROSTOR - BORY 16
Objekt:
D.1.1, Architektonicko stavební část, D.1.2. Konstrukční část
Místo: | [5 empty] | Datum: | IX/2018
Zadavatel: |  |  | Studijní a vědecká knihovna Plzeňského kraje |  |  | Projektant: | AS Projekt, spol. s r.o.
Uchazeč:
PČ | Typ | Kód | Popis | MJ | Množství | J.cena [CZK] | Cena celkem [CZK] | Cenová soustava |  | Poznámka | DPH | J. Nh [h] | Nh celkem [h] | J. hmotnost [t] | Hmotnost celkem [t] | J. suť [t] | Suť Celkem [t]
Náklady soupisu celkem | [6 empty] | 0 | [5 empty] | 44751.2866 |  | 5452.6038 |  | 1067.9044 |  | D | -1 | [10 empty] | 0
| D | HSV | Práce a dodávky HSV |  |  |  | 0 | [5 empty] | 29600.1348 |  | 5085.5583 |  | 973.2191 | 1 | D | 0 |  |  |  | ROZPOCET | [6 empty] | 0
| D | 1 | Zemní práce |  |  |  | 0 | [5 empty] | 476.568 |  | 24.048 |  | 16.7321 | 1 | D | 1 |  |  |  | ROZPOCET | [6 empty] | 0
1 | K | 113106121 | Rozebrání dlažeb komunikací pro pěší s přemístěním hmot na skládku na vzdálenost do 3 m nebo s naložením na dopravní prostředek s ložem z kameniva nebo živice a s jakoukoliv výplní spár ručně z betonových nebo kameninových dlaždic, desek nebo tvarovek | m2 | 65.616 |  | 0 | CS ÚRS 2018 02 |  |  | základní | 0.208 | 13.6481 | 0 | 0 | 0.255 | 16.7321 | 4 | K | 2 |  |  |  | ROZPOCET | 0 | 0 | 0 | 0 | 0 | 1 | 0 | 4 | 1730553173
| PSC |  | Poznámka k souboru cen: 1. Ceny jsou určeny pro rozebrání dlažeb včetně odstranění lože. 2. Ceny nelze použít pro rozebrání dlažeb uložených do betonového lože nebo do cementové malty, které se oceňují cenami pro odstranění podkladů nebo krytů z betonu prostého souboru cen 113 10-7. Pro volbu těchto cen je rozhodující tloušťka bourané dlažby včetně lože nebo podkladu. 3. V cenách nejsou započteny náklady na popř. nutné očištění: a) dlažebních nebo mozaikových kostek, které se oceňuje cenami souboru cen 979 07-11 Očištění vybouraných dlažebních kostek části C01, b) betonových, kameninových nebo kamenných desek nebo dlaždic, které se oceňuje cenami souboru cen 979 0 . - . . Očištění vybouraných obrubníků, krajníků, desek nebo dílců části C01. 4. Přemístění vybourané dlažby včetně materiálu z lože a spár na vzdálenost přes 3 m se oceňuje cenami souborů cen 997 22-1 Vodorovná doprava suti a vybouraných hmot. | [15 empty] | PSC | 2
| VV |  | okap.chodník | [15 empty] | VV | 2 | 1 | True | 0 | ROZPOCET
| VV |  | 0,6*(37,32+0,6*2+18,76-2,6+18,76-2,6+37,32+0,6*2) |  | 65.616 | [13 empty] | VV | 2 | 2 | True | 0 | ROZPOCET
| VV |  | Součet |  | 65.616 | [13 empty] | VV | 2 | 4 | True | 1 | ROZPOCET
2 | K | 131201101 | Hloubení nezapažených jam a zářezů s urovnáním dna do předepsaného profilu a spádu v hornině tř. 3 do 100 m3 | m3 | 19.5 |  | 0 | CS ÚRS 2018 02 |  |  | základní | 0.871 | 16.9845 | 0 | 0 | 0 | 0 | 4 | K | 2 |  |  |  | ROZPOCET | 0 | 0 | 0 | 0 | 0 | 1 | 0 | 4 | 142602581
| PSC |  | Poznámka k souboru cen: 1. Hloubení jam ve stržích a jam pro základy pro příčná a podélná zpevnění dna a břehů pod obrysem výkopu pro koryta vodotečí při lesnicko-technických melioracích (LTM) zejména vykopávky pro konstrukce těles, stupňů, boků, předprahů, prahů, podháněk, výhonů a pro základy zdí, dlažeb, rovnanin, plůtků a hatí se oceňují cenami příslušnými pro objem výkopů do 100 m3, i když skutečný objem výkopu je větší. 2. Ceny lze použít i pro hloubení nezapažených jam a zářezů pro podzemní vedení, jsou-li tyto práce prováděny z povrchu území. 3. Předepisuje-li projekt hloubit jámy popsané v pozn. č. 1 v hornině 5 až 7 bez použití trhavin, oceňuje se toto hloubení a) v suchu nebo v mokru cenami 138 40-1101, 138 50-1101 a 138 60-1101 Dolamování zapažených nebo nezapažených hloubených vykopávek; b) v tekoucí vodě při jakékoliv její rychlosti individuálně. 4. Hloubení nezapažených jam hloubky přes 16 m se oceňuje individuálně. 5. V cenách jsou započteny i náklady na případné nutné přemístění výkopku ve výkopišti a na přehození výkopku na přilehlém terénu na vzdálenost do 3 m od okraje jámy nebo naložení na dopravní prostředek. 6. Náklady na svislé přemístění výkopku nad 1 m hloubky se určí dle ustanovení článku č. 3161 všeobecných podmínek katalogu. | [15 empty] | PSC | 2
| VV |  | 19,5*1 |  | 19.5 | [13 empty] | VV | 2 | 2 | True | 0 | ROZPOCET
| VV |  | základ pod schody | [15 empty] | VV | 2 | 1 | True | 0 | ROZPOCET
| VV |  | Součet |  | 19.5 | [13 empty] | VV | 2 | 4 | True | 1 | ROZPOCET
3 | K | 131201102 | Hloubení nezapažených jam a zářezů s urovnáním dna do předepsaného profilu a spádu v hornině tř. 3 přes 100 do 1 000 m3 | m3 | 209.136 |  | 0 | CS ÚRS 2018 02 |  |  | základní | 0.467 | 97.6665 | 0 | 0 | 0 | 0 | 4 | K | 2 |  |  |  | ROZPOCET | 0 | 0 | 0 | 0 | 0 | 1 | 0 | 4 | -509346578
| PSC |  | Poznámka k souboru cen: 1. Hloubení jam ve stržích a jam pro základy pro příčná a podélná zpevnění dna a břehů pod obrysem výkopu pro koryta vodotečí při lesnicko-technických melioracích (LTM) zejména vykopávky pro konstrukce těles, stupňů, boků, předprahů, prahů, podháněk, výhonů a pro základy zdí, dlažeb, rovnanin, plůtků a hatí se oceňují cenami příslušnými pro objem výkopů do 100 m3, i když skutečný objem výkopu je větší. 2. Ceny lze použít i pro hloubení nezapažených jam a zářezů pro podzemní vedení, jsou-li tyto práce prováděny z povrchu území. 3. Předepisuje-li projekt hloubit jámy popsané v pozn. č. 1 v hornině 5 až 7 bez použití trhavin, oceňuje se toto hloubení a) v suchu nebo v mokru cenami 138 40-1101, 138 50-1101 a 138 60-1101 Dolamování zapažených nebo nezapažených hloubených vykopávek; b) v tekoucí vodě při jakékoliv její rychlosti individuálně. 4. Hloubení nezapažených jam hloubky přes 16 m se oceňuje individuálně. 5. V cenách jsou započteny i náklady na případné nutné přemístění výkopku ve výkopišti a na přehození výkopku na přilehlém terénu na vzdálenost do 3 m od okraje jámy nebo naložení na dopravní prostředek. 6. Náklady na svislé přemístění výkopku nad 1 m hloubky se určí dle ustanovení článku č. 3161 všeobecných podmínek katalogu. | [15 empty] | PSC | 2
| VV |  | (16,7*35,5+2,6*0,9*2)*0,35 |  | 209.136 | [13 empty] | VV | 2 | 2 | True | 0 | ROZPOCET
| VV |  | Součet |  | 209.136 | [13 empty] | VV | 2 | 4 | True | 1 | ROZPOCET
4 | K | 131201109 | Hloubení nezapažených jam a zářezů s urovnáním dna do předepsaného profilu a spádu Příplatek k cenám za lepivost horniny tř. 3 | m3 | 104.568 |  | 0 | CS ÚRS 2018 02 |  |  | základní | 0.04 | 4.1827 | 0 | 0 | 0 | 0 | 4 | K | 2 |  |  |  | ROZPOCET | 0 | 0 | 0 | 0 | 0 | 1 | 0 | 4 | 939523419
| PSC |  | Poznámka k souboru cen: 1. Hloubení jam ve stržích a jam pro základy pro příčná a podélná zpevnění dna a břehů pod obrysem výkopu pro koryta vodotečí při lesnicko-technických melioracích (LTM) zejména vykopávky pro konstrukce těles, stupňů, boků, předprahů, prahů, podháněk, výhonů a pro základy zdí, dlažeb, rovnanin, plůtků a hatí se oceňují cenami příslušnými pro objem výkopů do 100 m3, i když skutečný objem výkopu je větší. 2. Ceny lze použít i pro hloubení nezapažených jam a zářezů pro podzemní vedení, jsou-li tyto práce prováděny z povrchu území. 3. Předepisuje-li projekt hloubit jámy popsané v pozn. č. 1 v hornině 5 až 7 bez použití trhavin, oceňuje se toto hloubení a) v suchu nebo v mokru cenami 138 40-1101, 138 50-1101 a 138 60-1101 Dolamování zapažených nebo nezapažených hloubených vykopávek; b) v tekoucí vodě při jakékoliv její rychlosti individuálně. 4. Hloubení nezapažených jam hloubky přes 16 m se oceňuje individuálně. 5. V cenách jsou započteny i náklady na případné nutné přemístění výkopku ve výkopišti a na přehození výkopku na přilehlém terénu na vzdálenost do 3 m od okraje jámy nebo naložení na dopravní prostředek. 6. Náklady na svislé přemístění výkopku nad 1 m hloubky se určí dle ustanovení článku č. 3161 všeobecných podmínek katalogu. | [15 empty] | PSC | 2
| VV |  | 209,136*1/2 |  | 104.568 | [13 empty] | VV | 2 | 2 | True | 0 | ROZPOCET
| VV |  | Součet |  | 104.568 | [13 empty] | VV | 2 | 4 | True | 1 | ROZPOCET
5 | K | 131201109 | Hloubení nezapažených jam a zářezů s urovnáním dna do předepsaného profilu a spádu Příplatek k cenám za lepivost horniny tř. 3 | m3 | 9.75 |  | 0 | CS ÚRS 2018 02 |  |  | základní | 0.04 | 0.39 | 0 | 0 | 0 | 0 | 4 | K | 2 |  |  |  | ROZPOCET | 0 | 0 | 0 | 0 | 0 | 1 | 0 | 4 | 293098897
| PSC |  | Poznámka k souboru cen: 1. Hloubení jam ve stržích a jam pro základy pro příčná a podélná zpevnění dna a břehů pod obrysem výkopu pro koryta vodotečí při lesnicko-technických melioracích (LTM) zejména vykopávky pro konstrukce těles, stupňů, boků, předprahů, prahů, podháněk, výhonů a pro základy zdí, dlažeb, rovnanin, plůtků a hatí se oceňují cenami příslušnými pro objem výkopů do 100 m3, i když skutečný objem výkopu je větší. 2. Ceny lze použít i pro hloubení nezapažených jam a zářezů pro podzemní vedení, jsou-li tyto práce prováděny z povrchu území. 3. Předepisuje-li projekt hloubit jámy popsané v pozn. č. 1 v hornině 5 až 7 bez použití trhavin, oceňuje se toto hloubení a) v suchu nebo v mokru cenami 138 40-1101, 138 50-1101 a 138 60-1101 Dolamování zapažených nebo nezapažených hloubených vykopávek; b) v tekoucí vodě při jakékoliv její rychlosti individuálně. 4. Hloubení nezapažených jam hloubky přes 16 m se oceňuje individuálně. 5. V cenách jsou započteny i náklady na případné nutné přemístění výkopku ve výkopišti a na přehození výkopku na přilehlém terénu na vzdálenost do 3 m od okraje jámy nebo naložení na dopravní prostředek. 6. Náklady na svislé přemístění výkopku nad 1 m hloubky se určí dle ustanovení článku č. 3161 všeobecných podmínek katalogu. | [15 empty] | PSC | 2
| VV |  | 19,5*1/2 |  | 9.75 | [13 empty] | VV | 2 | 2 | True | 0 | ROZPOCET
| VV |  | Součet |  | 9.75 | [13 empty] | VV | 2 | 4 | True | 1 | ROZPOCET
6 | K | 132201201 | Hloubení zapažených i nezapažených rýh šířky přes 600 do 2 000 mm s urovnáním dna do předepsaného profilu a spádu v hornině tř. 3 do 100 m3 | m3 | 12.024 |  | 0 | CS ÚRS 2018 02 |  |  | základní | 1.43 | 17.1943 | 0 | 0 | 0 | 0 | 4 | K | 2 |  |  |  | ROZPOCET | 0 | 0 | 0 | 0 | 0 | 1 | 0 | 4 | 1718209793
| PSC |  | Poznámka k souboru cen: 1. V cenách jsou započteny i náklady na případné nutné přemístění výkopku ve výkopišti na vzdálenost do 3 m a na přehození výkopku na přilehlém terénu na vzdálenost do 5 m od okraje jámy nebo naložení na dopravní prostředek. 2. Hloubení rýh při lesnicko-technických melioracích se oceňuje: a) ve stržích cenami platnými pro objem výkopu do 100 m3, i když skutečný objem výkopu je větší, b) mimo strže pro příčná a podélná zpevnění dna a břehů pod obrysem výkopu pro koryta vodotečí, zejména pro konstrukce těles, stupňů, boků, předprahů, prahů, odháněk, výhonů a pro základy zdí, dlažeb, rovnanin, plůtků a hatí, pro jakoukoliv šířku rýhy, při objemu do 100 m3 cenami příslušnými pro objem výkopu do 100 m3 a při jakémkoliv objemu výkopu přes 100 m3 cenami příslušnými pro objem výkopu přes 100 do 1 000 m3. 3. Náklady na svislé přemístění výkopku nad 1 m hloubky se určí dle ustanovení článku č. 3161 všeobecných podmínek katalogu. 4. Předepisuje-li projekt hloubit rýhy 5 až 7 bez použití trhavin, oceňuje se toto hloubení: a) v suchu nebo mokru cenami 138 40-1201, 138 50-1201 a 138 60-1201 Dolamování hloubených vykopávek, b) v tekoucí vodě při jakékoliv její rychlosti individuálně. 5. Ceny nelze použít pro hloubení rýh a hloubky přes 16 m. Tyto práce se oceňují individuálně. | [15 empty] | PSC | 2
| VV |  | 12,024 |  | 12.024 | [13 empty] | VV | 2 | 2 | True | 0 | ROZPOCET
| VV |  | pro základ štítu | [15 empty] | VV | 2 | 1 | True | 0 | ROZPOCET
| VV |  | Součet |  | 12.024 | [13 empty] | VV | 2 | 4 | True | 1 | ROZPOCET
7 | K | 132201209 | Hloubení zapažených i nezapažených rýh šířky přes 600 do 2 000 mm s urovnáním dna do předepsaného profilu a spádu v hornině tř. 3 Příplatek k cenám za lepivost horniny tř. 3 | m3 | 6.012 |  | 0 | CS ÚRS 2018 02 |  |  | základní | 0.1 | 0.6012 | 0 | 0 | 0 | 0 | 4 | K | 2 |  |  |  | ROZPOCET | 0 | 0 | 0 | 0 | 0 | 1 | 0 | 4 | -267433043
| PSC |  | Poznámka k souboru cen: 1. V cenách jsou započteny i náklady na případné nutné přemístění výkopku ve výkopišti na vzdálenost do 3 m a na přehození výkopku na přilehlém terénu na vzdálenost do 5 m od okraje jámy nebo naložení na dopravní prostředek. 2. Hloubení rýh při lesnicko-technických melioracích se oceňuje: a) ve stržích cenami platnými pro objem výkopu do 100 m3, i když skutečný objem výkopu je větší, b) mimo strže pro příčná a podélná zpevnění dna a břehů pod obrysem výkopu pro koryta vodotečí, zejména pro konstrukce těles, stupňů, boků, předprahů, prahů, odháněk, výhonů a pro základy zdí, dlažeb, rovnanin, plůtků a hatí, pro jakoukoliv šířku rýhy, při objemu do 100 m3 cenami příslušnými pro objem výkopu do 100 m3 a při jakémkoliv objemu výkopu přes 100 m3 cenami příslušnými pro objem výkopu přes 100 do 1 000 m3. 3. Náklady na svislé přemístění výkopku nad 1 m hloubky se určí dle ustanovení článku č. 3161 všeobecných podmínek katalogu. 4. Předepisuje-li projekt hloubit rýhy 5 až 7 bez použití trhavin, oceňuje se toto hloubení: a) v suchu nebo mokru cenami 138 40-1201, 138 50-1201 a 138 60-1201 Dolamování hloubených vykopávek, b) v tekoucí vodě při jakékoliv její rychlosti individuálně. 5. Ceny nelze použít pro hloubení rýh a hloubky přes 16 m. Tyto práce se oceňují individuálně. | [15 empty] | PSC | 2
| VV |  | 12,024*1/2 |  | 6.012 | [13 empty] | VV | 2 | 2 | True | 0 | ROZPOCET
| VV |  | Součet |  | 6.012 | [13 empty] | VV | 2 | 4 | True | 1 | ROZPOCET
8 | K | 132301101 | Hloubení zapažených i nezapažených rýh šířky do 600 mm s urovnáním dna do předepsaného profilu a spádu v hornině tř. 4 do 100 m3 | m3 | 48.47 |  | 0 | CS ÚRS 2018 02 |  |  | základní | 3.937 | 190.8264 | 0 | 0 | 0 | 0 | 4 | K | 2 |  |  |  | ROZPOCET | 0 | 0 | 0 | 0 | 0 | 1 | 0 | 4 | -1013369511
| PSC |  | Poznámka k souboru cen: 1. V cenách jsou započteny i náklady na přehození výkopku na přilehlém terénu na vzdálenost do 3 m od podélné osy rýhy nebo naložení na dopravní prostředek. 2. Ceny jsou určeny pro rýhy: a) šířky přes 200 do 300 mm a hloubky do 750 mm, b) šířky přes 300 do 400 mm a hloubky do 1 000 mm, c) šířky přes 400 do 500 mm a hloubky do 1 250 mm, d) šířky přes 500 do 600 mm a hloubky do 1 500 mm. 3. Náklady na svislé přemístění výkopku nad 1 m hloubky se určí dle ustanovení článku č. 3161 všeobecných podmínek katalogu. | [15 empty] | PSC | 2
| VV |  | pro XPS | [15 empty] | VV | 2 | 1 | True | 0 | ROZPOCET
| VV |  | 0,6*0,6*(35,46*2+17,26*2+0,6*2+14*2) |  | 48.47 | [13 empty] | VV | 2 | 2 | True | 0 | ROZPOCET
| VV |  | Součet |  | 48.47 | [13 empty] | VV | 2 | 4 | True | 1 | ROZPOCET
9 | K | 132301101 | Hloubení zapažených i nezapažených rýh šířky do 600 mm s urovnáním dna do předepsaného profilu a spádu v hornině tř. 4 do 100 m3 | m3 | 1.89 |  | 0 | CS ÚRS 2018 02 |  |  | základní | 3.937 | 7.4409 | 0 | 0 | 0 | 0 | 4 | K | 2 |  |  |  | ROZPOCET | 0 | 0 | 0 | 0 | 0 | 1 | 0 | 4 | -408889230
| PSC |  | Poznámka k souboru cen: 1. V cenách jsou započteny i náklady na přehození výkopku na přilehlém terénu na vzdálenost do 3 m od podélné osy rýhy nebo naložení na dopravní prostředek. 2. Ceny jsou určeny pro rýhy: a) šířky přes 200 do 300 mm a hloubky do 750 mm, b) šířky přes 300 do 400 mm a hloubky do 1 000 mm, c) šířky přes 400 do 500 mm a hloubky do 1 250 mm, d) šířky přes 500 do 600 mm a hloubky do 1 500 mm. 3. Náklady na svislé přemístění výkopku nad 1 m hloubky se určí dle ustanovení článku č. 3161 všeobecných podmínek katalogu. | [15 empty] | PSC | 2
| VV |  | 0,6*0,9*1,75*2 |  | 1.89 | [13 empty] | VV | 2 | 2 | True | 0 | ROZPOCET
| VV |  | základ pro vstup | [15 empty] | VV | 2 | 1 | True | 0 | ROZPOCET
| VV |  | Součet |  | 1.89 | [13 empty] | VV | 2 | 4 | True | 1 | ROZPOCET
10 | K | 132301109 | Hloubení zapažených i nezapažených rýh šířky do 600 mm s urovnáním dna do předepsaného profilu a spádu v hornině tř. 4 Příplatek k cenám za lepivost horniny tř. 4 | m3 | 24.235 |  | 0 | CS ÚRS 2018 02 |  |  | základní | 1.011 | 24.5016 | 0 | 0 | 0 | 0 | 4 | K | 2 |  |  |  | ROZPOCET | 0 | 0 | 0 | 0 | 0 | 1 | 0 | 4 | 1436049861
| PSC |  | Poznámka k souboru cen: 1. V cenách jsou započteny i náklady na přehození výkopku na přilehlém terénu na vzdálenost do 3 m od podélné osy rýhy nebo naložení na dopravní prostředek. 2. Ceny jsou určeny pro rýhy: a) šířky přes 200 do 300 mm a hloubky do 750 mm, b) šířky přes 300 do 400 mm a hloubky do 1 000 mm, c) šířky přes 400 do 500 mm a hloubky do 1 250 mm, d) šířky přes 500 do 600 mm a hloubky do 1 500 mm. 3. Náklady na svislé přemístění výkopku nad 1 m hloubky se určí dle ustanovení článku č. 3161 všeobecných podmínek katalogu. | [15 empty] | PSC | 2
| VV |  | 48,47*1/2 |  | 24.235 | [13 empty] | VV | 2 | 2 | True | 0 | ROZPOCET
| VV |  | Součet |  | 24.235 | [13 empty] | VV | 2 | 4 | True | 1 | ROZPOCET
11 | K | 132301109 | Hloubení zapažených i nezapažených rýh šířky do 600 mm s urovnáním dna do předepsaného profilu a spádu v hornině tř. 4 Příplatek k cenám za lepivost horniny tř. 4 | m3 | 0.945 |  | 0 | CS ÚRS 2018 02 |  |  | základní | 1.011 | 0.95539 | 0 | 0 | 0 | 0 | 4 | K | 2 |  |  |  | ROZPOCET | 0 | 0 | 0 | 0 | 0 | 1 | 0 | 4 | 1101125658
| PSC |  | Poznámka k souboru cen: 1. V cenách jsou započteny i náklady na přehození výkopku na přilehlém terénu na vzdálenost do 3 m od podélné osy rýhy nebo naložení na dopravní prostředek. 2. Ceny jsou určeny pro rýhy: a) šířky přes 200 do 300 mm a hloubky do 750 mm, b) šířky přes 300 do 400 mm a hloubky do 1 000 mm, c) šířky přes 400 do 500 mm a hloubky do 1 250 mm, d) šířky přes 500 do 600 mm a hloubky do 1 500 mm. 3. Náklady na svislé přemístění výkopku nad 1 m hloubky se určí dle ustanovení článku č. 3161 všeobecných podmínek katalogu. | [15 empty] | PSC | 2
| VV |  | 1,89*1/2 |  | 0.945 | [13 empty] | VV | 2 | 2 | True | 0 | ROZPOCET
| VV |  | Součet |  | 0.945 | [13 empty] | VV | 2 | 4 | True | 1 | ROZPOCET
12 | K | 162201102 | Vodorovné přemístění výkopku nebo sypaniny po suchu na obvyklém dopravním prostředku, bez naložení výkopku, avšak se složením bez rozhrnutí z horniny tř. 1 až 4 na vzdálenost přes 20 do 50 m | m3 | 48.47 |  | 0 | CS ÚRS 2018 02 |  |  | základní | 0.074 | 3.5868 | 0 | 0 | 0 | 0 | 4 | K | 2 |  |  |  | ROZPOCET | 0 | 0 | 0 | 0 | 0 | 1 | 0 | 4 | 24869695
| PSC |  | Poznámka k souboru cen: 1. Ceny nelze použít, předepisuje-li projekt přemístit výkopek na místo nepřístupné obvyklým dopravním prostředkům; toto přemístění se oceňuje individuálně. 2. V cenách jsou započteny i náhrady za jízdu loženého vozidla v terénu ve výkopišti nebo na násypišti. 3. V cenách nejsou započteny náklady na rozhrnutí výkopku na násypišti; toto rozhrnutí se oceňuje cenami souboru cen 171 . 0- . . Uložení sypaniny do násypů a 171 20-1201 Uložení sypaniny na skládky. 4. Je-li na dopravní dráze pro vodorovné přemístění nějaká překážka, pro kterou je nutno překládat výkopek z jednoho obvyklého dopravního prostředku na jiný obvyklý dopravní prostředek, oceňuje se toto lomené vodorovné přemístění výkopku v každém úseku samostatně příslušnou cenou tohoto souboru cen a překládání výkopku cenami souboru cen 167 10-3 . Nakládání neulehlého výkopku z hromad s ohledem na ustanovení pozn. číslo 5. 5. Přemísťuje-li se výkopek z dočasných skládek vzdálených do 50 m, neoceňuje se nakládání výkopku, i když se provádí. Toto ustanovení neplatí, vylučuje-li projekt použití dozeru. 6. V cenách vodorovného přemístění sypaniny nejsou započteny náklady na dodávku materiálu, tyto se oceňují ve specifikaci. | [15 empty] | PSC | 2
13 | K | 162701105 | Vodorovné přemístění výkopku nebo sypaniny po suchu na obvyklém dopravním prostředku, bez naložení výkopku, avšak se složením bez rozhrnutí z horniny tř. 1 až 4 na vzdálenost přes 9 000 do 10 000 m | m3 | 436.602 |  | 0 | CS ÚRS 2018 02 |  |  | základní | 0.083 | 36.238 | 0 | 0 | 0 | 0 | 4 | K | 2 |  |  |  | ROZPOCET | 0 | 0 | 0 | 0 | 0 | 1 | 0 | 4 | 38362658
| PSC |  | Poznámka k souboru cen: 1. Ceny nelze použít, předepisuje-li projekt přemístit výkopek na místo nepřístupné obvyklým dopravním prostředkům; toto přemístění se oceňuje individuálně. 2. V cenách jsou započteny i náhrady za jízdu loženého vozidla v terénu ve výkopišti nebo na násypišti. 3. V cenách nejsou započteny náklady na rozhrnutí výkopku na násypišti; toto rozhrnutí se oceňuje cenami souboru cen 171 . 0- . . Uložení sypaniny do násypů a 171 20-1201 Uložení sypaniny na skládky. 4. Je-li na dopravní dráze pro vodorovné přemístění nějaká překážka, pro kterou je nutno překládat výkopek z jednoho obvyklého dopravního prostředku na jiný obvyklý dopravní prostředek, oceňuje se toto lomené vodorovné přemístění výkopku v každém úseku samostatně příslušnou cenou tohoto souboru cen a překládání výkopku cenami souboru cen 167 10-3 . Nakládání neulehlého výkopku z hromad s ohledem na ustanovení pozn. číslo 5. 5. Přemísťuje-li se výkopek z dočasných skládek vzdálených do 50 m, neoceňuje se nakládání výkopku, i když se provádí. Toto ustanovení neplatí, vylučuje-li projekt použití dozeru. 6. V cenách vodorovného přemístění sypaniny nejsou započteny náklady na dodávku materiálu, tyto se oceňují ve specifikaci. | [15 empty] | PSC | 2
| VV |  | 5,652+188,4 |  | 194.052 | [13 empty] | VV | 2 | 2 | True | 0 | ROZPOCET
| VV |  | piloty | [15 empty] | VV | 2 | 1 | True | 0 | ROZPOCET
| VV |  | 209,136+12,024+19,5+1,89 |  | 242.55 | [13 empty] | VV | 2 | 2 | True | 0 | ROZPOCET
| VV |  | výkop | [15 empty] | VV | 2 | 1 | True | 0 | ROZPOCET
| VV |  | Součet |  | 436.602 | [13 empty] | VV | 2 | 4 | True | 1 | ROZPOCET
14 | K | 162701109 | Vodorovné přemístění výkopku nebo sypaniny po suchu na obvyklém dopravním prostředku, bez naložení výkopku, avšak se složením bez rozhrnutí z horniny tř. 1 až 4 na vzdálenost Příplatek k ceně za každých dalších i započatých 1 000 m | m3 | 2183.01 |  | 0 | CS ÚRS 2018 02 |  |  | základní | 0.004 | 8.732 | 0 | 0 | 0 | 0 | 4 | K | 2 |  |  |  | ROZPOCET | 0 | 0 | 0 | 0 | 0 | 1 | 0 | 4 | -545253237
| PSC |  | Poznámka k souboru cen: 1. Ceny nelze použít, předepisuje-li projekt přemístit výkopek na místo nepřístupné obvyklým dopravním prostředkům; toto přemístění se oceňuje individuálně. 2. V cenách jsou započteny i náhrady za jízdu loženého vozidla v terénu ve výkopišti nebo na násypišti. 3. V cenách nejsou započteny náklady na rozhrnutí výkopku na násypišti; toto rozhrnutí se oceňuje cenami souboru cen 171 . 0- . . Uložení sypaniny do násypů a 171 20-1201 Uložení sypaniny na skládky. 4. Je-li na dopravní dráze pro vodorovné přemístění nějaká překážka, pro kterou je nutno překládat výkopek z jednoho obvyklého dopravního prostředku na jiný obvyklý dopravní prostředek, oceňuje se toto lomené vodorovné přemístění výkopku v každém úseku samostatně příslušnou cenou tohoto souboru cen a překládání výkopku cenami souboru cen 167 10-3 . Nakládání neulehlého výkopku z hromad s ohledem na ustanovení pozn. číslo 5. 5. Přemísťuje-li se výkopek z dočasných skládek vzdálených do 50 m, neoceňuje se nakládání výkopku, i když se provádí. Toto ustanovení neplatí, vylučuje-li projekt použití dozeru. 6. V cenách vodorovného přemístění sypaniny nejsou započteny náklady na dodávku materiálu, tyto se oceňují ve specifikaci. | [15 empty] | PSC | 2
| VV |  | 436,602*5 |  | 2183.01 | [13 empty] | VV | 2 | 2 | True | 0 | ROZPOCET
| VV |  | Součet |  | 2183.01 | [13 empty] | VV | 2 | 4 | True | 1 | ROZPOCET
15 | K | 167101101 | Nakládání, skládání a překládání neulehlého výkopku nebo sypaniny nakládání, množství do 100 m3, z hornin tř. 1 až 4 | m3 | 48.47 |  | 0 | CS ÚRS 2018 02 |  |  | základní | 0.652 | 31.6024 | 0 | 0 | 0 | 0 | 4 | K | 2 |  |  |  | ROZPOCET | 0 | 0 | 0 | 0 | 0 | 1 | 0 | 4 | 1431889349
| PSC |  | Poznámka k souboru cen: 1. Ceny -1101, -1151, -1102, -1152, -1103, -1153, jsou určeny pro nakládání, skládání a překládání na obvyklý nebo z obvyklého dopravního prostředku. Pro nakládání z lodi nebo na loď jsou určeny ceny -1105 a -1155. 2. Ceny -1105 a -1155 jsou určeny pro nakládání, překládání a vykládání na vzdálenost a) do 20 m vodorovně; vodorovná vzdálenost se měří od těžnice lodi k těžnici druhé lodi, nebo k těžišti hromady na břehu nebo k těžišti dopravního prostředku na suchu, b) do 4 m svisle; svislá vzdálenost se měří od pracovní hladiny vody k úrovni srovnaného terénu v místě hromady nebo v místě dopravní plochy pro dopravní prostředek na suchu. Uvedenou svislou vzdálenost 4 m lze zvětšit, a to nejvýše do 6 m, jestliže je vodorovná vzdálenost uvedená v bodu a) kratší než 20 m nejméně o trojnásobek zvětšení výšky přes 4 m. 3. Množství měrných jednotek se určí v rostlém stavu horniny. | [15 empty] | PSC | 2
16 | K | 171201201 | Uložení sypaniny na skládky | m3 | 436.602 |  | 0 | CS ÚRS 2018 02 |  |  | základní | 0.009 | 3.9294 | 0 | 0 | 0 | 0 | 4 | K | 2 |  |  |  | ROZPOCET | 0 | 0 | 0 | 0 | 0 | 1 | 0 | 4 | 1843650500
| PSC |  | Poznámka k souboru cen: 1. Cena -1201 je určena i pro: a) uložení výkopku nebo ornice na dočasné skládky předepsané projektem tak, že na 1 m2 projektem určené plochy této skládky připadá přes 2 m3 výkopku nebo ornice; v opačném případě se uložení neoceňuje. Množství výkopku nebo ornice připadající na 1 m2 skládky se určí jako podíl množství výkopku nebo ornice, měřeného v rostlém stavu a projektem určené plochy dočasné skládky; b) zasypání koryt vodotečí a prohlubní v terénu bez předepsaného zhutnění sypaniny; c) uložení výkopku pod vodou do prohlubní ve dně vodotečí nebo nádrží. 2. Cenu -1201 nelze použít pro uložení výkopku nebo ornice: a) při vykopávkách pro podzemní vedení podél hrany výkopu, z něhož byl výkopek získán, a to ani tehdy, jestliže se výkopek po vyhození z výkopu na povrch území ještě dále přemisťuje na hromady podél výkopu; b) na dočasné skládky, které nejsou předepsány projektem; c) na dočasné skládky předepsané projektem tak, že na 1 m2 projektem určené plochy této skládky připadají nejvýše 2 m3 výkopku nebo ornice (viz. též poznámku č. 1 a); d) na dočasné skládky, oceňuje-li se cenou 121 10-1101 Sejmutí ornice nebo lesní půdy do 50 m, nebo oceňuje-li se vodorovné přemístění výkopku do 20 m a 50 m cenami 162 20-1101, 162 20-1102, 162 20-1151 a 162 20-1152. V těchto případech se uložení výkopku nebo ornice na dočasnou skládku neoceňuje. e) na trvalé skládky s předepsaným zhutněním; toto uložení výkopku se oceňuje cenami souboru cen 171 . 0- . . Uložení sypaniny do násypů. 3. V ceně -1201 jsou započteny i náklady na rozprostření sypaniny ve vrstvách s hrubým urovnáním na skládce. 4. V ceně -1201 nejsou započteny náklady na získání skládek ani na poplatky za skládku. 5. Množství jednotek uložení výkopku (sypaniny) se určí v m3 uloženého výkopku (sypaniny),v rostlém stavu zpravidla ve výkopišti. | [15 empty] | PSC | 2
| VV |  | 436.602 |  | 436.602 | [13 empty] | VV | 2 | 2 | True | 0 | ROZPOCET
| VV |  | Součet |  | 436.602 | [13 empty] | VV | 2 | 4 | True | 1 | ROZPOCET
17 | K | 171201211 | Poplatek za uložení stavebního odpadu na skládce (skládkovné) zeminy a kameniva zatříděného do Katalogu odpadů pod kódem 170 504 | t | 785.884 |  | 0 | CS ÚRS 2018 02 |  |  | základní | 0 | 0 | 0 | 0 | 0 | 0 | 4 | K | 2 |  |  |  | ROZPOCET | 0 | 0 | 0 | 0 | 0 | 1 | 0 | 4 | 1807122844
| PSC |  | Poznámka k souboru cen: 1. Ceny uvedené v souboru cen lze po dohodě upravit podle místních podmínek. | [15 empty] | PSC | 2
| VV |  | 436,602*1,8 |  | 785.884 | [13 empty] | VV | 2 | 2 | True | 0 | ROZPOCET
| VV |  | Součet |  | 785.884 | [13 empty] | VV | 2 | 4 | True | 1 | ROZPOCET
18 | K | 174101101 | Zásyp z nakup.mater. s uložením ve vrstvách se zhutněním jam, šachet, rýh nebo kolem objektů v těchto vykopávkách | m3 | 12.024 |  | 0 | CS ÚRS 2018 02 |  |  | základní | 0.299 | 3.5952 | 0 | 0 | 0 | 0 | 4 | K | 2 |  |  |  | ROZPOCET | 0 | 0 | 0 | 0 | 0 | 1 | 0 | 4 | 1654457896
| PSC |  | Poznámka k souboru cen: 1. Ceny 174 10- . . jsou určeny pro zhutněné zásypy s mírou zhutnění: a) z hornin soudržných do 100 % PS, b) z hornin nesoudržných do I(d) 0,9, c) z hornin kamenitých pro jakoukoliv míru zhutnění. 2. Je-li projektem předepsáno vyšší zhutnění, podle bodu a) a b) poznámky č 1., ocení se zásyp individuálně. 3. Ceny nelze použít pro zásyp rýh pro drenážní trativody pro lesnicko-technické meliorace a zemědělské. Zásyp těchto rýh se oceňuje cenami souboru cen 174 20-3 . části A 03 Zemní práce pro objekty oborů 831 až 833. Nezhutněný zásyp odvodňovacích kanálů z betonových a železobetonových trub v polních a lučních tratích se oceňuje cenou -1101 Zásyp sypaninou rýh bez ohledu na šířku kanálu; cena obsahuje i náklady na ruční nezhutněný zásyp výšky do 200 mm nad vrchol potrubí. 4. V cenách 10-1101, 10-1103, 20-1101 a 20-1103 je započteno přemístění sypaniny ze vzdálenosti 10 m od kraje výkopu nebo zasypávaného prostoru, měřeno k těžišti skládky. 5. V ceně 10-1102 je započteno přemístění sypaniny ze vzdálenosti 15 m od hrany zasypávaného prostoru, měřeno k těžišti skládky. 6. Objem zásypu je rozdíl objemu výkopu a objemu do něho vestavěných konstrukcí nebo uložených vedení i s jejich obklady a podklady (tento objem se nazývá objemem horniny vytlačené konstrukcí). Objem potrubí do DN 180, příp. i s obalem, se od objemu zásypu neodečítá. Pro stanovení objemu zásypu se od objemu výkopu odečítá i objem obsypu potrubí oceňovaný cenami souboru cen 175 10-11 Obsyp potrubí, přichází-li v úvahu . 7. Odklizení zbylého výkopku po provedení zásypu zářezů se šikmými stěnami pro podzemní vedení nebo zásypu jam a rýh pro podzemní vedení se oceňuje, je-li objem zbylého výkopku: a) do 1 m3 na 1 m vedení a jedná se o výkopek neulehlý - cenami souboru cen 167 10-110 Nakládání výkopku nebo sypaniny a 162 . 0-1 . Vodorovné přemístění výkopku. V případě, že se jedná o výkopek ulehlý - rozpojení a naložení výkopku cenami souboru cen 122 . 0-1 . souboru cen 162 . 0-1 . Vodorovné přemístění výkopku; b) přes 1 m3 na 1 m vedení, jestliže projekt předepíše, že se zbylý výkopek bude odklízet zároveň s prováděním vykopávky, pouze přemístění výkopku cenami souboru cen 162 . 0-1 . Vodorovné přemístění výkopku. Při zmíněném objemu zbylého výkopku se neoceňuje ani naložení ani rozpojení výkopku. Jestliže se zbylý výkopek neodklízí, nýbrž rozprostírá podél výkopu a nad výkopem, platí poznámka č. 8. 8. Rozprostření zbylého výkopku podél výkopu a nad výkopem po provedení zásypů zářezů se šikmými stěnami pro podzemní vedení nebo zásypu jam a rýh pro podzemní vedení se oceňuje: a) cenou 171 20-1101 Uložení sypaniny do nezhutněných násypů, není-li projektem předepsáno zhutnění rozprostřeného zbylého výkopku, b) cenou 171 10-1111 Uložení sypaniny do násypů z hornin sypkých, je-li předepsáno zhutnění rozprostřeného zbylého výkopku, a to v objemu vypočteném podle poznámky č.6, příp. zmenšeném o objem výkopku, který byl již odklizen. 9. Míru zhutnění předepisuje projekt. | [15 empty] | PSC | 2
| VV |  | 12,024 |  | 12.024 | [13 empty] | VV | 2 | 2 | True | 0 | ROZPOCET
| VV |  | zásyp po základu štítu | [15 empty] | VV | 2 | 1 | True | 0 | ROZPOCET
| VV |  | Součet |  | 12.024 | [13 empty] | VV | 2 | 4 | True | 1 | ROZPOCET
19 | M | 58331200 | štěrkopísek netříděný zásypový materiál | t | 24.048 |  | 0 | CS ÚRS 2018 02 |  |  | základní | 0 | 0 | 1 | 24.048 | 0 | 0 | 8 | M | 2 |  |  |  | ROZPOCET | 0 | 0 | 0 | 0 | 0 | 1 | 0 | 4 | 1993902683
| VV |  | 12,024*2 'Přepočtené koeficientem množství |  | 24.048 | [13 empty] | VV | 2 | 2 | False | 1 | ROZPOCET
20 | K | 174101101 | Zásyp z nakup.mater. s uložením ve vrstvách se zhutněním jam, šachet, rýh nebo kolem objektů v těchto vykopávkách | m3 | 48.47 |  | 0 | CS ÚRS 2018 02 |  |  | základní | 0.299 | 14.4925 | 0 | 0 | 0 | 0 | 4 | K | 2 |  |  |  | ROZPOCET | 0 | 0 | 0 | 0 | 0 | 1 | 0 | 4 | 1557933657
| PSC |  | Poznámka k souboru cen: 1. Ceny 174 10- . . jsou určeny pro zhutněné zásypy s mírou zhutnění: a) z hornin soudržných do 100 % PS, b) z hornin nesoudržných do I(d) 0,9, c) z hornin kamenitých pro jakoukoliv míru zhutnění. 2. Je-li projektem předepsáno vyšší zhutnění, podle bodu a) a b) poznámky č 1., ocení se zásyp individuálně. 3. Ceny nelze použít pro zásyp rýh pro drenážní trativody pro lesnicko-technické meliorace a zemědělské. Zásyp těchto rýh se oceňuje cenami souboru cen 174 20-3 . části A 03 Zemní práce pro objekty oborů 831 až 833. Nezhutněný zásyp odvodňovacích kanálů z betonových a železobetonových trub v polních a lučních tratích se oceňuje cenou -1101 Zásyp sypaninou rýh bez ohledu na šířku kanálu; cena obsahuje i náklady na ruční nezhutněný zásyp výšky do 200 mm nad vrchol potrubí. 4. V cenách 10-1101, 10-1103, 20-1101 a 20-1103 je započteno přemístění sypaniny ze vzdálenosti 10 m od kraje výkopu nebo zasypávaného prostoru, měřeno k těžišti skládky. 5. V ceně 10-1102 je započteno přemístění sypaniny ze vzdálenosti 15 m od hrany zasypávaného prostoru, měřeno k těžišti skládky. 6. Objem zásypu je rozdíl objemu výkopu a objemu do něho vestavěných konstrukcí nebo uložených vedení i s jejich obklady a podklady (tento objem se nazývá objemem horniny vytlačené konstrukcí). Objem potrubí do DN 180, příp. i s obalem, se od objemu zásypu neodečítá. Pro stanovení objemu zásypu se od objemu výkopu odečítá i objem obsypu potrubí oceňovaný cenami souboru cen 175 10-11 Obsyp potrubí, přichází-li v úvahu . 7. Odklizení zbylého výkopku po provedení zásypu zářezů se šikmými stěnami pro podzemní vedení nebo zásypu jam a rýh pro podzemní vedení se oceňuje, je-li objem zbylého výkopku: a) do 1 m3 na 1 m vedení a jedná se o výkopek neulehlý - cenami souboru cen 167 10-110 Nakládání výkopku nebo sypaniny a 162 . 0-1 . Vodorovné přemístění výkopku. V případě, že se jedná o výkopek ulehlý - rozpojení a naložení výkopku cenami souboru cen 122 . 0-1 . souboru cen 162 . 0-1 . Vodorovné přemístění výkopku; b) přes 1 m3 na 1 m vedení, jestliže projekt předepíše, že se zbylý výkopek bude odklízet zároveň s prováděním vykopávky, pouze přemístění výkopku cenami souboru cen 162 . 0-1 . Vodorovné přemístění výkopku. Při zmíněném objemu zbylého výkopku se neoceňuje ani naložení ani rozpojení výkopku. Jestliže se zbylý výkopek neodklízí, nýbrž rozprostírá podél výkopu a nad výkopem, platí poznámka č. 8. 8. Rozprostření zbylého výkopku podél výkopu a nad výkopem po provedení zásypů zářezů se šikmými stěnami pro podzemní vedení nebo zásypu jam a rýh pro podzemní vedení se oceňuje: a) cenou 171 20-1101 Uložení sypaniny do nezhutněných násypů, není-li projektem předepsáno zhutnění rozprostřeného zbylého výkopku, b) cenou 171 10-1111 Uložení sypaniny do násypů z hornin sypkých, je-li předepsáno zhutnění rozprostřeného zbylého výkopku, a to v objemu vypočteném podle poznámky č.6, příp. zmenšeném o objem výkopku, který byl již odklizen. 9. Míru zhutnění předepisuje projekt. | [15 empty] | PSC | 2
| VV |  | 48,47 |  | 48.47 | [13 empty] | VV | 2 | 2 | True | 0 | ROZPOCET
| VV |  | Součet |  | 48.47 | [13 empty] | VV | 2 | 4 | True | 1 | ROZPOCET
| D | 2 | Zakládání |  |  |  | 0 | [5 empty] | 2976.1098 |  | 1404.3428 |  | 0 | 1 | D | 1 |  |  |  | ROZPOCET | [6 empty] | 0
21 | K | 215901101 | Zhutnění podloží pod násypy z rostlé horniny tř. 1 až 4 z hornin soudružných do 92 % PS a nesoudržných sypkých relativní ulehlosti I(d) do 0,8 | m2 | 623.025 |  | 0 | CS ÚRS 2018 02 |  |  | základní | 0.005 | 3.1151 | 0 | 0 | 0 | 0 | 4 | K | 2 |  |  |  | ROZPOCET | 0 | 0 | 0 | 0 | 0 | 1 | 0 | 4 | 850294746
| PSC |  | Poznámka k souboru cen: 1. Cena je určena pro zhutnění ploch vodorovných nebo ve sklonu do 1 : 5, je-li předepsáno zhutnění do hloubky 0,7 m od pláně. 2. Cenu nelze použít pro zhutnění podloží z hornin konzistence kašovité až tekoucí. 3. Míru zhutnění podloží předepisuje projekt. 4. Množství jednotek se určí v m2 půdorysné plochy zhutněného podloží. | [15 empty] | PSC | 2
| VV |  | 17,2*36-1,6*1,75+2,65*2,5 |  | 623.025 | [13 empty] | VV | 2 | 2 | True | 0 | ROZPOCET
| VV |  | Součet |  | 623.025 | [13 empty] | VV | 2 | 4 | True | 1 | ROZPOCET
22 | K | 226111214 | Velkoprofilové vrty náběrovým vrtáním svislé nezapažené průměru přes 400 do 450 mm, v hl přes 5 m v hornině tř. IV | m | 45 |  | 0 | CS ÚRS 2018 02 |  |  | základní | 0.267 | 12.015 | 3e-05 | 0.00135 | 0 | 0 | 4 | K | 2 |  |  |  | ROZPOCET | 0 | 0 | 0 | 0 | 0 | 1 | 0 | 4 | -512280964
| VV |  | 15*3 |  | 45 | [13 empty] | VV | 2 | 2 | True | 0 | ROZPOCET
| VV |  | Součet |  | 45 | [13 empty] | VV | 2 | 4 | True | 1 | ROZPOCET
23 | K | 226112414 | Velkoprofilové vrty náběrovým vrtáním svislé nezapažené průměru přes 650 do 850 mm, v hl přes 5 m v hornině tř. IV | m | 375 |  | 0 | CS ÚRS 2018 02 |  |  | základní | 0.361 | 135.375 | 5e-05 | 0.01875 | 0 | 0 | 4 | K | 2 |  |  |  | ROZPOCET | 0 | 0 | 0 | 0 | 0 | 1 | 0 | 4 | -1321302111
| VV |  | 15*25 |  | 375 | [13 empty] | VV | 2 | 2 | True | 0 | ROZPOCET
| VV |  | Součet |  | 375 | [13 empty] | VV | 2 | 4 | True | 1 | ROZPOCET
24 | K | 231212113 | Zřízení výplně pilot zapažených s vytažením pažnic z vrtu svislých z betonu železového, v hl od 0 do 10 m, při průměru piloty přes 650 do 1250 mm | m | 375.003 |  | 0 | CS ÚRS 2018 02 |  |  | základní | 0.56 | 210.0017 | 0 | 0 | 0 | 0 | 4 | K | 2 |  |  |  | ROZPOCET | 0 | 0 | 0 | 0 | 0 | 1 | 0 | 4 | -2110944594
| PSC |  | Poznámka k souboru cen: 1. V cenách jsou započteny i náklady na vytažení pažnic. 2. Ceny neobsahují náklady na dodání výplně, tyto se oceňují podle ustanovení poznámky 1. a 3. souboru cen 231 1 . - Zřízení výplně pilot bez vytažení pažnic. 3. Množství měrných jednotek se určuje v m3 objemu výplně piloty. 4. Pokud je výplň dodávána přímo na místo zabudování nebo do prostoru technologické manipulace, její hmotnost se nezapočítává do přesunu hmot. | [15 empty] | PSC | 2
25 | M | 5893293R | beton C 25/30 XF 1 , XA 1 , kamenivo frakce 0/16 | m3 | 188.4 |  | 0 |  |  |  | základní | 0 | 0 | 2.429 | 457.6236 | 0 | 0 | 8 | M | 2 |  |  |  | ROZPOCET | 0 | 0 | 0 | 0 | 0 | 1 | 0 | 4 | -1200762096
| VV |  | 375*3,14*0,4*0,4 |  | 188.4 | [13 empty] | VV | 2 | 2 | True | 0 | ROZPOCET
| VV |  | Součet |  | 188.4 | [13 empty] | VV | 2 | 4 | True | 1 | ROZPOCET
26 | K | 231212211 | Zřízení výplně pilot zapažených s vytažením pažnic z vrtu svislých z betonu železového, v hl od 0 do 20 m, při průměru piloty přes 245 do 450 mm | m | 45.016 |  | 0 | CS ÚRS 2018 02 |  |  | základní | 0.3 | 13.5048 | 0 | 0 | 0 | 0 | 4 | K | 2 |  |  |  | ROZPOCET | 0 | 0 | 0 | 0 | 0 | 1 | 0 | 4 | -219798652
| PSC |  | Poznámka k souboru cen: 1. V cenách jsou započteny i náklady na vytažení pažnic. 2. Ceny neobsahují náklady na dodání výplně, tyto se oceňují podle ustanovení poznámky 1. a 3. souboru cen 231 1 . - Zřízení výplně pilot bez vytažení pažnic. 3. Množství měrných jednotek se určuje v m3 objemu výplně piloty. 4. Pokud je výplň dodávána přímo na místo zabudování nebo do prostoru technologické manipulace, její hmotnost se nezapočítává do přesunu hmot. | [15 empty] | PSC | 2
27 | M | 5893293R | beton C 25/30 XF 1 , XA 1 , kamenivo frakce 0/16 | m3 | 5.652 |  | 0 |  |  |  | základní | 0 | 0 | 2.429 | 13.7287 | 0 | 0 | 8 | M | 2 |  |  |  | ROZPOCET | 0 | 0 | 0 | 0 | 0 | 1 | 0 | 4 | 1085392618
| VV |  | 45*3,14*0,2*0,2 |  | 5.652 | [13 empty] | VV | 2 | 2 | True | 0 | ROZPOCET
| VV |  | Součet |  | 5.652 | [13 empty] | VV | 2 | 4 | True | 1 | ROZPOCET
28 | K | 231611114 | Výztuž pilot betonovaných do země z oceli 10 505 (R) | t | 14.921 |  | 0 | CS ÚRS 2018 02 |  |  | základní | 27.098 | 404.3293 | 1.1133 | 16.6118 | 0 | 0 | 4 | K | 2 |  |  |  | ROZPOCET | 0 | 0 | 0 | 0 | 0 | 1 | 0 | 4 | -1227872103
| PSC |  | Poznámka k souboru cen: 1. Ceny lze použít i pro zřízení armokošů. 2. V cenách nejsou započteny náklady na uložení výztuže a nastavení armokošů; tyto náklady jsou započteny v cenách souboru cen 231 . . - Zřízení výplně pilot z betonu železového, části A01 Zvláštní zakládání objektů. | [15 empty] | PSC | 2
| VV |  | 144,69*0,1 |  | 14.469 | [13 empty] | VV | 2 | 2 | True | 0 | ROZPOCET
| VV |  | 4,52*0,1 |  | 0.452 | [13 empty] | VV | 2 | 2 | True | 0 | ROZPOCET
| VV |  | 100 kg/m3 | [15 empty] | VV | 2 | 1 | True | 0 | ROZPOCET
| VV |  | Součet |  | 14.921 | [13 empty] | VV | 2 | 4 | True | 1 | ROZPOCET
29 | K | 273313511 | Základy z betonu prostého desky z betonu kamenem neprokládaného tř. C 12/15 | m3 | 61.025 |  | 0 | CS ÚRS 2018 02 |  |  | základní | 0.584 | 35.6386 | 2.2563 | 137.6931 | 0 | 0 | 4 | K | 2 |  |  |  | ROZPOCET | 0 | 0 | 0 | 0 | 0 | 1 | 0 | 4 | 829865131
| PSC |  | Poznámka k souboru cen: 1. V ceně příplatku -5911 jsou započteny náklady na technologické opatření a na ztíženou betonáž pod hladinou pažící bentonitové suspenze a na průběžné odčerpání suspenze s přepouštěním na určené místo do 20 m, popř. do vany nebo do kalové cisterny k odvozu. Odvoz se oceňuje cenami katalogu 800-2 Zvláštní zakládání objektů. 2. Hloubení s použitím bentonitové suspenze se oceňuje katalogem 800-1 Zemní práce. Bednění se neoceňuje. | [15 empty] | PSC | 2
| VV |  | (17,*36-1,6*1,75)*0,1+2,65*2,5*0,1 |  | 61.583 | [13 empty] | VV | 2 | 2 | True | 0 | ROZPOCET
| VV |  | 19,5*0,1 |  | 1.95 | [13 empty] | VV | 2 | 2 | True | 0 | ROZPOCET
| VV |  | -1*1*0,1*24-0,6*0,6*0,1*3 |  | -2.508 | [13 empty] | VV | 2 | 2 | True | 0 | ROZPOCET
| VV |  | podkl.beton | [15 empty] | VV | 2 | 1 | True | 0 | ROZPOCET
| VV |  | Součet |  | 61.025 | [13 empty] | VV | 2 | 4 | True | 1 | ROZPOCET
30 | K | 273321611 | Základy z betonu železového (bez výztuže) desky z betonu bez zvláštních nároků na prostředí tř. C 30/37 | m3 | 2.508 |  | 0 | CS ÚRS 2018 02 |  |  | základní | 0.629 | 1.5775 | 2.4533 | 6.1529 | 0 | 0 | 4 | K | 2 |  |  |  | ROZPOCET | 0 | 0 | 0 | 0 | 0 | 1 | 0 | 4 | 629017214
| PSC |  | Poznámka k souboru cen: 1. V ceně příplatku -5911 jsou započteny náklady na technologické opatření a na ztíženou betonáž pod hladinou pažící bentonitové suspenze a na průběžné odčerpání suspenze s přepouštěním na určené místo do 20 m, popř. do vany nebo do kalové cisterny k odvozu. Odvoz se oceňuje cenami katalogu 800-2 Zvláštní zakládání objektů. 2. Hloubení s použitím bentonitové suspenze se oceňuje katalogem 800-1 Zemní práce. Bednění se neoceňuje. 3. V cenách nejsou započteny náklady na výztuž, tyto se oceňují cenami souboru cen 27* 36-.... Výztuž základů. 4. V cenách z betonu pro konstrukce bílých van 27. 32-3 nejsou započteny náklady na těsnění dilatačních a pracovních spar, tyto se oceňují cenami souborů cen 953 33 části A08 tohoto katalogu. | [15 empty] | PSC | 2
| VV |  | 1*1*0,1*24 |  | 2.4 | [13 empty] | VV | 2 | 2 | True | 0 | ROZPOCET
| VV |  | 0,6*0,6*0,1*3 |  | 0.108 | [13 empty] | VV | 2 | 2 | True | 0 | ROZPOCET
| VV |  | beton v místě pilot | [15 empty] | VV | 2 | 1 | True | 0 | ROZPOCET
| VV |  | Součet |  | 2.508 | [13 empty] | VV | 2 | 4 | True | 1 | ROZPOCET
31 | K | 273321611 | Základy z betonu železového (bez výztuže) desky z betonu bez zvláštních nároků na prostředí tř. C 30/37 | m3 | 249.543 |  | 0 | CS ÚRS 2018 02 |  |  | základní | 0.629 | 156.9625 | 2.4533 | 612.2013 | 0 | 0 | 4 | K | 2 |  |  |  | ROZPOCET | 0 | 0 | 0 | 0 | 0 | 1 | 0 | 4 | -798068903
| PSC |  | Poznámka k souboru cen: 1. V ceně příplatku -5911 jsou započteny náklady na technologické opatření a na ztíženou betonáž pod hladinou pažící bentonitové suspenze a na průběžné odčerpání suspenze s přepouštěním na určené místo do 20 m, popř. do vany nebo do kalové cisterny k odvozu. Odvoz se oceňuje cenami katalogu 800-2 Zvláštní zakládání objektů. 2. Hloubení s použitím bentonitové suspenze se oceňuje katalogem 800-1 Zemní práce. Bednění se neoceňuje. 3. V cenách nejsou započteny náklady na výztuž, tyto se oceňují cenami souboru cen 27* 36-.... Výztuž základů. 4. V cenách z betonu pro konstrukce bílých van 27. 32-3 nejsou započteny náklady na těsnění dilatačních a pracovních spar, tyto se oceňují cenami souborů cen 953 33 části A08 tohoto katalogu. | [15 empty] | PSC | 2
| VV |  | 0,4*(17,2*36-1,6*1,75) |  | 246.56 | [13 empty] | VV | 2 | 2 | True | 0 | ROZPOCET
| VV |  | 0,3*(2,65*2,5) |  | 1.988 | [13 empty] | VV | 2 | 2 | True | 0 | ROZPOCET
| VV |  | 0,3*(2,35+1,6)*0,42*2 |  | 0.995 | [13 empty] | VV | 2 | 2 | True | 0 | ROZPOCET
| VV |  | Součet |  | 249.543 | [13 empty] | VV | 2 | 4 | True | 1 | ROZPOCET
32 | K | 273321611 | Základy z betonu železového (bez výztuže) desky z betonu bez zvláštních nároků na prostředí tř. C 30/37 | m3 | 19.5 |  | 0 | CS ÚRS 2018 02 |  |  | základní | 0.629 | 12.2655 | 2.4533 | 47.8392 | 0 | 0 | 4 | K | 2 |  |  |  | ROZPOCET | 0 | 0 | 0 | 0 | 0 | 1 | 0 | 4 | -1463419049
| PSC |  | Poznámka k souboru cen: 1. V ceně příplatku -5911 jsou započteny náklady na technologické opatření a na ztíženou betonáž pod hladinou pažící bentonitové suspenze a na průběžné odčerpání suspenze s přepouštěním na určené místo do 20 m, popř. do vany nebo do kalové cisterny k odvozu. Odvoz se oceňuje cenami katalogu 800-2 Zvláštní zakládání objektů. 2. Hloubení s použitím bentonitové suspenze se oceňuje katalogem 800-1 Zemní práce. Bednění se neoceňuje. 3. V cenách nejsou započteny náklady na výztuž, tyto se oceňují cenami souboru cen 27* 36-.... Výztuž základů. 4. V cenách z betonu pro konstrukce bílých van 27. 32-3 nejsou započteny náklady na těsnění dilatačních a pracovních spar, tyto se oceňují cenami souborů cen 953 33 části A08 tohoto katalogu. | [15 empty] | PSC | 2
| VV |  | 19,5*1 |  | 19.5 | [13 empty] | VV | 2 | 2 | True | 0 | ROZPOCET
| VV |  | základ pod schody | [15 empty] | VV | 2 | 1 | True | 0 | ROZPOCET
| VV |  | Součet |  | 19.5 | [13 empty] | VV | 2 | 4 | True | 1 | ROZPOCET
33 | K | 273351121 | Bednění základů desek zřízení | m2 | 10.32 |  | 0 | CS ÚRS 2018 02 |  |  | základní | 0.3 | 3.096 | 0.00247 | 0.02549 | 0 | 0 | 4 | K | 2 |  |  |  | ROZPOCET | 0 | 0 | 0 | 0 | 0 | 1 | 0 | 4 | -144299771
| PSC |  | Poznámka k souboru cen: 1. Ceny jsou určeny pro bednění ve volném prostranství, ve volných nebo zapažených jamách, rýhách a šachtách. 2. Kruhové nebo obloukové bednění poloměru do 1 m se oceňuje individuálně. | [15 empty] | PSC | 2
| VV |  | 1*4*0,1*24 |  | 9.6 | [13 empty] | VV | 2 | 2 | True | 0 | ROZPOCET
| VV |  | 0,6*4*0,1*3 |  | 0.72 | [13 empty] | VV | 2 | 2 | True | 0 | ROZPOCET
| VV |  | beton v místě pilot | [15 empty] | VV | 2 | 1 | True | 0 | ROZPOCET
| VV |  | Součet |  | 10.32 | [13 empty] | VV | 2 | 4 | True | 1 | ROZPOCET
34 | K | 273351121 | Bednění základů desek zřízení | m2 | 55.47 |  | 0 | CS ÚRS 2018 02 |  |  | základní | 0.3 | 16.641 | 0.00247 | 0.13701 | 0 | 0 | 4 | K | 2 |  |  |  | ROZPOCET | 0 | 0 | 0 | 0 | 0 | 1 | 0 | 4 | 1123518733
| PSC |  | Poznámka k souboru cen: 1. Ceny jsou určeny pro bednění ve volném prostranství, ve volných nebo zapažených jamách, rýhách a šachtách. 2. Kruhové nebo obloukové bednění poloměru do 1 m se oceňuje individuálně. | [15 empty] | PSC | 2
| VV |  | deska | [15 empty] | VV | 2 | 1 | True | 0 | ROZPOCET
| VV |  | 0,4*(17,2+36)*2 |  | 42.56 | [13 empty] | VV | 2 | 2 | True | 0 | ROZPOCET
| VV |  | 0,72*(2,65+2,5)*2 |  | 7.416 | [13 empty] | VV | 2 | 2 | True | 0 | ROZPOCET
| VV |  | 0,82*(1,6+1,75)*2 |  | 5.494 | [13 empty] | VV | 2 | 2 | True | 0 | ROZPOCET
| VV |  | Součet |  | 55.47 | [13 empty] | VV | 2 | 4 | True | 1 | ROZPOCET
35 | K | 273351121 | Bednění základů desek zřízení | m2 | 84.48 |  | 0 | CS ÚRS 2018 02 |  |  | základní | 0.3 | 25.344 | 0.00247 | 0.20867 | 0 | 0 | 4 | K | 2 |  |  |  | ROZPOCET | 0 | 0 | 0 | 0 | 0 | 1 | 0 | 4 | 844436823
| PSC |  | Poznámka k souboru cen: 1. Ceny jsou určeny pro bednění ve volném prostranství, ve volných nebo zapažených jamách, rýhách a šachtách. 2. Kruhové nebo obloukové bednění poloměru do 1 m se oceňuje individuálně. | [15 empty] | PSC | 2
| VV |  | (3*36+6*17,2)*0,4 |  | 84.48 | [13 empty] | VV | 2 | 2 | True | 0 | ROZPOCET
| VV |  | dilatace | [15 empty] | VV | 2 | 1 | True | 0 | ROZPOCET
| VV |  | Součet |  | 84.48 | [13 empty] | VV | 2 | 4 | True | 1 | ROZPOCET
36 | K | 273351122 | Bednění základů desek odstranění | m2 | 10.32 |  | 0 | CS ÚRS 2018 02 |  |  | základní | 0.152 | 1.5686 | 0 | 0 | 0 | 0 | 4 | K | 2 |  |  |  | ROZPOCET | 0 | 0 | 0 | 0 | 0 | 1 | 0 | 4 | -1493269091
| PSC |  | Poznámka k souboru cen: 1. Ceny jsou určeny pro bednění ve volném prostranství, ve volných nebo zapažených jamách, rýhách a šachtách. 2. Kruhové nebo obloukové bednění poloměru do 1 m se oceňuje individuálně. | [15 empty] | PSC | 2
37 | K | 273351122 | Bednění základů desek odstranění | m2 | 55.47 |  | 0 | CS ÚRS 2018 02 |  |  | základní | 0.152 | 8.4314 | 0 | 0 | 0 | 0 | 4 | K | 2 |  |  |  | ROZPOCET | 0 | 0 | 0 | 0 | 0 | 1 | 0 | 4 | -466561171
| PSC |  | Poznámka k souboru cen: 1. Ceny jsou určeny pro bednění ve volném prostranství, ve volných nebo zapažených jamách, rýhách a šachtách. 2. Kruhové nebo obloukové bednění poloměru do 1 m se oceňuje individuálně. | [15 empty] | PSC | 2
38 | K | 273351122 | Bednění základů desek odstranění | m2 | 84.48 |  | 0 | CS ÚRS 2018 02 |  |  | základní | 0.152 | 12.841 | 0 | 0 | 0 | 0 | 4 | K | 2 |  |  |  | ROZPOCET | 0 | 0 | 0 | 0 | 0 | 1 | 0 | 4 | -1677610625
| PSC |  | Poznámka k souboru cen: 1. Ceny jsou určeny pro bednění ve volném prostranství, ve volných nebo zapažených jamách, rýhách a šachtách. 2. Kruhové nebo obloukové bednění poloměru do 1 m se oceňuje individuálně. | [15 empty] | PSC | 2
39 | K | 273361821 | Výztuž základů desek z betonářské oceli 10 505 (R) nebo BSt 500 | t | 56.149 |  | 0 | CS ÚRS 2018 02 |  |  | základní | 32.821 | 1842.8663 | 1.0602 | 59.5275 | 0 | 0 | 4 | K | 2 |  |  |  | ROZPOCET | 0 | 0 | 0 | 0 | 0 | 1 | 0 | 4 | 1464307196
| PSC |  | Poznámka k souboru cen: 1. Ceny platí pro desky rovné, s náběhy, hřibové nebo upnuté do žeber včetně výztuže těchto žeber. | [15 empty] | PSC | 2
| VV |  | 249,55*0,225 |  | 56.149 | [13 empty] | VV | 2 | 2 | True | 0 | ROZPOCET
| VV |  | 225 kg/m3 | [15 empty] | VV | 2 | 1 | True | 0 | ROZPOCET
| VV |  | Součet |  | 56.149 | [13 empty] | VV | 2 | 4 | True | 1 | ROZPOCET
40 | K | 273361821 | Výztuž základů desek z betonářské oceli 10 505 (R) nebo BSt 500 | t | 1.95 |  | 0 | CS ÚRS 2018 02 |  |  | základní | 32.821 | 64.001 | 1.0602 | 2.0673 | 0 | 0 | 4 | K | 2 |  |  |  | ROZPOCET | 0 | 0 | 0 | 0 | 0 | 1 | 0 | 4 | 778072826
| PSC |  | Poznámka k souboru cen: 1. Ceny platí pro desky rovné, s náběhy, hřibové nebo upnuté do žeber včetně výztuže těchto žeber. | [15 empty] | PSC | 2
| VV |  | 19,5*0,10 |  | 1.95 | [13 empty] | VV | 2 | 2 | True | 0 | ROZPOCET
| VV |  | 100 kg/m3 ,zákl.pod schody | [15 empty] | VV | 2 | 1 | True | 0 | ROZPOCET
| VV |  | Součet |  | 1.95 | [13 empty] | VV | 2 | 4 | True | 1 | ROZPOCET
41 | K | 273362021 | Výztuž základů desek ze svařovaných sítí z drátů typu KARI | t | 0.238 |  | 0 | CS ÚRS 2018 02 |  |  | základní | 15.231 | 3.625 | 1.0628 | 0.25294 | 0 | 0 | 4 | K | 2 |  |  |  | ROZPOCET | 0 | 0 | 0 | 0 | 0 | 1 | 0 | 4 | -1585448048
| PSC |  | Poznámka k souboru cen: 1. Ceny platí pro desky rovné, s náběhy, hřibové nebo upnuté do žeber včetně výztuže těchto žeber. | [15 empty] | PSC | 2
| VV |  | beton nad pilotou | [15 empty] | VV | 2 | 1 | True | 0 | ROZPOCET
| VV |  | 7,92/1000*(1*1*24+0,6*0,6*3)*1,2 |  | 0.238 | [13 empty] | VV | 2 | 2 | True | 0 | ROZPOCET
| VV |  | Součet |  | 0.238 | [13 empty] | VV | 2 | 4 | True | 1 | ROZPOCET
42 | K | 274313611 | Základy z betonu prostého pasy betonu kamenem neprokládaného tř. C 16/20 | m3 | 12.024 |  | 0 | CS ÚRS 2018 02 |  |  | základní | 0.584 | 7.022 | 2.2563 | 27.1302 | 0 | 0 | 4 | K | 2 |  |  |  | ROZPOCET | 0 | 0 | 0 | 0 | 0 | 1 | 0 | 4 | 343961114
| PSC |  | Poznámka k souboru cen: 1. V ceně příplatku -5911 jsou započteny náklady na technologické opatření a na ztíženou betonáž pod hladinou pažící bentonitové suspenze a na průběžné odčerpání suspenze s přepouštěním na určené místo do 20 m, popř. do vany nebo do kalové cisterny k odvozu. Odvoz se oceňuje cenami katalogu 800-2 Zvláštní zakládání objektů. 2. Hloubení s použitím bentonitové suspenze se oceňuje katalogem 800-1 Zemní práce. Bednění se neoceňuje. | [15 empty] | PSC | 2
| VV |  | 12,024 |  | 12.024 | [13 empty] | VV | 2 | 2 | True | 0 | ROZPOCET
| VV |  | základ štítu | [15 empty] | VV | 2 | 1 | True | 0 | ROZPOCET
| VV |  | Součet |  | 12.024 | [13 empty] | VV | 2 | 4 | True | 1 | ROZPOCET
43 | K | 274313911 | Základy z betonu prostého pasy betonu kamenem neprokládaného tř. C 30/37 | m3 | 1.89 |  | 0 | CS ÚRS 2018 02 |  |  | základní | 0.584 | 1.1038 | 2.4533 | 4.6367 | 0 | 0 | 4 | K | 2 |  |  |  | ROZPOCET | 0 | 0 | 0 | 0 | 0 | 1 | 0 | 4 | 1759848404
| PSC |  | Poznámka k souboru cen: 1. V ceně příplatku -5911 jsou započteny náklady na technologické opatření a na ztíženou betonáž pod hladinou pažící bentonitové suspenze a na průběžné odčerpání suspenze s přepouštěním na určené místo do 20 m, popř. do vany nebo do kalové cisterny k odvozu. Odvoz se oceňuje cenami katalogu 800-2 Zvláštní zakládání objektů. 2. Hloubení s použitím bentonitové suspenze se oceňuje katalogem 800-1 Zemní práce. Bednění se neoceňuje. | [15 empty] | PSC | 2
| VV |  | 0,9*0,6*1,75*2 |  | 1.89 | [13 empty] | VV | 2 | 2 | True | 0 | ROZPOCET
| VV |  | základ pro vstup | [15 empty] | VV | 2 | 1 | True | 0 | ROZPOCET
| VV |  | Součet |  | 1.89 | [13 empty] | VV | 2 | 4 | True | 1 | ROZPOCET
44 | K | 275313511 | Základy z betonu prostého patky a bloky z betonu kamenem neprokládaného tř. C 12/15 | m3 | 8.193 |  | 0 | CS ÚRS 2018 02 |  |  | základní | 0.584 | 4.7847 | 2.2563 | 18.4862 | 0 | 0 | 4 | K | 2 |  |  |  | ROZPOCET | 0 | 0 | 0 | 0 | 0 | 1 | 0 | 4 | 1406015420
| PSC |  | Poznámka k souboru cen: 1. V ceně příplatku -5911 jsou započteny náklady na technologické opatření a na ztíženou betonáž pod hladinou pažící bentonitové suspenze a na průběžné odčerpání suspenze s přepouštěním na určené místo do 20 m, popř. do vany nebo do kalové cisterny k odvozu. Odvoz se oceňuje cenami katalogu 800-2 Zvláštní zakládání objektů. 2. Hloubení s použitím bentonitové suspenze se oceňuje katalogem 800-1 Zemní práce. Bednění se neoceňuje. | [15 empty] | PSC | 2
| VV |  | vyrovnání hrany základu mezi deskou a stáv.základy | [15 empty] | VV | 2 | 1 | True | 0 | ROZPOCET
| VV |  | (17,2+36)*2*0,77*(0,15+0,05)*1/2 |  | 8.193 | [13 empty] | VV | 2 | 2 | True | 0 | ROZPOCET
| VV |  | Součet |  | 8.193 | [13 empty] | VV | 2 | 4 | True | 1 | ROZPOCET
| D | 3 | Svislé a kompletní konstrukce |  |  |  | 0 | [5 empty] | 3478.7837 |  | 698.2904 |  | 0 | 1 | D | 1 |  |  |  | ROZPOCET | [6 empty] | 0
45 | K | 310238411 | Zazdívka otvorů ve zdivu nadzákladovém cihlami pálenými plochy přes 0,25 m2 do 1 m2 na maltu cementovou | m3 | 0.663 |  | 0 | CS ÚRS 2018 02 |  |  | základní | 4.794 | 3.1784 | 1.8775 | 1.2448 | 0 | 0 | 4 | K | 2 |  |  |  | ROZPOCET | 0 | 0 | 0 | 0 | 0 | 1 | 0 | 4 | -1610549868
| VV |  | 2,21*0,3 |  | 0.663 | [13 empty] | VV | 2 | 2 | True | 0 | ROZPOCET
| VV |  | dle vybour.oken | [15 empty] | VV | 2 | 1 | True | 0 | ROZPOCET
| VV |  | Součet |  | 0.663 | [13 empty] | VV | 2 | 4 | True | 1 | ROZPOCET
46 | K | 310239411 | Zazdívka otvorů ve zdivu nadzákladovém cihlami pálenými plochy přes 1 m2 do 4 m2 na maltu cementovou | m3 | 16.794 |  | 0 | CS ÚRS 2018 02 |  |  | základní | 3.842 | 64.5225 | 1.8775 | 31.5307 | 0 | 0 | 4 | K | 2 |  |  |  | ROZPOCET | 0 | 0 | 0 | 0 | 0 | 1 | 0 | 4 | 20812168
| VV |  | 55,98*0,3 |  | 16.794 | [13 empty] | VV | 2 | 2 | True | 0 | ROZPOCET
| VV |  | dle vybour.oken | [15 empty] | VV | 2 | 1 | True | 0 | ROZPOCET
| VV |  | Součet |  | 16.794 | [13 empty] | VV | 2 | 4 | True | 1 | ROZPOCET
47 | K | 311231126 | Zdivo z cihel pálených nosné z cihel plných dl. 290 mm P 20 až 25, na maltu MC-5 nebo MC-10 | m3 | 94.851 |  | 0 | CS ÚRS 2018 02 |  |  | základní | 3.765 | 357.114 | 1.7864 | 169.438 | 0 | 0 | 4 | K | 2 |  |  |  | ROZPOCET | 0 | 0 | 0 | 0 | 0 | 1 | 0 | 4 | -1572997068
| PSC |  | Poznámka k souboru cen: 1. V cenách -1155 až -1159 nejsou započteny případné náklady na: a) úpravu líce; tyto se oceňují cenami souboru cen 310 90-11 Úprava líce při zdění režného zdiva. b) spárování; tyto se oceňují cenami souboru cen 62. 63-10.. Spárování vnějších ploch pohledového zdiva. 2. Cenami -2014 až -2035 Zdivo z cihel lícových se oceňuje prosté vyzdění včetně spárování zdící a spárovací maltou, kotvené lícové zdivo se oceňuje cenami souboru cen 313 23-4 . Zdivo lícové obkladové. | [15 empty] | PSC | 2
| VV |  | 94,851 |  | 94.851 | [13 empty] | VV | 2 | 2 | True | 0 | ROZPOCET
| VV |  | dle bourání štítu | [15 empty] | VV | 2 | 1 | True | 0 | ROZPOCET
| VV |  | Součet |  | 94.851 | [13 empty] | VV | 2 | 4 | True | 1 | ROZPOCET
48 | K | 311231136 | Zdivo z cihel pálených nosné z cihel plných dl. 250 mm P 15 na maltu MC-5 nebo MC-10 | m3 | 19.583 |  | 0 | CS ÚRS 2018 02 |  |  | základní | 4.579 | 89.6706 | 1.7843 | 34.9416 | 0 | 0 | 4 | K | 2 |  |  |  | ROZPOCET | 0 | 0 | 0 | 0 | 0 | 1 | 0 | 4 | 1006108985
| PSC |  | Poznámka k souboru cen: 1. V cenách -1155 až -1159 nejsou započteny případné náklady na: a) úpravu líce; tyto se oceňují cenami souboru cen 310 90-11 Úprava líce při zdění režného zdiva. b) spárování; tyto se oceňují cenami souboru cen 62. 63-10.. Spárování vnějších ploch pohledového zdiva. 2. Cenami -2014 až -2035 Zdivo z cihel lícových se oceňuje prosté vyzdění včetně spárování zdící a spárovací maltou, kotvené lícové zdivo se oceňuje cenami souboru cen 313 23-4 . Zdivo lícové obkladové. | [15 empty] | PSC | 2
| VV |  | nadezdívka - přechod na šikmou střechu | [15 empty] | VV | 2 | 1 | True | 0 | ROZPOCET
| VV |  | 37,3*1,05*0,25*2 |  | 19.583 | [13 empty] | VV | 2 | 2 | True | 0 | ROZPOCET
| VV |  | Součet |  | 19.583 | [13 empty] | VV | 2 | 4 | True | 1 | ROZPOCET
49 | K | 311231136 | Zdivo z cihel pálených nosné z cihel plných dl. 250 mm P 15 na maltu MC-5 nebo MC-10 | m3 | 5.595 |  | 0 | CS ÚRS 2018 02 |  |  | základní | 4.579 | 25.6195 | 1.7843 | 9.983 | 0 | 0 | 4 | K | 2 |  |  |  | ROZPOCET | 0 | 0 | 0 | 0 | 0 | 1 | 0 | 4 | -2014538888
| PSC |  | Poznámka k souboru cen: 1. V cenách -1155 až -1159 nejsou započteny případné náklady na: a) úpravu líce; tyto se oceňují cenami souboru cen 310 90-11 Úprava líce při zdění režného zdiva. b) spárování; tyto se oceňují cenami souboru cen 62. 63-10.. Spárování vnějších ploch pohledového zdiva. 2. Cenami -2014 až -2035 Zdivo z cihel lícových se oceňuje prosté vyzdění včetně spárování zdící a spárovací maltou, kotvené lícové zdivo se oceňuje cenami souboru cen 313 23-4 . Zdivo lícové obkladové. | [15 empty] | PSC | 2
| VV |  | dozdívka pod věnec , podélné stěny | [15 empty] | VV | 2 | 1 | True | 0 | ROZPOCET
| VV |  | 0,25*0,3*37,3*2 |  | 5.595 | [13 empty] | VV | 2 | 2 | True | 0 | ROZPOCET
| VV |  | Součet |  | 5.595 | [13 empty] | VV | 2 | 4 | True | 1 | ROZPOCET
50 | K | 311235131 | Zdivo jednovrstvé z cihel děrovaných broušených na celoplošnou tenkovrstvou maltu, pevnost cihel do P10, tl. zdiva 240 mm | m2 | 25.99 |  | 0 | CS ÚRS 2018 02 |  |  | základní | 0.69 | 17.9331 | 0.16698 | 4.3398 | 0 | 0 | 4 | K | 2 |  |  |  | ROZPOCET | 0 | 0 | 0 | 0 | 0 | 1 | 0 | 4 | -1238626935
| PSC |  | Poznámka k souboru cen: 1. Množství jednotek se určuje v m2 plochy konstrukce. 2. Do plochy zdiva se započítává plocha vyzdívky nosných ocelových koster svislých i šikmých. Tato plocha se započítává plně bez odpočtu plochy ocelových koster nosníků. 3. Od plochy zdiva se odečítá: a) plocha otvorů jednotlivě větší než 0,25 m2, b) plocha otvorů okenních, dveřních a jiných (vnějších i vnitřních) stanovená z rozměrů kótovaných ve výkresech. Při zalomeném ostění oken a balkónových dveří se šířka zmenšuje o 100 mm. c) plocha překladů, obetonovaných hlav ocelových nosníků, věnců a jiných konstrukcí betonových a železobetonových. 4. V cenách jsou započteny i náklady na doplňkové cihly. 5. V cenách nejsou započteny náklady na: a) výplň kapes obvodového zdiva (např kolem oken); tyto se ocení příslušnými cenami SC 311 23-891. Výplň kapes zdiva z děrovaných cihel polystyrénem. b) zásyp dutin první vrstvy zdiva; tyto se ocení příslušnými cenami SC 311 23-892..Zásyp dutin zdiva z děrovaných cihel. | [15 empty] | PSC | 2
| VV |  | atika 3.NP | [15 empty] | VV | 2 | 1 | True | 0 | ROZPOCET
| VV |  | 0,575*(13,8*2+17,6) |  | 25.99 | [13 empty] | VV | 2 | 2 | True | 0 | ROZPOCET
| VV |  | Součet |  | 25.99 | [13 empty] | VV | 2 | 4 | True | 1 | ROZPOCET
51 | K | 311321815 | Nadzákladové zdi z betonu železového (bez výztuže) nosné pohledového (v přírodní barvě drtí a přísad) tř. C 30/37 | m3 | 15.863 |  | 0 | CS ÚRS 2018 02 |  |  | základní | 1.449 | 22.9855 | 2.4533 | 38.9165 | 0 | 0 | 4 | K | 2 |  |  |  | ROZPOCET | 0 | 0 | 0 | 0 | 0 | 1 | 0 | 4 | -905420364
| PSC |  | Poznámka k souboru cen: 1. Při betonování do ztraceného bednění z desek je zohledněna zvýšená opatrnost, aby se předešlo poškození zabudovaných desek. 2. Při stanovení množství měrných jednotek betonu do ztraceného bednění z desek je třeba zohlednit skutečnou spotřebu betonu v m3 zdiva. 3. V cenách nejsou započteny náklady na: a) bednění; tyto se oceňují cenami souboru cen: - 31* 35-1 Bednění nadzákladových zdí, - 31* 35-12 Ztracené bednění nadzákladových zdí ze štěpkocementových desek, b) dodání a uložení výztuže; tyto se oceňují cenami souboru cen 31* 36- . . Výztuž nadzákladových zdí. 4. V cenách pohledového betonu -1812 až -1818 jsou započteny i náklady na pečlivé hutnění zejména při líci konstrukce pro docílení neporušeného maltového povrchu bez vzhledových kazů. | [15 empty] | PSC | 2
| VV |  | atika | [15 empty] | VV | 2 | 1 | True | 0 | ROZPOCET
| VV |  | 0,25*0,575*(6,675+16,7)*2 |  | 6.72 | [13 empty] | VV | 2 | 2 | True | 0 | ROZPOCET
| VV |  | 0,25*0,575*(14,6+17,2)*2 |  | 9.143 | [13 empty] | VV | 2 | 2 | True | 0 | ROZPOCET
| VV |  | 4.NP | [15 empty] | VV | 2 | 1 | True | 0 | ROZPOCET
| VV |  |  |  | 0 | [13 empty] | VV | 2 | 2 | True | 0 | ROZPOCET
| VV |  |  |  | 0 | [13 empty] | VV | 2 | 2 | True | 0 | ROZPOCET
| VV |  | Součet |  | 15.863 | [13 empty] | VV | 2 | 4 | True | 1 | ROZPOCET
52 | K | 311321815 | Nadzákladové zdi z betonu železového (bez výztuže) nosné pohledového (v přírodní barvě drtí a přísad) tř. C 30/37 | m3 | 109.347 |  | 0 | CS ÚRS 2018 02 |  |  | základní | 1.449 | 158.4438 | 2.4533 | 268.2599 | 0 | 0 | 4 | K | 2 |  |  |  | ROZPOCET | 0 | 0 | 0 | 0 | 0 | 1 | 0 | 4 | -1710856039
| PSC |  | Poznámka k souboru cen: 1. Při betonování do ztraceného bednění z desek je zohledněna zvýšená opatrnost, aby se předešlo poškození zabudovaných desek. 2. Při stanovení množství měrných jednotek betonu do ztraceného bednění z desek je třeba zohlednit skutečnou spotřebu betonu v m3 zdiva. 3. V cenách nejsou započteny náklady na: a) bednění; tyto se oceňují cenami souboru cen: - 31* 35-1 Bednění nadzákladových zdí, - 31* 35-12 Ztracené bednění nadzákladových zdí ze štěpkocementových desek, b) dodání a uložení výztuže; tyto se oceňují cenami souboru cen 31* 36- . . Výztuž nadzákladových zdí. 4. V cenách pohledového betonu -1812 až -1818 jsou započteny i náklady na pečlivé hutnění zejména při líci konstrukce pro docílení neporušeného maltového povrchu bez vzhledových kazů. | [15 empty] | PSC | 2
| VV |  | (3,32+0,18)*17,3*0,2 |  | 12.11 | [13 empty] | VV | 2 | 2 | True | 0 | ROZPOCET
| VV |  | (3,32+0,18)*7,65*0,2*2 |  | 10.71 | [13 empty] | VV | 2 | 2 | True | 0 | ROZPOCET
| VV |  | (3,5+0,45)*(1,6*2+2,15)*0,2 |  | 4.227 | [13 empty] | VV | 2 | 2 | True | 0 | ROZPOCET
| VV |  | -1,18*2,1*0,2 |  | -0.496 | [13 empty] | VV | 2 | 2 | True | 0 | ROZPOCET
| VV |  | 3,5*1,2*0,2*2 |  | 1.68 | [13 empty] | VV | 2 | 2 | True | 0 | ROZPOCET
| VV |  | 1.NP | [15 empty] | VV | 2 | 1 | True | 0 | ROZPOCET
| VV |  | 3,39*17,3*0,2 |  | 11.729 | [13 empty] | VV | 2 | 2 | True | 0 | ROZPOCET
| VV |  | 3,39*7,65*0,2*2 |  | 10.373 | [13 empty] | VV | 2 | 2 | True | 0 | ROZPOCET
| VV |  | 3,84*(1,6*2+2,15)*0,2 |  | 4.109 | [13 empty] | VV | 2 | 2 | True | 0 | ROZPOCET
| VV |  | -1,18*2,1*0,2 |  | -0.496 | [13 empty] | VV | 2 | 2 | True | 0 | ROZPOCET
| VV |  | 2.np | [15 empty] | VV | 2 | 1 | True | 0 | ROZPOCET
| VV |  | (3,31+0,07)*17,3*0,2 |  | 11.695 | [13 empty] | VV | 2 | 2 | True | 0 | ROZPOCET
| VV |  | 3,38*7,65*0,2*2 |  | 10.343 | [13 empty] | VV | 2 | 2 | True | 0 | ROZPOCET
| VV |  | 3,68*(1,6*2+2,15) |  | 19.688 | [13 empty] | VV | 2 | 2 | True | 0 | ROZPOCET
| VV |  | -1,18*2,1*0,2 |  | -0.496 | [13 empty] | VV | 2 | 2 | True | 0 | ROZPOCET
| VV |  | 3.np | [15 empty] | VV | 2 | 1 | True | 0 | ROZPOCET
| VV |  | 3,56*7,625*0,2*2 |  | 10.858 | [13 empty] | VV | 2 | 2 | True | 0 | ROZPOCET
| VV |  | 3,56*(1,6*2+2,15)*0,2 |  | 3.809 | [13 empty] | VV | 2 | 2 | True | 0 | ROZPOCET
| VV |  | -1,18*2,1*0,2 |  | -0.496 | [13 empty] | VV | 2 | 2 | True | 0 | ROZPOCET
| VV |  | 4.np | [15 empty] | VV | 2 | 1 | True | 0 | ROZPOCET
| VV |  |  |  | 0 | [13 empty] | VV | 2 | 2 | True | 0 | ROZPOCET
| VV |  | Součet |  | 109.347 | [13 empty] | VV | 2 | 4 | True | 1 | ROZPOCET
53 | K | 311351121 | Bednění nadzákladových zdí nosných rovné oboustranné za každou stranu zřízení | m2 | 156.145 |  | 0 | CS ÚRS 2018 02 |  |  | základní | 0.499 | 77.9164 | 0.00275 | 0.4294 | 0 | 0 | 4 | K | 2 |  |  |  | ROZPOCET | 0 | 0 | 0 | 0 | 0 | 1 | 0 | 4 | -1878247021
| PSC |  | Poznámka k souboru cen: 1. Ceny jsou určeny pro bednění svislé nebo šikmé (odkloněné), půdorysně přímé nebo zalomené ve volném prostranství, ve volných nebo zapažených jamách a rýhách. 2. Ceny jsou určeny pro bednění výšky do 4 m. Bednění větších výšek se oceňuje individuálně. 3. Ceny jsou určeny pro bedněné plochy s nízkými požadavky na pohledovost - třída pohledového betonu PB1 dle TP ČSB 03 (garáže, sklepy, apod.) 4. Příplatek k cenám za pohledový beton je určen pro třídu pohledového betonu PB2 (běžné budovy). Vyšší třídy pohledovosti se oceňují individuálně. 5. Kruhové nebo obloukové bednění poloměru do 1 m se oceňuje individuálně. | [15 empty] | PSC | 2
| VV |  | 0,575*(16,7+6,175)*2 |  | 26.306 | [13 empty] | VV | 2 | 2 | True | 0 | ROZPOCET
| VV |  | 0,825*(6,675+17,2)*2 |  | 39.394 | [13 empty] | VV | 2 | 2 | True | 0 | ROZPOCET
| VV |  | 0,575*(14,6+16,7)*2 |  | 35.995 | [13 empty] | VV | 2 | 2 | True | 0 | ROZPOCET
| VV |  | 0,825*(17,2+15,8)*2 |  | 54.45 | [13 empty] | VV | 2 | 2 | True | 0 | ROZPOCET
| VV |  | 4.NP atika | [15 empty] | VV | 2 | 1 | True | 0 | ROZPOCET
| VV |  |  |  | 0 | [13 empty] | VV | 2 | 2 | True | 0 | ROZPOCET
| VV |  |  |  | 0 | [13 empty] | VV | 2 | 2 | True | 0 | ROZPOCET
| VV |  |  |  | 0 | [13 empty] | VV | 2 | 2 | True | 0 | ROZPOCET
| VV |  | Součet |  | 156.145 | [13 empty] | VV | 2 | 4 | True | 1 | ROZPOCET
54 | K | 311351121 | Bednění nadzákladových zdí nosných rovné oboustranné za každou stranu zřízení | m2 | 965.341 |  | 0 | CS ÚRS 2018 02 |  |  | základní | 0.499 | 481.7052 | 0.00275 | 2.6547 | 0 | 0 | 4 | K | 2 |  |  |  | ROZPOCET | 0 | 0 | 0 | 0 | 0 | 1 | 0 | 4 | -1816795138
| PSC |  | Poznámka k souboru cen: 1. Ceny jsou určeny pro bednění svislé nebo šikmé (odkloněné), půdorysně přímé nebo zalomené ve volném prostranství, ve volných nebo zapažených jamách a rýhách. 2. Ceny jsou určeny pro bednění výšky do 4 m. Bednění větších výšek se oceňuje individuálně. 3. Ceny jsou určeny pro bedněné plochy s nízkými požadavky na pohledovost - třída pohledového betonu PB1 dle TP ČSB 03 (garáže, sklepy, apod.) 4. Příplatek k cenám za pohledový beton je určen pro třídu pohledového betonu PB2 (běžné budovy). Vyšší třídy pohledovosti se oceňují individuálně. 5. Kruhové nebo obloukové bednění poloměru do 1 m se oceňuje individuálně. | [15 empty] | PSC | 2
| VV |  | 3,5*(17,3+0,2)*2 |  | 122.5 | [13 empty] | VV | 2 | 2 | True | 0 | ROZPOCET
| VV |  | 3,5*(7,65+0,2)*2*2 |  | 109.9 | [13 empty] | VV | 2 | 2 | True | 0 | ROZPOCET
| VV |  | 3,95*(1,6*2+1,75+1,8*2+2,15)-1,18*2,1*2+0,2*(2,1*2+1,18) |  | 38.385 | [13 empty] | VV | 2 | 2 | True | 0 | ROZPOCET
| VV |  | 3,5*(1,2+0,2)*2*2 |  | 19.6 | [13 empty] | VV | 2 | 2 | True | 0 | ROZPOCET
| VV |  | 1.NP | [15 empty] | VV | 2 | 1 | True | 0 | ROZPOCET
| VV |  | 3,39*(17,3+0,2)*2 |  | 118.65 | [13 empty] | VV | 2 | 2 | True | 0 | ROZPOCET
| VV |  | 3,39*(7,65+0,2)*2*2 |  | 106.446 | [13 empty] | VV | 2 | 2 | True | 0 | ROZPOCET
| VV |  | 3,84*(1,6*2+1,75+1,8*2+2,15)-1,18*2,1*2+0,2*(2,1*2+1,18) |  | 37.208 | [13 empty] | VV | 2 | 2 | True | 0 | ROZPOCET
| VV |  | 2.NP | [15 empty] | VV | 2 | 1 | True | 0 | ROZPOCET
| VV |  | 3,38*(17,3+0,2)*2 |  | 118.3 | [13 empty] | VV | 2 | 2 | True | 0 | ROZPOCET
| VV |  | 3,38*(7,65+0,2)*2*2 |  | 106.132 | [13 empty] | VV | 2 | 2 | True | 0 | ROZPOCET
| VV |  | 3,68*(1,6*2+1,75+1,8*2+2,15)-1,18*2,1*2+0,2*(2,1*2+1,18) |  | 35.496 | [13 empty] | VV | 2 | 2 | True | 0 | ROZPOCET
| VV |  | 3.NP | [15 empty] | VV | 2 | 1 | True | 0 | ROZPOCET
| VV |  | 3,56*(7,625+0,2)*2*2 |  | 111.428 | [13 empty] | VV | 2 | 2 | True | 0 | ROZPOCET
| VV |  | 3,56*(1,6*2+1,75+1,8*2*2,15)-1,18*2,1*2+0,2*(2,1*2+1,18) |  | 41.296 | [13 empty] | VV | 2 | 2 | True | 0 | ROZPOCET
| VV |  | 4.NP | [15 empty] | VV | 2 | 1 | True | 0 | ROZPOCET
| VV |  | pozor ,v 1.NP u levé krajní stěny stísněný prostor pro bednění | [15 empty] | VV | 2 | 1 | True | 0 | ROZPOCET
| VV |  | Součet |  | 965.341 | [13 empty] | VV | 2 | 4 | True | 1 | ROZPOCET
55 | K | 311351122 | Bednění nadzákladových zdí nosných rovné oboustranné za každou stranu odstranění | m2 | 156.145 |  | 0 | CS ÚRS 2018 02 |  |  | základní | 0.17 | 26.5447 | 0 | 0 | 0 | 0 | 4 | K | 2 |  |  |  | ROZPOCET | 0 | 0 | 0 | 0 | 0 | 1 | 0 | 4 | -1037993892
| PSC |  | Poznámka k souboru cen: 1. Ceny jsou určeny pro bednění svislé nebo šikmé (odkloněné), půdorysně přímé nebo zalomené ve volném prostranství, ve volných nebo zapažených jamách a rýhách. 2. Ceny jsou určeny pro bednění výšky do 4 m. Bednění větších výšek se oceňuje individuálně. 3. Ceny jsou určeny pro bedněné plochy s nízkými požadavky na pohledovost - třída pohledového betonu PB1 dle TP ČSB 03 (garáže, sklepy, apod.) 4. Příplatek k cenám za pohledový beton je určen pro třídu pohledového betonu PB2 (běžné budovy). Vyšší třídy pohledovosti se oceňují individuálně. 5. Kruhové nebo obloukové bednění poloměru do 1 m se oceňuje individuálně. | [15 empty] | PSC | 2
56 | K | 311351122 | Bednění nadzákladových zdí nosných rovné oboustranné za každou stranu odstranění | m2 | 965.36 |  | 0 | CS ÚRS 2018 02 |  |  | základní | 0.17 | 164.1112 | 0 | 0 | 0 | 0 | 4 | K | 2 |  |  |  | ROZPOCET | 0 | 0 | 0 | 0 | 0 | 1 | 0 | 4 | 1716726099
| PSC |  | Poznámka k souboru cen: 1. Ceny jsou určeny pro bednění svislé nebo šikmé (odkloněné), půdorysně přímé nebo zalomené ve volném prostranství, ve volných nebo zapažených jamách a rýhách. 2. Ceny jsou určeny pro bednění výšky do 4 m. Bednění větších výšek se oceňuje individuálně. 3. Ceny jsou určeny pro bedněné plochy s nízkými požadavky na pohledovost - třída pohledového betonu PB1 dle TP ČSB 03 (garáže, sklepy, apod.) 4. Příplatek k cenám za pohledový beton je určen pro třídu pohledového betonu PB2 (běžné budovy). Vyšší třídy pohledovosti se oceňují individuálně. 5. Kruhové nebo obloukové bednění poloměru do 1 m se oceňuje individuálně. | [15 empty] | PSC | 2
57 | K | 311351911 | Bednění nadzákladových zdí nosných Příplatek k cenám bednění za pohledový beton | m2 | 195.21 |  | 0 | CS ÚRS 2018 02 |  |  | základní | 0.05 | 9.7605 | 0.0025 | 0.48802 | 0 | 0 | 4 | K | 2 |  |  |  | ROZPOCET | 0 | 0 | 0 | 0 | 0 | 1 | 0 | 4 | -1234957071
| PSC |  | Poznámka k souboru cen: 1. Ceny jsou určeny pro bednění svislé nebo šikmé (odkloněné), půdorysně přímé nebo zalomené ve volném prostranství, ve volných nebo zapažených jamách a rýhách. 2. Ceny jsou určeny pro bednění výšky do 4 m. Bednění větších výšek se oceňuje individuálně. 3. Ceny jsou určeny pro bedněné plochy s nízkými požadavky na pohledovost - třída pohledového betonu PB1 dle TP ČSB 03 (garáže, sklepy, apod.) 4. Příplatek k cenám za pohledový beton je určen pro třídu pohledového betonu PB2 (běžné budovy). Vyšší třídy pohledovosti se oceňují individuálně. 5. Kruhové nebo obloukové bednění poloměru do 1 m se oceňuje individuálně. | [15 empty] | PSC | 2
58 | K | 311351911 | Bednění nadzákladových zdí nosných Příplatek k cenám bednění za pohledový beton | m2 | 965.36 |  | 0 | CS ÚRS 2018 02 |  |  | základní | 0.05 | 48.268 | 0.0025 | 2.4134 | 0 | 0 | 4 | K | 2 |  |  |  | ROZPOCET | 0 | 0 | 0 | 0 | 0 | 1 | 0 | 4 | -799989497
| PSC |  | Poznámka k souboru cen: 1. Ceny jsou určeny pro bednění svislé nebo šikmé (odkloněné), půdorysně přímé nebo zalomené ve volném prostranství, ve volných nebo zapažených jamách a rýhách. 2. Ceny jsou určeny pro bednění výšky do 4 m. Bednění větších výšek se oceňuje individuálně. 3. Ceny jsou určeny pro bedněné plochy s nízkými požadavky na pohledovost - třída pohledového betonu PB1 dle TP ČSB 03 (garáže, sklepy, apod.) 4. Příplatek k cenám za pohledový beton je určen pro třídu pohledového betonu PB2 (běžné budovy). Vyšší třídy pohledovosti se oceňují individuálně. 5. Kruhové nebo obloukové bednění poloměru do 1 m se oceňuje individuálně. | [15 empty] | PSC | 2
59 | K | 311353111 | Bednění prostupů - zřízení | m2 | 3.92 |  | 0 | CS ÚRS 2018 02 |  |  | základní | 0.455 | 1.7836 | 0.00313 | 0.01227 | 0 | 0 | 4 | K | 2 |  |  |  | ROZPOCET | 0 | 0 | 0 | 0 | 0 | 1 | 0 | 4 | 1572261339
| VV |  | 0,4*(1+0,4)*2*2 |  | 2.24 | [13 empty] | VV | 2 | 2 | True | 0 | ROZPOCET
| VV |  | 0,3*(1+0,4)*2*2 |  | 1.68 | [13 empty] | VV | 2 | 2 | True | 0 | ROZPOCET
| VV |  | Součet |  | 3.92 | [13 empty] | VV | 2 | 4 | True | 1 | ROZPOCET
60 | K | 311353112 | Bednění prostupů - odstranění | m2 | 3.92 |  | 0 | CS ÚRS 2018 02 |  |  | základní | 0.18 | 0.7056 | 0 | 0 | 0 | 0 | 4 | K | 2 |  |  |  | ROZPOCET | 0 | 0 | 0 | 0 | 0 | 1 | 0 | 4 | -304455594
61 | K | 311361821 | Výztuž nadzákladových zdí nosných svislých nebo odkloněných od svislice, rovných nebo oblých z betonářské oceli 10 505 (R) nebo BSt 500 | t | 2.538 |  | 0 | CS ÚRS 2018 02 |  |  | základní | 36.738 | 93.241 | 1.0488 | 2.6619 | 0 | 0 | 4 | K | 2 |  |  |  | ROZPOCET | 0 | 0 | 0 | 0 | 0 | 1 | 0 | 4 | -23424540
| VV |  | 15,863*0,16 |  | 2.538 | [13 empty] | VV | 2 | 2 | True | 0 | ROZPOCET
| VV |  | 160 kg/m3 , atika | [15 empty] | VV | 2 | 1 | True | 0 | ROZPOCET
| VV |  | Součet |  | 2.538 | [13 empty] | VV | 2 | 4 | True | 1 | ROZPOCET
62 | K | 311361821 | Výztuž nadzákladových zdí nosných svislých nebo odkloněných od svislice, rovných nebo oblých z betonářské oceli 10 505 (R) nebo BSt 500 | t | 17.493 |  | 0 | CS ÚRS 2018 02 |  |  | základní | 36.738 | 642.6578 | 1.0488 | 18.3468 | 0 | 0 | 4 | K | 2 |  |  |  | ROZPOCET | 0 | 0 | 0 | 0 | 0 | 1 | 0 | 4 | -749249827
| VV |  | 109,33*0,16 |  | 17.493 | [13 empty] | VV | 2 | 2 | True | 0 | ROZPOCET
| VV |  | 160kg/m3 | [15 empty] | VV | 2 | 1 | True | 0 | ROZPOCET
| VV |  | Součet |  | 17.493 | [13 empty] | VV | 2 | 4 | True | 1 | ROZPOCET
63 | K | 317234410 | Vyzdívka mezi nosníky cihlami pálenými na maltu cementovou | m3 | 0.189 |  | 0 | CS ÚRS 2018 02 |  |  | základní | 6.77 | 1.2795 | 1.943 | 0.36723 | 0 | 0 | 4 | K | 2 |  |  |  | ROZPOCET | 0 | 0 | 0 | 0 | 0 | 1 | 0 | 4 | -171192739
| PSC |  | Poznámka k souboru cen: 1. Cenu lze použít i pro nadezdívku nad nosníky pro jejich osazení (uklínování zdiva). 2. Množství jednotek se určuje v m3 objemu vyzdívky jako součin světlosti neomítnutého otvoru; šířky (rovné tloušťce neomítnuté zdi zmenšené o tloušťku svislého plentování přírub) a výšky nosníku. 3. Plentování ocelových válcovaných nosníků jednostranné cihlami se oceňuje cenami 346 24-4381 až -4384, katalogu 801-1 Budovy a haly-zděné a monolitické. | [15 empty] | PSC | 2
| VV |  | 3,15*0,12*0,5 |  | 0.189 | [13 empty] | VV | 2 | 2 | True | 0 | ROZPOCET
| VV |  | HEA 140 | [15 empty] | VV | 2 | 1 | True | 0 | ROZPOCET
| VV |  | Součet |  | 0.189 | [13 empty] | VV | 2 | 4 | True | 1 | ROZPOCET
64 | K | 317321511 | Překlady z betonu železového (bez výztuže) tř. C 20/25 | m3 | 1.253 |  | 0 | CS ÚRS 2018 02 |  |  | základní | 1.708 | 2.1401 | 2.4533 | 3.074 | 0 | 0 | 4 | K | 2 |  |  |  | ROZPOCET | 0 | 0 | 0 | 0 | 0 | 1 | 0 | 4 | -760253338
| VV |  | 16,7*0,3*0,25 |  | 1.253 | [13 empty] | VV | 2 | 2 | True | 0 | ROZPOCET
| VV |  | štít | [15 empty] | VV | 2 | 1 | True | 0 | ROZPOCET
| VV |  | Součet |  | 1.253 | [13 empty] | VV | 2 | 4 | True | 1 | ROZPOCET
65 | K | 317351101 | Bednění klenbových pásů, říms nebo překladů klenbových pásů válcových včetně podpěrné konstrukce do výše 4 m zřízení | m2 | 8.35 |  | 0 | CS ÚRS 2018 02 |  |  | základní | 1.521 | 12.7004 | 0 | 0 | 0 | 0 | 4 | K | 2 |  |  |  | ROZPOCET | 0 | 0 | 0 | 0 | 0 | 1 | 0 | 4 | 424163029
| VV |  | 16,7*0,25*2 |  | 8.35 | [13 empty] | VV | 2 | 2 | True | 0 | ROZPOCET
| VV |  | Součet |  | 8.35 | [13 empty] | VV | 2 | 4 | True | 1 | ROZPOCET
66 | K | 317351102 | Bednění klenbových pásů, říms nebo překladů klenbových pásů válcových včetně podpěrné konstrukce do výše 4 m odstranění | m2 | 8.35 |  | 0 | CS ÚRS 2018 02 |  |  | základní | 0.67 | 5.5945 | 0 | 0 | 0 | 0 | 4 | K | 2 |  |  |  | ROZPOCET | 0 | 0 | 0 | 0 | 0 | 1 | 0 | 4 | 2036811569
67 | K | 317361016 | Výztuž říms opěrných zdí a valů z oceli 10 505 (R) nebo BSt 500 | t | 0.098 |  | 0 | CS ÚRS 2018 02 |  |  | základní | 45.358 | 4.4451 | 1.0471 | 0.10262 | 0 | 0 | 4 | K | 2 |  |  |  | ROZPOCET | 0 | 0 | 0 | 0 | 0 | 1 | 0 | 4 | 164424792
| VV |  | 1,208/1000*16,7*4 |  | 0.081 | [13 empty] | VV | 2 | 2 | True | 0 | ROZPOCET
| VV |  | 0,222/1000*1,15*67 |  | 0.017 | [13 empty] | VV | 2 | 2 | True | 0 | ROZPOCET
| VV |  | Součet |  | 0.098 | [13 empty] | VV | 2 | 4 | True | 1 | ROZPOCET
68 | K | 317944323 | Válcované nosníky dodatečně osazované do připravených otvorů bez zazdění hlav č. 14 až 22 | t | 0.622 |  | 0 | CS ÚRS 2018 02 |  |  | základní | 36.9 | 22.9518 | 1.09 | 0.67798 | 0 | 0 | 4 | K | 2 |  |  |  | ROZPOCET | 0 | 0 | 0 | 0 | 0 | 1 | 0 | 4 | 183263364
| PSC |  | Poznámka k souboru cen: 1. V cenách jsou zahrnuty náklady na dodávku a montáž válcovaných nosníků. 2. Ceny jsou určeny pouze pro ocenění konstrukce překladů nad otvory. | [15 empty] | PSC | 2
| VV |  | 24,7/1000*4*2*3,15 |  | 0.622 | [13 empty] | VV | 2 | 2 | True | 0 | ROZPOCET
| VV |  | HEA 140 ,starý štít | [15 empty] | VV | 2 | 1 | True | 0 | ROZPOCET
| VV |  | Součet |  | 0.622 | [13 empty] | VV | 2 | 4 | True | 1 | ROZPOCET
69 | K | 317998112 | Izolace tepelná mezi překlady z pěnového polystyrénu výšky 24 cm, tloušťky 70 mm | m | 13 |  | 0 | CS ÚRS 2018 02 |  |  | základní | 0.075 | 0.975 | 0.00026 | 0.00338 | 0 | 0 | 4 | K | 2 |  |  |  | ROZPOCET | 0 | 0 | 0 | 0 | 0 | 1 | 0 | 4 | 1120307579
| VV |  | 3,25*4 |  | 13 | [13 empty] | VV | 2 | 2 | True | 0 | ROZPOCET
| VV |  | Součet |  | 13 | [13 empty] | VV | 2 | 4 | True | 1 | ROZPOCET
70 | K | 319201321 | Vyrovnání nerovného povrchu vnitřního i vnějšího zdiva bez odsekání vadných cihel, maltou (s dodáním hmot) tl. do 30 mm | m2 | 286.464 |  | 0 | CS ÚRS 2018 02 |  |  | základní | 0.427 | 122.3201 | 0.02857 | 8.1843 | 0 | 0 | 4 | K | 2 |  |  |  | ROZPOCET | 0 | 0 | 0 | 0 | 0 | 1 | 0 | 4 | -525162941
| VV |  | vyrovnání stáv.zdiva | [15 empty] | VV | 2 | 1 | True | 0 | ROZPOCET
| VV |  | 37,3*3,84*2 |  | 286.464 | [13 empty] | VV | 2 | 2 | True | 0 | ROZPOCET
| VV |  | přechod na šikmou střechu | [15 empty] | VV | 2 | 1 | True | 0 | ROZPOCET
| VV |  | Součet |  | 286.464 | [13 empty] | VV | 2 | 4 | True | 1 | ROZPOCET
71 | K | 319231212 | Dodatečná izolace zdiva podřezáním řetězovou pilou zdiva cihelného, tloušťky do 300 mm | m2 | 52.8 |  | 0 | CS ÚRS 2018 02 |  |  | základní | 3.53 | 186.384 | 0.02212 | 1.1679 | 0 | 0 | 4 | K | 2 |  |  |  | ROZPOCET | 0 | 0 | 0 | 0 | 0 | 1 | 0 | 4 | -56184710
| PSC |  | Poznámka k souboru cen: 1. V cenách 319 2 . -11 Dodatečná izolace zdiva ručním podbouráním jsou započteny náklady na vybourání pásu zdiva, vyrovnání cementovým potěrem, polyetylenovou fólii a dodatečné vyzdění zdiva. 2. V cenách 319 23-12 Dodatečná izolace zdiva podřezáním řetězovou pilou jsou započteny i náklady na dodání polyetylenové fólie. 3. V cenách 319 20-12 Dodatečná izolace zdiva zarážením nerezových plechů jsou započteny i náklady na dodání nerezových chrom-niklových plechů. 4. Doprava suti se oceňuje cenami souborů cen 997 01-3 Vnitrostaveništní doprava suti a 997 01-35 Odvoz suti části B01 katalogu 801-3 Budovy a haly-bourání konstrukcí. | [15 empty] | PSC | 2
| VV |  | (36,8-10,4)*2 |  | 52.8 | [13 empty] | VV | 2 | 2 | True | 0 | ROZPOCET
| VV |  | Součet |  | 52.8 | [13 empty] | VV | 2 | 4 | True | 1 | ROZPOCET
72 | K | 319231214 | Dodatečná izolace zdiva podřezáním řetězovou pilou zdiva cihelného, tloušťky přes 600 do 800 mm | m2 | 16.7 |  | 0 | CS ÚRS 2018 02 |  |  | základní | 3.952 | 65.9984 | 0.02526 | 0.42184 | 0 | 0 | 4 | K | 2 |  |  |  | ROZPOCET | 0 | 0 | 0 | 0 | 0 | 1 | 0 | 4 | -1364406245
| PSC |  | Poznámka k souboru cen: 1. V cenách 319 2 . -11 Dodatečná izolace zdiva ručním podbouráním jsou započteny náklady na vybourání pásu zdiva, vyrovnání cementovým potěrem, polyetylenovou fólii a dodatečné vyzdění zdiva. 2. V cenách 319 23-12 Dodatečná izolace zdiva podřezáním řetězovou pilou jsou započteny i náklady na dodání polyetylenové fólie. 3. V cenách 319 20-12 Dodatečná izolace zdiva zarážením nerezových plechů jsou započteny i náklady na dodání nerezových chrom-niklových plechů. 4. Doprava suti se oceňuje cenami souborů cen 997 01-3 Vnitrostaveništní doprava suti a 997 01-35 Odvoz suti části B01 katalogu 801-3 Budovy a haly-bourání konstrukcí. | [15 empty] | PSC | 2
| VV |  | tl. 750 mm | [15 empty] | VV | 2 | 1 | True | 0 | ROZPOCET
| VV |  | 16,7 |  | 16.7 | [13 empty] | VV | 2 | 2 | True | 0 | ROZPOCET
| VV |  | druhy štít nový | [15 empty] | VV | 2 | 1 | True | 0 | ROZPOCET
| VV |  | Součet |  | 16.7 | [13 empty] | VV | 2 | 4 | True | 1 | ROZPOCET
73 | K | 319231215 | Dodatečná izolace zdiva podřezáním řetězovou pilou zdiva cihelného, tloušťky přes 800 do 1 000 mm | m2 | 20.8 |  | 0 | CS ÚRS 2018 02 |  |  | základní | 4.312 | 89.6896 | 0.02595 | 0.53976 | 0 | 0 | 4 | K | 2 |  |  |  | ROZPOCET | 0 | 0 | 0 | 0 | 0 | 1 | 0 | 4 | 2097139697
| PSC |  | Poznámka k souboru cen: 1. V cenách 319 2 . -11 Dodatečná izolace zdiva ručním podbouráním jsou započteny náklady na vybourání pásu zdiva, vyrovnání cementovým potěrem, polyetylenovou fólii a dodatečné vyzdění zdiva. 2. V cenách 319 23-12 Dodatečná izolace zdiva podřezáním řetězovou pilou jsou započteny i náklady na dodání polyetylenové fólie. 3. V cenách 319 20-12 Dodatečná izolace zdiva zarážením nerezových plechů jsou započteny i náklady na dodání nerezových chrom-niklových plechů. 4. Doprava suti se oceňuje cenami souborů cen 997 01-3 Vnitrostaveništní doprava suti a 997 01-35 Odvoz suti části B01 katalogu 801-3 Budovy a haly-bourání konstrukcí. | [15 empty] | PSC | 2
| VV |  | tl. 900 mm | [15 empty] | VV | 2 | 1 | True | 0 | ROZPOCET
| VV |  | (1,45*2+1,2*4+1,35*2)*2 |  | 20.8 | [13 empty] | VV | 2 | 2 | True | 0 | ROZPOCET
| VV |  | Součet |  | 20.8 | [13 empty] | VV | 2 | 4 | True | 1 | ROZPOCET
74 | K | 330321611 | Sloupy, pilíře, táhla, rámové stojky, vzpěry z betonu železového (bez výztuže) pohledového bez zvláštních nároků na vliv prostředí tř. C 30/37 | m3 | 36.019 |  | 0 | CS ÚRS 2018 02 |  |  | základní | 2.785 | 100.3129 | 2.4533 | 88.3651 | 0 | 0 | 4 | K | 2 |  |  |  | ROZPOCET | 0 | 0 | 0 | 0 | 0 | 1 | 0 | 4 | -1371794998
| PSC |  | Poznámka k souboru cen: 1. V cenách pro pohledový beton jsou započteny i náklady na pečlivé hutnění zejména při líci konstrukce pro docílení neporušeného maltového povrchu bez vzhledových kazů. | [15 empty] | PSC | 2
| VV |  | 4,6*0,4*0,4*16 |  | 11.776 | [13 empty] | VV | 2 | 2 | True | 0 | ROZPOCET
| VV |  | 1.NP | [15 empty] | VV | 2 | 1 | True | 0 | ROZPOCET
| VV |  | 3,4*0,4*0,4*16 |  | 8.704 | [13 empty] | VV | 2 | 2 | True | 0 | ROZPOCET
| VV |  | 2.NP | [15 empty] | VV | 2 | 1 | True | 0 | ROZPOCET
| VV |  | 3,4*0,4*0,4*16 |  | 8.704 | [13 empty] | VV | 2 | 2 | True | 0 | ROZPOCET
| VV |  | 3.NP | [15 empty] | VV | 2 | 1 | True | 0 | ROZPOCET
| VV |  | 3,56*0,4*0,4*(8+4) |  | 6.835 | [13 empty] | VV | 2 | 2 | True | 0 | ROZPOCET
| VV |  | 4.NP | [15 empty] | VV | 2 | 1 | True | 0 | ROZPOCET
| VV |  | Součet |  | 36.019 | [13 empty] | VV | 2 | 4 | True | 1 | ROZPOCET
75 | K | 331351121 | Bednění hranatých sloupů a pilířů včetně vzepření průřezu pravoúhlého čtyřúhelníka výšky do 4 m, průřezu přes 0,08 do 0,16 m2 zřízení | m2 | 360.192 |  | 0 | CS ÚRS 2018 02 |  |  | základní | 0.557 | 200.6269 | 0.00244 | 0.87887 | 0 | 0 | 4 | K | 2 |  |  |  | ROZPOCET | 0 | 0 | 0 | 0 | 0 | 1 | 0 | 4 | -659307623
| PSC |  | Poznámka k souboru cen: 1. Cenami lze oceňovat i rámové stojky. 2. Ceny jsou určeny pro bedněné plochy s nízkými požadavky na pohledovost - třída pohledového betonu PB1 dle TP ČSB 03 (garáže, sklepy, apod.) 3. Příplatek k cenám za pohledový beton je určen pro třídu pohledového betonu PB2 (běžné budovy). Vyšší třídy pohledovosti se oceňují individuálně. | [15 empty] | PSC | 2
| VV |  | 4,6*0,4*4*16 |  | 117.76 | [13 empty] | VV | 2 | 2 | True | 0 | ROZPOCET
| VV |  | 3,4*0,4*4*16 |  | 87.04 | [13 empty] | VV | 2 | 2 | True | 0 | ROZPOCET
| VV |  | 3,4*0,4*4*16 |  | 87.04 | [13 empty] | VV | 2 | 2 | True | 0 | ROZPOCET
| VV |  | 3,56*0,4*4*12 |  | 68.352 | [13 empty] | VV | 2 | 2 | True | 0 | ROZPOCET
| VV |  | Součet |  | 360.192 | [13 empty] | VV | 2 | 4 | True | 1 | ROZPOCET
76 | K | 331351122 | Bednění hranatých sloupů a pilířů včetně vzepření průřezu pravoúhlého čtyřúhelníka výšky do 4 m, průřezu přes 0,08 do 0,16 m2 odstranění | m2 | 360.19 |  | 0 | CS ÚRS 2018 02 |  |  | základní | 0.218 | 78.5214 | 0 | 0 | 0 | 0 | 4 | K | 2 |  |  |  | ROZPOCET | 0 | 0 | 0 | 0 | 0 | 1 | 0 | 4 | 1383255345
| PSC |  | Poznámka k souboru cen: 1. Cenami lze oceňovat i rámové stojky. 2. Ceny jsou určeny pro bedněné plochy s nízkými požadavky na pohledovost - třída pohledového betonu PB1 dle TP ČSB 03 (garáže, sklepy, apod.) 3. Příplatek k cenám za pohledový beton je určen pro třídu pohledového betonu PB2 (běžné budovy). Vyšší třídy pohledovosti se oceňují individuálně. | [15 empty] | PSC | 2
| VV |  | 360,19 |  | 360.19 | [13 empty] | VV | 2 | 2 | True | 0 | ROZPOCET
| VV |  | Součet |  | 360.19 | [13 empty] | VV | 2 | 4 | True | 1 | ROZPOCET
77 | K | 331351911 | Bednění hranatých sloupů a pilířů včetně vzepření průřezu pravoúhlého čtyřúhelníka Příplatek k cenám za pohledový beton | m2 | 353.28 |  | 0 | CS ÚRS 2018 02 |  |  | základní | 0.06 | 21.1968 | 0.0027 | 0.95386 | 0 | 0 | 4 | K | 2 |  |  |  | ROZPOCET | 0 | 0 | 0 | 0 | 0 | 1 | 0 | 4 | -1741398209
| PSC |  | Poznámka k souboru cen: 1. Cenami lze oceňovat i rámové stojky. 2. Ceny jsou určeny pro bedněné plochy s nízkými požadavky na pohledovost - třída pohledového betonu PB1 dle TP ČSB 03 (garáže, sklepy, apod.) 3. Příplatek k cenám za pohledový beton je určen pro třídu pohledového betonu PB2 (běžné budovy). Vyšší třídy pohledovosti se oceňují individuálně. | [15 empty] | PSC | 2
78 | K | 331361821 | Výztuž sloupů, pilířů, rámových stojek, táhel nebo vzpěr hranatých svislých nebo šikmých (odkloněných) z betonářské oceli 10 505 (R) nebo BSt 500 | t | 7.204 |  | 0 | CS ÚRS 2018 02 |  |  | základní | 38.222 | 275.3513 | 1.052 | 7.5784 | 0 | 0 | 4 | K | 2 |  |  |  | ROZPOCET | 0 | 0 | 0 | 0 | 0 | 1 | 0 | 4 | -1101927784
| VV |  | 36,02*0,2 |  | 7.204 | [13 empty] | VV | 2 | 2 | True | 0 | ROZPOCET
| VV |  | 200 kg/m3 | [15 empty] | VV | 2 | 1 | True | 0 | ROZPOCET
| VV |  | Součet |  | 7.204 | [13 empty] | VV | 2 | 4 | True | 1 | ROZPOCET
79 | K | 346244381 | Plentování ocelových válcovaných nosníků jednostranné cihlami na maltu, výška stojiny do 200 mm | m2 | 1.764 |  | 0 | CS ÚRS 2018 02 |  |  | základní | 1.21 | 2.1344 | 0.17818 | 0.31431 | 0 | 0 | 4 | K | 2 |  |  |  | ROZPOCET | 0 | 0 | 0 | 0 | 0 | 1 | 0 | 4 | 1509075105
| VV |  | 3,15*0,14*2*2 |  | 1.764 | [13 empty] | VV | 2 | 2 | True | 0 | ROZPOCET
| VV |  | HEA 140 | [15 empty] | VV | 2 | 1 | True | 0 | ROZPOCET
| VV |  | Součet |  | 1.764 | [13 empty] | VV | 2 | 4 | True | 1 | ROZPOCET
| D | 4 | Vodorovné konstrukce |  |  |  | 0 | [5 empty] | 11704.3442 |  | 2288.3099 |  | 0 | 1 | D | 1 |  |  |  | ROZPOCET | [6 empty] | 0
80 | K | 411321616 | Stropy z betonu železového (bez výztuže) stropů deskových, plochých střech, desek balkonových, desek hřibových stropů včetně hlavic hřibových sloupů tř. C 30/37 XC 1 | m3 | 798.229 |  | 0 | CS ÚRS 2018 02 |  |  | základní | 1.224 | 977.0323 | 2.4534 | 1958.399 | 0 | 0 | 4 | K | 2 |  |  |  | ROZPOCET | 0 | 0 | 0 | 0 | 0 | 1 | 0 | 4 | -1644912032
| PSC |  | Poznámka k souboru cen: 1. V cenách pohledového betonu 411 35-4 a 411 35-5 jsou započteny i náklady na pečlivé hutnění zejména při líci konstrukce pro docílení neporušeného maltového povrchu bez vzhledových kazů. | [15 empty] | PSC | 2
| VV |  | nad 1.NP | [15 empty] | VV | 2 | 1 | True | 0 | ROZPOCET
| VV |  | 3*0,75*0,25 |  | 0.563 | [13 empty] | VV | 2 | 2 | True | 0 | ROZPOCET
| VV |  | 0,45*29,2*17,2 |  | 226.008 | [13 empty] | VV | 2 | 2 | True | 0 | ROZPOCET
| VV |  | 0,4*(6,025*17,2-1,6*1,75)-2,5*3,3*0,4 |  | 37.032 | [13 empty] | VV | 2 | 2 | True | 0 | ROZPOCET
| VV |  | nad 2.NP | [15 empty] | VV | 2 | 1 | True | 0 | ROZPOCET
| VV |  | 0,25*3*0,75 |  | 0.563 | [13 empty] | VV | 2 | 2 | True | 0 | ROZPOCET
| VV |  | 0,45*17,2*29,2 |  | 226.008 | [13 empty] | VV | 2 | 2 | True | 0 | ROZPOCET
| VV |  | 0,4*(6,025*17,2-1,6*1,75)-2,5*3,3*0,4 |  | 37.032 | [13 empty] | VV | 2 | 2 | True | 0 | ROZPOCET
| VV |  | nad 3.NP | [15 empty] | VV | 2 | 1 | True | 0 | ROZPOCET
| VV |  | 0,25*3*0,75 |  | 0.563 | [13 empty] | VV | 2 | 2 | True | 0 | ROZPOCET
| VV |  | 0,3*17,2*29,2 |  | 150.672 | [13 empty] | VV | 2 | 2 | True | 0 | ROZPOCET
| VV |  | 0,25*(6,025*17,2-1,6*1,75)-2,5*3,3*0,25 |  | 23.145 | [13 empty] | VV | 2 | 2 | True | 0 | ROZPOCET
| VV |  | nad 4.NP | [15 empty] | VV | 2 | 1 | True | 0 | ROZPOCET
| VV |  | 0,25*15,8*17,2 |  | 67.94 | [13 empty] | VV | 2 | 2 | True | 0 | ROZPOCET
| VV |  | 0,25*6,675*17,2 |  | 28.703 | [13 empty] | VV | 2 | 2 | True | 0 | ROZPOCET
| VV |  |  |  | 0 | [13 empty] | VV | 2 | 2 | True | 0 | ROZPOCET
| VV |  | Součet |  | 798.229 | [13 empty] | VV | 2 | 4 | True | 1 | ROZPOCET
81 | K | 411351011 | Bednění stropních konstrukcí - bez podpěrné konstrukce desek tloušťky stropní desky přes 5 do 25 cm zřízení | m2 | 524.357 |  | 0 | CS ÚRS 2018 02 |  |  | základní | 0.377 | 197.6826 | 0.00533 | 2.7948 | 0 | 0 | 4 | K | 2 |  |  |  | ROZPOCET | 0 | 0 | 0 | 0 | 0 | 1 | 0 | 4 | 223787224
| PSC |  | Poznámka k souboru cen: 1. Ceny bednění deskových stropů 411 35-01 jsou určeny pro desky nebo plošné konzoly rovné, popř. s náběhy. 2. Bednění stropů s hlavicemi se oceňuje součtem ploch bednění hlavic a ploch bednění desek. Množství měrných jednotek bednění hlavic se určuje v m2 rozvinuté plochy hlavic. Množství měrných jednotek bednění desky se určuje m2 celkové plochy desky, od které se odečte půdorysná plocha hlavic, ohraničená průnikem obou konstrukcí. 3. Bednění trámových stropů se oceňuje součtem ploch bednění nosníků (trámů) souborem cen 413 35-11 a ploch bednění desek. Množství měrných jednotek bednění nosníků se určuje v m2 rozvinuté plochou nosníků. Množství měrných jednotek bednění desky se určuje m2 celkové plochy desky, od které se odečte půdorysná plocha nosníků, ohraničená průnikem obou konstrukcí. 4. Klenby při poloměru do 1 m se oceňuje cenami souboru cen 416 35-11. Bednění fabionů na přechodu stěn do stropů, monolitických kleneb, vnějších říms. 5. Ceny jsou určeny pro bedněné plochy s nízkými požadavky na pohledovost - třída pohledového betonu PB1 dle TP ČSB 03 (garáže, sklepy, apod.). 6. Příplatek k cenám za pohledový beton je určen pro třídu pohledového betonu PB2 (běžné budovy). Vyšší třídy pohledovosti se oceňují individuálně. | [15 empty] | PSC | 2
| VV |  | 3*0,75+0,25*(3+0,75*2) |  | 3.375 | [13 empty] | VV | 2 | 2 | True | 0 | ROZPOCET
| VV |  | 1.NP | [15 empty] | VV | 2 | 1 | True | 0 | ROZPOCET
| VV |  | 3*0,75+0,25*(3+0,75*2) |  | 3.375 | [13 empty] | VV | 2 | 2 | True | 0 | ROZPOCET
| VV |  | 2.NP | [15 empty] | VV | 2 | 1 | True | 0 | ROZPOCET
| VV |  | 3*0,75+0,25*(3+0,75*2) |  | 3.375 | [13 empty] | VV | 2 | 2 | True | 0 | ROZPOCET
| VV |  | 6,025*17,2-1,6*1,75-2,5*3,3+0,25*(6,025+17,2+1,6+1,75) |  | 99.224 | [13 empty] | VV | 2 | 2 | True | 0 | ROZPOCET
| VV |  | 3.NP | [15 empty] | VV | 2 | 1 | True | 0 | ROZPOCET
| VV |  | 15,8*17,2+0,25*(15,8+17,2)*2 |  | 288.26 | [13 empty] | VV | 2 | 2 | True | 0 | ROZPOCET
| VV |  | 6,675*17,2+0,25*(6,675+17,2)*2 |  | 126.748 | [13 empty] | VV | 2 | 2 | True | 0 | ROZPOCET
| VV |  | 4.NP | [15 empty] | VV | 2 | 1 | True | 0 | ROZPOCET
| VV |  | Součet |  | 524.357 | [13 empty] | VV | 2 | 4 | True | 1 | ROZPOCET
82 | K | 411351012 | Bednění stropních konstrukcí - bez podpěrné konstrukce desek tloušťky stropní desky přes 5 do 25 cm odstranění | m2 | 524.357 |  | 0 | CS ÚRS 2018 02 |  |  | základní | 0.225 | 117.9803 | 0 | 0 | 0 | 0 | 4 | K | 2 |  |  |  | ROZPOCET | 0 | 0 | 0 | 0 | 0 | 1 | 0 | 4 | 591536232
| PSC |  | Poznámka k souboru cen: 1. Ceny bednění deskových stropů 411 35-01 jsou určeny pro desky nebo plošné konzoly rovné, popř. s náběhy. 2. Bednění stropů s hlavicemi se oceňuje součtem ploch bednění hlavic a ploch bednění desek. Množství měrných jednotek bednění hlavic se určuje v m2 rozvinuté plochy hlavic. Množství měrných jednotek bednění desky se určuje m2 celkové plochy desky, od které se odečte půdorysná plocha hlavic, ohraničená průnikem obou konstrukcí. 3. Bednění trámových stropů se oceňuje součtem ploch bednění nosníků (trámů) souborem cen 413 35-11 a ploch bednění desek. Množství měrných jednotek bednění nosníků se určuje v m2 rozvinuté plochou nosníků. Množství měrných jednotek bednění desky se určuje m2 celkové plochy desky, od které se odečte půdorysná plocha nosníků, ohraničená průnikem obou konstrukcí. 4. Klenby při poloměru do 1 m se oceňuje cenami souboru cen 416 35-11. Bednění fabionů na přechodu stěn do stropů, monolitických kleneb, vnějších říms. 5. Ceny jsou určeny pro bedněné plochy s nízkými požadavky na pohledovost - třída pohledového betonu PB1 dle TP ČSB 03 (garáže, sklepy, apod.). 6. Příplatek k cenám za pohledový beton je určen pro třídu pohledového betonu PB2 (běžné budovy). Vyšší třídy pohledovosti se oceňují individuálně. | [15 empty] | PSC | 2
| VV |  | 524,357 |  | 524.357 | [13 empty] | VV | 2 | 2 | True | 0 | ROZPOCET
| VV |  | Součet |  | 524.357 | [13 empty] | VV | 2 | 4 | True | 1 | ROZPOCET
83 | K | 411351021 | Bednění stropních konstrukcí - bez podpěrné konstrukce desek tloušťky stropní desky přes 25 do 50 cm zřízení | m2 | 1848.41 |  | 0 | CS ÚRS 2018 02 |  |  | základní | 0.449 | 829.9361 | 0.00552 | 10.2032 | 0 | 0 | 4 | K | 2 |  |  |  | ROZPOCET | 0 | 0 | 0 | 0 | 0 | 1 | 0 | 4 | -584334966
| PSC |  | Poznámka k souboru cen: 1. Ceny bednění deskových stropů 411 35-01 jsou určeny pro desky nebo plošné konzoly rovné, popř. s náběhy. 2. Bednění stropů s hlavicemi se oceňuje součtem ploch bednění hlavic a ploch bednění desek. Množství měrných jednotek bednění hlavic se určuje v m2 rozvinuté plochy hlavic. Množství měrných jednotek bednění desky se určuje m2 celkové plochy desky, od které se odečte půdorysná plocha hlavic, ohraničená průnikem obou konstrukcí. 3. Bednění trámových stropů se oceňuje součtem ploch bednění nosníků (trámů) souborem cen 413 35-11 a ploch bednění desek. Množství měrných jednotek bednění nosníků se určuje v m2 rozvinuté plochou nosníků. Množství měrných jednotek bednění desky se určuje m2 celkové plochy desky, od které se odečte půdorysná plocha nosníků, ohraničená průnikem obou konstrukcí. 4. Klenby při poloměru do 1 m se oceňuje cenami souboru cen 416 35-11. Bednění fabionů na přechodu stěn do stropů, monolitických kleneb, vnějších říms. 5. Ceny jsou určeny pro bedněné plochy s nízkými požadavky na pohledovost - třída pohledového betonu PB1 dle TP ČSB 03 (garáže, sklepy, apod.). 6. Příplatek k cenám za pohledový beton je určen pro třídu pohledového betonu PB2 (běžné budovy). Vyšší třídy pohledovosti se oceňují individuálně. | [15 empty] | PSC | 2
| VV |  | 29,2*17,2+0,45*(17,2+29,1)*2 |  | 543.91 | [13 empty] | VV | 2 | 2 | True | 0 | ROZPOCET
| VV |  | 6,025*17,2-1,6*1,75+0,4*(17,2+6,025*2+1,6*2+1,75*2) |  | 115.21 | [13 empty] | VV | 2 | 2 | True | 0 | ROZPOCET
| VV |  | 1.NP | [15 empty] | VV | 2 | 1 | True | 0 | ROZPOCET
| VV |  | 17,2*29,2+0,45*(17,2+29,2)*2 |  | 544 | [13 empty] | VV | 2 | 2 | True | 0 | ROZPOCET
| VV |  | 6,025*17,2-1,6*1,75+0,4*(17,2+6,025*2+1,6*2+1,75*2) |  | 115.21 | [13 empty] | VV | 2 | 2 | True | 0 | ROZPOCET
| VV |  | 2.NP | [15 empty] | VV | 2 | 1 | True | 0 | ROZPOCET
| VV |  | 17,2*29,2+0,3*(17,2+29,2)*2 |  | 530.08 | [13 empty] | VV | 2 | 2 | True | 0 | ROZPOCET
| VV |  | 3.NP | [15 empty] | VV | 2 | 1 | True | 0 | ROZPOCET
| VV |  | Součet |  | 1848.41 | [13 empty] | VV | 2 | 4 | True | 1 | ROZPOCET
443 | K | 411351022 | Bednění stropních konstrukcí - bez podpěrné konstrukce desek tloušťky stropní desky přes 25 do 50 cm odstranění | m2 | 1848.41 |  | 0 | CS ÚRS 2018 02 |  |  | základní |  | 0 | 0 | 0 | 0 | 0 | 4 | K | 2 |  |  |  | ROZPOCET | 0 | 0 | 0 | 0 | 0 | 1 | 0 | 4 | 685204637
| PSC |  | Poznámka k souboru cen: 1. Ceny bednění deskových stropů 411 35-01 jsou určeny pro desky nebo plošné konzoly rovné, popř. s náběhy. 2. Bednění stropů s hlavicemi se oceňuje součtem ploch bednění hlavic a ploch bednění desek. Množství měrných jednotek bednění hlavic se určuje v m2 rozvinuté plochy hlavic. Množství měrných jednotek bednění desky se určuje m2 celkové plochy desky, od které se odečte půdorysná plocha hlavic, ohraničená průnikem obou konstrukcí. 3. Bednění trámových stropů se oceňuje součtem ploch bednění nosníků (trámů) souborem cen 413 35-11 a ploch bednění desek. Množství měrných jednotek bednění nosníků se určuje v m2 rozvinuté plochou nosníků. Množství měrných jednotek bednění desky se určuje m2 celkové plochy desky, od které se odečte půdorysná plocha nosníků, ohraničená průnikem obou konstrukcí. 4. Klenby při poloměru do 1 m se oceňuje cenami souboru cen 416 35-11. Bednění fabionů na přechodu stěn do stropů, monolitických kleneb, vnějších říms. 5. Ceny jsou určeny pro bedněné plochy s nízkými požadavky na pohledovost - třída pohledového betonu PB1 dle TP ČSB 03 (garáže, sklepy, apod.). 6. Příplatek k cenám za pohledový beton je určen pro třídu pohledového betonu PB2 (běžné budovy). Vyšší třídy pohledovosti se oceňují individuálně. | [15 empty] | PSC | 2
84 | K | 411354313 | Podpěrná konstrukce stropů - desek, kleneb a skořepin výška podepření do 4 m tloušťka stropu přes 15 do 25 cm zřízení | m2 | 539.27 |  | 0 | CS ÚRS 2018 02 |  |  | základní | 0.2 | 107.854 | 0.00088 | 0.47456 | 0 | 0 | 4 | K | 2 |  |  |  | ROZPOCET | 0 | 0 | 0 | 0 | 0 | 1 | 0 | 4 | -1513620581
| PSC |  | Poznámka k souboru cen: 1. Podepření větších výšek než 6 m se oceňuje individuálně. | [15 empty] | PSC | 2
85 | K | 411354314 | Podpěrná konstrukce stropů - desek, kleneb a skořepin výška podepření do 4 m tloušťka stropu přes 15 do 25 cm odstranění | m2 | 539.27 |  | 0 | CS ÚRS 2018 02 |  |  | základní | 0.105 | 56.6234 | 0 | 0 | 0 | 0 | 4 | K | 2 |  |  |  | ROZPOCET | 0 | 0 | 0 | 0 | 0 | 1 | 0 | 4 | -1086067240
| PSC |  | Poznámka k souboru cen: 1. Podepření větších výšek než 6 m se oceňuje individuálně. | [15 empty] | PSC | 2
86 | K | 411354317 | Podpěrná konstrukce stropů - desek, kleneb a skořepin výška podepření do 4 m tloušťka stropu přes 35 do 50 cm zřízení | m2 | 1848.41 |  | 0 | CS ÚRS 2018 02 |  |  | základní | 0.262 | 484.2834 | 0.00119 | 2.1996 | 0 | 0 | 4 | K | 2 |  |  |  | ROZPOCET | 0 | 0 | 0 | 0 | 0 | 1 | 0 | 4 | -1934549177
| PSC |  | Poznámka k souboru cen: 1. Podepření větších výšek než 6 m se oceňuje individuálně. | [15 empty] | PSC | 2
87 | K | 411354318 | Podpěrná konstrukce stropů - desek, kleneb a skořepin výška podepření do 4 m tloušťka stropu přes 35 do 50 cm odstranění | m2 | 1848.41 |  | 0 | CS ÚRS 2018 02 |  |  | základní | 0.164 | 303.1392 | 0 | 0 | 0 | 0 | 4 | K | 2 |  |  |  | ROZPOCET | 0 | 0 | 0 | 0 | 0 | 1 | 0 | 4 | -22227383
| PSC |  | Poznámka k souboru cen: 1. Podepření větších výšek než 6 m se oceňuje individuálně. | [15 empty] | PSC | 2
88 | K | 411359111 | Bednění stropních konstrukcí - bez podpěrné konstrukce Příplatek k cenám za pohledový beton | m2 | 2387.68 |  | 0 | CS ÚRS 2018 02 |  |  | základní | 0.08 | 191.0144 | 0.0032 | 7.6406 | 0 | 0 | 4 | K | 2 |  |  |  | ROZPOCET | 0 | 0 | 0 | 0 | 0 | 1 | 0 | 4 | -2102676757
| PSC |  | Poznámka k souboru cen: 1. Ceny bednění deskových stropů 411 35-01 jsou určeny pro desky nebo plošné konzoly rovné, popř. s náběhy. 2. Bednění stropů s hlavicemi se oceňuje součtem ploch bednění hlavic a ploch bednění desek. Množství měrných jednotek bednění hlavic se určuje v m2 rozvinuté plochy hlavic. Množství měrných jednotek bednění desky se určuje m2 celkové plochy desky, od které se odečte půdorysná plocha hlavic, ohraničená průnikem obou konstrukcí. 3. Bednění trámových stropů se oceňuje součtem ploch bednění nosníků (trámů) souborem cen 413 35-11 a ploch bednění desek. Množství měrných jednotek bednění nosníků se určuje v m2 rozvinuté plochou nosníků. Množství měrných jednotek bednění desky se určuje m2 celkové plochy desky, od které se odečte půdorysná plocha nosníků, ohraničená průnikem obou konstrukcí. 4. Klenby při poloměru do 1 m se oceňuje cenami souboru cen 416 35-11. Bednění fabionů na přechodu stěn do stropů, monolitických kleneb, vnějších říms. 5. Ceny jsou určeny pro bedněné plochy s nízkými požadavky na pohledovost - třída pohledového betonu PB1 dle TP ČSB 03 (garáže, sklepy, apod.). 6. Příplatek k cenám za pohledový beton je určen pro třídu pohledového betonu PB2 (běžné budovy). Vyšší třídy pohledovosti se oceňují individuálně. | [15 empty] | PSC | 2
| VV |  | 1848,41+539,27 |  | 2387.68 | [13 empty] | VV | 2 | 2 | True | 0 | ROZPOCET
| VV |  | Součet |  | 2387.68 | [13 empty] | VV | 2 | 4 | True | 1 | ROZPOCET
89 | K | 411361821 | Výztuž stropů prostě uložených, vetknutých, spojitých, deskových, trámových (žebrových, kazetových), s keramickými a jinými vložkami, konsolových nebo balkonových, hřibových včetně hlavic hřibových sloupů, plochých střech a pro zavěšení železobetonových podhledů z betonářské oceli 10 505 (R) nebo BSt 500 | t | 210.542 |  | 0 | CS ÚRS 2018 02 |  |  | základní | 38.118 | 8025.44 | 1.0552 | 222.1555 | 0 | 0 | 4 | K | 2 |  |  |  | ROZPOCET | 0 | 0 | 0 | 0 | 0 | 1 | 0 | 4 | 208694931
| VV |  | (67,94+28,703)*0,2 |  | 19.329 | [13 empty] | VV | 2 | 2 | True | 0 | ROZPOCET
| VV |  | 200 kg/m3, 4 .NP | [15 empty] | VV | 2 | 1 | True | 0 | ROZPOCET
| VV |  | (0,563+150,672+23,145)*0,25 |  | 43.595 | [13 empty] | VV | 2 | 2 | True | 0 | ROZPOCET
| VV |  | 250 kg/m3, 3.NP | [15 empty] | VV | 2 | 1 | True | 0 | ROZPOCET
| VV |  | (798,229-96,643-174,38)*0,28 |  | 147.618 | [13 empty] | VV | 2 | 2 | True | 0 | ROZPOCET
| VV |  | 280 kg/m3, 1 a 2 .NP | [15 empty] | VV | 2 | 1 | True | 0 | ROZPOCET
| VV |  | Součet |  | 210.542 | [13 empty] | VV | 2 | 4 | True | 1 | ROZPOCET
90 | K | 417321515 | Ztužující pásy a věnce z betonu železového (bez výztuže) tř. C 25/30 | m3 | 23.436 |  | 0 | CS ÚRS 2018 02 |  |  | základní | 1.448 | 33.9353 | 2.4534 | 57.4979 | 0 | 0 | 4 | K | 2 |  |  |  | ROZPOCET | 0 | 0 | 0 | 0 | 0 | 1 | 0 | 4 | -1841226083
| VV |  | 37,3*2*0,25*0,15+37,3*0,3*0,35+1,2*0,9*0,15*8*2 |  | 9.306 | [13 empty] | VV | 2 | 2 | True | 0 | ROZPOCET
| VV |  | podélné stěny | [15 empty] | VV | 2 | 1 | True | 0 | ROZPOCET
| VV |  | 10,6*0,75*0,3+16,6*0,75*0,3 |  | 6.12 | [13 empty] | VV | 2 | 2 | True | 0 | ROZPOCET
| VV |  | 10,5*2*0,45*0,3 |  | 2.835 | [13 empty] | VV | 2 | 2 | True | 0 | ROZPOCET
| VV |  | nový štít | [15 empty] | VV | 2 | 1 | True | 0 | ROZPOCET
| VV |  | 2,6*0,75*0,3 |  | 0.585 | [13 empty] | VV | 2 | 2 | True | 0 | ROZPOCET
| VV |  | (7+6,4+7)*0,75*0,3 |  | 4.59 | [13 empty] | VV | 2 | 2 | True | 0 | ROZPOCET
| VV |  | starý štít | [15 empty] | VV | 2 | 1 | True | 0 | ROZPOCET
| VV |  | Součet |  | 23.436 | [13 empty] | VV | 2 | 4 | True | 1 | ROZPOCET
91 | K | 417351115 | Bednění bočnic ztužujících pásů a věnců včetně vzpěr zřízení | m2 | 137.48 |  | 0 | CS ÚRS 2018 02 |  |  | základní | 0.681 | 93.6239 | 0.00519 | 0.71352 | 0 | 0 | 4 | K | 2 |  |  |  | ROZPOCET | 0 | 0 | 0 | 0 | 0 | 1 | 0 | 4 | -928463944
| VV |  | 37,3*0,15*2*2+37,3*0,35*2*2+(1,2+0,9)*2*0,15*16*2 |  | 94.76 | [13 empty] | VV | 2 | 2 | True | 0 | ROZPOCET
| VV |  | 16,6*0,3*2+10,6*0,3*2+10,5*0,3*2*2 |  | 28.92 | [13 empty] | VV | 2 | 2 | True | 0 | ROZPOCET
| VV |  |  |  | 0 | [13 empty] | VV | 2 | 2 | True | 0 | ROZPOCET
| VV |  | 2,6*0,3*2 |  | 1.56 | [13 empty] | VV | 2 | 2 | True | 0 | ROZPOCET
| VV |  | 20,4*0,3*2 |  | 12.24 | [13 empty] | VV | 2 | 2 | True | 0 | ROZPOCET
| VV |  | Součet |  | 137.48 | [13 empty] | VV | 2 | 4 | True | 1 | ROZPOCET
92 | K | 417351116 | Bednění bočnic ztužujících pásů a věnců včetně vzpěr odstranění | m2 | 137.48 |  | 0 | CS ÚRS 2018 02 |  |  | základní | 0.24 | 32.9952 | 0 | 0 | 0 | 0 | 4 | K | 2 |  |  |  | ROZPOCET | 0 | 0 | 0 | 0 | 0 | 1 | 0 | 4 | 1128137877
| VV |  | 137,48 |  | 137.48 | [13 empty] | VV | 2 | 2 | True | 0 | ROZPOCET
| VV |  | Součet |  | 137.48 | [13 empty] | VV | 2 | 4 | True | 1 | ROZPOCET
93 | K | 417361821 | Výztuž ztužujících pásů a věnců z betonářské oceli 10 505 (R) nebo BSt 500 | t | 2.344 |  | 0 | CS ÚRS 2018 02 |  |  | základní | 37.704 | 88.3782 | 1.0526 | 2.4672 | 0 | 0 | 4 | K | 2 |  |  |  | ROZPOCET | 0 | 0 | 0 | 0 | 0 | 1 | 0 | 4 | -727683382
| VV |  | 23,436*0,1 |  | 2.344 | [13 empty] | VV | 2 | 2 | True | 0 | ROZPOCET
| VV |  | 100 kg/m3 | [15 empty] | VV | 2 | 1 | True | 0 | ROZPOCET
| VV |  | Součet |  | 2.344 | [13 empty] | VV | 2 | 4 | True | 1 | ROZPOCET
94 | K | 430321414 | Schodišťové konstrukce a rampy z betonu železového (bez výztuže) stupně, schodnice, ramena, podesty s nosníky tř. C 25/30 | m3 | 5.232 |  | 0 | CS ÚRS 2018 02 |  |  | základní | 2.513 | 13.148 | 2.4534 | 12.836 | 0 | 0 | 4 | K | 2 |  |  |  | ROZPOCET | 0 | 0 | 0 | 0 | 0 | 1 | 0 | 4 | 1006561310
| VV |  | 3,65*1,2*0,2*2 |  | 1.752 | [13 empty] | VV | 2 | 2 | True | 0 | ROZPOCET
| VV |  | 3,65*1,2*0,2*2 |  | 1.752 | [13 empty] | VV | 2 | 2 | True | 0 | ROZPOCET
| VV |  | 3,6*1,2*0,2*2 |  | 1.728 | [13 empty] | VV | 2 | 2 | True | 0 | ROZPOCET
| VV |  | Součet |  | 5.232 | [13 empty] | VV | 2 | 4 | True | 1 | ROZPOCET
95 | K | 430361821 | Výztuž schodišťových konstrukcí a ramp stupňů, schodnic, ramen, podest s nosníky z betonářské oceli 10 505 (R) nebo BSt 500 | t | 0.785 |  | 0 | CS ÚRS 2018 02 |  |  | základní | 52.157 | 40.9432 | 1.0489 | 0.82336 | 0 | 0 | 4 | K | 2 |  |  |  | ROZPOCET | 0 | 0 | 0 | 0 | 0 | 1 | 0 | 4 | -129193414
| VV |  | 5,232*0,15 |  | 0.785 | [13 empty] | VV | 2 | 2 | True | 0 | ROZPOCET
| VV |  | 150 kg/m3 | [15 empty] | VV | 2 | 1 | True | 0 | ROZPOCET
| VV |  | Součet |  | 0.785 | [13 empty] | VV | 2 | 4 | True | 1 | ROZPOCET
96 | K | 431351121 | Bednění podest, podstupňových desek a ramp včetně podpěrné konstrukce výšky do 4 m půdorysně přímočarých zřízení | m2 | 34.88 |  | 0 | CS ÚRS 2018 02 |  |  | základní | 1.342 | 46.809 | 0.01282 | 0.44716 | 0 | 0 | 4 | K | 2 |  |  |  | ROZPOCET | 0 | 0 | 0 | 0 | 0 | 1 | 0 | 4 | 1846271934
| VV |  | 3,65*1,2*2+0,2*3,65*2*2 |  | 11.68 | [13 empty] | VV | 2 | 2 | True | 0 | ROZPOCET
| VV |  | 3,65*1,2*2+3,65*0,2*2*2 |  | 11.68 | [13 empty] | VV | 2 | 2 | True | 0 | ROZPOCET
| VV |  | 3,6*1,2*2+3,6*0,2*2*2 |  | 11.52 | [13 empty] | VV | 2 | 2 | True | 0 | ROZPOCET
| VV |  | Součet |  | 34.88 | [13 empty] | VV | 2 | 4 | True | 1 | ROZPOCET
97 | K | 431351122 | Bednění podest, podstupňových desek a ramp včetně podpěrné konstrukce výšky do 4 m půdorysně přímočarých odstranění | m2 | 34.88 |  | 0 | CS ÚRS 2018 02 |  |  | základní | 0.338 | 11.7894 | 0 | 0 | 0 | 0 | 4 | K | 2 |  |  |  | ROZPOCET | 0 | 0 | 0 | 0 | 0 | 1 | 0 | 4 | 532131654
98 | K | 434311115 | Stupně dusané z betonu prostého nebo prokládaného kamenem na terén nebo na desku bez potěru, se zahlazením povrchu tř. C 20/25 | m | 86.4 |  | 0 | CS ÚRS 2018 02 |  |  | základní | 0.379 | 32.7456 | 0.11046 | 9.5437 | 0 | 0 | 4 | K | 2 |  |  |  | ROZPOCET | 0 | 0 | 0 | 0 | 0 | 1 | 0 | 4 | -814200863
| VV |  | 1,2*12*2 |  | 28.8 | [13 empty] | VV | 2 | 2 | True | 0 | ROZPOCET
| VV |  | 1,2*12*2 |  | 28.8 | [13 empty] | VV | 2 | 2 | True | 0 | ROZPOCET
| VV |  | 1,2*12*2 |  | 28.8 | [13 empty] | VV | 2 | 2 | True | 0 | ROZPOCET
| VV |  | Součet |  | 86.4 | [13 empty] | VV | 2 | 4 | True | 1 | ROZPOCET
99 | K | 434351141 | Bednění stupňů betonovaných na podstupňové desce nebo na terénu půdorysně přímočarých zřízení | m2 | 17.28 |  | 0 | CS ÚRS 2018 02 |  |  | základní | 0.839 | 14.4979 | 0.00658 | 0.1137 | 0 | 0 | 4 | K | 2 |  |  |  | ROZPOCET | 0 | 0 | 0 | 0 | 0 | 1 | 0 | 4 | 1145675151
| PSC |  | Poznámka k souboru cen: 1. Množství měrných jednotek bednění stupňů se určuje v m2 plochy stupnic a podstupnic. | [15 empty] | PSC | 2
| VV |  | 0,2*1,2*12*2*3 |  | 17.28 | [13 empty] | VV | 2 | 2 | True | 0 | ROZPOCET
| VV |  | Součet |  | 17.28 | [13 empty] | VV | 2 | 4 | True | 1 | ROZPOCET
100 | K | 434351142 | Bednění stupňů betonovaných na podstupňové desce nebo na terénu půdorysně přímočarých odstranění | m2 | 17.28 |  | 0 | CS ÚRS 2018 02 |  |  | základní | 0.26 | 4.4928 | 0 | 0 | 0 | 0 | 4 | K | 2 |  |  |  | ROZPOCET | 0 | 0 | 0 | 0 | 0 | 1 | 0 | 4 | 1331478553
| PSC |  | Poznámka k souboru cen: 1. Množství měrných jednotek bednění stupňů se určuje v m2 plochy stupnic a podstupnic. | [15 empty] | PSC | 2
| D | 5 | Komunikace pozemní |  |  |  | 0 | [5 empty] | 1.5092 |  | 0 |  | 0 | 1 | D | 1 |  |  |  | ROZPOCET | [6 empty] | 0
101 | K | 564831111 | Podklad ze štěrkodrti ŠD s rozprostřením a zhutněním, po zhutnění tl. 100 mm | m2 | 65.616 |  | 0 | CS ÚRS 2018 02 |  |  | základní | 0.023 | 1.5092 | 0 | 0 | 0 | 0 | 4 | K | 2 |  |  |  | ROZPOCET | 0 | 0 | 0 | 0 | 0 | 1 | 0 | 4 | 1485160298
| VV |  | 65,616 |  | 65.616 | [13 empty] | VV | 2 | 2 | True | 0 | ROZPOCET
| VV |  | pod okap.chodník | [15 empty] | VV | 2 | 1 | True | 0 | ROZPOCET
| VV |  | Součet |  | 65.616 | [13 empty] | VV | 2 | 4 | True | 1 | ROZPOCET
| D | 6 | Úpravy povrchů, podlahy a osazování výplní |  |  |  | 0 | [5 empty] | 2936.8075 |  | 664.7025 |  | 0 | 1 | D | 1 |  |  |  | ROZPOCET | [6 empty] | 0
102 | K | 612321141 | Omítka vápenocementová vnitřních ploch nanášená ručně dvouvrstvá, tloušťky jádrové omítky do 10 mm a tloušťky štuku do 3 mm štuková svislých konstrukcí stěn | m2 | 96.205 |  | 0 | CS ÚRS 2018 02 |  |  | základní | 0.47 | 45.2163 | 0.01838 | 1.7682 | 0 | 0 | 4 | K | 2 |  |  |  | ROZPOCET | 0 | 0 | 0 | 0 | 0 | 1 | 0 | 4 | -1790025992
| PSC |  | Poznámka k souboru cen: 1. Pro ocenění nanášení omítek v tloušťce jádrové omítky přes 10 mm se použije příplatek za každých dalších i započatých 5 mm. 2. Omítky stropních konstrukcí nanášené na pletivo se oceňují cenami omítek žebrových stropů nebo osamělých trámů. 3. Podkladní a spojovací vrstvy se oceňují cenami souboru cen 61.13-1... této části katalogu. | [15 empty] | PSC | 2
| VV |  | 16,7*4,3 |  | 71.81 | [13 empty] | VV | 2 | 2 | True | 0 | ROZPOCET
| VV |  | 16,7*4,5*1/2 |  | 37.575 | [13 empty] | VV | 2 | 2 | True | 0 | ROZPOCET
| VV |  | -(1,2*1,1*2+2,4*1,1*2+2,6*2,7+1,2*2,7*2) |  | -21.42 | [13 empty] | VV | 2 | 2 | True | 0 | ROZPOCET
| VV |  | nový štít | [15 empty] | VV | 2 | 1 | True | 0 | ROZPOCET
| VV |  | 0,4*(1,1+1,6+2,7+1,1*2+2,7*2+1,1*2+2,7+1,6+1,1) |  | 8.24 | [13 empty] | VV | 2 | 2 | True | 0 | ROZPOCET
| VV |  | ostění | [15 empty] | VV | 2 | 1 | True | 0 | ROZPOCET
| VV |  | Součet |  | 96.205 | [13 empty] | VV | 2 | 4 | True | 1 | ROZPOCET
103 | K | 612321191 | Omítka vápenocementová vnitřních ploch nanášená ručně Příplatek k cenám za každých dalších i započatých 5 mm tloušťky omítky přes 10 mm stěn | m2 | 96.205 |  | 0 | CS ÚRS 2018 02 |  |  | základní | 0.09 | 8.6585 | 0.0079 | 0.76002 | 0 | 0 | 4 | K | 2 |  |  |  | ROZPOCET | 0 | 0 | 0 | 0 | 0 | 1 | 0 | 4 | -426775867
| PSC |  | Poznámka k souboru cen: 1. Pro ocenění nanášení omítek v tloušťce jádrové omítky přes 10 mm se použije příplatek za každých dalších i započatých 5 mm. 2. Omítky stropních konstrukcí nanášené na pletivo se oceňují cenami omítek žebrových stropů nebo osamělých trámů. 3. Podkladní a spojovací vrstvy se oceňují cenami souboru cen 61.13-1... této části katalogu. | [15 empty] | PSC | 2
104 | K | 612325423 | Oprava vápenocementové omítky vnitřních ploch štukové dvouvrstvé, tloušťky do 20 mm a tloušťky štuku do 3 mm stěn, v rozsahu opravované plochy přes 30 do 50% | m2 | 463.015 |  | 0 | CS ÚRS 2018 02 |  |  | základní | 0.466 | 215.765 | 0.0284 | 13.1496 | 0 | 0 | 4 | K | 2 |  |  |  | ROZPOCET | 0 | 0 | 0 | 0 | 0 | 1 | 0 | 4 | 1480025814
| PSC |  | Poznámka k souboru cen: 1. Pro ocenění opravy omítek plochy do 1 m2 se použijí ceny souboru cen 61. 32-52.. Vápenocementová omítka jednotlivých malých ploch. | [15 empty] | PSC | 2
| VV |  | 4,3*(0,45+3,8+0,45*2+3,5+1,3+0,45*2+1,2+0,45*2+3,8+0,45*2+3,8+0,45*2+1,35+3,8+0,45*2+1,35+0,45*2+3,8+1,2+0,45*2+3,8+1,2) |  | 178.665 | [13 empty] | VV | 2 | 2 | True | 0 | ROZPOCET
| VV |  | 4,3*(0,45*23+3,8+1,2+0,45*2+3,8+0,45*2+1,2+3,8+0,45*2+1,35+3,8+0,45*2+1,35+3,8+0,45*2+1,2+3,8+0,45*2+1,2+3,8+0,45+0,7) |  | 219.3 | [13 empty] | VV | 2 | 2 | True | 0 | ROZPOCET
| VV |  | 4,3*16,7-2,6*2,6 |  | 65.05 | [13 empty] | VV | 2 | 2 | True | 0 | ROZPOCET
| VV |  | Součet |  | 463.015 | [13 empty] | VV | 2 | 4 | True | 1 | ROZPOCET
105 | K | 621142001 | Potažení vnějších ploch pletivem v ploše nebo pruzích, na plném podkladu sklovláknitým vtlačením do tmelu podhledů | m2 | 14.92 |  | 0 | CS ÚRS 2018 02 |  |  | základní | 0.41 | 6.1172 | 0.00438 | 0.06535 | 0 | 0 | 4 | K | 2 |  |  |  | ROZPOCET | 0 | 0 | 0 | 0 | 0 | 1 | 0 | 4 | -1359301149
| PSC |  | Poznámka k souboru cen: 1. V cenách -2001 jsou započteny i náklady na tmel. | [15 empty] | PSC | 2
| VV |  | 37,3*0,2*2 |  | 14.92 | [13 empty] | VV | 2 | 2 | True | 0 | ROZPOCET
| VV |  | přechod na šikmou střechu | [15 empty] | VV | 2 | 1 | True | 0 | ROZPOCET
| VV |  | Součet |  | 14.92 | [13 empty] | VV | 2 | 4 | True | 1 | ROZPOCET
106 | K | 621521021 | Omítka tenkovrstvá silikátová vnějších ploch probarvená, včetně penetrace podkladu zrnitá, tloušťky 2,5 mm podhledů | m2 | 14.92 |  | 0 | CS ÚRS 2018 02 |  |  | základní | 0.285 | 4.2522 | 0.00348 | 0.051922 | 0 | 0 | 4 | K | 2 |  |  |  | ROZPOCET | 0 | 0 | 0 | 0 | 0 | 1 | 0 | 4 | 1523812554
| VV |  | 14,92 |  | 14.92 | [13 empty] | VV | 2 | 2 | True | 0 | ROZPOCET
| VV |  | přechod na šikmou střechu | [15 empty] | VV | 2 | 1 | True | 0 | ROZPOCET
| VV |  | Součet |  | 14.92 | [13 empty] | VV | 2 | 4 | True | 1 | ROZPOCET
107 | K | 622142001 | Potažení vnějších ploch pletivem v ploše nebo pruzích, na plném podkladu sklovláknitým vtlačením do tmelu stěn | m2 | 36.034 |  | 0 | CS ÚRS 2018 02 |  |  | základní | 0.33 | 11.8912 | 0.00438 | 0.15783 | 0 | 0 | 4 | K | 2 |  |  |  | ROZPOCET | 0 | 0 | 0 | 0 | 0 | 1 | 0 | 4 | 620026787
| PSC |  | Poznámka k souboru cen: 1. V cenách -2001 jsou započteny i náklady na tmel. | [15 empty] | PSC | 2
| VV |  | 0,45*37,3*2 |  | 33.57 | [13 empty] | VV | 2 | 2 | True | 0 | ROZPOCET
| VV |  | (0,5+0,9)*1/2*0,88*4 |  | 2.464 | [13 empty] | VV | 2 | 2 | True | 0 | ROZPOCET
| VV |  | přechod na šikmou střechu | [15 empty] | VV | 2 | 1 | True | 0 | ROZPOCET
| VV |  | Součet |  | 36.034 | [13 empty] | VV | 2 | 4 | True | 1 | ROZPOCET
108 | K | 622143004 | Montáž omítkových profilů plastových nebo pozinkovaných, upevněných vtlačením do podkladní vrstvy nebo přibitím začišťovacích samolepících pro vytvoření dilatujícího spoje s okenním rámem | m | 60.24 |  | 0 | CS ÚRS 2018 02 |  |  | základní | 0.096 | 5.783 | 0 | 0 | 0 | 0 | 4 | K | 2 |  |  |  | ROZPOCET | 0 | 0 | 0 | 0 | 0 | 1 | 0 | 4 | 1048044936
| PSC |  | Poznámka k souboru cen: 1. V cenách jsou započteny náklady na montáž profilů včetně úchytného materiálu. 2. V cenách nejsou započteny náklady na dodávku profilů, tyto se oceňují ve specifikaci, ztratné lze stanovit ve výši 5%. 3. V ceně -3004 nejsou započteny náklady na ochrannou fólii pro okna a dveře; tyto se oceňují cenou 629 99-1012 podle příslušné plochy otvoru. | [15 empty] | PSC | 2
109 | M | 59051476 | profil okenní začišťovací se sklovláknitou armovací tkaninou 9 mm/2,4 m | m | 63.252 |  | 0 | CS ÚRS 2018 02 |  |  | základní | 0 | 0 | 4e-05 | 0.0025301 | 0 | 0 | 8 | M | 2 |  |  |  | ROZPOCET | 0 | 0 | 0 | 0 | 0 | 1 | 0 | 4 | 128534065
| VV |  | 60,24*1,05 'Přepočtené koeficientem množství |  | 63.252 | [13 empty] | VV | 2 | 2 | False | 1 | ROZPOCET
110 | K | 622211021 | Montáž kontaktního zateplení z polystyrenových desek nebo z kombinovaných desek na vnější stěny, tloušťky desek přes 80 do 120 mm | m2 | 98.852 |  | 0 | CS ÚRS 2018 02 |  |  | základní | 1.04 | 102.8061 | 0.00832 | 0.82245 | 0 | 0 | 4 | K | 2 |  |  |  | ROZPOCET | 0 | 0 | 0 | 0 | 0 | 1 | 0 | 4 | 813501244
| PSC |  | Poznámka k souboru cen: 1. V cenách jsou započteny náklady na: a) upevnění desek lepením a talířovými hmoždinkami, b) přestěrkování izolačních desek, c) vložení sklovláknité výztužné tkaniny, d) uzavření otvorů po kotvách lešení. 2. V cenách nejsou započteny náklady na: a) dodávku desek tepelné izolace; tyto se ocení ve specifikaci, ztratné lze stanovit ve výši 2%, b) provedení konečné povrchové úpravy: - vrchní tenkovrstvou omítkou, tyto se ocení příslušnými cenami této části katalogu - nátěrem; tyto se ocení příslušnými cenami části A07 katalogu 800-783 - keramickým obkladem; tyto se ocení příslušnými cenami souboru cen části A01 katalogu 800-781 Obklady keramické, c) osazení lišt; tyto se ocení příslušnými cenami této části katalogu. 3. V cenách 621 25-1101 a -1105 jsou započteny náklady na osazení a dodávku tepelněizolačních zátek v počtu 9 ks/m2 pro podhledy. 4. V cenách 622 25-1101 a -1105 jsou započteny náklady na osazení a dodávku tepelněizolačních zátek v počtu a 6 ks/m2 pro stěny. 5. Kombinovaná deska je např. sendvičově uspořádaná deska tvořena izolačním jádrem z grafitového polystyrenu a krycí deskou z minerální vlny. | [15 empty] | PSC | 2
| VV |  | sokl | [15 empty] | VV | 2 | 1 | True | 0 | ROZPOCET
| VV |  | 18,76*0,8 |  | 15.008 | [13 empty] | VV | 2 | 2 | True | 0 | ROZPOCET
| VV |  | nový štít | [15 empty] | VV | 2 | 1 | True | 0 | ROZPOCET
| VV |  | (18,76+37,2*2)*0,9 |  | 83.844 | [13 empty] | VV | 2 | 2 | True | 0 | ROZPOCET
| VV |  | Součet |  | 98.852 | [13 empty] | VV | 2 | 4 | True | 1 | ROZPOCET
111 | M | 28376382 | deska z polystyrénu XPS, hrana polodrážková a hladký povrch s vyšší odolností tl 100mm | m2 | 100.829 |  | 0 | CS ÚRS 2018 02 |  |  | základní | 0 | 0 | 0.0032 | 0.32265 | 0 | 0 | 8 | M | 2 |  |  |  | ROZPOCET | 0 | 0 | 0 | 0 | 0 | 1 | 0 | 4 | 640546568
| VV |  | 98,852*1,02 'Přepočtené koeficientem množství |  | 100.829 | [13 empty] | VV | 2 | 2 | False | 1 | ROZPOCET
112 | K | 622221121 | Montáž kontaktního zateplení z desek z minerální vlny s kolmou orientací vláken na vnější stěny, tloušťky desek přes 80 do 120 mm | m2 | 77.28 |  | 0 | CS ÚRS 2018 02 |  |  | základní | 1.08 | 83.4624 | 0.01144 | 0.88408 | 0 | 0 | 4 | K | 2 |  |  |  | ROZPOCET | 0 | 0 | 0 | 0 | 0 | 1 | 0 | 4 | 50075507
| PSC |  | Poznámka k souboru cen: 1. V cenách jsou započteny náklady na: a) upevnění desek lepením a talířovými hmoždinkami, b) přestěrkování izolačních desek, c) vložení sklovláknité výztužné tkaniny, d) uzavření otvorů po kotvách lešení. 2. V cenách nejsou započteny náklady na: a) dodávku desek tepelné izolace; tyto se ocení ve specifikaci, ztratné lze stanovit ve výši 2%, b) provedení konečné povrchové úpravy: - vrchní tenkovrstvou omítkou, tyto se ocení příslušnými cenami této části katalogu - nátěrem; tyto se ocení příslušnými cenami části A07 katalogu 800-783 - keramickým obkladem; tyto se ocení příslušnými cenami souboru cen části A01 katalogu 800-781 Obklady keramické, c) osazení lišt; tyto se ocení příslušnými cenami této části katalogu. 3. V cenách 621 25-1101 a -1105 jsou započteny náklady na osazení a dodávku tepelněizolačních zátek v počtu 9 ks/m2 pro podhledy. 4. V cenách 622 25-1101 a -1105 jsou započteny náklady na osazení a dodávku tepelněizolačních zátek v počtu a 6 ks/m2 pro stěny. 5. Kombinovaná deska je např. sendvičově uspořádaná deska tvořena izolačním jádrem z grafitového polystyrenu a krycí deskou z minerální vlny. | [15 empty] | PSC | 2
| VV |  | vnitř.atika | [15 empty] | VV | 2 | 1 | True | 0 | ROZPOCET
| VV |  | 0,575*(13,8*2) |  | 15.87 | [13 empty] | VV | 2 | 2 | True | 0 | ROZPOCET
| VV |  | 0,575*(5,4+16,6)*2 |  | 25.3 | [13 empty] | VV | 2 | 2 | True | 0 | ROZPOCET
| VV |  | 0,575*(16,6+14,8)*2 |  | 36.11 | [13 empty] | VV | 2 | 2 | True | 0 | ROZPOCET
| VV |  | Součet |  | 77.28 | [13 empty] | VV | 2 | 4 | True | 1 | ROZPOCET
113 | M | 63151513 | deska tepelně izolační minerální kontaktních fasád kolmé vlákno λ=0,040-0,042 tl 100mm | m2 | 78.826 |  | 0 | CS ÚRS 2018 02 |  |  | základní | 0 | 0 | 0.01 | 0.78826 | 0 | 0 | 8 | M | 2 |  |  |  | ROZPOCET | 0 | 0 | 0 | 0 | 0 | 1 | 0 | 4 | 1168710308
| VV |  | 77,28*1,02 'Přepočtené koeficientem množství |  | 78.826 | [13 empty] | VV | 2 | 2 | False | 1 | ROZPOCET
114 | K | 622221131 | Montáž kontaktního zateplení z desek z minerální vlny s kolmou orientací vláken na vnější stěny, tloušťky desek přes 120 do 160 mm | m2 | 479.692 |  | 0 | CS ÚRS 2018 02 |  |  | základní | 1.1 | 527.6612 | 0.0115 | 5.5165 | 0 | 0 | 4 | K | 2 |  |  |  | ROZPOCET | 0 | 0 | 0 | 0 | 0 | 1 | 0 | 4 | -211315815
| PSC |  | Poznámka k souboru cen: 1. V cenách jsou započteny náklady na: a) upevnění desek lepením a talířovými hmoždinkami, b) přestěrkování izolačních desek, c) vložení sklovláknité výztužné tkaniny, d) uzavření otvorů po kotvách lešení. 2. V cenách nejsou započteny náklady na: a) dodávku desek tepelné izolace; tyto se ocení ve specifikaci, ztratné lze stanovit ve výši 2%, b) provedení konečné povrchové úpravy: - vrchní tenkovrstvou omítkou, tyto se ocení příslušnými cenami této části katalogu - nátěrem; tyto se ocení příslušnými cenami části A07 katalogu 800-783 - keramickým obkladem; tyto se ocení příslušnými cenami souboru cen části A01 katalogu 800-781 Obklady keramické, c) osazení lišt; tyto se ocení příslušnými cenami této části katalogu. 3. V cenách 621 25-1101 a -1105 jsou započteny náklady na osazení a dodávku tepelněizolačních zátek v počtu 9 ks/m2 pro podhledy. 4. V cenách 622 25-1101 a -1105 jsou započteny náklady na osazení a dodávku tepelněizolačních zátek v počtu a 6 ks/m2 pro stěny. 5. Kombinovaná deska je např. sendvičově uspořádaná deska tvořena izolačním jádrem z grafitového polystyrenu a krycí deskou z minerální vlny. | [15 empty] | PSC | 2
| VV |  | 18,76*3,85+18,76*3,9*1/2 |  | 108.808 | [13 empty] | VV | 2 | 2 | True | 0 | ROZPOCET
| VV |  | -(1,2*1,1*2+1,2*2,7*2+2,6*2,7+2,4*1,1*2) |  | -21.42 | [13 empty] | VV | 2 | 2 | True | 0 | ROZPOCET
| VV |  | nový štít | [15 empty] | VV | 2 | 1 | True | 0 | ROZPOCET
| VV |  | 18,76*3,85+18,76*3,9*1/2 |  | 108.808 | [13 empty] | VV | 2 | 2 | True | 0 | ROZPOCET
| VV |  | -(0,5*2*2+0,9*2)*2 |  | -7.6 | [13 empty] | VV | 2 | 2 | True | 0 | ROZPOCET
| VV |  | 37,32*3,9*2 |  | 291.096 | [13 empty] | VV | 2 | 2 | True | 0 | ROZPOCET
| VV |  |  |  | 0 | [13 empty] | VV | 2 | 2 | True | 0 | ROZPOCET
| VV |  | Součet |  | 479.692 | [13 empty] | VV | 2 | 4 | True | 1 | ROZPOCET
115 | M | 63151533 | deska tepelně izolační minerální kontaktních fasád kolmé vlákno λ=0,040-0,042 tl 160mm | m2 | 489.286 |  | 0 | CS ÚRS 2018 02 |  |  | základní | 0 | 0 | 0.016 | 7.8286 | 0 | 0 | 8 | M | 2 |  |  |  | ROZPOCET | 0 | 0 | 0 | 0 | 0 | 1 | 0 | 4 | -56670560
| VV |  | 479,692*1,02 'Přepočtené koeficientem množství |  | 489.286 | [13 empty] | VV | 2 | 2 | False | 1 | ROZPOCET
116 | K | 622221141 | Montáž kontaktního zateplení z desek z minerální vlny s kolmou orientací vláken na vnější stěny, tloušťky desek přes 160 do 200 mm | m2 | 19.78 |  | 0 | CS ÚRS 2018 02 |  |  | základní | 1.12 | 22.1536 | 0.01156 | 0.22866 | 0 | 0 | 4 | K | 2 |  |  |  | ROZPOCET | 0 | 0 | 0 | 0 | 0 | 1 | 0 | 4 | 1459808248
| PSC |  | Poznámka k souboru cen: 1. V cenách jsou započteny náklady na: a) upevnění desek lepením a talířovými hmoždinkami, b) přestěrkování izolačních desek, c) vložení sklovláknité výztužné tkaniny, d) uzavření otvorů po kotvách lešení. 2. V cenách nejsou započteny náklady na: a) dodávku desek tepelné izolace; tyto se ocení ve specifikaci, ztratné lze stanovit ve výši 2%, b) provedení konečné povrchové úpravy: - vrchní tenkovrstvou omítkou, tyto se ocení příslušnými cenami této části katalogu - nátěrem; tyto se ocení příslušnými cenami části A07 katalogu 800-783 - keramickým obkladem; tyto se ocení příslušnými cenami souboru cen části A01 katalogu 800-781 Obklady keramické, c) osazení lišt; tyto se ocení příslušnými cenami této části katalogu. 3. V cenách 621 25-1101 a -1105 jsou započteny náklady na osazení a dodávku tepelněizolačních zátek v počtu 9 ks/m2 pro podhledy. 4. V cenách 622 25-1101 a -1105 jsou započteny náklady na osazení a dodávku tepelněizolačních zátek v počtu a 6 ks/m2 pro stěny. 5. Kombinovaná deska je např. sendvičově uspořádaná deska tvořena izolačním jádrem z grafitového polystyrenu a krycí deskou z minerální vlny. | [15 empty] | PSC | 2
| VV |  | napojení na střešní konstrukci ,4.NP | [15 empty] | VV | 2 | 1 | True | 0 | ROZPOCET
| VV |  | 17,2*0,575*2 |  | 19.78 | [13 empty] | VV | 2 | 2 | True | 0 | ROZPOCET
| VV |  | Součet |  | 19.78 | [13 empty] | VV | 2 | 4 | True | 1 | ROZPOCET
117 | M | 63151535 | deska tepelně izolační minerální kontaktních fasád kolmé vlákno λ=0,040-0,042 tl 200mm | m2 | 20.176 |  | 0 | CS ÚRS 2018 02 |  |  | základní | 0 | 0 | 0.02 | 0.40352 | 0 | 0 | 8 | M | 2 |  |  |  | ROZPOCET | 0 | 0 | 0 | 0 | 0 | 1 | 0 | 4 | 1034722419
| VV |  | 19,78*1,02 'Přepočtené koeficientem množství |  | 20.176 | [13 empty] | VV | 2 | 2 | False | 1 | ROZPOCET
118 | K | 622221231 | Montáž druhé vrstvy kontaktního zateplení na vnější stěny, z desek z minerální vlny, celkové tloušťky izolace přes 280 do 320 mm | m2 | 150.54 |  | 0 | CS ÚRS 2018 02 |  |  | základní | 0.298 | 44.8609 | 0.00739 | 1.1125 | 0 | 0 | 4 | K | 2 |  |  |  | ROZPOCET | 0 | 0 | 0 | 0 | 0 | 1 | 0 | 4 | -117765343
| PSC |  | Poznámka k souboru cen: 1. Položky jsou určeny pro ocenění montáže druhé vrstvy izolace, první vrstva se ocení cenami souboru cen 621 2.-1. Montáž kontaktního zateplení. 2. V cenách jsou započteny náklady na: a) upevnění desek lepením a hmoždinkami, b) uzavření otvorů po kotvách lešení. 3. V cenách nejsou započteny náklady na: a) dodávku desek tepelné izolace; tyto se ocení ve specifikaci, ztratné lze stanovit ve výši 2%, b) provedení základní vrstvy ze stěrkové hmoty a sklovláknité výztužné tkaniny, tyto jsou již započteny v položkách montáže první vrstvy zateplení. | [15 empty] | PSC | 2
| VV |  | (3,2-1,2)*3,9*(4+4) |  | 62.4 | [13 empty] | VV | 2 | 2 | True | 0 | ROZPOCET
| VV |  | (3,35-1,35)*3,9*(2+2) |  | 31.2 | [13 empty] | VV | 2 | 2 | True | 0 | ROZPOCET
| VV |  | 1*3,9*4 |  | 15.6 | [13 empty] | VV | 2 | 2 | True | 0 | ROZPOCET
| VV |  | 4,3*3,9*2 |  | 33.54 | [13 empty] | VV | 2 | 2 | True | 0 | ROZPOCET
| VV |  | 1*3,9*2 |  | 7.8 | [13 empty] | VV | 2 | 2 | True | 0 | ROZPOCET
| VV |  | Součet |  | 150.54 | [13 empty] | VV | 2 | 4 | True | 1 | ROZPOCET
119 | M | 63151538 | deska tepelně izolační minerální kontaktních fasád podélné vlákno λ=0,036-0,037 tl 160mm | m2 | 153.551 |  | 0 | CS ÚRS 2018 02 |  |  | základní | 0 | 0 | 0.018 | 2.7639 | 0 | 0 | 8 | M | 2 |  |  |  | ROZPOCET | 0 | 0 | 0 | 0 | 0 | 1 | 0 | 4 | 1785498023
| VV |  | 150,54*1,02 'Přepočtené koeficientem množství |  | 153.551 | [13 empty] | VV | 2 | 2 | False | 1 | ROZPOCET
120 | K | 622252001 | Montáž lišt kontaktního zateplení zakládacích soklových připevněných hmoždinkami | m | 109.56 |  | 0 | CS ÚRS 2018 02 |  |  | základní | 0.23 | 25.1988 | 6e-05 | 0.0065736 | 0 | 0 | 4 | K | 2 |  |  |  | ROZPOCET | 0 | 0 | 0 | 0 | 0 | 1 | 0 | 4 | 67908903
| PSC |  | Poznámka k souboru cen: 1. V cenách jsou započteny náklady na osazení lišt. 2. V cenách nejsou započteny náklady dodávku lišt; tyto se ocení ve specifikaci. Ztratné lze stanovit ve výši 5%. 3. Položku -2002 nelze použít v případě montáže lišt kontaktního zateplení ostění nebo nadpraží, kde jsou náklady na osazení rohovníků již započteny. | [15 empty] | PSC | 2
| VV |  | 37,32*2+18,76*2-2,6 |  | 109.56 | [13 empty] | VV | 2 | 2 | True | 0 | ROZPOCET
| VV |  | Součet |  | 109.56 | [13 empty] | VV | 2 | 4 | True | 1 | ROZPOCET
121 | M | 59051653 | lišta soklová Al s okapničkou zakládací U 16cm 0,95/200cm | m | 115.038 |  | 0 | CS ÚRS 2018 02 |  |  | základní | 0 | 0 | 0.0006 | 0.069023 | 0 | 0 | 8 | M | 2 |  |  |  | ROZPOCET | 0 | 0 | 0 | 0 | 0 | 1 | 0 | 4 | -407178227
| VV |  | 109,56*1,05 'Přepočtené koeficientem množství |  | 115.038 | [13 empty] | VV | 2 | 2 | False | 1 | ROZPOCET
122 | K | 622252002 | Montáž lišt kontaktního zateplení ostatních stěnových, dilatačních apod. lepených do tmelu | m | 158.8 |  | 0 | CS ÚRS 2018 02 |  |  | základní | 0.14 | 22.232 | 0.00025 | 0.0397 | 0 | 0 | 4 | K | 2 |  |  |  | ROZPOCET | 0 | 0 | 0 | 0 | 0 | 1 | 0 | 4 | -2022165699
| PSC |  | Poznámka k souboru cen: 1. V cenách jsou započteny náklady na osazení lišt. 2. V cenách nejsou započteny náklady dodávku lišt; tyto se ocení ve specifikaci. Ztratné lze stanovit ve výši 5%. 3. Položku -2002 nelze použít v případě montáže lišt kontaktního zateplení ostění nebo nadpraží, kde jsou náklady na osazení rohovníků již započteny. | [15 empty] | PSC | 2
| VV |  | parapetní | [15 empty] | VV | 2 | 1 | True | 0 | ROZPOCET
| VV |  | 0,5*2*2 |  | 2 | [13 empty] | VV | 2 | 2 | True | 0 | ROZPOCET
| VV |  | 1,1*2+2,4*2 |  | 7 | [13 empty] | VV | 2 | 2 | True | 0 | ROZPOCET
| VV |  | Mezisoučet |  | 9 | [13 empty] | VV | 2 | 3 | True | 0 | ROZPOCET
| VV |  | rohové | [15 empty] | VV | 2 | 1 | True | 0 | ROZPOCET
| VV |  | 3,85*4 |  | 15.4 | [13 empty] | VV | 2 | 2 | True | 0 | ROZPOCET
| VV |  | ve fasádě | [15 empty] | VV | 2 | 1 | True | 0 | ROZPOCET
| VV |  | 1,8*7*2+3,9*14*2 |  | 134.4 | [13 empty] | VV | 2 | 2 | True | 0 | ROZPOCET
| VV |  | Mezisoučet |  | 149.8 | [13 empty] | VV | 2 | 3 | True | 0 | ROZPOCET
| VV |  | Součet |  | 158.8 | [13 empty] | VV | 2 | 4 | True | 1 | ROZPOCET
123 | M | 59051480 | profil rohový Al s tkaninou kontaktního zateplení | m | 157.29 |  | 0 | CS ÚRS 2018 02 |  |  | základní | 0 | 0 | 3e-05 | 0.0047187 | 0 | 0 | 8 | M | 2 |  |  |  | ROZPOCET | 0 | 0 | 0 | 0 | 0 | 1 | 0 | 4 | -1963495054
| VV |  | 149,8*1,05 'Přepočtené koeficientem množství |  | 157.29 | [13 empty] | VV | 2 | 2 | False | 1 | ROZPOCET
124 | M | 59051512 | profil parapetní se sklovláknitou armovací tkaninou PVC 2 m | m | 9.45 |  | 0 | CS ÚRS 2018 02 |  |  | základní | 0 | 0 | 0.0002 | 0.00189 | 0 | 0 | 8 | M | 2 |  |  |  | ROZPOCET | 0 | 0 | 0 | 0 | 0 | 1 | 0 | 4 | 1243372529
| VV |  | 9*1,05 'Přepočtené koeficientem množství |  | 9.45 | [13 empty] | VV | 2 | 2 | False | 1 | ROZPOCET
125 | K | 622252002 | Montáž lišt kontaktního zateplení ostatních stěnových, dilatačních apod. lepených do tmelu | m | 60.24 |  | 0 | CS ÚRS 2018 02 |  |  | základní | 0.14 | 8.4336 | 0.00025 | 0.01506 | 0 | 0 | 4 | K | 2 |  |  |  | ROZPOCET | 0 | 0 | 0 | 0 | 0 | 1 | 0 | 4 | 1658499857
| PSC |  | Poznámka k souboru cen: 1. V cenách jsou započteny náklady na osazení lišt. 2. V cenách nejsou započteny náklady dodávku lišt; tyto se ocení ve specifikaci. Ztratné lze stanovit ve výši 5%. 3. Položku -2002 nelze použít v případě montáže lišt kontaktního zateplení ostění nebo nadpraží, kde jsou náklady na osazení rohovníků již započteny. | [15 empty] | PSC | 2
| VV |  | okenní | [15 empty] | VV | 2 | 1 | True | 0 | ROZPOCET
| VV |  | (2,4+1,1+2,7+1,6)*2 |  | 15.6 | [13 empty] | VV | 2 | 2 | True | 0 | ROZPOCET
| VV |  | (2,4+1,1*2)*2 |  | 9.2 | [13 empty] | VV | 2 | 2 | True | 0 | ROZPOCET
| VV |  | 2,6+2,7*2 |  | 8 | [13 empty] | VV | 2 | 2 | True | 0 | ROZPOCET
| VV |  | (0,5+1,97*2)*2*2 |  | 17.76 | [13 empty] | VV | 2 | 2 | True | 0 | ROZPOCET
| VV |  | (0,9+1,97*2)*2 |  | 9.68 | [13 empty] | VV | 2 | 2 | True | 0 | ROZPOCET
| VV |  | Součet |  | 60.24 | [13 empty] | VV | 2 | 4 | True | 1 | ROZPOCET
126 | M | 59051510 | profil okenní s nepřiznanou podomítkovou okapnicí PVC 2,0 m | m | 63.252 |  | 0 | CS ÚRS 2018 02 |  |  | základní | 0 | 0 | 0.0003 | 0.018976 | 0 | 0 | 8 | M | 2 |  |  |  | ROZPOCET | 0 | 0 | 0 | 0 | 0 | 1 | 0 | 4 | 1181781272
| VV |  | 60,24*1,05 'Přepočtené koeficientem množství |  | 63.252 | [13 empty] | VV | 2 | 2 | False | 1 | ROZPOCET
127 | K | 622321111 | Omítka vápenocementová vnějších ploch nanášená ručně jednovrstvá, tloušťky do 15 mm hrubá zatřená stěn | m2 | 392.304 |  | 0 | CS ÚRS 2018 02 |  |  | základní | 0.34 | 133.3834 | 0.02363 | 9.2701 | 0 | 0 | 4 | K | 2 |  |  |  | ROZPOCET | 0 | 0 | 0 | 0 | 0 | 1 | 0 | 4 | -221660162
| PSC |  | Poznámka k souboru cen: 1. Pro ocenění nanášení omítky v tloušťce jádrové omítky přes 15 mm se použije příplatek za každých dalších i započatých 5 mm. 2. Podkladní a spojovací vrstvy se oceňují cenami souboru cen 62.13-1... této části katalogu. | [15 empty] | PSC | 2
| VV |  | 392,304 |  | 392.304 | [13 empty] | VV | 2 | 2 | True | 0 | ROZPOCET
| VV |  | na starém zdivu , dle wap | [15 empty] | VV | 2 | 1 | True | 0 | ROZPOCET
| VV |  | Součet |  | 392.304 | [13 empty] | VV | 2 | 4 | True | 1 | ROZPOCET
128 | K | 622511111 | Omítka tenkovrstvá akrylátová vnějších ploch probarvená, včetně penetrace podkladu mozaiková střednězrnná stěn | m2 | 42.438 |  | 0 | CS ÚRS 2018 02 |  |  | základní | 0.294 | 12.4768 | 0.00628 | 0.26651 | 0 | 0 | 4 | K | 2 |  |  |  | ROZPOCET | 0 | 0 | 0 | 0 | 0 | 1 | 0 | 4 | -1861625108
| VV |  | (18,76-2,6)0,2 | [15 empty] | VV | 2 | 1 | True | 0 | ROZPOCET
| VV |  | (18,76-0,9)*0,6 |  | 10.716 | [13 empty] | VV | 2 | 2 | True | 0 | ROZPOCET
| VV |  | 37,32*0,25+37,32*0,6 |  | 31.722 | [13 empty] | VV | 2 | 2 | True | 0 | ROZPOCET
| VV |  | Součet |  | 42.438 | [13 empty] | VV | 2 | 4 | True | 1 | ROZPOCET
129 | K | 622521021 | Omítka tenkovrstvá silikátová vnějších ploch probarvená, včetně penetrace podkladu zrnitá, tloušťky 2,5 mm stěn | m2 | 36.034 |  | 0 | CS ÚRS 2018 02 |  |  | základní | 0.245 | 8.8283 | 0.00348 | 0.1254 | 0 | 0 | 4 | K | 2 |  |  |  | ROZPOCET | 0 | 0 | 0 | 0 | 0 | 1 | 0 | 4 | -1392761069
| VV |  | 36,034 |  | 36.034 | [13 empty] | VV | 2 | 2 | True | 0 | ROZPOCET
| VV |  | přechod na šikmou střechu | [15 empty] | VV | 2 | 1 | True | 0 | ROZPOCET
| VV |  | Součet |  | 36.034 | [13 empty] | VV | 2 | 4 | True | 1 | ROZPOCET
130 | K | 622531021 | Omítka tenkovrstvá silikonová vnějších ploch probarvená, včetně penetrace podkladu zrnitá, tloušťky 2,0 mm stěn | m2 | 497.462 |  | 0 | CS ÚRS 2018 02 |  |  | základní | 0.245 | 121.8782 | 0.00348 | 1.7312 | 0 | 0 | 4 | K | 2 |  |  |  | ROZPOCET | 0 | 0 | 0 | 0 | 0 | 1 | 0 | 4 | 2018746629
| VV |  | 479,692 |  | 479.692 | [13 empty] | VV | 2 | 2 | True | 0 | ROZPOCET
| VV |  | dle fas | [15 empty] | VV | 2 | 1 | True | 0 | ROZPOCET
| VV |  | 0,35*(1,1+1,6+2,4+0,3+2,4)*2 |  | 5.46 | [13 empty] | VV | 2 | 2 | True | 0 | ROZPOCET
| VV |  | 0,35*(2,6+2,7*2) |  | 2.8 | [13 empty] | VV | 2 | 2 | True | 0 | ROZPOCET
| VV |  | 0,16*(2,7*2*2) |  | 1.728 | [13 empty] | VV | 2 | 2 | True | 0 | ROZPOCET
| VV |  | 0,5*(1+1,97*2)*2 |  | 4.94 | [13 empty] | VV | 2 | 2 | True | 0 | ROZPOCET
| VV |  | 0,16*(0,5+1,97*2)*2*2 |  | 2.842 | [13 empty] | VV | 2 | 2 | True | 0 | ROZPOCET
| VV |  | ostění | [15 empty] | VV | 2 | 1 | True | 0 | ROZPOCET
| VV |  | Součet |  | 497.462 | [13 empty] | VV | 2 | 4 | True | 1 | ROZPOCET
131 | K | 629995101 | Očištění vnějších ploch tlakovou vodou omytím | m2 | 491.156 |  | 0 | CS ÚRS 2018 02 |  |  | základní | 0.14 | 68.7618 | 0 | 0 | 0 | 0 | 4 | K | 2 |  |  |  | ROZPOCET | 0 | 0 | 0 | 0 | 0 | 1 | 0 | 4 | 250767366
| VV |  | 479,692+98,852 |  | 578.544 | [13 empty] | VV | 2 | 2 | True | 0 | ROZPOCET
| VV |  | -(108,808-21,42) |  | -87.388 | [13 empty] | VV | 2 | 2 | True | 0 | ROZPOCET
| VV |  | Součet |  | 491.156 | [13 empty] | VV | 2 | 4 | True | 1 | ROZPOCET
132 | K | 631311115 | Mazanina z betonu prostého bez zvýšených nároků na prostředí tl. přes 50 do 80 mm tř. C 20/25 | m3 | 154.976 |  | 0 | CS ÚRS 2018 02 |  |  | základní | 3.213 | 497.9379 | 2.4533 | 380.2011 | 0 | 0 | 4 | K | 2 |  |  |  | ROZPOCET | 0 | 0 | 0 | 0 | 0 | 1 | 0 | 4 | -1410065877
| PSC |  | Poznámka k souboru cen: 1. Ceny jsou určeny pro mazaniny krycí (pochůzné i pojízdné), popř. podkladní, plovoucí, vyrovnávací nebo oddělující pod potěry, podlahy, průmyslové podlahy, popř. pro podlévání provizorně podklínovaných patek usazených strojů a technologických zařízení (s náležitým zatemováním hutného betonu). 2. Pro mazaniny tlouštěk větších než 240 mm jsou určeny: a) pro mazaniny ukládané na zeminu (v halách apod.) ceny souborů cen 27* 31- Základy z betonu prostého a 27* 32 - Základy z betonu železového, b) pro mazaniny v nadzemních podlažích ceny souboru cen 411 31- . . Beton kleneb. 3. Ceny lze použít i pro betonový okapový chodníček budovy (včetně tvarování rigolového žlábku) v příslušných tloušťkách. Jeho podloží se oceňuje samostatně. 4. V ceně jsou započteny i náklady na: a) základní stržení povrchu mazaniny s urovnáním vibrační lištou nebo dřevěným hladítkem, b) vytvoření dilatačních spár v mazanině bez zaplnění, pokud jsou dilatační spáry vytvářeny při provádění betonáže. Jestliže jsou dilatační spáry řezány dodatečně, oceňují se cenami souboru cen 634 91-11 Řezání dilatačních nebo smršťovacích spár. | [15 empty] | PSC | 2
| VV |  | 589,3*0,08 |  | 47.144 | [13 empty] | VV | 2 | 2 | True | 0 | ROZPOCET
| VV |  | P1 | [15 empty] | VV | 2 | 1 | True | 0 | ROZPOCET
| VV |  | 1208,9*0,065 |  | 78.579 | [13 empty] | VV | 2 | 2 | True | 0 | ROZPOCET
| VV |  | P2 | [15 empty] | VV | 2 | 1 | True | 0 | ROZPOCET
| VV |  | 266,3*0,075 |  | 19.973 | [13 empty] | VV | 2 | 2 | True | 0 | ROZPOCET
| VV |  | P3 | [15 empty] | VV | 2 | 1 | True | 0 | ROZPOCET
| VV |  | 29*8*0,4*0,1 |  | 9.28 | [13 empty] | VV | 2 | 2 | True | 0 | ROZPOCET
| VV |  | pasy pod kolejnice v 1.NP | [15 empty] | VV | 2 | 1 | True | 0 | ROZPOCET
| VV |  | Součet |  | 154.976 | [13 empty] | VV | 2 | 4 | True | 1 | ROZPOCET
133 | K | 631319011 | Příplatek k cenám mazanin za úpravu povrchu mazaniny přehlazením, mazanina tl. přes 50 do 80 mm | m3 | 154.976 |  | 0 | CS ÚRS 2018 02 |  |  | základní | 2.7 | 418.4352 | 0 | 0 | 0 | 0 | 4 | K | 2 |  |  |  | ROZPOCET | 0 | 0 | 0 | 0 | 0 | 1 | 0 | 4 | -108894939
| PSC |  | Poznámka k souboru cen: 1. Ceny -9011 až -9023 lze použít pro mazaniny min. tř. C 8/10. 2. V cenách -9011 až -9023 jsou započteny i náklady za přehlazení povrchu mazaniny ocelovým hladítkem. 3. Ceny -9171 až -9175 lze také použít, bude-li do mazaniny vkládána druhá vrstva výztuže nad sebou oddělená vrstvou betonové směsi, kdy se oceňuje druhé stržení povrchu latí rovněž výměrou (m3) celkové tloušťky tří vrstev mazaniny. | [15 empty] | PSC | 2
134 | K | 631319171 | Příplatek k cenám mazanin za stržení povrchu spodní vrstvy mazaniny latí před vložením výztuže nebo pletiva pro tl. obou vrstev mazaniny přes 50 do 80 mm | m3 | 154.976 |  | 0 | CS ÚRS 2018 02 |  |  | základní | 0.82 | 127.0803 | 0 | 0 | 0 | 0 | 4 | K | 2 |  |  |  | ROZPOCET | 0 | 0 | 0 | 0 | 0 | 1 | 0 | 4 | 1905884190
| PSC |  | Poznámka k souboru cen: 1. Ceny -9011 až -9023 lze použít pro mazaniny min. tř. C 8/10. 2. V cenách -9011 až -9023 jsou započteny i náklady za přehlazení povrchu mazaniny ocelovým hladítkem. 3. Ceny -9171 až -9175 lze také použít, bude-li do mazaniny vkládána druhá vrstva výztuže nad sebou oddělená vrstvou betonové směsi, kdy se oceňuje druhé stržení povrchu latí rovněž výměrou (m3) celkové tloušťky tří vrstev mazaniny. | [15 empty] | PSC | 2
135 | K | 631362021 | Výztuž mazanin ze svařovaných sítí z drátů typu KARI | t | 11 |  | 0 | CS ÚRS 2018 02 |  |  | základní | 15.231 | 167.541 | 1.0628 | 11.6905 | 0 | 0 | 4 | K | 2 |  |  |  | ROZPOCET | 0 | 0 | 0 | 0 | 0 | 1 | 0 | 4 | -1270955047
| VV |  | 4,44/1000*(589,3+1208,9+266,3)*1,2 |  | 11 | [13 empty] | VV | 2 | 2 | True | 0 | ROZPOCET
| VV |  | Součet |  | 11 | [13 empty] | VV | 2 | 4 | True | 1 | ROZPOCET
136 | K | 634113115 | Výplň dilatačních spár mazanin přechodovou lištou kotvenou z jedné strany | m | 106.4 |  | 0 | CS ÚRS 2018 02 |  |  | základní | 0.042 | 4.4688 | 5e-05 | 0.00532 | 0 | 0 | 4 | K | 2 |  |  |  | ROZPOCET | 0 | 0 | 0 | 0 | 0 | 1 | 0 | 4 | 1898012869
| VV |  | (17,2+36)*2 |  | 106.4 | [13 empty] | VV | 2 | 2 | True | 0 | ROZPOCET
| VV |  | styk zákl.desky se základem | [15 empty] | VV | 2 | 1 | True | 0 | ROZPOCET
| VV |  | Součet |  | 106.4 | [13 empty] | VV | 2 | 4 | True | 1 | ROZPOCET
137 | K | 634663113 | Výplň dilatačních spar mazanin trvale pružným tmelem | m | 106.4 |  | 0 | CS ÚRS 2018 02 |  |  | základní | 0.148 | 15.7472 | 0.00085 | 0.09044 | 0 | 0 | 4 | K | 2 |  |  |  | ROZPOCET | 0 | 0 | 0 | 0 | 0 | 1 | 0 | 4 | 1085798808
| PSC |  | Poznámka k souboru cen: 1. V cenách jsou započteny i náklady na ochranu okrajů spáry papírovou páskou. 2. V cenách 634 66-21.. a 634 66-31.. jsou započteny i náklady na těsnící provazec z pěnového polyetylénu. | [15 empty] | PSC | 2
| VV |  | (17,2+36)*2 |  | 106.4 | [13 empty] | VV | 2 | 2 | True | 0 | ROZPOCET
| VV |  | styk zákl-desky se základem | [15 empty] | VV | 2 | 1 | True | 0 | ROZPOCET
| VV |  | Součet |  | 106.4 | [13 empty] | VV | 2 | 4 | True | 1 | ROZPOCET
138 | K | 635111242 | Násyp ze štěrkopísku, písku nebo kameniva pod podlahy se zhutněním z kameniva hrubého 16-64 | m3 | 93.454 |  | 0 | CS ÚRS 2018 02 |  |  | základní | 2.048 | 191.3938 | 2.16 | 201.8606 | 0 | 0 | 4 | K | 2 |  |  |  | ROZPOCET | 0 | 0 | 0 | 0 | 0 | 1 | 0 | 4 | 357268219
| PSC |  | Poznámka k souboru cen: 1. Ceny jsou určeny pro násyp vodorovný nebo ve spádu pod podlahy, mazaniny, dlažby a pro násypy na plochých střechách. | [15 empty] | PSC | 2
| VV |  | (17,2*36-1,6*1,75+2,65*2,5)*0,15 |  | 93.454 | [13 empty] | VV | 2 | 2 | True | 0 | ROZPOCET
| VV |  | pod desku | [15 empty] | VV | 2 | 1 | True | 0 | ROZPOCET
| VV |  | Součet |  | 93.454 | [13 empty] | VV | 2 | 4 | True | 1 | ROZPOCET
139 | K | 637211112 | Okapový chodník z dlaždic betonových se zalitím spár cementovou maltou do cementové malty MC-10, tl. dlaždic 60 mm | m2 | 65.616 |  | 0 | CS ÚRS 2018 02 |  |  | základní | 0.524 | 34.3828 | 0.34563 | 22.6789 | 0 | 0 | 4 | K | 2 |  |  |  | ROZPOCET | 0 | 0 | 0 | 0 | 0 | 1 | 0 | 4 | 422073586
| VV |  | 65,616 |  | 65.616 | [13 empty] | VV | 2 | 2 | True | 0 | ROZPOCET
| VV |  | dle demont. | [15 empty] | VV | 2 | 1 | True | 0 | ROZPOCET
| VV |  | Součet |  | 65.616 | [13 empty] | VV | 2 | 4 | True | 1 | ROZPOCET
| D | 9 | Ostatní konstrukce a práce, bourání |  |  |  | 0 | [5 empty] | 4471.0485 |  | 5.8647 |  | 956.487 | 1 | D | 1 |  |  |  | ROZPOCET | [6 empty] | 0
140 | K | 931992114 | Výplň dilatačních spár z polystyrenu pěnového, tloušťky 50 mm | m2 | 84.48 |  | 0 | CS ÚRS 2018 02 |  |  | základní | 0.24 | 20.2752 | 0.00158 | 0.13348 | 0 | 0 | 4 | K | 2 |  |  |  | ROZPOCET | 0 | 0 | 0 | 0 | 0 | 1 | 0 | 4 | -929176714
| PSC |  | Poznámka k souboru cen: 1. V cenách jsou započteny náklady na řezání desek z polystyrenu na požadovaný rozměr a uložení do bednění dilatační spáry s nutným zajištěním před betonáží. 2. V cenách nejsou započteny náklady bednění čela dilatační spáry a vložení lišt zkosení dilatační spáry, tmelení dilatační spáry s předtěsněním, tyto se oceňují souborem cen 931 99-41 Těsnění spáry betonové konstrukce pásy, profily a tmely. | [15 empty] | PSC | 2
| VV |  | (3*36+6*17,2)*0,4 |  | 84.48 | [13 empty] | VV | 2 | 2 | True | 0 | ROZPOCET
| VV |  | Součet |  | 84.48 | [13 empty] | VV | 2 | 4 | True | 1 | ROZPOCET
141 | K | 941111132 | Montáž lešení řadového trubkového lehkého pracovního s podlahami s provozním zatížením tř. 3 do 200 kg/m2 šířky tř. W12 přes 1,2 do 1,5 m, výšky přes 10 do 25 m | m2 | 2469.808 |  | 0 | CS ÚRS 2018 02 |  |  | základní | 0.167 | 412.4579 | 0 | 0 | 0 | 0 | 4 | K | 2 |  |  |  | ROZPOCET | 0 | 0 | 0 | 0 | 0 | 1 | 0 | 4 | 595352955
| PSC |  | Poznámka k souboru cen: 1. V ceně jsou započteny i náklady na kotvení lešení. 2. Montáž lešení řadového trubkového lehkého výšky přes 25 m se oceňuje individuálně. 3. Šířkou se rozumí půdorysná vzdálenost, měřená od vnitřního líce sloupků zábradlí k protilehlému volnému okraji podlahy nebo mezi vnitřními líci. | [15 empty] | PSC | 2
| VV |  | 18,76*8,8 |  | 165.088 | [13 empty] | VV | 2 | 2 | True | 0 | ROZPOCET
| VV |  | 18,76*9,2 |  | 172.592 | [13 empty] | VV | 2 | 2 | True | 0 | ROZPOCET
| VV |  | 17,6*(25,35-8,8) |  | 291.28 | [13 empty] | VV | 2 | 2 | True | 0 | ROZPOCET
| VV |  | 17,6*(25,35-9,2) |  | 284.24 | [13 empty] | VV | 2 | 2 | True | 0 | ROZPOCET
| VV |  | (37,4+1,5*2)*12,16 |  | 491.264 | [13 empty] | VV | 2 | 2 | True | 0 | ROZPOCET
| VV |  | (37,4+1,5*2)*12,56 |  | 507.424 | [13 empty] | VV | 2 | 2 | True | 0 | ROZPOCET
| VV |  | 4,4*(15,8+1,5*2+17,6)*2 |  | 320.32 | [13 empty] | VV | 2 | 2 | True | 0 | ROZPOCET
| VV |  | 4,4*(6,4+1,5*2+17,6)*2 |  | 237.6 | [13 empty] | VV | 2 | 2 | True | 0 | ROZPOCET
| VV |  |  |  | 0 | [13 empty] | VV | 2 | 2 | True | 0 | ROZPOCET
| VV |  | Součet |  | 2469.808 | [13 empty] | VV | 2 | 4 | True | 1 | ROZPOCET
142 | K | 941111232 | Montáž lešení řadového trubkového lehkého pracovního s podlahami s provozním zatížením tř. 3 do 200 kg/m2 Příplatek za první a každý další den použití lešení k ceně -1132 | m2 | 148188.48 |  | 0 | CS ÚRS 2018 02 |  |  | základní | 0 | 0 | 0 | 0 | 0 | 0 | 4 | K | 2 |  |  |  | ROZPOCET | 0 | 0 | 0 | 0 | 0 | 1 | 0 | 4 | -1694209518
| PSC |  | Poznámka k souboru cen: 1. V ceně jsou započteny i náklady na kotvení lešení. 2. Montáž lešení řadového trubkového lehkého výšky přes 25 m se oceňuje individuálně. 3. Šířkou se rozumí půdorysná vzdálenost, měřená od vnitřního líce sloupků zábradlí k protilehlému volnému okraji podlahy nebo mezi vnitřními líci. | [15 empty] | PSC | 2
| VV |  | 2469,808*30*2 |  | 148188.48 | [13 empty] | VV | 2 | 2 | True | 0 | ROZPOCET
| VV |  | Součet |  | 148188.48 | [13 empty] | VV | 2 | 4 | True | 1 | ROZPOCET
143 | K | 941111832 | Demontáž lešení řadového trubkového lehkého pracovního s podlahami s provozním zatížením tř. 3 do 200 kg/m2 šířky tř. W12 přes 1,2 do 1,5 m, výšky přes 10 do 25 m | m2 | 2469.808 |  | 0 | CS ÚRS 2018 02 |  |  | základní | 0.105 | 259.3298 | 0 | 0 | 0 | 0 | 4 | K | 2 |  |  |  | ROZPOCET | 0 | 0 | 0 | 0 | 0 | 1 | 0 | 4 | 7845773
| PSC |  | Poznámka k souboru cen: 1. Demontáž lešení řadového trubkového lehkého výšky přes 25 m se oceňuje individuálně. | [15 empty] | PSC | 2
144 | K | 944511111 | Montáž ochranné sítě zavěšené na konstrukci lešení z textilie z umělých vláken | m2 | 2469.808 |  | 0 | CS ÚRS 2018 02 |  |  | základní | 0.049 | 121.0206 | 0 | 0 | 0 | 0 | 4 | K | 2 |  |  |  | ROZPOCET | 0 | 0 | 0 | 0 | 0 | 1 | 0 | 4 | 462765743
| PSC |  | Poznámka k souboru cen: 1. V cenách nejsou započteny náklady na lešení potřebné pro zavěšení sítí; toto lešení se oceňuje příslušnými cenami lešení. | [15 empty] | PSC | 2
145 | K | 944511211 | Montáž ochranné sítě Příplatek za první a každý další den použití sítě k ceně -1111 | m2 | 148188.48 |  | 0 | CS ÚRS 2018 02 |  |  | základní | 0 | 0 | 0 | 0 | 0 | 0 | 4 | K | 2 |  |  |  | ROZPOCET | 0 | 0 | 0 | 0 | 0 | 1 | 0 | 4 | -989979993
| PSC |  | Poznámka k souboru cen: 1. V cenách nejsou započteny náklady na lešení potřebné pro zavěšení sítí; toto lešení se oceňuje příslušnými cenami lešení. | [15 empty] | PSC | 2
| VV |  | 2469,808*30*2 |  | 148188.48 | [13 empty] | VV | 2 | 2 | True | 0 | ROZPOCET
| VV |  | Součet |  | 148188.48 | [13 empty] | VV | 2 | 4 | True | 1 | ROZPOCET
146 | K | 944511811 | Demontáž ochranné sítě zavěšené na konstrukci lešení z textilie z umělých vláken | m2 | 2469.808 |  | 0 | CS ÚRS 2018 02 |  |  | základní | 0.033 | 81.5037 | 0 | 0 | 0 | 0 | 4 | K | 2 |  |  |  | ROZPOCET | 0 | 0 | 0 | 0 | 0 | 1 | 0 | 4 | 2009841134
147 | K | 949101111 | Lešení pomocné pracovní pro objekty pozemních staveb pro zatížení do 150 kg/m2, o výšce lešeňové podlahy do 1,9 m | m2 | 2064 |  | 0 | CS ÚRS 2018 02 |  |  | základní | 0.105 | 216.72 | 0.00013 | 0.26832 | 0 | 0 | 4 | K | 2 |  |  |  | ROZPOCET | 0 | 0 | 0 | 0 | 0 | 1 | 0 | 4 | -483724020
| PSC |  | Poznámka k souboru cen: 1. V ceně jsou započteny i náklady na montáž, opotřebení a demontáž lešení. 2. V ceně nejsou započteny náklady na manipulaci s lešením; tyto jsou již zahrnuty v cenách příslušných stavebních prací. 3. Množství měrných jednotek se určuje m2 podlahové plochy, na které se práce provádí. | [15 empty] | PSC | 2
| VV |  | 2064 |  | 2064 | [13 empty] | VV | 2 | 2 | True | 0 | ROZPOCET
| VV |  | Součet |  | 2064 | [13 empty] | VV | 2 | 4 | True | 1 | ROZPOCET
148 | K | 952901111 | Vyčištění budov nebo objektů před předáním do užívání budov bytové nebo občanské výstavby, světlé výšky podlaží do 4 m | m2 | 2064.5 |  | 0 | CS ÚRS 2018 02 |  |  | základní | 0.308 | 635.866 | 4e-05 | 0.08258 | 0 | 0 | 4 | K | 2 |  |  |  | ROZPOCET | 0 | 0 | 0 | 0 | 0 | 1 | 0 | 4 | -1556978935
| PSC |  | Poznámka k souboru cen: 1. Cenu -1111 lze použít i pro vyčištění půdy a rovné střechy budov, pokud definitivní úprava umožňuje, aby se ploché střechy používalo jako terasy, nebo tehdy, když je nutno čistit konstrukce na těchto střechách (světlíky, dveře apod.). Do výměry se započítávají jednou třetinou plochy. 2. Střešní plochy hal se světlíky nebo okny se oceňují jako podlaží cenou -1221. 3. Množství měrných jednotek se určuje v m2 půdorysné plochy každého podlaží, dané vnějším obrysem podlaží budovy. Plochy balkonů se přičítají. 4. v ceně -1111 a -1114 jsou započteny náklady na zametení a umytí podlah, dlažeb, obkladů, schodů v místnostech, chodbách a schodištích, vyčištění a umytí oken, dveří s rámy, zárubněmi, umytí a vyčištění jiných zasklených a natíraných ploch a zařizovacích předmětů. 5. V ceně -1221 jsou započteny náklady na zametení podlahy, umytí dlažeb nebo keramických podlah v přilehlých místnostech, chodbách a schodištích, umytí obkladů, schodů, vyčištění a umytí oken a dveří s rámy a zárubněmi, umytí a vyčištění jiných zasklených a natíraných ploch a zařizovacích předmětů. 6. V ceně -1311 jsou započteny náklady na zametení a čištění dlažeb, umytí, vyčištění okenních a dveřních rámů a zařizovacích předmětů. 7. V ceně -1411 jsou započteny náklady na vynesení zbytků stavebního rumu, kropení a 2x zametení podlah, oprášení stěn a výplní otvorů. | [15 empty] | PSC | 2
| VV |  | 2064,5 |  | 2064.5 | [13 empty] | VV | 2 | 2 | True | 0 | ROZPOCET
| VV |  | dle tab.místností | [15 empty] | VV | 2 | 1 | True | 0 | ROZPOCET
| VV |  | Součet |  | 2064.5 | [13 empty] | VV | 2 | 4 | True | 1 | ROZPOCET
149 | K | 953942121 | Osazování drobných kovových předmětů se zalitím maltou cementovou, do vysekaných kapes nebo připravených otvorů ochranných úhelníků | kus | 8 |  | 0 | CS ÚRS 2018 02 |  |  | základní | 0.25 | 2 | 0.00468 | 0.03744 | 0 | 0 | 4 | K | 2 |  |  |  | ROZPOCET | 0 | 0 | 0 | 0 | 0 | 1 | 0 | 4 | -370359514
| PSC |  | Poznámka k souboru cen: 1. V cenách nejsou započteny náklady na dodávku kovových předmětů; tyto se oceňují ve specifikaci. Ztratné se nestanoví. 2. Cenu -2841 lze použít pro osazení rámu pod pružinový (roštový) ocelový základ např. domovních praček, odstředivek, ždímaček, motorových zařízení, ventilátorů apod. 3. Cena -2851 je určena pro zednické osazení zábradlí ze samostatných dílů nevyžadující samostatnou montáž. 4. Ceny platí za každé zalití. | [15 empty] | PSC | 2
| VV |  | 4*2 |  | 8 | [13 empty] | VV | 2 | 2 | True | 0 | ROZPOCET
| VV |  | u výtahu | [15 empty] | VV | 2 | 1 | True | 0 | ROZPOCET
| VV |  | Součet |  | 8 | [13 empty] | VV | 2 | 4 | True | 1 | ROZPOCET
150 | M | 59030212 | úhelník na ochranu rohů Al 25x25mm | m | 12 |  | 0 | CS ÚRS 2018 02 |  |  | základní | 0 | 0 | 4e-05 | 0.00048 | 0 | 0 | 8 | M | 2 |  |  |  | ROZPOCET | 0 | 0 | 0 | 0 | 0 | 1 | 0 | 4 | -1442836666
| VV |  | 8*1,5 |  | 12 | [13 empty] | VV | 2 | 2 | True | 0 | ROZPOCET
| VV |  | Součet |  | 12 | [13 empty] | VV | 2 | 4 | True | 1 | ROZPOCET
151 | K | 953942121 | Osazování drobných kovových předmětů - ochranných úhelníků | kus | 20 |  | 0 | CS ÚRS 2018 02 |  |  | základní | 0.25 | 5 | 0.00468 | 0.0936 | 0 | 0 | 4 | K | 2 |  |  |  | ROZPOCET | 0 | 0 | 0 | 0 | 0 | 1 | 0 | 4 | -79126102
| PSC |  | Poznámka k souboru cen: 1. V cenách nejsou započteny náklady na dodávku kovových předmětů; tyto se oceňují ve specifikaci. Ztratné se nestanoví. 2. Cenu -2841 lze použít pro osazení rámu pod pružinový (roštový) ocelový základ např. domovních praček, odstředivek, ždímaček, motorových zařízení, ventilátorů apod. 3. Cena -2851 je určena pro zednické osazení zábradlí ze samostatných dílů nevyžadující samostatnou montáž. 4. Ceny platí za každé zalití. | [15 empty] | PSC | 2
| VV |  | 20 |  | 20 | [13 empty] | VV | 2 | 2 | True | 0 | ROZPOCET
| VV |  | poz. Z.13 | [15 empty] | VV | 2 | 1 | True | 0 | ROZPOCET
| VV |  | Součet |  | 20 | [13 empty] | VV | 2 | 4 | True | 1 | ROZPOCET
152 | M | 59030216 | úhelník na ochranu rohů Al 25x25mm, poz. Z.13 | m | 40 |  | 0 | CS ÚRS 2018 02 |  |  | základní | 0 | 0 | 6e-05 | 0.0024 | 0 | 0 | 8 | M | 2 |  |  |  | ROZPOCET | 0 | 0 | 0 | 0 | 0 | 1 | 0 | 4 | 866380989
| VV |  | 20*2 |  | 40 | [13 empty] | VV | 2 | 2 | True | 0 | ROZPOCET
| VV |  | Součet |  | 40 | [13 empty] | VV | 2 | 4 | True | 1 | ROZPOCET
153 | K | 95394311R | Osazování drobných kovových předmětů - PHP | kus | 6 |  | 0 |  |  |  | základní | 0.5 | 3 | 0.0234 | 0.1404 | 0 | 0 | 4 | K | 2 |  |  |  | ROZPOCET | 0 | 0 | 0 | 0 | 0 | 1 | 0 | 4 | -711641351
| PSC |  | Poznámka k souboru cen: 1. V cenách nejsou započteny náklady na dodávku kovových předmětů; tyto se oceňují ve specifikaci. Ztratné se nestanoví. 2. Cenu -2841 lze použít pro osazení rámu pod pružinový (roštový) ocelový základ např. domovních praček, odstředivek, ždímaček, motorových zařízení, ventilátorů apod. 3. Cena -2851 je určena pro zednické osazení zábradlí ze samostatných dílů nevyžadující samostatnou montáž. 4. Ceny platí za každé zalití. | [15 empty] | PSC | 2
| VV |  | PHP sněhový | [15 empty] | VV | 2 | 1 | True | 0 | ROZPOCET
| VV |  | 1+1+1+1+2 |  | 6 | [13 empty] | VV | 2 | 2 | True | 0 | ROZPOCET
| VV |  | Součet |  | 6 | [13 empty] | VV | 2 | 4 | True | 1 | ROZPOCET
154 | M | 44932211 | přístroj hasicí ruční sněhový CO2 5 kg - 70B - poz. Z.11 | kus | 6 |  | 0 | CS ÚRS 2018 02 |  |  | základní | 0 | 0 | 0.009 | 0.054 | 0 | 0 | 8 | M | 2 |  |  |  | ROZPOCET | 0 | 0 | 0 | 0 | 0 | 1 | 0 | 4 | 960752347
155 | K | 95394311R | Osazování drobných kovových předmětů - PHP | kus | 6 |  | 0 |  |  |  | základní | 0.5 | 3 | 0.0234 | 0.1404 | 0 | 0 | 4 | K | 2 |  |  |  | ROZPOCET | 0 | 0 | 0 | 0 | 0 | 1 | 0 | 4 | -1684799532
| PSC |  | Poznámka k souboru cen: 1. V cenách nejsou započteny náklady na dodávku kovových předmětů; tyto se oceňují ve specifikaci. Ztratné se nestanoví. 2. Cenu -2841 lze použít pro osazení rámu pod pružinový (roštový) ocelový základ např. domovních praček, odstředivek, ždímaček, motorových zařízení, ventilátorů apod. 3. Cena -2851 je určena pro zednické osazení zábradlí ze samostatných dílů nevyžadující samostatnou montáž. 4. Ceny platí za každé zalití. | [15 empty] | PSC | 2
| VV |  | PHP vodní | [15 empty] | VV | 2 | 1 | True | 0 | ROZPOCET
| VV |  | 2+2+2 |  | 6 | [13 empty] | VV | 2 | 2 | True | 0 | ROZPOCET
| VV |  | Součet |  | 6 | [13 empty] | VV | 2 | 4 | True | 1 | ROZPOCET
156 | M | 44932311 | přístroj hasicí ruční vodní 9 litrů 13A - poz. Z.11 | kus | 6 |  | 0 | CS ÚRS 2018 02 |  |  | základní | 0 | 0 | 0.014 | 0.084 | 0 | 0 | 8 | M | 2 |  |  |  | ROZPOCET | 0 | 0 | 0 | 0 | 0 | 1 | 0 | 4 | 1948997613
157 | K | 95394311R | Osazování drobných kovových předmětů - PHP | kus | 21 |  | 0 |  |  |  | základní | 0.5 | 10.5 | 0.0234 | 0.4914 | 0 | 0 | 4 | K | 2 |  |  |  | ROZPOCET | 0 | 0 | 0 | 0 | 0 | 1 | 0 | 4 | 1077580664
| PSC |  | Poznámka k souboru cen: 1. V cenách nejsou započteny náklady na dodávku kovových předmětů; tyto se oceňují ve specifikaci. Ztratné se nestanoví. 2. Cenu -2841 lze použít pro osazení rámu pod pružinový (roštový) ocelový základ např. domovních praček, odstředivek, ždímaček, motorových zařízení, ventilátorů apod. 3. Cena -2851 je určena pro zednické osazení zábradlí ze samostatných dílů nevyžadující samostatnou montáž. 4. Ceny platí za každé zalití. | [15 empty] | PSC | 2
| VV |  | PHP práškový | [15 empty] | VV | 2 | 1 | True | 0 | ROZPOCET
| VV |  | 2+3+1+3+1+1+3+1+1+1+1+3 |  | 21 | [13 empty] | VV | 2 | 2 | True | 0 | ROZPOCET
| VV |  | Součet |  | 21 | [13 empty] | VV | 2 | 4 | True | 1 | ROZPOCET
158 | M | 44932112 | přístroj hasicí ruční práškový 6 kg - 21A, 113B - poz. Z.11 | kus | 21 |  | 0 | CS ÚRS 2018 02 |  |  | základní | 0 | 0 | 0.008 | 0.168 | 0 | 0 | 8 | M | 2 |  |  |  | ROZPOCET | 0 | 0 | 0 | 0 | 0 | 1 | 0 | 4 | -2059389949
159 | K | 95396612R | Montáž ochranných prvků - ukonč.lišta, pomocí hmoždinek rohový profil | m | 10.78 |  | 0 |  |  |  | základní | 0.71 | 7.6538 | 0 | 0 | 0 | 0 | 4 | K | 2 |  |  |  | ROZPOCET | 0 | 0 | 0 | 0 | 0 | 1 | 0 | 4 | -1629635997
| PSC |  | Poznámka k souboru cen: 1. V cenách -6112 a -6122 jsou započteny i náklady na montáž ukončovacích systémových prvků. 2. V ceně -6121 jsou započteny i náklady na montáž rohových a ukončovacích systémových prvků. 3. V cenách -6111 a -6112 nejsou započteny náklady na vyrovnání podkladu. 4. V cenách -6121 a -6122 nejsou započteny náklady na kotvící prvky, jejich cena je závislá na typu podkladu. | [15 empty] | PSC | 2
| VV |  | 3,8+3,8+1,93+1,25 |  | 10.78 | [13 empty] | VV | 2 | 2 | True | 0 | ROZPOCET
| VV |  | poz. Z.14 | [15 empty] | VV | 2 | 1 | True | 0 | ROZPOCET
| VV |  | Součet |  | 10.78 | [13 empty] | VV | 2 | 4 | True | 1 | ROZPOCET
160 | M | 55314116R | vnitřní ukončovací lišta r.š. 250 mm, poz. Z.14 | m | 11.858 |  | 0 |  |  |  | základní | 0 | 0 | 0.00432 | 0.051227 | 0 | 0 | 8 | M | 2 |  |  |  | ROZPOCET | 0 | 0 | 0 | 0 | 0 | 1 | 0 | 4 | 1698196607
| VV |  | 10,78*1,1 'Přepočtené koeficientem množství |  | 11.858 | [13 empty] | VV | 2 | 2 | False | 1 | ROZPOCET
161 | K | 95396613R | Montáž ochranných prvků - lemování vstupu na střechu ,plech tl. 5 mm ,r.š. 650 mm pomocí hmoždinek rohový profil | m | 3.6 |  | 0 |  |  |  | základní | 0.71 | 2.556 | 0 | 0 | 0 | 0 | 4 | K | 2 |  |  |  | ROZPOCET | 0 | 0 | 0 | 0 | 0 | 1 | 0 | 4 | -1138292404
| PSC |  | Poznámka k souboru cen: 1. V cenách -6112 a -6122 jsou započteny i náklady na montáž ukončovacích systémových prvků. 2. V ceně -6121 jsou započteny i náklady na montáž rohových a ukončovacích systémových prvků. 3. V cenách -6111 a -6112 nejsou započteny náklady na vyrovnání podkladu. 4. V cenách -6121 a -6122 nejsou započteny náklady na kotvící prvky, jejich cena je závislá na typu podkladu. | [15 empty] | PSC | 2
| VV |  | 2*1,8 |  | 3.6 | [13 empty] | VV | 2 | 2 | True | 0 | ROZPOCET
| VV |  | poz. Z.15 | [15 empty] | VV | 2 | 1 | True | 0 | ROZPOCET
| VV |  | Součet |  | 3.6 | [13 empty] | VV | 2 | 4 | True | 1 | ROZPOCET
162 | M | 5531411R | plech 5 mm r.š. 650 mm, poz. Z.15 | m | 3.6 |  | 0 |  |  |  | základní | 0 | 0 | 0.432 | 1.5552 | 0 | 0 | 8 | M | 2 |  |  |  | ROZPOCET | 0 | 0 | 0 | 0 | 0 | 1 | 0 | 4 | -886198259
163 | K | 95396615R | Montáž ochranných prvků - lobv. podlah profil ,plech tl. 4 mm ,r.š. 420 mm , poz. Z.23 | m | 303.8 |  | 0 |  |  |  | základní | 0.71 | 215.698 | 0 | 0 | 0 | 0 | 4 | K | 2 |  |  |  | ROZPOCET | 0 | 0 | 0 | 0 | 0 | 1 | 0 | 4 | -1441543021
| PSC |  | Poznámka k souboru cen: 1. V cenách -6112 a -6122 jsou započteny i náklady na montáž ukončovacích systémových prvků. 2. V ceně -6121 jsou započteny i náklady na montáž rohových a ukončovacích systémových prvků. 3. V cenách -6111 a -6112 nejsou započteny náklady na vyrovnání podkladu. 4. V cenách -6121 a -6122 nejsou započteny náklady na kotvící prvky, jejich cena je závislá na typu podkladu. | [15 empty] | PSC | 2
| VV |  | 86,6*3 |  | 259.8 | [13 empty] | VV | 2 | 2 | True | 0 | ROZPOCET
| VV |  | 11*4 |  | 44 | [13 empty] | VV | 2 | 2 | True | 0 | ROZPOCET
| VV |  | Součet |  | 303.8 | [13 empty] | VV | 2 | 4 | True | 1 | ROZPOCET
164 | M | 55314117R | obvod podlah. profil tl. 4 mm , r.š. 420 mm, poz. Z.23 | m | 303.8 |  | 0 |  |  |  | základní | 0 | 0 | 0.004 | 1.2152 | 0 | 0 | 8 | M | 2 |  |  |  | ROZPOCET | 0 | 0 | 0 | 0 | 0 | 1 | 0 | 4 | -1963238115
165 | K | 961044111 | Bourání základů z betonu prostého | m3 | 149.863 |  | 0 | CS ÚRS 2018 02 |  |  | základní | 6.436 | 964.5183 | 0 | 0 | 2 | 299.726 | 4 | K | 2 |  |  |  | ROZPOCET | 0 | 0 | 0 | 0 | 0 | 1 | 0 | 4 | -1509877104
| VV |  | (16,7*35,5+2,6*0,9*2)*0,15 |  | 89.63 | [13 empty] | VV | 2 | 2 | True | 0 | ROZPOCET
| VV |  | podkl.bet | [15 empty] | VV | 2 | 1 | True | 0 | ROZPOCET
| VV |  | 0,4*0,4*1,5*2 |  | 0.48 | [13 empty] | VV | 2 | 2 | True | 0 | ROZPOCET
| VV |  | zákl.pod schody | [15 empty] | VV | 2 | 1 | True | 0 | ROZPOCET
| VV |  | 597,53*0,1 |  | 59.753 | [13 empty] | VV | 2 | 2 | True | 0 | ROZPOCET
| VV |  | mazanina | [15 empty] | VV | 2 | 1 | True | 0 | ROZPOCET
| VV |  | Součet |  | 149.863 | [13 empty] | VV | 2 | 4 | True | 1 | ROZPOCET
166 | K | 961044111 | Bourání základů z betonu prostého | m3 | 12.024 |  | 0 | CS ÚRS 2018 02 |  |  | základní | 6.436 | 77.3865 | 0 | 0 | 2 | 24.048 | 4 | K | 2 |  |  |  | ROZPOCET | 0 | 0 | 0 | 0 | 0 | 1 | 0 | 4 | 1043465803
| VV |  | 16,7*0,8*0,9 |  | 12.024 | [13 empty] | VV | 2 | 2 | True | 0 | ROZPOCET
| VV |  | základ štítu | [15 empty] | VV | 2 | 1 | True | 0 | ROZPOCET
| VV |  | Součet |  | 12.024 | [13 empty] | VV | 2 | 4 | True | 1 | ROZPOCET
167 | K | 962031132 | Bourání příček z cihel, tvárnic nebo příčkovek z cihel pálených, plných nebo dutých na maltu vápennou nebo vápenocementovou, tl. do 100 mm | m2 | 23.28 |  | 0 | CS ÚRS 2018 02 |  |  | základní | 0.245 | 5.7036 | 0 | 0 | 0.131 | 3.0497 | 4 | K | 2 |  |  |  | ROZPOCET | 0 | 0 | 0 | 0 | 0 | 1 | 0 | 4 | 1301215439
| VV |  | 2,4*(5,2+1,5*3) |  | 23.28 | [13 empty] | VV | 2 | 2 | True | 0 | ROZPOCET
| VV |  |  |  | 0 | [13 empty] | VV | 2 | 2 | True | 0 | ROZPOCET
| VV |  | Součet |  | 23.28 | [13 empty] | VV | 2 | 4 | True | 1 | ROZPOCET
168 | K | 962031133 | Bourání příček z cihel, tvárnic nebo příčkovek z cihel pálených, plných nebo dutých na maltu vápennou nebo vápenocementovou, tl. do 150 mm | m2 | 58.437 |  | 0 | CS ÚRS 2018 02 |  |  | základní | 0.284 | 16.5961 | 0 | 0 | 0.261 | 15.2521 | 4 | K | 2 |  |  |  | ROZPOCET | 0 | 0 | 0 | 0 | 0 | 1 | 0 | 4 | 796794126
| VV |  | 4,53*(3,9+1,2+4,3+0,9*2+1,7) |  | 58.437 | [13 empty] | VV | 2 | 2 | True | 0 | ROZPOCET
| VV |  |  |  | 0 | [13 empty] | VV | 2 | 2 | True | 0 | ROZPOCET
| VV |  | Součet |  | 58.437 | [13 empty] | VV | 2 | 4 | True | 1 | ROZPOCET
169 | K | 962032231 | Bourání zdiva nadzákladového z cihel nebo tvárnic z cihel pálených nebo vápenopískových, na maltu vápennou nebo vápenocementovou, objemu přes 1 m3 | m3 | 94.851 |  | 0 | CS ÚRS 2018 02 |  |  | základní | 1.52 | 144.1735 | 0 | 0 | 1.8 | 170.7318 | 4 | K | 2 |  |  |  | ROZPOCET | 0 | 0 | 0 | 0 | 0 | 1 | 0 | 4 | 346335980
| PSC |  | Poznámka k souboru cen: 1. Bourání pilířů o průřezu přes 0,36 m2 se oceňuje příslušnými cenami -2230, -2231, -2240, -2241,-2253 a -2254 jako bourání zdiva nadzákladového cihelného. | [15 empty] | PSC | 2
| VV |  | zdivo štítu | [15 empty] | VV | 2 | 1 | True | 0 | ROZPOCET
| VV |  | (5,55+6,45+4,7)*4,4*0,9 |  | 66.132 | [13 empty] | VV | 2 | 2 | True | 0 | ROZPOCET
| VV |  | -2,6*2,5*0,9 |  | -5.85 | [13 empty] | VV | 2 | 2 | True | 0 | ROZPOCET
| VV |  | 16,7*4,6*1/2*0,9 |  | 34.569 | [13 empty] | VV | 2 | 2 | True | 0 | ROZPOCET
| VV |  | Součet |  | 94.851 | [13 empty] | VV | 2 | 4 | True | 1 | ROZPOCET
170 | K | 962032231 | Bourání zdiva nadzákladového z cihel nebo tvárnic z cihel pálených nebo vápenopískových, na maltu vápennou nebo vápenocementovou, objemu přes 1 m3 | m3 | 21.96 |  | 0 | CS ÚRS 2018 02 |  |  | základní | 1.52 | 33.3792 | 0 | 0 | 1.8 | 39.528 | 4 | K | 2 |  |  |  | ROZPOCET | 0 | 0 | 0 | 0 | 0 | 1 | 0 | 4 | 1886731745
| PSC |  | Poznámka k souboru cen: 1. Bourání pilířů o průřezu přes 0,36 m2 se oceňuje příslušnými cenami -2230, -2231, -2240, -2241,-2253 a -2254 jako bourání zdiva nadzákladového cihelného. | [15 empty] | PSC | 2
| VV |  | bourání zdiva pro věnce | [15 empty] | VV | 2 | 1 | True | 0 | ROZPOCET
| VV |  | 37,3*0,45*0,5*2 |  | 16.785 | [13 empty] | VV | 2 | 2 | True | 0 | ROZPOCET
| VV |  | 2,6*0,3*0,75 |  | 0.585 | [13 empty] | VV | 2 | 2 | True | 0 | ROZPOCET
| VV |  | 20,4*0,3*0,75 |  | 4.59 | [13 empty] | VV | 2 | 2 | True | 0 | ROZPOCET
| VV |  | Součet |  | 21.96 | [13 empty] | VV | 2 | 4 | True | 1 | ROZPOCET
171 | K | 962032241 | Bourání zdiva nadzákladového z cihel nebo tvárnic z cihel pálených nebo vápenopískových, na maltu cementovou, objemu přes 1 m3 | m3 | 52.279 |  | 0 | CS ÚRS 2018 02 |  |  | základní | 1.701 | 88.9266 | 0 | 0 | 1.95 | 101.9441 | 4 | K | 2 |  |  |  | ROZPOCET | 0 | 0 | 0 | 0 | 0 | 1 | 0 | 4 | -1648008588
| PSC |  | Poznámka k souboru cen: 1. Bourání pilířů o průřezu přes 0,36 m2 se oceňuje příslušnými cenami -2230, -2231, -2240, -2241,-2253 a -2254 jako bourání zdiva nadzákladového cihelného. | [15 empty] | PSC | 2
| VV |  | vnitřní zdivo | [15 empty] | VV | 2 | 1 | True | 0 | ROZPOCET
| VV |  | 4,3*(4,7+1+5,9+2,9+3,6+0,9)*0,25 |  | 20.425 | [13 empty] | VV | 2 | 2 | True | 0 | ROZPOCET
| VV |  | 4,53*(10,3+1,2)*0,25 |  | 13.024 | [13 empty] | VV | 2 | 2 | True | 0 | ROZPOCET
| VV |  | (2,34*16,65-0,9*2)*0,25 |  | 9.29 | [13 empty] | VV | 2 | 2 | True | 0 | ROZPOCET
| VV |  | (2,4*16,65-0,9*2)*0,25 |  | 9.54 | [13 empty] | VV | 2 | 2 | True | 0 | ROZPOCET
| VV |  |  |  | 0 | [13 empty] | VV | 2 | 2 | True | 0 | ROZPOCET
| VV |  | Součet |  | 52.279 | [13 empty] | VV | 2 | 4 | True | 1 | ROZPOCET
172 | K | 962032314 | Bourání zdiva nadzákladového z cihel nebo tvárnic pilířů cihelných průřezu do 0,36 m2 | m3 | 0.863 |  | 0 | CS ÚRS 2018 02 |  |  | základní | 4.035 | 3.4822 | 0 | 0 | 1.8 | 1.5534 | 4 | K | 2 |  |  |  | ROZPOCET | 0 | 0 | 0 | 0 | 0 | 1 | 0 | 4 | -1038170644
| PSC |  | Poznámka k souboru cen: 1. Bourání pilířů o průřezu přes 0,36 m2 se oceňuje příslušnými cenami -2230, -2231, -2240, -2241,-2253 a -2254 jako bourání zdiva nadzákladového cihelného. | [15 empty] | PSC | 2
| VV |  | 0,25*0,25*2,3*2 |  | 0.288 | [13 empty] | VV | 2 | 2 | True | 0 | ROZPOCET
| VV |  | 0,5*0,25*2,3*2 |  | 0.575 | [13 empty] | VV | 2 | 2 | True | 0 | ROZPOCET
| VV |  | Součet |  | 0.863 | [13 empty] | VV | 2 | 4 | True | 1 | ROZPOCET
173 | K | 963023712 | Vybourání schodišťových stupňů oblých, rovných nebo kosých ze zdi cihelné oboustranně | m | 36.4 |  | 0 | CS ÚRS 2018 02 |  |  | základní | 1.621 | 59.0044 | 0 | 0 | 0.37 | 13.468 | 4 | K | 2 |  |  |  | ROZPOCET | 0 | 0 | 0 | 0 | 0 | 1 | 0 | 4 | 1191786084
| VV |  | 14*2*1,3 |  | 36.4 | [13 empty] | VV | 2 | 2 | True | 0 | ROZPOCET
| VV |  | Součet |  | 36.4 | [13 empty] | VV | 2 | 4 | True | 1 | ROZPOCET
174 | K | 963051113 | Bourání železobetonových stropů deskových, tl. přes 80 mm | m3 | 91.207 |  | 0 | CS ÚRS 2018 02 |  |  | základní | 6.72 | 612.911 | 0 | 0 | 2.4 | 218.8968 | 4 | K | 2 |  |  |  | ROZPOCET | 0 | 0 | 0 | 0 | 0 | 1 | 0 | 4 | -212678926
| PSC |  | Poznámka k souboru cen: 1. Cenu -1313 lze použít i pro bourání bedničkových stropů. Množství jednotek se určuje v m3 včetně dutin. | [15 empty] | PSC | 2
| VV |  | vložené patro | [15 empty] | VV | 2 | 1 | True | 0 | ROZPOCET
| VV |  | (5,55*2,8+4,2*1+28,6*16,7+1,5*6,8+0,6*4,7)*0,15 |  | 76.557 | [13 empty] | VV | 2 | 2 | True | 0 | ROZPOCET
| VV |  | strop | [15 empty] | VV | 2 | 1 | True | 0 | ROZPOCET
| VV |  | (3,8*1,2+1,5*1,2+3,7*6+4,7*1,4+4,4*4,9+3,8*0,5)*0,25 |  | 14.65 | [13 empty] | VV | 2 | 2 | True | 0 | ROZPOCET
| VV |  | Součet |  | 91.207 | [13 empty] | VV | 2 | 4 | True | 1 | ROZPOCET
175 | K | 963074959 | Vybourání schodnic z ocelových nosníků neplentovaných nebo nerabicovaných | m | 25.8 |  | 0 | CS ÚRS 2018 02 |  |  | základní | 0.837 | 21.5946 | 0 | 0 | 0.022 | 0.5676 | 4 | K | 2 |  |  |  | ROZPOCET | 0 | 0 | 0 | 0 | 0 | 1 | 0 | 4 | -2071176520
| VV |  | (4,95*2+1,5+1,5)*2 |  | 25.8 | [13 empty] | VV | 2 | 2 | True | 0 | ROZPOCET
| VV |  | Součet |  | 25.8 | [13 empty] | VV | 2 | 4 | True | 1 | ROZPOCET
176 | K | 968062374 | Vybourání dřevěných rámů oken s křídly, dveřních zárubní, vrat, stěn, ostění nebo obkladů rámů oken s křídly zdvojených, plochy do 1 m2 | m2 | 2.21 |  | 0 | CS ÚRS 2018 02 |  |  | základní | 0.7 | 1.547 | 0 | 0 | 0.048 | 0.10608 | 4 | K | 2 |  |  |  | ROZPOCET | 0 | 0 | 0 | 0 | 0 | 1 | 0 | 4 | 1026889732
| PSC |  | Poznámka k souboru cen: 1. V cenách -2244 až -2747 jsou započteny i náklady na vyvěšení křídel. | [15 empty] | PSC | 2
| VV |  | 0,6*0,6*3 |  | 1.08 | [13 empty] | VV | 2 | 2 | True | 0 | ROZPOCET
| VV |  | 3,14*0,6*0,6 |  | 1.13 | [13 empty] | VV | 2 | 2 | True | 0 | ROZPOCET
| VV |  | Součet |  | 2.21 | [13 empty] | VV | 2 | 4 | True | 1 | ROZPOCET
177 | K | 968062375 | Vybourání dřevěných rámů oken s křídly, dveřních zárubní, vrat, stěn, ostění nebo obkladů rámů oken s křídly zdvojených, plochy do 2 m2 | m2 | 55.98 |  | 0 | CS ÚRS 2018 02 |  |  | základní | 0.471 | 26.3666 | 0 | 0 | 0.038 | 2.1272 | 4 | K | 2 |  |  |  | ROZPOCET | 0 | 0 | 0 | 0 | 0 | 1 | 0 | 4 | -1839972997
| PSC |  | Poznámka k souboru cen: 1. V cenách -2244 až -2747 jsou započteny i náklady na vyvěšení křídel. | [15 empty] | PSC | 2
| VV |  | 1,2*1,2*1 |  | 1.44 | [13 empty] | VV | 2 | 2 | True | 0 | ROZPOCET
| VV |  | 1,8*0,9*13 |  | 21.06 | [13 empty] | VV | 2 | 2 | True | 0 | ROZPOCET
| VV |  | 1,8*1,2*13 |  | 28.08 | [13 empty] | VV | 2 | 2 | True | 0 | ROZPOCET
| VV |  | 1,8*0,9*2 |  | 3.24 | [13 empty] | VV | 2 | 2 | True | 0 | ROZPOCET
| VV |  | 2,4*0,9 |  | 2.16 | [13 empty] | VV | 2 | 2 | True | 0 | ROZPOCET
| VV |  | Součet |  | 55.98 | [13 empty] | VV | 2 | 4 | True | 1 | ROZPOCET
178 | K | 968072455 | Vybourání kovových rámů oken s křídly, dveřních zárubní, vrat, stěn, ostění nebo obkladů dveřních zárubní, plochy do 2 m2 | m2 | 17.6 |  | 0 | CS ÚRS 2018 02 |  |  | základní | 0.939 | 16.5264 | 0 | 0 | 0.076 | 1.3376 | 4 | K | 2 |  |  |  | ROZPOCET | 0 | 0 | 0 | 0 | 0 | 1 | 0 | 4 | 1221479109
| PSC |  | Poznámka k souboru cen: 1. V cenách -2244 až -2559 jsou započteny i náklady na vyvěšení křídel. 2. Cenou -2641 se oceňuje i vybourání nosné ocelové konstrukce pro sádrokartonové příčky. | [15 empty] | PSC | 2
| VV |  | 0,9*2*4 |  | 7.2 | [13 empty] | VV | 2 | 2 | True | 0 | ROZPOCET
| VV |  | 0,8*2*3 |  | 4.8 | [13 empty] | VV | 2 | 2 | True | 0 | ROZPOCET
| VV |  | 0,7*2*4 |  | 5.6 | [13 empty] | VV | 2 | 2 | True | 0 | ROZPOCET
| VV |  |  |  | 0 | [13 empty] | VV | 2 | 2 | True | 0 | ROZPOCET
| VV |  | Součet |  | 17.6 | [13 empty] | VV | 2 | 4 | True | 1 | ROZPOCET
179 | K | 968072558 | Vybourání kovových rámů oken s křídly, dveřních zárubní, vrat, stěn, ostění nebo obkladů vrat, mimo posuvných a skládacích, plochy do 5 m2 | m2 | 13.52 |  | 0 | CS ÚRS 2018 02 |  |  | základní | 0.556 | 7.5171 | 0 | 0 | 0.06 | 0.8112 | 4 | K | 2 |  |  |  | ROZPOCET | 0 | 0 | 0 | 0 | 0 | 1 | 0 | 4 | 553111618
| PSC |  | Poznámka k souboru cen: 1. V cenách -2244 až -2559 jsou započteny i náklady na vyvěšení křídel. 2. Cenou -2641 se oceňuje i vybourání nosné ocelové konstrukce pro sádrokartonové příčky. | [15 empty] | PSC | 2
| VV |  | 2,6*2,6*2 |  | 13.52 | [13 empty] | VV | 2 | 2 | True | 0 | ROZPOCET
| VV |  | Součet |  | 13.52 | [13 empty] | VV | 2 | 4 | True | 1 | ROZPOCET
180 | K | 968072875 | Vybourání kovových mříží | m2 | 83.01 |  | 0 | CS ÚRS 2018 02 |  |  | základní | 0.372 | 30.8797 | 0 | 0 | 0.006 | 0.49806 | 4 | K | 2 |  |  |  | ROZPOCET | 0 | 0 | 0 | 0 | 0 | 1 | 0 | 4 | 1848406106
| PSC |  | Poznámka k souboru cen: 1. V cenách -2244 až -2559 jsou započteny i náklady na vyvěšení křídel. 2. Cenou -2641 se oceňuje i vybourání nosné ocelové konstrukce pro sádrokartonové příčky. | [15 empty] | PSC | 2
| VV |  | 0,8*0,8*3 |  | 1.92 | [13 empty] | VV | 2 | 2 | True | 0 | ROZPOCET
| VV |  | 1,5*1,5 |  | 2.25 | [13 empty] | VV | 2 | 2 | True | 0 | ROZPOCET
| VV |  | 2,1*1,1*15 |  | 34.65 | [13 empty] | VV | 2 | 2 | True | 0 | ROZPOCET
| VV |  | 2,1*1,5*13 |  | 40.95 | [13 empty] | VV | 2 | 2 | True | 0 | ROZPOCET
| VV |  | 2,7*1,2 |  | 3.24 | [13 empty] | VV | 2 | 2 | True | 0 | ROZPOCET
| VV |  | Součet |  | 83.01 | [13 empty] | VV | 2 | 4 | True | 1 | ROZPOCET
181 | K | 974031664 | Vysekání rýh ve zdivu cihelném na maltu vápennou nebo vápenocementovou pro vtahování nosníků do zdí, před vybouráním otvoru do hl. 150 mm, při v. nosníku do 150 mm | m | 25.2 |  | 0 | CS ÚRS 2018 02 |  |  | základní | 0.715 | 18.018 | 0 | 0 | 0.042 | 1.0584 | 4 | K | 2 |  |  |  | ROZPOCET | 0 | 0 | 0 | 0 | 0 | 1 | 0 | 4 | -58014584
| VV |  | 3,15*4*2 |  | 25.2 | [13 empty] | VV | 2 | 2 | True | 0 | ROZPOCET
| VV |  | pro HEA 140 | [15 empty] | VV | 2 | 1 | True | 0 | ROZPOCET
| VV |  | Součet |  | 25.2 | [13 empty] | VV | 2 | 4 | True | 1 | ROZPOCET
182 | K | 97505313R | rozpěrné tyče s deskou - podchycení v průběhu betonáže v. podchycení do 4,5 m | m | 74.6 |  | 0 | CS ÚRS 2018 02 |  |  | základní | 0.52 | 38.792 | 0.01805 | 1.3465 | 0 | 0 | 4 | K | 2 |  |  |  | ROZPOCET | 0 | 0 | 0 | 0 | 0 | 1 | 0 | 4 | 398500791
| PSC |  | Poznámka k souboru cen: 1. U víceřadového podchycení stropů se každá řada podchycení oceňuje zvlášť. | [15 empty] | PSC | 2
| VV |  | 37,3*2 |  | 74.6 | [13 empty] | VV | 2 | 2 | True | 0 | ROZPOCET
| VV |  | Součet |  | 74.6 | [13 empty] | VV | 2 | 4 | True | 1 | ROZPOCET
183 | K | 978013161 | Otlučení vápenných nebo vápenocementových omítek vnitřních ploch stěn s vyškrabáním spar, s očištěním zdiva, v rozsahu přes 30 do 50 % | m2 | 463.015 |  | 0 | CS ÚRS 2018 02 |  |  | základní | 0.13 | 60.1919 | 0 | 0 | 0.02 | 9.2603 | 4 | K | 2 |  |  |  | ROZPOCET | 0 | 0 | 0 | 0 | 0 | 1 | 0 | 4 | 1249839115
| PSC |  | Poznámka k souboru cen: 1. Položky lze použít i pro ocenění otlučení sádrových, hliněných apod. vnitřních omítek. | [15 empty] | PSC | 2
| VV |  | 463,015 |  | 463.015 | [13 empty] | VV | 2 | 2 | True | 0 | ROZPOCET
| VV |  | dle oprav | [15 empty] | VV | 2 | 1 | True | 0 | ROZPOCET
| VV |  | Součet |  | 463.015 | [13 empty] | VV | 2 | 4 | True | 1 | ROZPOCET
184 | K | 978013191 | Otlučení vápenných nebo vápenocementových omítek vnitřních ploch stěn s vyškrabáním spar, s očištěním zdiva, v rozsahu přes 50 do 100 % | m2 | 572.585 |  | 0 | CS ÚRS 2018 02 |  |  | základní | 0.26 | 148.8721 | 0 | 0 | 0.046 | 26.3389 | 4 | K | 2 |  |  |  | ROZPOCET | 0 | 0 | 0 | 0 | 0 | 1 | 0 | 4 | -2012402076
| PSC |  | Poznámka k souboru cen: 1. Položky lze použít i pro ocenění otlučení sádrových, hliněných apod. vnitřních omítek. | [15 empty] | PSC | 2
| VV |  | 2,34*(33,8+16,7+29,15) |  | 186.381 | [13 empty] | VV | 2 | 2 | True | 0 | ROZPOCET
| VV |  | 2,4*(33,8+16,7+29,15) |  | 191.16 | [13 empty] | VV | 2 | 2 | True | 0 | ROZPOCET
| VV |  | (5,74+0,25)*(1,2+19,7+4,3) |  | 150.948 | [13 empty] | VV | 2 | 2 | True | 0 | ROZPOCET
| VV |  | 0,4*(2,34*2*13+3,8*13) |  | 44.096 | [13 empty] | VV | 2 | 2 | True | 0 | ROZPOCET
| VV |  |  |  | 0 | [13 empty] | VV | 2 | 2 | True | 0 | ROZPOCET
| VV |  | Součet |  | 572.585 | [13 empty] | VV | 2 | 4 | True | 1 | ROZPOCET
185 | K | 978015391 | Otlučení vápenných nebo vápenocementových omítek vnějších ploch s vyškrabáním spar a s očištěním zdiva stupně členitosti 1 a 2, v rozsahu přes 80 do 100 % | m2 | 432.73 |  | 0 | CS ÚRS 2018 02 |  |  | základní | 0.22 | 95.2006 | 0 | 0 | 0.059 | 25.5311 | 4 | K | 2 |  |  |  | ROZPOCET | 0 | 0 | 0 | 0 | 0 | 1 | 0 | 4 | 1471789606
| VV |  | 4,2*(18,5+37,2*2) |  | 390.18 | [13 empty] | VV | 2 | 2 | True | 0 | ROZPOCET
| VV |  | 18,5*4,6*1/2 |  | 42.55 | [13 empty] | VV | 2 | 2 | True | 0 | ROZPOCET
| VV |  |  |  | 0 | [13 empty] | VV | 2 | 2 | True | 0 | ROZPOCET
| VV |  | Součet |  | 432.73 | [13 empty] | VV | 2 | 4 | True | 1 | ROZPOCET
186 | K | 978059541 | Odsekání obkladů stěn včetně otlučení podkladní omítky až na zdivo z obkládaček vnitřních, z jakýchkoliv materiálů, plochy přes 1 m2 | m2 | 9.6 |  | 0 | CS ÚRS 2018 02 |  |  | základní | 0.3 | 2.88 | 0 | 0 | 0.068 | 0.6528 | 4 | K | 2 |  |  |  | ROZPOCET | 0 | 0 | 0 | 0 | 0 | 1 | 0 | 4 | 749420167
| PSC |  | Poznámka k souboru cen: 1. Odsekání soklíků se oceňuje cenami souboru cen 965 08. | [15 empty] | PSC | 2
| VV |  | 2*(0,9+1,3+0,8+1,8) |  | 9.6 | [13 empty] | VV | 2 | 2 | True | 0 | ROZPOCET
| VV |  | Součet |  | 9.6 | [13 empty] | VV | 2 | 4 | True | 1 | ROZPOCET
| D | 997 | Přesun sutě |  |  |  | 0 | [5 empty] | 1834.1689 |  | 0 |  | 0 | 1 | D | 1 |  |  |  | ROZPOCET | [6 empty] | 0
187 | K | 997013113 | Vnitrostaveništní doprava suti a vybouraných hmot vodorovně do 50 m svisle s použitím mechanizace pro budovy a haly výšky přes 9 do 12 m | t | 1067.904 |  | 0 | CS ÚRS 2018 02 |  |  | základní | 1.51 | 1612.535 | 0 | 0 | 0 | 0 | 4 | K | 2 |  |  |  | ROZPOCET | 0 | 0 | 0 | 0 | 0 | 1 | 0 | 4 | 1591686322
| PSC |  | Poznámka k souboru cen: 1. V cenách -3111 až -3217 jsou započteny i náklady na: a) vodorovnou dopravu na uvedenou vzdálenost, b) svislou dopravu pro uvedenou výšku budovy, c) naložení na vodorovný dopravní prostředek pro odvoz na skládku nebo meziskládku, d) náklady na rozhrnutí a urovnání suti na dopravním prostředku. 2. Jestliže se pro svislý přesun použije shoz nebo zařízení investora (např. výtah v budově), užijí se pro ocenění vodorovné dopravy suti ceny -3111, 3151 a -3211 pro budovy a haly výšky do 6 m. 3. Montáž, demontáž a pronájem shozu se ocení cenami souboru cen 997 01-33 Shoz suti. 4. Ceny -3151 až -3162 lze použít v případě, kdy dochází ke ztížení dopravy suti např. tím, že není možné instalovat jeřáb. | [15 empty] | PSC | 2
188 | K | 997013501 | Odvoz suti a vybouraných hmot na skládku nebo meziskládku se složením, na vzdálenost do 1 km | t | 1067.904 |  | 0 | CS ÚRS 2018 02 |  |  | základní | 0.125 | 133.488 | 0 | 0 | 0 | 0 | 4 | K | 2 |  |  |  | ROZPOCET | 0 | 0 | 0 | 0 | 0 | 1 | 0 | 4 | 2027123962
| PSC |  | Poznámka k souboru cen: 1. Délka odvozu suti je vzdálenost od místa naložení suti na dopravní prostředek až po místo složení na určené skládce nebo meziskládce. 2. V ceně -3501 jsou započteny i náklady na složení suti na skládku nebo meziskládku. 3. Ceny jsou určeny pro odvoz suti na skládku nebo meziskládku jakýmkoliv způsobem silniční dopravy (i prostřednictvím kontejnerů). 4. Odvoz suti z meziskládky se oceňuje cenou 997 01-3511. | [15 empty] | PSC | 2
189 | K | 997013509 | Odvoz suti a vybouraných hmot na skládku nebo meziskládku se složením, na vzdálenost Příplatek k ceně za každý další i započatý 1 km přes 1 km | t | 14690.97 |  | 0 | CS ÚRS 2018 02 |  |  | základní | 0.006 | 88.1458 | 0 | 0 | 0 | 0 | 4 | K | 2 |  |  |  | ROZPOCET | 0 | 0 | 0 | 0 | 0 | 1 | 0 | 4 | 1136874867
| PSC |  | Poznámka k souboru cen: 1. Délka odvozu suti je vzdálenost od místa naložení suti na dopravní prostředek až po místo složení na určené skládce nebo meziskládce. 2. V ceně -3501 jsou započteny i náklady na složení suti na skládku nebo meziskládku. 3. Ceny jsou určeny pro odvoz suti na skládku nebo meziskládku jakýmkoliv způsobem silniční dopravy (i prostřednictvím kontejnerů). 4. Odvoz suti z meziskládky se oceňuje cenou 997 01-3511. | [15 empty] | PSC | 2
| VV |  | 1049,355*14 |  | 14690.97 | [13 empty] | VV | 2 | 2 | True | 0 | ROZPOCET
| VV |  | Součet |  | 14690.97 | [13 empty] | VV | 2 | 4 | True | 1 | ROZPOCET
190 | K | 997013801 | Poplatek za uložení stavebního odpadu na skládce (skládkovné) z prostého betonu zatříděného do Katalogu odpadů pod kódem 170 101 | t | 323.774 |  | 0 | CS ÚRS 2018 02 |  |  | základní | 0 | 0 | 0 | 0 | 0 | 0 | 4 | K | 2 |  |  |  | ROZPOCET | 0 | 0 | 0 | 0 | 0 | 1 | 0 | 4 | -1011318555
| PSC |  | Poznámka k souboru cen: 1. Ceny uvedené v souboru cen je doporučeno upravit podle aktuálních cen místně příslušné skládky odpadů. 2. Uložení odpadů neuvedených v souboru cen se oceňuje individuálně. 3. V cenách je započítán poplatek za ukládaní odpadu dle zákona 185/2001 Sb. 4. Případné drcení stavebního odpadu lze ocenit souborem cen 997 00-60 Drcení stavebního odpadu z katalogu 800-6 Demolice objektů. | [15 empty] | PSC | 2
| VV |  | 149,863*2 |  | 299.726 | [13 empty] | VV | 2 | 2 | True | 0 | ROZPOCET
| VV |  | 12,024*2 |  | 24.048 | [13 empty] | VV | 2 | 2 | True | 0 | ROZPOCET
| VV |  | Součet |  | 323.774 | [13 empty] | VV | 2 | 4 | True | 1 | ROZPOCET
191 | K | 997013802 | Poplatek za uložení stavebního odpadu na skládce (skládkovné) z armovaného betonu zatříděného do Katalogu odpadů pod kódem 170 101 | t | 218.897 |  | 0 | CS ÚRS 2018 02 |  |  | základní | 0 | 0 | 0 | 0 | 0 | 0 | 4 | K | 2 |  |  |  | ROZPOCET | 0 | 0 | 0 | 0 | 0 | 1 | 0 | 4 | -2030146692
| PSC |  | Poznámka k souboru cen: 1. Ceny uvedené v souboru cen je doporučeno upravit podle aktuálních cen místně příslušné skládky odpadů. 2. Uložení odpadů neuvedených v souboru cen se oceňuje individuálně. 3. V cenách je započítán poplatek za ukládaní odpadu dle zákona 185/2001 Sb. 4. Případné drcení stavebního odpadu lze ocenit souborem cen 997 00-60 Drcení stavebního odpadu z katalogu 800-6 Demolice objektů. | [15 empty] | PSC | 2
| VV |  | 91,207*2,4 |  | 218.897 | [13 empty] | VV | 2 | 2 | True | 0 | ROZPOCET
| VV |  | Součet |  | 218.897 | [13 empty] | VV | 2 | 4 | True | 1 | ROZPOCET
192 | K | 997013803 | Poplatek za uložení stavebního odpadu na skládce (skládkovné) cihelného zatříděného do Katalogu odpadů pod kódem 170 102 | t | 379.539 |  | 0 | CS ÚRS 2018 02 |  |  | základní | 0 | 0 | 0 | 0 | 0 | 0 | 4 | K | 2 |  |  |  | ROZPOCET | 0 | 0 | 0 | 0 | 0 | 1 | 0 | 4 | 1861697959
| PSC |  | Poznámka k souboru cen: 1. Ceny uvedené v souboru cen je doporučeno upravit podle aktuálních cen místně příslušné skládky odpadů. 2. Uložení odpadů neuvedených v souboru cen se oceňuje individuálně. 3. V cenách je započítán poplatek za ukládaní odpadu dle zákona 185/2001 Sb. 4. Případné drcení stavebního odpadu lze ocenit souborem cen 997 00-60 Drcení stavebního odpadu z katalogu 800-6 Demolice objektů. | [15 empty] | PSC | 2
| VV |  | 23,28*0,131 |  | 3.05 | [13 empty] | VV | 2 | 2 | True | 0 | ROZPOCET
| VV |  | 58,437*0,261 |  | 15.252 | [13 empty] | VV | 2 | 2 | True | 0 | ROZPOCET
| VV |  | 94,851*1,8 |  | 170.732 | [13 empty] | VV | 2 | 2 | True | 0 | ROZPOCET
| VV |  | 52,275*1,95 |  | 101.936 | [13 empty] | VV | 2 | 2 | True | 0 | ROZPOCET
| VV |  | 0,863*1,8 |  | 1.553 | [13 empty] | VV | 2 | 2 | True | 0 | ROZPOCET
| VV |  | 36,4*0,37 |  | 13.468 | [13 empty] | VV | 2 | 2 | True | 0 | ROZPOCET
| VV |  | 573,585*0,046 |  | 26.385 | [13 empty] | VV | 2 | 2 | True | 0 | ROZPOCET
| VV |  | 432,73*0,059 |  | 25.531 | [13 empty] | VV | 2 | 2 | True | 0 | ROZPOCET
| VV |  | 9,6*0,068 |  | 0.653 | [13 empty] | VV | 2 | 2 | True | 0 | ROZPOCET
| VV |  | 11,655*1,8 |  | 20.979 | [13 empty] | VV | 2 | 2 | True | 0 | ROZPOCET
| VV |  | Součet |  | 379.539 | [13 empty] | VV | 2 | 4 | True | 1 | ROZPOCET
193 | K | 997013811 | Poplatek za uložení stavebního odpadu na skládce (skládkovné) dřevěného zatříděného do Katalogu odpadů pod kódem 170 201 | t | 101.765 |  | 0 | CS ÚRS 2018 02 |  |  | základní | 0 | 0 | 0 | 0 | 0 | 0 | 4 | K | 2 |  |  |  | ROZPOCET | 0 | 0 | 0 | 0 | 0 | 1 | 0 | 4 | -2625024
| PSC |  | Poznámka k souboru cen: 1. Ceny uvedené v souboru cen je doporučeno upravit podle aktuálních cen místně příslušné skládky odpadů. 2. Uložení odpadů neuvedených v souboru cen se oceňuje individuálně. 3. V cenách je započítán poplatek za ukládaní odpadu dle zákona 185/2001 Sb. 4. Případné drcení stavebního odpadu lze ocenit souborem cen 997 00-60 Drcení stavebního odpadu z katalogu 800-6 Demolice objektů. | [15 empty] | PSC | 2
| VV |  |  |  | 0 | [13 empty] | VV | 2 | 2 | True | 0 | ROZPOCET
| VV |  | 2,21*0,048 |  | 0.106 | [13 empty] | VV | 2 | 2 | True | 0 | ROZPOCET
| VV |  | 55,98*0,038 |  | 2.127 | [13 empty] | VV | 2 | 2 | True | 0 | ROZPOCET
| VV |  | 966,24*0,014 |  | 13.527 | [13 empty] | VV | 2 | 2 | True | 0 | ROZPOCET
| VV |  | 272,44*0,024 |  | 6.539 | [13 empty] | VV | 2 | 2 | True | 0 | ROZPOCET
| VV |  | 854,683*0,015 |  | 12.82 | [13 empty] | VV | 2 | 2 | True | 0 | ROZPOCET
| VV |  | 432,76*0,0246 |  | 10.646 | [13 empty] | VV | 2 | 2 | True | 0 | ROZPOCET
| VV |  | 165,6*0,1098 |  | 18.183 | [13 empty] | VV | 2 | 2 | True | 0 | ROZPOCET
| VV |  | 432,76*0,087 |  | 37.65 | [13 empty] | VV | 2 | 2 | True | 0 | ROZPOCET
| VV |  | 55,8*0,003 |  | 0.167 | [13 empty] | VV | 2 | 2 | True | 0 | ROZPOCET
| VV |  | Součet |  | 101.765 | [13 empty] | VV | 2 | 4 | True | 1 | ROZPOCET
194 | K | 997013812 | Poplatek za uložení stavebního odpadu na skládce (skládkovné) z materiálů na bázi sádry zatříděného do Katalogu odpadů pod kódem 170 802 | t | 6.254 |  | 0 | CS ÚRS 2018 02 |  |  | základní | 0 | 0 | 0 | 0 | 0 | 0 | 4 | K | 2 |  |  |  | ROZPOCET | 0 | 0 | 0 | 0 | 0 | 1 | 0 | 4 | -474211367
| PSC |  | Poznámka k souboru cen: 1. Ceny uvedené v souboru cen je doporučeno upravit podle aktuálních cen místně příslušné skládky odpadů. 2. Uložení odpadů neuvedených v souboru cen se oceňuje individuálně. 3. V cenách je započítán poplatek za ukládaní odpadu dle zákona 185/2001 Sb. 4. Případné drcení stavebního odpadu lze ocenit souborem cen 997 00-60 Drcení stavebního odpadu z katalogu 800-6 Demolice objektů. | [15 empty] | PSC | 2
| VV |  | 601,376*0,0104 |  | 6.254 | [13 empty] | VV | 2 | 2 | True | 0 | ROZPOCET
| VV |  | Součet |  | 6.254 | [13 empty] | VV | 2 | 4 | True | 1 | ROZPOCET
195 | K | 997013814 | Poplatek za uložení stavebního odpadu na skládce (skládkovné) z izolačních materiálů zatříděného do Katalogu odpadů pod kódem 170 604 | t | 4.915 |  | 0 | CS ÚRS 2018 02 |  |  | základní | 0 | 0 | 0 | 0 | 0 | 0 | 4 | K | 2 |  |  |  | ROZPOCET | 0 | 0 | 0 | 0 | 0 | 1 | 0 | 4 | -906681631
| PSC |  | Poznámka k souboru cen: 1. Ceny uvedené v souboru cen je doporučeno upravit podle aktuálních cen místně příslušné skládky odpadů. 2. Uložení odpadů neuvedených v souboru cen se oceňuje individuálně. 3. V cenách je započítán poplatek za ukládaní odpadu dle zákona 185/2001 Sb. 4. Případné drcení stavebního odpadu lze ocenit souborem cen 997 00-60 Drcení stavebního odpadu z katalogu 800-6 Demolice objektů. | [15 empty] | PSC | 2
| VV |  | 592,85*0,00175 |  | 1.037 | [13 empty] | VV | 2 | 2 | True | 0 | ROZPOCET
| VV |  | 591,18*0,004 |  | 2.365 | [13 empty] | VV | 2 | 2 | True | 0 | ROZPOCET
| VV |  | 854,683*0,00177 |  | 1.513 | [13 empty] | VV | 2 | 2 | True | 0 | ROZPOCET
| VV |  | Součet |  | 4.915 | [13 empty] | VV | 2 | 4 | True | 1 | ROZPOCET
196 | K | 997013831 | Poplatek za uložení stavebního odpadu na skládce (skládkovné) směsného stavebního a demoličního zatříděného do Katalogu odpadů pod kódem 170 904 | t | 14.261 |  | 0 | CS ÚRS 2018 02 |  |  | základní | 0 | 0 | 0 | 0 | 0 | 0 | 4 | K | 2 |  |  |  | ROZPOCET | 0 | 0 | 0 | 0 | 0 | 1 | 0 | 4 | 1695848150
| PSC |  | Poznámka k souboru cen: 1. Ceny uvedené v souboru cen je doporučeno upravit podle aktuálních cen místně příslušné skládky odpadů. 2. Uložení odpadů neuvedených v souboru cen se oceňuje individuálně. 3. V cenách je započítán poplatek za ukládaní odpadu dle zákona 185/2001 Sb. 4. Případné drcení stavebního odpadu lze ocenit souborem cen 997 00-60 Drcení stavebního odpadu z katalogu 800-6 Demolice objektů. | [15 empty] | PSC | 2
| VV |  | 1049,355 |  | 1049.355 | [13 empty] | VV | 2 | 2 | True | 0 | ROZPOCET
| VV |  | -(101,765+6,254+4,915+323,724+218,897+358,56+11,655*1,8) |  | -1035.094 | [13 empty] | VV | 2 | 2 | True | 0 | ROZPOCET
| VV |  |  |  | 0 | [13 empty] | VV | 2 | 2 | True | 0 | ROZPOCET
| VV |  | Součet |  | 14.261 | [13 empty] | VV | 2 | 4 | True | 1 | ROZPOCET
| D | 998 | Přesun hmot |  |  |  | 0 | [5 empty] | 1720.7949 |  | 0 |  | 0 | 1 | D | 1 |  |  |  | ROZPOCET | [6 empty] | 0
197 | K | 998011003 | Přesun hmot pro budovy občanské výstavby, bydlení, výrobu a služby s nosnou svislou konstrukcí zděnou z cihel, tvárnic nebo kamene vodorovná dopravní vzdálenost do 100 m pro budovy výšky přes 12 do 24 m | t | 5246.326 |  | 0 | CS ÚRS 2018 02 |  |  | základní | 0.328 | 1720.7949 | 0 | 0 | 0 | 0 | 4 | K | 2 |  |  |  | ROZPOCET | 0 | 0 | 0 | 0 | 0 | 1 | 0 | 4 | -1654332478
| PSC |  | Poznámka k souboru cen: 1. Ceny -7001 až -7006 lze použít v případě, kdy dochází ke ztížení přesunu např. tím, že není možné instalovat jeřáb. 2. K cenám -7001 až -7006 lze použít příplatky za zvětšený přesun -1014 až -1019, -2034 až -2039 nebo -2114 až 2119. 3. Jestliže pro svislý přesun používá zařízení investora (např. výtah v budově), užijí se pro ocenění přesunu hmot ceny stanovené pro nejmenší výšku, tj. 6 m. | [15 empty] | PSC | 2
| D | PSV | Práce a dodávky PSV |  |  |  | 0 | [5 empty] | 15151.1519 |  | 367.0455 |  | 94.6853 | 2 | D | 0 |  |  |  | ROZPOCET | [6 empty] | 0
| D | 711 | Izolace proti vodě, vlhkosti a plynům |  |  |  | 0 | [5 empty] | 511.711 |  | 9.3694 |  | 2.3647 | 2 | D | 1 |  |  |  | ROZPOCET | [6 empty] | 0
198 | K | 711111001 | Provedení izolace proti zemní vlhkosti natěradly a tmely za studena na ploše vodorovné V nátěrem penetračním | m2 | 623.19 |  | 0 | CS ÚRS 2018 02 |  |  | základní | 0.024 | 14.9566 | 0 | 0 | 0 | 0 | 16 | K | 2 |  |  |  | ROZPOCET | 0 | 0 | 0 | 0 | 0 | 1 | 0 | 16 | -759855234
| PSC |  | Poznámka k souboru cen: 1. Izolace plochy jednotlivě do 10 m2 se oceňují skladebně cenou příslušné izolace a cenou 711 19-9095 Příplatek za plochu do 10 m2. | [15 empty] | PSC | 2
199 | M | 11163150 | lak asfaltový penetrační | t | 0.187 |  | 0 | CS ÚRS 2018 02 |  |  | základní | 0 | 0 | 1 | 0.187 | 0 | 0 | 32 | M | 2 |  |  |  | ROZPOCET | 0 | 0 | 0 | 0 | 0 | 1 | 0 | 16 | 1296299818
| VV |  | 623,19*0,0003 'Přepočtené koeficientem množství |  | 0.187 | [13 empty] | VV | 2 | 2 | False | 1 | ROZPOCET
200 | K | 711112001 | Provedení izolace proti zemní vlhkosti natěradly a tmely za studena na ploše svislé S nátěrem penetračním | m2 | 7.42 |  | 0 | CS ÚRS 2018 02 |  |  | základní | 0.054 | 0.40068 | 0 | 0 | 0 | 0 | 16 | K | 2 |  |  |  | ROZPOCET | 0 | 0 | 0 | 0 | 0 | 1 | 0 | 16 | 431672214
| PSC |  | Poznámka k souboru cen: 1. Izolace plochy jednotlivě do 10 m2 se oceňují skladebně cenou příslušné izolace a cenou 711 19-9095 Příplatek za plochu do 10 m2. | [15 empty] | PSC | 2
201 | M | 11163150 | lak asfaltový penetrační | t | 0.003 |  | 0 | CS ÚRS 2018 02 |  |  | základní | 0 | 0 | 1 | 0.003 | 0 | 0 | 32 | M | 2 |  |  |  | ROZPOCET | 0 | 0 | 0 | 0 | 0 | 1 | 0 | 16 | -903991827
| VV |  | 7,42*0,00035 'Přepočtené koeficientem množství |  | 0.003 | [13 empty] | VV | 2 | 2 | False | 1 | ROZPOCET
202 | K | 711112001 | Provedení izolace proti zemní vlhkosti natěradly a tmely za studena na ploše svislé S nátěrem penetračním | m2 | 55.328 |  | 0 | CS ÚRS 2018 02 |  |  | základní | 0.054 | 2.9877 | 0 | 0 | 0 | 0 | 16 | K | 2 |  |  |  | ROZPOCET | 0 | 0 | 0 | 0 | 0 | 1 | 0 | 16 | -404752617
| PSC |  | Poznámka k souboru cen: 1. Izolace plochy jednotlivě do 10 m2 se oceňují skladebně cenou příslušné izolace a cenou 711 19-9095 Příplatek za plochu do 10 m2. | [15 empty] | PSC | 2
| VV |  | 55,328 |  | 55.328 | [13 empty] | VV | 2 | 2 | True | 0 | ROZPOCET
| VV |  | styk zákl.desky s pasem | [15 empty] | VV | 2 | 1 | True | 0 | ROZPOCET
| VV |  | Součet |  | 55.328 | [13 empty] | VV | 2 | 4 | True | 1 | ROZPOCET
203 | M | 11163150 | lak asfaltový penetrační | t | 0.019 |  | 0 | CS ÚRS 2018 02 |  |  | základní | 0 | 0 | 1 | 0.019 | 0 | 0 | 32 | M | 2 |  |  |  | ROZPOCET | 0 | 0 | 0 | 0 | 0 | 1 | 0 | 16 | 835369217
| VV |  | 55,328*0,00035 'Přepočtené koeficientem množství |  | 0.019 | [13 empty] | VV | 2 | 2 | False | 1 | ROZPOCET
204 | K | 711113117 | Izolace proti zemní vlhkosti natěradly a tmely za studena na ploše vodorovné V těsnicí stěrkou jednosložkovu na bázi cementu | m2 | 14.745 |  | 0 | CS ÚRS 2018 02 |  |  | základní | 0.15 | 2.2117 | 0.0035 | 0.051608 | 0 | 0 | 16 | K | 2 |  |  |  | ROZPOCET | 0 | 0 | 0 | 0 | 0 | 1 | 0 | 16 | 221261622
| VV |  | 2,1*2,8 |  | 5.88 | [13 empty] | VV | 2 | 2 | True | 0 | ROZPOCET
| VV |  | 1,85*2,9 |  | 5.365 | [13 empty] | VV | 2 | 2 | True | 0 | ROZPOCET
| VV |  | 0,2*(2,1+2,8*2+1,2) |  | 1.78 | [13 empty] | VV | 2 | 2 | True | 0 | ROZPOCET
| VV |  | 0,2*(1,85*2+2,9+2) |  | 1.72 | [13 empty] | VV | 2 | 2 | True | 0 | ROZPOCET
| VV |  | sociálky | [15 empty] | VV | 2 | 1 | True | 0 | ROZPOCET
| VV |  | Součet |  | 14.745 | [13 empty] | VV | 2 | 4 | True | 1 | ROZPOCET
205 | K | 711131811 | Odstranění izolace proti zemní vlhkosti na ploše vodorovné V | m2 | 591.18 |  | 0 | CS ÚRS 2018 02 |  |  | základní | 0.035 | 20.6913 | 0 | 0 | 0.004 | 2.3647 | 16 | K | 2 |  |  |  | ROZPOCET | 0 | 0 | 0 | 0 | 0 | 1 | 0 | 16 | -25506911
| PSC |  | Poznámka k souboru cen: 1. Ceny se používají pro odstranění hydroizolačních pásů a folií bez rozlišení tloušťky a počtu vrstev. | [15 empty] | PSC | 2
| VV |  | 16,7*35,4 |  | 591.18 | [13 empty] | VV | 2 | 2 | True | 0 | ROZPOCET
| VV |  | Součet |  | 591.18 | [13 empty] | VV | 2 | 4 | True | 1 | ROZPOCET
206 | K | 711141559 | Provedení izolace proti zemní vlhkosti pásy přitavením NAIP na ploše vodorovné V | m2 | 623.185 |  | 0 | CS ÚRS 2018 02 |  |  | základní | 0.222 | 138.3471 | 0.0004 | 0.24927 | 0 | 0 | 16 | K | 2 |  |  |  | ROZPOCET | 0 | 0 | 0 | 0 | 0 | 1 | 0 | 16 | -1821450597
| PSC |  | Poznámka k souboru cen: 1. Izolace plochy jednotlivě do 10 m2 se oceňují skladebně cenou příslušné izolace a cenou 711 19-9097 Příplatek za plochu do 10 m2. | [15 empty] | PSC | 2
| VV |  | 17,2*36-1,6*1,65+2,65*2,5 |  | 623.185 | [13 empty] | VV | 2 | 2 | True | 0 | ROZPOCET
| VV |  | Součet |  | 623.185 | [13 empty] | VV | 2 | 4 | True | 1 | ROZPOCET
207 | M | 62852015 | pásy s modifikovaným asfaltem vložka skelná tkanina -pro střední radon.riziko | m2 | 716.663 |  | 0 | CS ÚRS 2018 02 |  |  | základní | 0 | 0 | 0.005 | 3.5833 | 0 | 0 | 32 | M | 2 |  |  |  | ROZPOCET | 0 | 0 | 0 | 0 | 0 | 1 | 0 | 16 | 1405105715
| VV |  | 623,185*1,15 'Přepočtené koeficientem množství |  | 716.663 | [13 empty] | VV | 2 | 2 | False | 1 | ROZPOCET
208 | K | 711141559 | Provedení izolace proti zemní vlhkosti pásy přitavením NAIP na ploše vodorovné V | m2 | 623.19 |  | 0 | CS ÚRS 2018 02 |  |  | základní | 0.222 | 138.3482 | 0.0004 | 0.24928 | 0 | 0 | 16 | K | 2 |  |  |  | ROZPOCET | 0 | 0 | 0 | 0 | 0 | 1 | 0 | 16 | -1451332140
| PSC |  | Poznámka k souboru cen: 1. Izolace plochy jednotlivě do 10 m2 se oceňují skladebně cenou příslušné izolace a cenou 711 19-9097 Příplatek za plochu do 10 m2. | [15 empty] | PSC | 2
209 | M | 628522541 | pásy s modifikovaným asfaltem tl. 4,0 mm vložka polyesterové rohož , pro střední radon.riziko | m2 | 716.669 |  | 0 |  |  |  | základní | 0 | 0 | 0.0049 | 3.5117 | 0 | 0 | 32 | M | 2 |  |  |  | ROZPOCET | 0 | 0 | 0 | 0 | 0 | 1 | 0 | 16 | -1932325096
| VV |  | 623,19*1,15 'Přepočtené koeficientem množství |  | 716.669 | [13 empty] | VV | 2 | 2 | False | 1 | ROZPOCET
210 | K | 711142559 | Provedení izolace proti zemní vlhkosti pásy přitavením NAIP na ploše svislé S | m2 | 7.416 |  | 0 | CS ÚRS 2018 02 |  |  | základní | 0.26 | 1.9282 | 0.0004 | 0.0029664 | 0 | 0 | 16 | K | 2 |  |  |  | ROZPOCET | 0 | 0 | 0 | 0 | 0 | 1 | 0 | 16 | 841300751
| PSC |  | Poznámka k souboru cen: 1. Izolace plochy jednotlivě do 10 m2 se oceňují skladebně cenou příslušné izolace a cenou 711 19-9097 Příplatek za plochu do 10 m2. | [15 empty] | PSC | 2
| VV |  | 0,72*(2,65+2,5)*2 |  | 7.416 | [13 empty] | VV | 2 | 2 | True | 0 | ROZPOCET
| VV |  | Součet |  | 7.416 | [13 empty] | VV | 2 | 4 | True | 1 | ROZPOCET
211 | M | 62852015 | pásy s modifikovaným asfaltem vložka skelná tkanina -pro střední radon.riziko | m2 | 8.899 |  | 0 | CS ÚRS 2018 02 |  |  | základní | 0 | 0 | 0.005 | 0.044495 | 0 | 0 | 32 | M | 2 |  |  |  | ROZPOCET | 0 | 0 | 0 | 0 | 0 | 1 | 0 | 16 | -64119041
| VV |  | 7,416*1,2 'Přepočtené koeficientem množství |  | 8.899 | [13 empty] | VV | 2 | 2 | False | 1 | ROZPOCET
212 | K | 711142559 | Provedení izolace proti zemní vlhkosti pásy přitavením NAIP na ploše svislé S | m2 | 7.42 |  | 0 | CS ÚRS 2018 02 |  |  | základní | 0.26 | 1.9292 | 0.0004 | 0.002968 | 0 | 0 | 16 | K | 2 |  |  |  | ROZPOCET | 0 | 0 | 0 | 0 | 0 | 1 | 0 | 16 | -364020404
| PSC |  | Poznámka k souboru cen: 1. Izolace plochy jednotlivě do 10 m2 se oceňují skladebně cenou příslušné izolace a cenou 711 19-9097 Příplatek za plochu do 10 m2. | [15 empty] | PSC | 2
213 | M | 628522541 | pásy s modifikovaným asfaltem tl. 4,0 mm vložka polyesterové rohož , pro střední radon.riziko | m2 | 7.42 |  | 0 |  |  |  | základní | 0 | 0 | 0.0049 | 0.036358 | 0 | 0 | 32 | M | 2 |  |  |  | ROZPOCET | 0 | 0 | 0 | 0 | 0 | 1 | 0 | 16 | -1865170826
214 | K | 711142559 | Provedení izolace proti zemní vlhkosti pásy přitavením NAIP na ploše svislé S | m2 | 55.328 |  | 0 | CS ÚRS 2018 02 |  |  | základní | 0.26 | 14.3853 | 0.0004 | 0.022131 | 0 | 0 | 16 | K | 2 |  |  |  | ROZPOCET | 0 | 0 | 0 | 0 | 0 | 1 | 0 | 16 | -1470852470
| PSC |  | Poznámka k souboru cen: 1. Izolace plochy jednotlivě do 10 m2 se oceňují skladebně cenou příslušné izolace a cenou 711 19-9097 Příplatek za plochu do 10 m2. | [15 empty] | PSC | 2
| VV |  | (0,77-0,15-0,1)*(17,2+36)*2 |  | 55.328 | [13 empty] | VV | 2 | 2 | True | 0 | ROZPOCET
| VV |  | styk zákl.desky s pasem | [15 empty] | VV | 2 | 1 | True | 0 | ROZPOCET
| VV |  | Součet |  | 55.328 | [13 empty] | VV | 2 | 4 | True | 1 | ROZPOCET
215 | M | 628522541 | pásy s modifikovaným asfaltem tl. 4,0 mm vložka polyesterové rohož , pro střední radon.riziko | m2 | 66.394 |  | 0 |  |  |  | základní | 0 | 0 | 0.0049 | 0.32533 | 0 | 0 | 32 | M | 2 |  |  |  | ROZPOCET | 0 | 0 | 0 | 0 | 0 | 1 | 0 | 16 | 1908154042
| VV |  | 55,328*1,2 'Přepočtené koeficientem množství |  | 66.394 | [13 empty] | VV | 2 | 2 | False | 1 | ROZPOCET
216 | K | 711193121 | Izolace proti zemní vlhkosti ostatní těsnicí hmotou dvousložkovou na bázi cementu na ploše vodorovné V | m2 | 23.16 |  | 0 | CS ÚRS 2018 02 |  |  | základní | 0.18 | 4.1688 | 0.0035 | 0.08106 | 0 | 0 | 16 | K | 2 |  |  |  | ROZPOCET | 0 | 0 | 0 | 0 | 0 | 1 | 0 | 16 | -1682207163
| VV |  | 19 |  | 19 | [13 empty] | VV | 2 | 2 | True | 0 | ROZPOCET
| VV |  | 0,2*20,8 |  | 4.16 | [13 empty] | VV | 2 | 2 | True | 0 | ROZPOCET
| VV |  | P3.3 | [15 empty] | VV | 2 | 1 | True | 0 | ROZPOCET
| VV |  | Součet |  | 23.16 | [13 empty] | VV | 2 | 4 | True | 1 | ROZPOCET
217 | K | 711491172 | Provedení izolace proti povrchové a podpovrchové tlakové vodě ostatní na ploše vodorovné V z textilií, vrstva ochranná | m2 | 623.19 |  | 0 | CS ÚRS 2018 02 |  |  | základní | 0.11 | 68.5509 | 0 | 0 | 0 | 0 | 16 | K | 2 |  |  |  | ROZPOCET | 0 | 0 | 0 | 0 | 0 | 1 | 0 | 16 | -1445661693
| PSC |  | Poznámka k souboru cen: 1. Cenami -9095 až -9097 lze oceňovat jen tehdy, nepřesáhne-li součet souvislé plochy vodorovné a svislé izolační vrstvy 10 m2. 2. Cenou -1175 lze oceňovat i připevnění izolace na ploše svislé. 3. Cenami -1171 až -1273 lze oceňovat i izolace proti zemní vlhkosti. 4. V ceně -1177 jsou započteny i náklady na navrtání, osazení hmoždinek a zatmelení. | [15 empty] | PSC | 2
218 | M | 69311037 | geotextilie tkaná PP 50kN/m | m2 | 654.35 |  | 0 | CS ÚRS 2018 02 |  |  | základní | 0 | 0 | 0.00023 | 0.1505 | 0 | 0 | 32 | M | 2 |  |  |  | ROZPOCET | 0 | 0 | 0 | 0 | 0 | 1 | 0 | 16 | 1000858805
| VV |  | 623,19*1,05 'Přepočtené koeficientem množství |  | 654.35 | [13 empty] | VV | 2 | 2 | False | 1 | ROZPOCET
219 | K | 711491272 | Provedení izolace proti povrchové a podpovrchové tlakové vodě ostatní na ploše svislé S z textilií, vrstva ochranná | m2 | 7.42 |  | 0 | CS ÚRS 2018 02 |  |  | základní | 0.196 | 1.4543 | 0 | 0 | 0 | 0 | 16 | K | 2 |  |  |  | ROZPOCET | 0 | 0 | 0 | 0 | 0 | 1 | 0 | 16 | -2110242494
| PSC |  | Poznámka k souboru cen: 1. Cenami -9095 až -9097 lze oceňovat jen tehdy, nepřesáhne-li součet souvislé plochy vodorovné a svislé izolační vrstvy 10 m2. 2. Cenou -1175 lze oceňovat i připevnění izolace na ploše svislé. 3. Cenami -1171 až -1273 lze oceňovat i izolace proti zemní vlhkosti. 4. V ceně -1177 jsou započteny i náklady na navrtání, osazení hmoždinek a zatmelení. | [15 empty] | PSC | 2
220 | M | 69311037 | geotextilie tkaná PP 50kN/m | m2 | 7.791 |  | 0 | CS ÚRS 2018 02 |  |  | základní | 0 | 0 | 0.00023 | 0.0017919 | 0 | 0 | 32 | M | 2 |  |  |  | ROZPOCET | 0 | 0 | 0 | 0 | 0 | 1 | 0 | 16 | -2030524624
| VV |  | 7,42*1,05 'Přepočtené koeficientem množství |  | 7.791 | [13 empty] | VV | 2 | 2 | False | 1 | ROZPOCET
221 | K | 71177101R | Provedení separační nebo kluzné vrsty oddělující desku od podkl.bet | m2 | 1246.58 |  | 0 |  |  |  | základní | 0.069 | 86.014 | 0.00018 | 0.22438 | 0 | 0 | 16 | K | 2 |  |  |  | ROZPOCET | 0 | 0 | 0 | 0 | 0 | 1 | 0 | 16 | 524631495
| PSC |  | Poznámka k souboru cen: 1. Izolace plochy jednotlivě do 10 m2 se oceňují skladebně cenou příslušné izolace a cenou 711 49-9097 Příplatek za plochu do 10 m2. 2. Cenami lze oceňovat i montáž izolací proti zemní vlhkosti. | [15 empty] | PSC | 2
| VV |  | (17,2*36-1,6*1,75+2,65*2,6)*2 |  | 1246.58 | [13 empty] | VV | 2 | 2 | True | 0 | ROZPOCET
| VV |  | 2 vrstvy | [15 empty] | VV | 2 | 1 | True | 0 | ROZPOCET
| VV |  | Součet |  | 1246.58 | [13 empty] | VV | 2 | 4 | True | 1 | ROZPOCET
222 | M | 28323055 | fólie PE (500 kg/m3) separační podlahová oddělující tepelnou izolaci tl 0,8mm | m2 | 1558.225 |  | 0 | CS ÚRS 2018 02 |  |  | základní | 0 | 0 | 0.0004 | 0.62329 | 0 | 0 | 32 | M | 2 |  |  |  | ROZPOCET | 0 | 0 | 0 | 0 | 0 | 1 | 0 | 16 | -521892037
| VV |  | 1246,58*1,25 'Přepočtené koeficientem množství |  | 1558.225 | [13 empty] | VV | 2 | 2 | False | 1 | ROZPOCET
223 | K | 998711103 | Přesun hmot pro izolace proti vodě, vlhkosti a plynům stanovený z hmotnosti přesunovaného materiálu vodorovná dopravní vzdálenost do 50 m v objektech výšky přes 12 do 60 m | t | 9.369 |  | 0 | CS ÚRS 2018 02 |  |  | základní | 1.637 | 15.3371 | 0 | 0 | 0 | 0 | 16 | K | 2 |  |  |  | ROZPOCET | 0 | 0 | 0 | 0 | 0 | 1 | 0 | 16 | 1060746529
| PSC |  | Poznámka k souboru cen: 1. Ceny pro přesun hmot stanovený z hmotnosti přesunovaného materiálu se používají tehdy, pokud je možné určit hmotnost za celý stavební díl. Do této hmotnosti se započítává i hmotnost materiálů oceňovaných ve specifikaci. 2. Pokud nelze jednoznačně stanovit hmotnost přesunovaných materiálů, lze pro výpočet přesunu hmot použít orientačně procentní sazbu. Touto sazbou se vynásobí rozpočtové náklady za celý stavební díl včetně nákladů na materiál ve specifikacích. 3. Příplatek k cenám -1181 pro přesun prováděný bez použití mechanizace, tj. za ztížených podmínek, lze použít pouze pro hmotnost materiálu, která se tímto způsobem skutečně přemísťuje. | [15 empty] | PSC | 2
| D | 712 | Povlakové krytiny |  |  |  | 0 | [5 empty] | 308.8306 |  | 6.3318 |  | 0 | 2 | D | 1 |  |  |  | ROZPOCET | [6 empty] | 0
224 | K | 712311101 | Provedení povlakové krytiny střech plochých do 10° natěradly a tmely za studena nátěrem lakem penetračním nebo asfaltovým | m2 | 559.42 |  | 0 | CS ÚRS 2018 02 |  |  | základní | 0.029 | 16.2232 | 0 | 0 | 0 | 0 | 16 | K | 2 |  |  |  | ROZPOCET | 0 | 0 | 0 | 0 | 0 | 1 | 0 | 16 | -264588627
| PSC |  | Poznámka k souboru cen: 1. Povlakové krytiny střech jednotlivě do 10 m2 se oceňují skladebně cenou příslušné izolace a cenou 712 39-9095 Příplatek za plochu do 10 m2. | [15 empty] | PSC | 2
225 | M | 11163150 | lak asfaltový penetrační | t | 0.168 |  | 0 | CS ÚRS 2018 02 |  |  | základní | 0 | 0 | 1 | 0.168 | 0 | 0 | 32 | M | 2 |  |  |  | ROZPOCET | 0 | 0 | 0 | 0 | 0 | 1 | 0 | 16 | 1452467131
| VV |  | 559,42*0,0003 'Přepočtené koeficientem množství |  | 0.168 | [13 empty] | VV | 2 | 2 | False | 1 | ROZPOCET
226 | K | 712341559 | Provedení povlakové krytiny střech plochých do 10° pásy přitavením NAIP v plné ploše | m2 | 724.906 |  | 0 | CS ÚRS 2018 02 |  |  | základní | 0.179 | 129.7582 | 0.00088 | 0.63792 | 0 | 0 | 16 | K | 2 |  |  |  | ROZPOCET | 0 | 0 | 0 | 0 | 0 | 1 | 0 | 16 | 560408693
| PSC |  | Poznámka k souboru cen: 1. Povlakové krytiny střech jednotlivě do 10 m2 se oceňují skladebně cenou příslušné izolace a cenou 712 39-9097 Příplatek za plochu do 10 m2. | [15 empty] | PSC | 2
| VV |  | 17,2*15,8+13,5*17,2+17,2*6,675 |  | 618.77 | [13 empty] | VV | 2 | 2 | True | 0 | ROZPOCET
| VV |  | (0,575+0,2)*(16,6+6,175+15,3+16,6+13,8)*2 |  | 106.136 | [13 empty] | VV | 2 | 2 | True | 0 | ROZPOCET
| VV |  | parotěs | [15 empty] | VV | 2 | 1 | True | 0 | ROZPOCET
| VV |  | Součet |  | 724.906 | [13 empty] | VV | 2 | 4 | True | 1 | ROZPOCET
227 | M | 628526731 | pásy s modifikovaným asfaltem vložka skleněná rtkanina tl. 4 mm - parotěs a vzduchotěs vrstva | m2 | 833.642 |  | 0 |  |  |  | základní | 0 | 0 | 0.0044 | 3.668 | 0 | 0 | 32 | M | 2 |  |  |  | ROZPOCET | 0 | 0 | 0 | 0 | 0 | 1 | 0 | 16 | 808100352
| VV |  | 724,906*1,15 'Přepočtené koeficientem množství |  | 833.642 | [13 empty] | VV | 2 | 2 | False | 1 | ROZPOCET
228 | K | 712342559 | Provedení povlakové krytiny střech plochých do 10° pásy přitavením NAIP svisle v plné ploše | m2 | 19.78 |  | 0 |  |  |  | základní | 0.179 | 3.5406 | 0.00088 | 0.017406 | 0 | 0 | 16 | K | 2 |  |  |  | ROZPOCET | 0 | 0 | 0 | 0 | 0 | 1 | 0 | 16 | -708372036
| PSC |  | Poznámka k souboru cen: 1. Povlakové krytiny střech jednotlivě do 10 m2 se oceňují skladebně cenou příslušné izolace a cenou 712 39-9097 Příplatek za plochu do 10 m2. | [15 empty] | PSC | 2
| VV |  | napojení na střešní konstrukci , 4 .NP | [15 empty] | VV | 2 | 1 | True | 0 | ROZPOCET
| VV |  | 17,2*0,575*2 |  | 19.78 | [13 empty] | VV | 2 | 2 | True | 0 | ROZPOCET
| VV |  | Součet |  | 19.78 | [13 empty] | VV | 2 | 4 | True | 1 | ROZPOCET
229 | M | 628526731 | pásy s modifikovaným asfaltem vložka skleněná rtkanina tl. 4 mm - parotěs a vzduchotěs vrstva | m2 | 23.736 |  | 0 |  |  |  | základní | 0 | 0 | 0.0044 | 0.10444 | 0 | 0 | 32 | M | 2 |  |  |  | ROZPOCET | 0 | 0 | 0 | 0 | 0 | 1 | 0 | 16 | -1268209544
| VV |  | 19,78*1,2 'Přepočtené koeficientem množství |  | 23.736 | [13 empty] | VV | 2 | 2 | False | 1 | ROZPOCET
230 | K | 712361703 | Provedení povlakové krytiny střech plochých do 10° fólií přilepenou lepidlem v plné ploše | m2 | 58.2 |  | 0 | CS ÚRS 2018 02 |  |  | základní | 0.141 | 8.2062 | 0.00072 | 0.041904 | 0 | 0 | 16 | K | 2 |  |  |  | ROZPOCET | 0 | 0 | 0 | 0 | 0 | 1 | 0 | 16 | -1085388241
| PSC |  | Poznámka k souboru cen: 1. Povlakové krytiny střech jednotlivě do 10 m2 se oceňují skladebně cenou příslušné izolace a cenou 712 39-9097 Příplatek za plochu do 10 m2. | [15 empty] | PSC | 2
| VV |  | 3*5,4 |  | 16.2 | [13 empty] | VV | 2 | 2 | True | 0 | ROZPOCET
| VV |  | 6,4*2 |  | 12.8 | [13 empty] | VV | 2 | 2 | True | 0 | ROZPOCET
| VV |  | 2*(6,3+2+6,3) |  | 29.2 | [13 empty] | VV | 2 | 2 | True | 0 | ROZPOCET
| VV |  | pochozí - servisní provoz | [15 empty] | VV | 2 | 1 | True | 0 | ROZPOCET
| VV |  | Součet |  | 58.2 | [13 empty] | VV | 2 | 4 | True | 1 | ROZPOCET
231 | M | 28342980 | fólie pochozí ochranná pro údržbu střech PVC protiskluzná tl 1,2mm | m2 | 66.93 |  | 0 | CS ÚRS 2018 02 |  |  | základní | 0 | 0 | 0.0005 | 0.033465 | 0 | 0 | 32 | M | 2 |  |  |  | ROZPOCET | 0 | 0 | 0 | 0 | 0 | 1 | 0 | 16 | 427866770
| VV |  | 58,2*1,15 'Přepočtené koeficientem množství |  | 66.93 | [13 empty] | VV | 2 | 2 | False | 1 | ROZPOCET
232 | K | 712363611 | Provedení povlakové krytiny střech plochých do 10° s mechanicky kotvenou izolací včetně položení fólie a horkovzdušného svaření tl. tepelné izolace přes 240 mm budovy výšky do 18 m, kotvené | m2 | 702.165 |  | 0 | CS ÚRS 2018 02 |  |  | základní | 0.2 | 140.433 | 0.00018 | 0.12639 | 0 | 0 | 16 | K | 2 |  |  |  | ROZPOCET | 0 | 0 | 0 | 0 | 0 | 1 | 0 | 16 | 1401673682
| PSC |  | Poznámka k souboru cen: 1. V cenách jsou započteny i náklady na dodávku kotev. 2. V cenách nejsou započteny náklady na dodávku fólie, tato se oceňuje ve specifikaci. 3. Kotvení plechových lišt rš větší než 200 mm se oceňují katalogem 800-764 Klempířské konstrukce. 4. Vymezení rohových a okrajových částí je dané kotevním plánem nebo výpočtem podle přílohy č. 3 tohoto katalogu. | [15 empty] | PSC | 2
| VV |  | (16,6+0,5*2)*(5,1+0,5*2) |  | 107.36 | [13 empty] | VV | 2 | 2 | True | 0 | ROZPOCET
| VV |  | (16,6+0,5*2)*(13,5+0,3+0,2+0,5) |  | 255.2 | [13 empty] | VV | 2 | 2 | True | 0 | ROZPOCET
| VV |  | 13,8*0,575*2+16,6*0,575 |  | 25.415 | [13 empty] | VV | 2 | 2 | True | 0 | ROZPOCET
| VV |  | 15,8*(16,6+0,5*2) |  | 278.08 | [13 empty] | VV | 2 | 2 | True | 0 | ROZPOCET
| VV |  | (14,8+16,6)*2*0,575 |  | 36.11 | [13 empty] | VV | 2 | 2 | True | 0 | ROZPOCET
| VV |  | Součet |  | 702.165 | [13 empty] | VV | 2 | 4 | True | 1 | ROZPOCET
233 | M | 283220411 | fólie hydroizolační střešní mPVC ke kotvení 1,8 mm | m2 | 807.49 |  | 0 |  |  |  | základní | 0 | 0 | 0.0019 | 1.5342 | 0 | 0 | 32 | M | 2 |  |  |  | ROZPOCET | 0 | 0 | 0 | 0 | 0 | 1 | 0 | 16 | -2118143132
| VV |  | 702,165*1,15 'Přepočtené koeficientem množství |  | 807.49 | [13 empty] | VV | 2 | 2 | False | 1 | ROZPOCET
234 | K | 998712103 | Přesun hmot pro povlakové krytiny stanovený z hmotnosti přesunovaného materiálu vodorovná dopravní vzdálenost do 50 m v objektech výšky přes 12 do 24 m | t | 6.332 |  | 0 | CS ÚRS 2018 02 |  |  | základní | 1.685 | 10.6694 | 0 | 0 | 0 | 0 | 16 | K | 2 |  |  |  | ROZPOCET | 0 | 0 | 0 | 0 | 0 | 1 | 0 | 16 | -1076359745
| PSC |  | Poznámka k souboru cen: 1. Ceny pro přesun hmot stanovený z hmotnosti přesunovaného materiálu se používají tehdy, pokud je možné určit hmotnost za celý stavební díl. Do této hmotnosti se započítává i hmotnost materiálů oceňovaných ve specifikaci. 2. Pokud nelze jednoznačně stanovit hmotnost přesunovaných materiálů, lze pro výpočet přesunu hmot použít orientačně procentní sazbu. Touto sazbou se vynásobí rozpočtové náklady za celý stavební díl včetně nákladů na materiál ve specifikacích. 3. Příplatek k cenám -2181 pro přesun prováděný bez použití mechanizace, tj. za ztížených podmínek, lze použít pouze pro hmotnost materiálu, která se tímto způsobem skutečně přemísťuje. | [15 empty] | PSC | 2
| D | 713 | Izolace tepelné |  |  |  | 0 | [5 empty] | 522.9455 |  | 31.7546 |  | 1.0375 | 2 | D | 1 |  |  |  | ROZPOCET | [6 empty] | 0
235 | K | 713110813 | Odstranění tepelné izolace běžných stavebních konstrukcí z rohoží, pásů, dílců, desek, bloků stropů nebo podhledů volně kladených z vláknitých materiálů, tloušťka izolace přes 100 mm | m2 | 592.85 |  | 0 | CS ÚRS 2018 02 |  |  | základní | 0.08 | 47.428 | 0 | 0 | 0.00175 | 1.0375 | 16 | K | 2 |  |  |  | ROZPOCET | 0 | 0 | 0 | 0 | 0 | 1 | 0 | 16 | -112717378
| PSC |  | Poznámka k souboru cen: 1. Ceny se používají pro odstraňování jednovrstvé a dvouvrstvé izolace, další vrstvy se oceňují individuálně. 2. U cen odstraňování polystyrenu připevněného lepením nerozlišujeme způsob nalepení. 3. V ceně nejsou započteny náklady na odstranění separačních vrstev. Tyto práce lze oceňovat příslušnými cenami katalogu 800–711 Izolace proti vodě, vlhkosti a plynům. | [15 empty] | PSC | 2
| VV |  | 16,7*(14,55+0,25+19,25+0,25+1,2) |  | 592.85 | [13 empty] | VV | 2 | 2 | True | 0 | ROZPOCET
| VV |  | Součet |  | 592.85 | [13 empty] | VV | 2 | 4 | True | 1 | ROZPOCET
236 | K | 713121111 | Montáž tepelné izolace podlah rohožemi, pásy, deskami, dílci, bloky (izolační materiál ve specifikaci) kladenými volně jednovrstvá | m2 | 583.9 |  | 0 | CS ÚRS 2018 02 |  |  | základní | 0.06 | 35.034 | 0 | 0 | 0 | 0 | 16 | K | 2 |  |  |  | ROZPOCET | 0 | 0 | 0 | 0 | 0 | 1 | 0 | 16 | -367718699
| PSC |  | Poznámka k souboru cen: 1. Množství tepelné izolace podlah okrajovými pásky k ceně -1211 se určuje v m projektované délky obložení (bez přesahů) na obvodu podlahy. | [15 empty] | PSC | 2
| VV |  | 583,9 |  | 583.9 | [13 empty] | VV | 2 | 2 | True | 0 | ROZPOCET
| VV |  | P1 | [15 empty] | VV | 2 | 1 | True | 0 | ROZPOCET
| VV |  | Součet |  | 583.9 | [13 empty] | VV | 2 | 4 | True | 1 | ROZPOCET
237 | M | 28375914 | deska EPS 150 pro trvalé zatížení v tlaku (max. 3000 kg/m2) tl 100mm | m2 | 595.578 |  | 0 | CS ÚRS 2018 02 |  |  | základní | 0 | 0 | 0.0025 | 1.4889 | 0 | 0 | 32 | M | 2 |  |  |  | ROZPOCET | 0 | 0 | 0 | 0 | 0 | 1 | 0 | 16 | 1401080903
| VV |  | 583,9*1,02 'Přepočtené koeficientem množství |  | 595.578 | [13 empty] | VV | 2 | 2 | False | 1 | ROZPOCET
238 | K | 713121211 | Montáž tepelné izolace podlah okrajovými pásky kladenými volně | m | 1076.81 |  | 0 | CS ÚRS 2018 02 |  |  | základní | 0.04 | 43.0724 | 0 | 0 | 0 | 0 | 16 | K | 2 |  |  |  | ROZPOCET | 0 | 0 | 0 | 0 | 0 | 1 | 0 | 16 | 1198061316
| PSC |  | Poznámka k souboru cen: 1. Množství tepelné izolace podlah okrajovými pásky k ceně -1211 se určuje v m projektované délky obložení (bez přesahů) na obvodu podlahy. | [15 empty] | PSC | 2
| VV |  | 284,5+27,95+21,4+16,95+9,8+14,6+17,65 |  | 392.85 | [13 empty] | VV | 2 | 2 | True | 0 | ROZPOCET
| VV |  | 277,3+277,5+129,16 |  | 683.96 | [13 empty] | VV | 2 | 2 | True | 0 | ROZPOCET
| VV |  | Součet |  | 1076.81 | [13 empty] | VV | 2 | 4 | True | 1 | ROZPOCET
239 | M | 63140273 | pásek okrajový izolační minerální plovoucích podlah š 80 mm tl 12 mm | m | 1098.346 |  | 0 | CS ÚRS 2018 02 |  |  | základní | 0 | 0 | 2e-05 | 0.021967 | 0 | 0 | 32 | M | 2 |  |  |  | ROZPOCET | 0 | 0 | 0 | 0 | 0 | 1 | 0 | 16 | 1846703895
| VV |  | 1076,81*1,02 'Přepočtené koeficientem množství |  | 1098.346 | [13 empty] | VV | 2 | 2 | False | 1 | ROZPOCET
240 | K | 713131121 | Montáž tepelné izolace stěn rohožemi, pásy, deskami, dílci, bloky (izolační materiál ve specifikaci) přichycením úchytnými dráty a závlačkami | m2 | 160.335 |  | 0 | CS ÚRS 2018 02 |  |  | základní | 0.171 | 27.4173 | 0.0003 | 0.0481 | 0 | 0 | 4 | K | 2 |  |  |  | ROZPOCET | 0 | 0 | 0 | 0 | 0 | 1 | 0 | 4 | -1689540722
| PSC |  | Poznámka k souboru cen: 1. Položky Montáž tepelných izolací stěn lze použít i pro ocenění montáže svislých tepelných izolací základových konstrukcí (základové pásy, desky apod.). 2. V cenách -1161 až -1167 nejsou započteny náklady na podkladní rošt a olištování zdí; tyto se oceňují pro kovový rošt cenami souboru 763 12-16 katalogu 763 - Konstrukce suché výstavby nebo pro dřevěný rošt cenami souboru 766 41-72 katalogu 766 – Konstrukce truhlářské. | [15 empty] | PSC | 2
| VV |  | tzol.ve styku fasády se žb konstrukcemi | [15 empty] | VV | 2 | 1 | True | 0 | ROZPOCET
| VV |  | 0,45*(17,2+29,2*2) |  | 34.02 | [13 empty] | VV | 2 | 2 | True | 0 | ROZPOCET
| VV |  | 0,4*(17,2+6,025*2) |  | 11.7 | [13 empty] | VV | 2 | 2 | True | 0 | ROZPOCET
| VV |  | (3,32+0,18)*0,2*4 |  | 2.8 | [13 empty] | VV | 2 | 2 | True | 0 | ROZPOCET
| VV |  | 1.NP | [15 empty] | VV | 2 | 1 | True | 0 | ROZPOCET
| VV |  | 0,45*(17,2+29,2*2) |  | 34.02 | [13 empty] | VV | 2 | 2 | True | 0 | ROZPOCET
| VV |  | 0,4*(17,2+6,025*2) |  | 11.7 | [13 empty] | VV | 2 | 2 | True | 0 | ROZPOCET
| VV |  | (3,32+0,07)*0,2*4 |  | 2.712 | [13 empty] | VV | 2 | 2 | True | 0 | ROZPOCET
| VV |  | 2.NP | [15 empty] | VV | 2 | 1 | True | 0 | ROZPOCET
| VV |  | 0,3*(17,2+29,2*2) |  | 22.68 | [13 empty] | VV | 2 | 2 | True | 0 | ROZPOCET
| VV |  | 0,25*(17,2+6,025*2) |  | 7.313 | [13 empty] | VV | 2 | 2 | True | 0 | ROZPOCET
| VV |  | (3,31+0,07)*0,2*4 |  | 2.704 | [13 empty] | VV | 2 | 2 | True | 0 | ROZPOCET
| VV |  | 3.NP | [15 empty] | VV | 2 | 1 | True | 0 | ROZPOCET
| VV |  | 0,25*(6,225+17,2)*2+0,25*(17,2+15,05)*2 |  | 27.838 | [13 empty] | VV | 2 | 2 | True | 0 | ROZPOCET
| VV |  | (3,49+0,07)*0,2*4 |  | 2.848 | [13 empty] | VV | 2 | 2 | True | 0 | ROZPOCET
| VV |  | 4.NP | [15 empty] | VV | 2 | 1 | True | 0 | ROZPOCET
| VV |  | Součet |  | 160.335 | [13 empty] | VV | 2 | 4 | True | 1 | ROZPOCET
241 | M | 63140380 | deska tepelně izolační minerální dvouvrstvá kazetových stěn λ=0,035 m3 | m3 | 13.083 |  | 0 | CS ÚRS 2018 02 |  |  | základní | 0 | 0 | 0.055 | 0.71957 | 0 | 0 | 8 | M | 2 |  |  |  | ROZPOCET | 0 | 0 | 0 | 0 | 0 | 1 | 0 | 4 | 1668179375
| VV |  | 160,335*0,08*1,02 |  | 13.083 | [13 empty] | VV | 2 | 2 | True | 0 | ROZPOCET
| VV |  | Součet |  | 13.083 | [13 empty] | VV | 2 | 4 | True | 1 | ROZPOCET
242 | K | 713131141 | Montáž tepelné izolace stěn rohožemi, pásy, deskami, dílci, bloky (izolační materiál ve specifikaci) lepením celoplošně | m2 | 6.984 |  | 0 | CS ÚRS 2018 02 |  |  | základní | 0.211 | 1.4736 | 0.006 | 0.041904 | 0 | 0 | 16 | K | 2 |  |  |  | ROZPOCET | 0 | 0 | 0 | 0 | 0 | 1 | 0 | 16 | -1495522708
| PSC |  | Poznámka k souboru cen: 1. Položky Montáž tepelných izolací stěn lze použít i pro ocenění montáže svislých tepelných izolací základových konstrukcí (základové pásy, desky apod.). 2. V cenách -1161 až -1167 nejsou započteny náklady na podkladní rošt a olištování zdí; tyto se oceňují pro kovový rošt cenami souboru 763 12-16 katalogu 763 - Konstrukce suché výstavby nebo pro dřevěný rošt cenami souboru 766 41-72 katalogu 766 – Konstrukce truhlářské. | [15 empty] | PSC | 2
| VV |  | 0,72*(2,35+2,5)*2 |  | 6.984 | [13 empty] | VV | 2 | 2 | True | 0 | ROZPOCET
| VV |  | šachta výtahu | [15 empty] | VV | 2 | 1 | True | 0 | ROZPOCET
| VV |  | Součet |  | 6.984 | [13 empty] | VV | 2 | 4 | True | 1 | ROZPOCET
243 | M | 28376384 | deska z polystyrénu XPS, hrana polodrážková a hladký povrch s vyšší odolností m3 | m3 | 1.071 |  | 0 | CS ÚRS 2018 02 |  |  | základní | 0 | 0 | 0.032 | 0.034272 | 0 | 0 | 32 | M | 2 |  |  |  | ROZPOCET | 0 | 0 | 0 | 0 | 0 | 1 | 0 | 16 | 1626869967
244 | K | 713131141 | Montáž tepelné izolace stěn rohožemi, pásy, deskami, dílci, bloky (izolační materiál ve specifikaci) lepením celoplošně | m2 | 104.44 |  | 0 | CS ÚRS 2018 02 |  |  | základní | 0.211 | 22.0368 | 0.006 | 0.62664 | 0 | 0 | 16 | K | 2 |  |  |  | ROZPOCET | 0 | 0 | 0 | 0 | 0 | 1 | 0 | 16 | -1807243042
| PSC |  | Poznámka k souboru cen: 1. Položky Montáž tepelných izolací stěn lze použít i pro ocenění montáže svislých tepelných izolací základových konstrukcí (základové pásy, desky apod.). 2. V cenách -1161 až -1167 nejsou započteny náklady na podkladní rošt a olištování zdí; tyto se oceňují pro kovový rošt cenami souboru 763 12-16 katalogu 763 - Konstrukce suché výstavby nebo pro dřevěný rošt cenami souboru 766 41-72 katalogu 766 – Konstrukce truhlářské. | [15 empty] | PSC | 2
| VV |  | 37,3*1,05*2 |  | 78.33 | [13 empty] | VV | 2 | 2 | True | 0 | ROZPOCET
| VV |  | 37,3*0,35*2 |  | 26.11 | [13 empty] | VV | 2 | 2 | True | 0 | ROZPOCET
| VV |  | přechod na šikmou střechu | [15 empty] | VV | 2 | 1 | True | 0 | ROZPOCET
| VV |  | Součet |  | 104.44 | [13 empty] | VV | 2 | 4 | True | 1 | ROZPOCET
245 | M | 63151533 | deska tepelně izolační minerální kontaktních fasád kolmé vlákno λ=0,040-0,042 tl 160mm | m2 | 106.529 |  | 0 | CS ÚRS 2018 02 |  |  | základní | 0 | 0 | 0.016 | 1.7045 | 0 | 0 | 32 | M | 2 |  |  |  | ROZPOCET | 0 | 0 | 0 | 0 | 0 | 1 | 0 | 16 | 86894744
| VV |  | 104,44*1,02 'Přepočtené koeficientem množství |  | 106.529 | [13 empty] | VV | 2 | 2 | False | 1 | ROZPOCET
246 | K | 713131145 | Montáž tepelné izolace stěn rohožemi, pásy, deskami, dílci, bloky (izolační materiál ve specifikaci) lepením bodově | m2 | 81.928 |  | 0 | CS ÚRS 2018 02 |  |  | základní | 0.199 | 16.3037 | 0.003 | 0.24578 | 0 | 0 | 16 | K | 2 |  |  |  | ROZPOCET | 0 | 0 | 0 | 0 | 0 | 1 | 0 | 16 | 1308438682
| PSC |  | Poznámka k souboru cen: 1. Položky Montáž tepelných izolací stěn lze použít i pro ocenění montáže svislých tepelných izolací základových konstrukcí (základové pásy, desky apod.). 2. V cenách -1161 až -1167 nejsou započteny náklady na podkladní rošt a olištování zdí; tyto se oceňují pro kovový rošt cenami souboru 763 12-16 katalogu 763 - Konstrukce suché výstavby nebo pro dřevěný rošt cenami souboru 766 41-72 katalogu 766 – Konstrukce truhlářské. | [15 empty] | PSC | 2
| VV |  | 0,77*(17,2+36)*2 |  | 81.928 | [13 empty] | VV | 2 | 2 | True | 0 | ROZPOCET
| VV |  | styk zákl. desky a pasu | [15 empty] | VV | 2 | 1 | True | 0 | ROZPOCET
| VV |  | Součet |  | 81.928 | [13 empty] | VV | 2 | 4 | True | 1 | ROZPOCET
247 | M | 28376010 | deska fasádní polystyrénová soklová tl 20mm | m2 | 83.567 |  | 0 | CS ÚRS 2018 02 |  |  | základní | 0 | 0 | 0.0007 | 0.058497 | 0 | 0 | 32 | M | 2 |  |  |  | ROZPOCET | 0 | 0 | 0 | 0 | 0 | 1 | 0 | 16 | -1781284365
| VV |  | 81,928*1,02 'Přepočtené koeficientem množství |  | 83.567 | [13 empty] | VV | 2 | 2 | False | 1 | ROZPOCET
248 | K | 713141221 | Montáž tepelné izolace střech plochých mechanické přikotvení šrouby včetně dodávky šroubů, bez položení tepelné izolace tl. izolace do 100 mm do betonu nebo pórobetonu | m2 | 27.47 |  | 0 | CS ÚRS 2018 02 |  |  | základní | 0.12 | 3.2964 | 3e-05 | 0.0008241 | 0 | 0 | 16 | K | 2 |  |  |  | ROZPOCET | 0 | 0 | 0 | 0 | 0 | 1 | 0 | 16 | 1682683896
| PSC |  | Poznámka k souboru cen: 1. Množství tepelné izolace střech plochých atikovými pásky k ceně -1211 se určuje v m projektované délky obložení (bez přesahů) na obvodu ploché střechy. 2. Množství jednotek tepelné izolace střech plochých spádovými klíny k cenám -1311 až -1335 se určuje v m2 půdorysné projektované vyspádované plochy střechy. 3. V cenách -1221 až -1262 jsou započteny náklady na montáž a dodávku kotevních šroubů. 4. V cenách -1221 až -1262 nejsou započteny náklady na položení tepelné izolace; tyto se oceňují cenami -1111 až - 1151 tohoto souboru cen. | [15 empty] | PSC | 2
| VV |  | horní část atiky | [15 empty] | VV | 2 | 1 | True | 0 | ROZPOCET
| VV |  | 0,2*(17,2+14,6)*2 |  | 12.72 | [13 empty] | VV | 2 | 2 | True | 0 | ROZPOCET
| VV |  | 0,2*13,5*2 |  | 5.4 | [13 empty] | VV | 2 | 2 | True | 0 | ROZPOCET
| VV |  | 0,2*(17,2+6,175)*2 |  | 9.35 | [13 empty] | VV | 2 | 2 | True | 0 | ROZPOCET
| VV |  | Součet |  | 27.47 | [13 empty] | VV | 2 | 4 | True | 1 | ROZPOCET
249 | M | 631404021 | deska tepelně izolační minerální plochých střech pochozích dvouvrstvá λ=0,038-0,039 tl 80mm | m2 | 28.019 |  | 0 |  |  |  | základní | 0 | 0 | 0.0107 | 0.2998 | 0 | 0 | 32 | M | 2 |  |  |  | ROZPOCET | 0 | 0 | 0 | 0 | 0 | 1 | 0 | 16 | -325477906
| VV |  | 27,47*1,02 'Přepočtené koeficientem množství |  | 28.019 | [13 empty] | VV | 2 | 2 | False | 1 | ROZPOCET
250 | K | 713141222 | Montáž tepelné izolace střech plochých mechanické přikotvení šrouby včetně dodávky šroubů, bez položení tepelné izolace tl. izolace do 100 mm do trapézového plechu nebo do dřeva | m2 | 564.4 |  | 0 | CS ÚRS 2018 02 |  |  | základní | 0.12 | 67.728 | 5e-05 | 0.02822 | 0 | 0 | 16 | K | 2 |  |  |  | ROZPOCET | 0 | 0 | 0 | 0 | 0 | 1 | 0 | 16 | -1695881281
| PSC |  | Poznámka k souboru cen: 1. Množství tepelné izolace střech plochých atikovými pásky k ceně -1211 se určuje v m projektované délky obložení (bez přesahů) na obvodu ploché střechy. 2. Množství jednotek tepelné izolace střech plochých spádovými klíny k cenám -1311 až -1335 se určuje v m2 půdorysné projektované vyspádované plochy střechy. 3. V cenách -1221 až -1262 jsou započteny náklady na montáž a dodávku kotevních šroubů. 4. V cenách -1221 až -1262 nejsou započteny náklady na položení tepelné izolace; tyto se oceňují cenami -1111 až - 1151 tohoto souboru cen. | [15 empty] | PSC | 2
| VV |  | 564,4 |  | 564.4 | [13 empty] | VV | 2 | 2 | True | 0 | ROZPOCET
| VV |  | střecha -výměra dle spád.klínů | [15 empty] | VV | 2 | 1 | True | 0 | ROZPOCET
| VV |  | Součet |  | 564.4 | [13 empty] | VV | 2 | 4 | True | 1 | ROZPOCET
251 | M | 63140402 | deska tepelně izolační minerální plochých střech pochozích dvouvrstvá λ=0,038-0,039 tl 80mm | m2 | 575.688 |  | 0 | CS ÚRS 2018 02 |  |  | základní | 0 | 0 | 0.0107 | 6.1599 | 0 | 0 | 32 | M | 2 |  |  |  | ROZPOCET | 0 | 0 | 0 | 0 | 0 | 1 | 0 | 16 | -2101159952
| VV |  | 564,4*1,02 'Přepočtené koeficientem množství |  | 575.688 | [13 empty] | VV | 2 | 2 | False | 1 | ROZPOCET
252 | K | 713141252 | Montáž tepelné izolace střech plochých mechanické přikotvení šrouby včetně dodávky šroubů, bez položení tepelné izolace tl. izolace přes 200 do 240 mm do trapézového plechu nebo do dřeva | m2 | 564.4 |  | 0 | CS ÚRS 2018 02 |  |  | základní | 0.12 | 67.728 | 8e-05 | 0.045152 | 0 | 0 | 16 | K | 2 |  |  |  | ROZPOCET | 0 | 0 | 0 | 0 | 0 | 1 | 0 | 16 | -1414554375
| PSC |  | Poznámka k souboru cen: 1. Množství tepelné izolace střech plochých atikovými pásky k ceně -1211 se určuje v m projektované délky obložení (bez přesahů) na obvodu ploché střechy. 2. Množství jednotek tepelné izolace střech plochých spádovými klíny k cenám -1311 až -1335 se určuje v m2 půdorysné projektované vyspádované plochy střechy. 3. V cenách -1221 až -1262 jsou započteny náklady na montáž a dodávku kotevních šroubů. 4. V cenách -1221 až -1262 nejsou započteny náklady na položení tepelné izolace; tyto se oceňují cenami -1111 až - 1151 tohoto souboru cen. | [15 empty] | PSC | 2
253 | M | 63140411 | deska tepelně izolační minerální plochých střech pochozích dvouvrstvá λ=0,038-0,039 tl 240mm | m2 | 575.688 |  | 0 | CS ÚRS 2018 02 |  |  | základní | 0 | 0 | 0.03209 | 18.4738 | 0 | 0 | 32 | M | 2 |  |  |  | ROZPOCET | 0 | 0 | 0 | 0 | 0 | 1 | 0 | 16 | -972833683
| VV |  | 564,4*1,02 'Přepočtené koeficientem množství |  | 575.688 | [13 empty] | VV | 2 | 2 | False | 1 | ROZPOCET
254 | K | 713141311 | Montáž tepelné izolace střech plochých spádovými klíny v ploše kladenými volně | m2 | 564.435 |  | 0 | CS ÚRS 2018 02 |  |  | základní | 0.16 | 90.3096 | 0 | 0 | 0 | 0 | 4 | K | 2 |  |  |  | ROZPOCET | 0 | 0 | 0 | 0 | 0 | 1 | 0 | 4 | -1660244665
| PSC |  | Poznámka k souboru cen: 1. Množství tepelné izolace střech plochých atikovými pásky k ceně -1211 se určuje v m projektované délky obložení (bez přesahů) na obvodu ploché střechy. 2. Množství jednotek tepelné izolace střech plochých spádovými klíny k cenám -1311 až -1335 se určuje v m2 půdorysné projektované vyspádované plochy střechy. 3. V cenách -1221 až -1262 jsou započteny náklady na montáž a dodávku kotevních šroubů. 4. V cenách -1221 až -1262 nejsou započteny náklady na položení tepelné izolace; tyto se oceňují cenami -1111 až - 1151 tohoto souboru cen. | [15 empty] | PSC | 2
255 | M | 28376143 | klín izolační z pěnového polystyrenu EPS 200 spádový | m3 | 48.933 |  | 0 | CS ÚRS 2018 02 |  |  | základní | 0 | 0 | 0.03 | 1.468 | 0 | 0 | 8 | M | 2 |  |  |  | ROZPOCET | 0 | 0 | 0 | 0 | 0 | 1 | 0 | 4 | 279683987
| VV |  | 564,4*(0,02+0,15)*1/2*1,02 |  | 48.933 | [13 empty] | VV | 2 | 2 | True | 0 | ROZPOCET
| VV |  | Součet |  | 48.933 | [13 empty] | VV | 2 | 4 | True | 1 | ROZPOCET
256 | K | 713151211 | Montáž tepelné izolace střech rohožemi, pásy, deskami (izolační materiál ve specifikaci) připevněné sponkami reflexní nad krokve s difúzní spojovací páskou, tloušťka izolace do 5 mm | m2 | 123.836 |  | 0 | CS ÚRS 2018 02 |  |  | základní | 0.065 | 8.0493 | 0 | 0 | 0 | 0 | 16 | K | 2 |  |  |  | ROZPOCET | 0 | 0 | 0 | 0 | 0 | 1 | 0 | 16 | 1539785815
| PSC |  | Poznámka k souboru cen: 1. V cenách -1141 až -1147 nejsou započteny náklady na podkladní rošt a olištování zdí; tyto se oceňují pro kovový rošt cenami souboru 763 12-16 katalogu 763 - Konstrukce suché výstavby nebo pro dřevěný rošt cenami souboru 766 41-72 katalogu 766 – Konstrukce truhlářské. 2. V cenách -1211 až -1218 nejsou započteny náklady na osazení latí pokud rozteč krokví je větší než 1000 mm; tyto se oceňují cenami souboru 762 34-.. Bednění a laťování katalogu 762 - Konstrukce tesařské. | [15 empty] | PSC | 2
| VV |  | (0,25+0,35+0,9+0,16)*37,3*2 |  | 123.836 | [13 empty] | VV | 2 | 2 | True | 0 | ROZPOCET
| VV |  | Součet |  | 123.836 | [13 empty] | VV | 2 | 4 | True | 1 | ROZPOCET
257 | M | 28355302 | difuzní folie | m2 | 130.028 |  | 0 | CS ÚRS 2018 02 |  |  | základní | 0 | 0 | 0.0002 | 0.026006 | 0 | 0 | 32 | M | 2 |  |  |  | ROZPOCET | 0 | 0 | 0 | 0 | 0 | 1 | 0 | 16 | -791237565
| VV |  | 123,836*1,05 'Přepočtené koeficientem množství |  | 130.028 | [13 empty] | VV | 2 | 2 | False | 1 | ROZPOCET
258 | K | 713191133 | Montáž tepelné izolace stavebních konstrukcí - doplňky a konstrukční součásti podlah, stropů vrchem nebo střech překrytím fólií položenou volně s přelepením spojů | m2 | 583.9 |  | 0 | CS ÚRS 2018 02 |  |  | základní | 0.06 | 35.034 | 1e-05 | 0.005839 | 0 | 0 | 16 | K | 2 |  |  |  | ROZPOCET | 0 | 0 | 0 | 0 | 0 | 1 | 0 | 16 | 238593081
| VV |  | 583,9 |  | 583.9 | [13 empty] | VV | 2 | 2 | True | 0 | ROZPOCET
| VV |  | P1 | [15 empty] | VV | 2 | 1 | True | 0 | ROZPOCET
| VV |  | Součet |  | 583.9 | [13 empty] | VV | 2 | 4 | True | 1 | ROZPOCET
259 | M | 28323055 | fólie PE (500 kg/m3) separační podlahová oddělující tepelnou izolaci tl 0,8mm | m2 | 642.29 |  | 0 | CS ÚRS 2018 02 |  |  | základní | 0 | 0 | 0.0004 | 0.25692 | 0 | 0 | 32 | M | 2 |  |  |  | ROZPOCET | 0 | 0 | 0 | 0 | 0 | 1 | 0 | 16 | -121581297
| VV |  | 583,9*1,1 'Přepočtené koeficientem množství |  | 642.29 | [13 empty] | VV | 2 | 2 | False | 1 | ROZPOCET
260 | K | 998713103 | Přesun hmot pro izolace tepelné stanovený z hmotnosti přesunovaného materiálu vodorovná dopravní vzdálenost do 50 m v objektech výšky přes 12 m do 24 m | t | 29.519 |  | 0 | CS ÚRS 2018 02 |  |  | základní | 1.966 | 58.0344 | 0 | 0 | 0 | 0 | 16 | K | 2 |  |  |  | ROZPOCET | 0 | 0 | 0 | 0 | 0 | 1 | 0 | 16 | 1000214076
| PSC |  | Poznámka k souboru cen: 1. Ceny pro přesun hmot stanovený z hmotnosti přesunovaného materiálu se používají tehdy, pokud je možné určit hmotnost za celý stavební díl. Do této hmotnosti se započítává i hmotnost materiálů oceňovaných ve specifikaci. 2. Pokud nelze jednoznačně stanovit hmotnost přesunovaných materiálů, lze pro výpočet přesunu hmot použít orientačně procentní sazbu. Touto sazbou se vynásobí rozpočtové náklady za celý stavební díl včetně nákladů na materiál ve specifikacích. 3. Příplatek k cenám -3181 pro přesun prováděný bez použití mechanizace, tj. za ztížených podmínek, lze použít pouze pro hmotnost materiálu, která se tímto způsobem skutečně přemísťuje. | [15 empty] | PSC | 2
| D | 721 | Zdravotechnika - vnitřní kanalizace |  |  |  | 0 | [5 empty] | 2.668 |  | 0.10608 |  | 0 | 2 | D | 1 |  |  |  | ROZPOCET | [6 empty] | 0
261 | K | 721241102 | Lapače střešních splavenin litinové DN 125 | kus | 4 |  | 0 | CS ÚRS 2018 02 |  |  | základní | 0.667 | 2.668 | 0.02652 | 0.10608 | 0 | 0 | 16 | K | 2 |  |  |  | ROZPOCET | 0 | 0 | 0 | 0 | 0 | 1 | 0 | 16 | 68530019
| VV |  | 4 |  | 4 | [13 empty] | VV | 2 | 2 | True | 0 | ROZPOCET
| VV |  | ke K.05 | [15 empty] | VV | 2 | 1 | True | 0 | ROZPOCET
| VV |  | Součet |  | 4 | [13 empty] | VV | 2 | 4 | True | 1 | ROZPOCET
| D | 762 | Konstrukce tesařské |  |  |  | 0 | [5 empty] | 550.8998 |  | 18.1639 |  | 32.8862 | 2 | D | 1 |  |  |  | ROZPOCET | [6 empty] | 0
262 | K | 762331812 | Demontáž vázaných konstrukcí krovů sklonu do 60° z hranolů, hranolků, fošen, průřezové plochy přes 120 do 224 cm2 | m | 966.24 |  | 0 | CS ÚRS 2018 02 |  |  | základní | 0.14 | 135.2736 | 0 | 0 | 0.014 | 13.5274 | 16 | K | 2 |  |  |  | ROZPOCET | 0 | 0 | 0 | 0 | 0 | 1 | 0 | 16 | -1655758822
| VV |  | 10,98*44*2 |  | 966.24 | [13 empty] | VV | 2 | 2 | True | 0 | ROZPOCET
| VV |  | krokve | [15 empty] | VV | 2 | 1 | True | 0 | ROZPOCET
| VV |  | Součet |  | 966.24 | [13 empty] | VV | 2 | 4 | True | 1 | ROZPOCET
263 | K | 762331813 | Demontáž vázaných konstrukcí krovů sklonu do 60° z hranolů, hranolků, fošen, průřezové plochy přes 224 do 288 cm2 | m | 272.44 |  | 0 | CS ÚRS 2018 02 |  |  | základní | 0.17 | 46.3148 | 0 | 0 | 0.024 | 6.5386 | 16 | K | 2 |  |  |  | ROZPOCET | 0 | 0 | 0 | 0 | 0 | 1 | 0 | 16 | -2108528273
| VV |  | 38,92*7 |  | 272.44 | [13 empty] | VV | 2 | 2 | True | 0 | ROZPOCET
| VV |  | podél.vaznice | [15 empty] | VV | 2 | 1 | True | 0 | ROZPOCET
| VV |  | Součet |  | 272.44 | [13 empty] | VV | 2 | 4 | True | 1 | ROZPOCET
264 | K | 762332131 | Montáž vázaných konstrukcí krovů střech pultových, sedlových, valbových, stanových čtvercového nebo obdélníkového půdorysu, z řeziva hraněného průřezové plochy do 120 cm2 | m | 171 |  | 0 | CS ÚRS 2018 02 |  |  | základní | 0.354 | 60.534 | 0 | 0 | 0 | 0 | 16 | K | 2 |  |  |  | ROZPOCET | 0 | 0 | 0 | 0 | 0 | 1 | 0 | 16 | 1872568797
| PSC |  | Poznámka k souboru cen: 1. V cenách nejsou započteny náklady na montáž kotevních želez s připojením k dřevěné konstrukci; tyto se ocení příslušnými položkami souboru cen 762 08-5 tohoto katalogu. 2. V cenách 762 33-5 nejsou započteny náklady na podpory (např. vazníky). | [15 empty] | PSC | 2
| VV |  | přechod na šikmou střechu | [15 empty] | VV | 2 | 1 | True | 0 | ROZPOCET
| VV |  | (1,4+0,85)*38*2 |  | 171 | [13 empty] | VV | 2 | 2 | True | 0 | ROZPOCET
| VV |  | Součet |  | 171 | [13 empty] | VV | 2 | 4 | True | 1 | ROZPOCET
265 | M | 60511045 | řezivo jehličnaté fošny dl 3,5 m tl. do 100 mm, šířka do 200 mm jakost I. | m3 | 1.58 |  | 0 | CS ÚRS 2018 02 |  |  | základní | 0 | 0 | 0.55 | 0.869 | 0 | 0 | 32 | M | 2 |  |  |  | ROZPOCET | 0 | 0 | 0 | 0 | 0 | 1 | 0 | 16 | -1011539378
| VV |  | 171*0,14*0,06*1,1 |  | 1.58 | [13 empty] | VV | 2 | 2 | True | 0 | ROZPOCET
| VV |  | Součet |  | 1.58 | [13 empty] | VV | 2 | 4 | True | 1 | ROZPOCET
266 | K | 762341044 | Bednění a laťování bednění střech rovných sklonu do 60° s vyřezáním otvorů z dřevoštěpkových desek OSB voděodolných šroubovaných na rošt na pero a drážku, tloušťky desky 18 mm | m2 | 35.188 |  | 0 | CS ÚRS 2018 02 |  |  | základní | 0.354 | 12.4566 | 0.01159 | 0.40783 | 0 | 0 | 16 | K | 2 |  |  |  | ROZPOCET | 0 | 0 | 0 | 0 | 0 | 1 | 0 | 16 | -2132882224
| PSC |  | Poznámka k souboru cen: 1. V cenách -1011 až -1149 bednění střech z desek dřevoštěpkových a cementotřískových jsou započteny i náklady na dodávku spojovacích prostředků, na tyto položky se nevztahuje ocenění dodávky spojovacích prostředků položka 762 39-5000. | [15 empty] | PSC | 2
| VV |  | 0,25*(17,2+15,8)*2 |  | 16.5 | [13 empty] | VV | 2 | 2 | True | 0 | ROZPOCET
| VV |  | 0,25*13,5*2 |  | 6.75 | [13 empty] | VV | 2 | 2 | True | 0 | ROZPOCET
| VV |  | 0,25*(17,2+6,675)*2 |  | 11.938 | [13 empty] | VV | 2 | 2 | True | 0 | ROZPOCET
| VV |  | atika | [15 empty] | VV | 2 | 1 | True | 0 | ROZPOCET
| VV |  | Součet |  | 35.188 | [13 empty] | VV | 2 | 4 | True | 1 | ROZPOCET
267 | K | 762341811 | Demontáž bednění a laťování bednění střech rovných, obloukových, sklonu do 60° se všemi nadstřešními konstrukcemi z prken hrubých, hoblovaných tl. do 32 mm | m2 | 854.683 |  | 0 | CS ÚRS 2018 02 |  |  | základní | 0.09 | 76.9215 | 0 | 0 | 0.015 | 12.8202 | 16 | K | 2 |  |  |  | ROZPOCET | 0 | 0 | 0 | 0 | 0 | 1 | 0 | 16 | 1214343415
| VV |  | 10,98*38,92*2 |  | 854.683 | [13 empty] | VV | 2 | 2 | True | 0 | ROZPOCET
| VV |  | Součet |  | 854.683 | [13 empty] | VV | 2 | 4 | True | 1 | ROZPOCET
268 | K | 762395000 | Spojovací prostředky krovů, bednění a laťování, nadstřešních konstrukcí svory, prkna, hřebíky, pásová ocel, vruty | m3 | 1.58 |  | 0 | CS ÚRS 2018 02 |  |  | základní | 0 | 0 | 0.02337 | 0.036925 | 0 | 0 | 16 | K | 2 |  |  |  | ROZPOCET | 0 | 0 | 0 | 0 | 0 | 1 | 0 | 16 | 615210875
| PSC |  | Poznámka k souboru cen: 1. Cena je určena pro montážní ceny souborů cen: a) 762 33- Montáž vázaných konstrukcí krovů, b) 762 34- Bednění a laťování, ceny -1210 až -2441, c) 762 35- Montáž nadstřešních konstrukcí, d) 762 36- Montáž spádových klínů. 2. Ochrana konstrukce se oceňuje samostatně, např. položkami 762 08-3 Impregnace řeziva tohoto katalogu nebo příslušnými položkami katalogu 800-783 Nátěry. | [15 empty] | PSC | 2
269 | K | 762421210 | Obložení stropů nebo střešních podhledů montáž deskami z dřevovláknitých hmot s tvarováním a úpravou pro olištování spár tvrdými | m2 | 132.986 |  | 0 | CS ÚRS 2018 02 |  |  | základní | 0.241 | 32.0496 | 0 | 0 | 0 | 0 | 16 | K | 2 |  |  |  | ROZPOCET | 0 | 0 | 0 | 0 | 0 | 1 | 0 | 16 | 627238975
| PSC |  | Poznámka k souboru cen: 1. V cenách -0011 až -1037 obložení stropů a střešních podhledů z desek dřevoštěpkových a cementotřískových jsou započteny i náklady na dodávku spojovacích prostředků, na tyto položky se nevztahuje ocenění dodávky spojovacích prostředků položka 762 49-5000. 2. V cenách není započtena montáž podkladového roštu; tato montáž se oceňuje cenami části A 01 katalogu 800-767 Konstrukce zámečnické v případě kovové konstrukce, nebo cenou -9001 v případě dřevěné konstrukce. 3. V ceně -9001 není započtena montáž a dodávka nosných prvků (např. konzol, trnů) pro zavěšený rošt; tato montáž a dodávka se oceňují individuálně. 4. V cenách nejsou započteny náklady na olištování; toto olištování se oceňuje cenou 762 41-1.01 Olištování spár stropů. 5. Tento soubor cen neobsahuje položky pro ocenění typových sádrokartonových, sádrovláknitých a cementovláknitých konstrukcí; tyto konstrukce se oceňují cenami části A 01 katalogu 800-763 Konstrukce suché výstavby. 6. V ceně -9001 se určuje množství měrných jednotek v m součtem délek jednotlivých prvků roštu. | [15 empty] | PSC | 2
| VV |  | 37,3*2*(0,95+0,45+0,35) |  | 130.55 | [13 empty] | VV | 2 | 2 | True | 0 | ROZPOCET
| VV |  | (0,5+0,9)*1/2*0,87*4 |  | 2.436 | [13 empty] | VV | 2 | 2 | True | 0 | ROZPOCET
| VV |  |  |  | 0 | [13 empty] | VV | 2 | 2 | True | 0 | ROZPOCET
| VV |  | přechod na šikmou střechu | [15 empty] | VV | 2 | 1 | True | 0 | ROZPOCET
| VV |  | Součet |  | 132.986 | [13 empty] | VV | 2 | 4 | True | 1 | ROZPOCET
270 | M | 60711512 | deska dřevovláknitá tvrdá MDF surová tl 40mm rozměr 1840x2750mm | m2 | 138.305 |  | 0 | CS ÚRS 2018 02 |  |  | základní | 0 | 0 | 0.032 | 4.4258 | 0 | 0 | 32 | M | 2 |  |  |  | ROZPOCET | 0 | 0 | 0 | 0 | 0 | 1 | 0 | 16 | -2030643860
| VV |  | 132,986*1,04 'Přepočtené koeficientem množství |  | 138.305 | [13 empty] | VV | 2 | 2 | False | 1 | ROZPOCET
271 | K | 762430014 | Obložení stěn z cementotřískových desek šroubovaných na sraz, tloušťky desky 16 mm | m2 | 486.862 |  | 0 | CS ÚRS 2018 02 |  |  | základní | 0.266 | 129.5053 | 0.02368 | 11.5289 | 0 | 0 | 16 | K | 2 |  |  |  | ROZPOCET | 0 | 0 | 0 | 0 | 0 | 1 | 0 | 16 | 1212530719
| PSC |  | Poznámka k souboru cen: 1. V cenách -0011 až -1036 obložení stěn z desek dřevoštěpkových a cementotřískových jsou započteny i náklady na dodávku spojovacích prostředků, na tyto položky se nevztahuje ocenění dodávky spojovacích prostředků položka 762 49-5000. 2. V cenách není započtena montáž podkladového roštu; tato montáž se oceňuje cenami části A 01 katalogu 800-767 Konstrukce zámečnické v případě kovové konstrukce nebo cenou -9001 v případě dřevěné konstrukce. 3. V ceně -9001 není započtena montáž a dodávka nosných prvků (např. konzol, trnů) pro zavěšený rošt; tato montáž a dodávka se oceňují individuálně. 4. V cenách nejsou započteny náklady na olištování; toto olištování se oceňuje cenou 762 41-2.01 Olištování spár stěn. 5. Tento soubor cen neobsahuje položky pro ocenění typových sádrokartonových, sádrovláknitých a cementovláknitých konstrukcí; tyto konstrukce se oceňují cenami části A 01 katalogu 800-763 Konstrukce suché výstavby. | [15 empty] | PSC | 2
| VV |  | 486,862 |  | 486.862 | [13 empty] | VV | 2 | 2 | True | 0 | ROZPOCET
| VV |  | dle stáv.fasády | [15 empty] | VV | 2 | 1 | True | 0 | ROZPOCET
| VV |  | Součet |  | 486.862 | [13 empty] | VV | 2 | 4 | True | 1 | ROZPOCET
272 | K | 762431024 | Bednění z dřevoštěpkových desek OSB voděodolných přibíjených na pero a drážku nebroušených, tloušťky desky 18 mm | m2 | 81.928 |  | 0 | CS ÚRS 2018 02 |  |  | základní | 0.293 | 24.0049 | 0.01093 | 0.89547 | 0 | 0 | 16 | K | 2 |  |  |  | ROZPOCET | 0 | 0 | 0 | 0 | 0 | 1 | 0 | 16 | 298556264
| PSC |  | Poznámka k souboru cen: 1. V cenách -0011 až -1036 obložení stěn z desek dřevoštěpkových a cementotřískových jsou započteny i náklady na dodávku spojovacích prostředků, na tyto položky se nevztahuje ocenění dodávky spojovacích prostředků položka 762 49-5000. 2. V cenách není započtena montáž podkladového roštu; tato montáž se oceňuje cenami části A 01 katalogu 800-767 Konstrukce zámečnické v případě kovové konstrukce nebo cenou -9001 v případě dřevěné konstrukce. 3. V ceně -9001 není započtena montáž a dodávka nosných prvků (např. konzol, trnů) pro zavěšený rošt; tato montáž a dodávka se oceňují individuálně. 4. V cenách nejsou započteny náklady na olištování; toto olištování se oceňuje cenou 762 41-2.01 Olištování spár stěn. 5. Tento soubor cen neobsahuje položky pro ocenění typových sádrokartonových, sádrovláknitých a cementovláknitých konstrukcí; tyto konstrukce se oceňují cenami části A 01 katalogu 800-763 Konstrukce suché výstavby. | [15 empty] | PSC | 2
| VV |  | 0,77*(17,2+36)*2 |  | 81.928 | [13 empty] | VV | 2 | 2 | True | 0 | ROZPOCET
| VV |  | styk desky a zákl.pasu | [15 empty] | VV | 2 | 1 | True | 0 | ROZPOCET
| VV |  | Součet |  | 81.928 | [13 empty] | VV | 2 | 4 | True | 1 | ROZPOCET
273 | K | 998762103 | Přesun hmot pro konstrukce tesařské stanovený z hmotnosti přesunovaného materiálu vodorovná dopravní vzdálenost do 50 m v objektech výšky přes 12 do 24 m | t | 18.164 |  | 0 | CS ÚRS 2018 02 |  |  | základní | 1.863 | 33.8395 | 0 | 0 | 0 | 0 | 16 | K | 2 |  |  |  | ROZPOCET | 0 | 0 | 0 | 0 | 0 | 1 | 0 | 16 | -1799504426
| PSC |  | Poznámka k souboru cen: 1. Ceny pro přesun hmot stanovený z hmotnosti přesunovaného materiálu se používají tehdy, pokud je možné určit hmotnost za celý stavební díl. Do této hmotnosti se započítává i hmotnost materiálů oceňovaných ve specifikaci. 2. Pokud nelze jednoznačně stanovit hmotnost přesunovaných materiálů, lze pro výpočet přesunu hmot použít orientačně procentní sazbu. Touto sazbou se vynásobí rozpočtové náklady za celý stavební díl včetně nákladů na materiál ve specifikacích. 3. Příplatek k cenám -2181 pro přesun prováděný bez použití mechanizace, tj. za ztížených podmínek, lze použít pouze pro hmotnost materiálu, která se tímto způsobem skutečně přemísťuje. | [15 empty] | PSC | 2
| D | 763 | Konstrukce suché výstavby |  |  |  | 0 | [5 empty] | 824.6365 |  | 14.7731 |  | 11.4636 | 2 | D | 1 |  |  |  | ROZPOCET | [6 empty] | 0
274 | K | 763111417 | Příčka ze sádrokartonových desek s nosnou konstrukcí z jednoduchých ocelových profilů UW, CW dvojitě opláštěná deskami standardními A tl. 2 x 12,5 mm, EI 60, příčka tl. 150 mm, profil 100 TI tl. 100 mm, Rw 55 dB | m2 | 267.354 |  | 0 | CS ÚRS 2018 02 |  |  | základní | 1.296 | 346.4908 | 0.0462 | 12.3518 | 0 | 0 | 16 | K | 2 |  |  |  | ROZPOCET | 0 | 0 | 0 | 0 | 0 | 1 | 0 | 16 | -983961455
| PSC |  | Poznámka k souboru cen: 1. V cenách jsou započteny i náklady na tmelení a výztužnou pásku. 2. V cenách nejsou započteny náklady na základní penetrační nátěr; tyto se oceňují cenou cenou -1717. 3. Cenu -1524 lze použít i pro příčky s tepelnou izolací tl. 100 mm o objemové hmotnosti min. 16 kg/m3. 4. Cena -1611 Montáž nosné konstrukce je stanovena pro m2 plochy příčky. 5. Ceny -1621 až -1627 Montáž desek, -1717 Penetrační nátěr, -1718 Úprava spar separační páskou a -1771, -1772 Příplatek za rovinnost jsou stanoveny pro obě strany příčky. 6. V ceně -1611 nejsou započteny náklady na profily; tyto se oceňují ve specifikaci. Doporučené množství na 1 m2 příčky je 1,9 m profilu CW a 0,8 m profilu UW. 7. V cenách -1621 až -1627 nejsou započteny náklady na desky; tato dodávka se oceňuje ve specifikaci. | [15 empty] | PSC | 2
| VV |  | 3,32*(4,45+4,5+2,8+0,6+2,25+7,3+0,5*2) |  | 76.028 | [13 empty] | VV | 2 | 2 | True | 0 | ROZPOCET
| VV |  | 1.NP | [15 empty] | VV | 2 | 1 | True | 0 | ROZPOCET
| VV |  | 3,32*(4,5+0,6+1,4+2,8+0,6+2,8+2,25+3,05+1,85+1,8+0,5*2) |  | 75.198 | [13 empty] | VV | 2 | 2 | True | 0 | ROZPOCET
| VV |  | 2.NP | [15 empty] | VV | 2 | 1 | True | 0 | ROZPOCET
| VV |  | 3,31*(4,5+1,6+0,6*2+2,8+0,6+0,4+1+0,5*2) |  | 43.361 | [13 empty] | VV | 2 | 2 | True | 0 | ROZPOCET
| VV |  | 3.NP | [15 empty] | VV | 2 | 1 | True | 0 | ROZPOCET
| VV |  | 3,49*(4,5+1,6+0,6+10,2+1,15+1,4+0,4+1) |  | 72.767 | [13 empty] | VV | 2 | 2 | True | 0 | ROZPOCET
| VV |  | 4.NP | [15 empty] | VV | 2 | 1 | True | 0 | ROZPOCET
| VV |  | Součet |  | 267.354 | [13 empty] | VV | 2 | 4 | True | 1 | ROZPOCET
275 | K | 763111717 | Příčka ze sádrokartonových desek ostatní konstrukce a práce na příčkách ze sádrokartonových desek základní penetrační nátěr | m2 | 534.708 |  | 0 | CS ÚRS 2018 02 |  |  | základní | 0.064 | 34.2213 | 0.0002 | 0.10694 | 0 | 0 | 16 | K | 2 |  |  |  | ROZPOCET | 0 | 0 | 0 | 0 | 0 | 1 | 0 | 16 | 33748027
| PSC |  | Poznámka k souboru cen: 1. V cenách jsou započteny i náklady na tmelení a výztužnou pásku. 2. V cenách nejsou započteny náklady na základní penetrační nátěr; tyto se oceňují cenou cenou -1717. 3. Cenu -1524 lze použít i pro příčky s tepelnou izolací tl. 100 mm o objemové hmotnosti min. 16 kg/m3. 4. Cena -1611 Montáž nosné konstrukce je stanovena pro m2 plochy příčky. 5. Ceny -1621 až -1627 Montáž desek, -1717 Penetrační nátěr, -1718 Úprava spar separační páskou a -1771, -1772 Příplatek za rovinnost jsou stanoveny pro obě strany příčky. 6. V ceně -1611 nejsou započteny náklady na profily; tyto se oceňují ve specifikaci. Doporučené množství na 1 m2 příčky je 1,9 m profilu CW a 0,8 m profilu UW. 7. V cenách -1621 až -1627 nejsou započteny náklady na desky; tato dodávka se oceňuje ve specifikaci. | [15 empty] | PSC | 2
| VV |  | 267,354*2 |  | 534.708 | [13 empty] | VV | 2 | 2 | True | 0 | ROZPOCET
| VV |  | Součet |  | 534.708 | [13 empty] | VV | 2 | 4 | True | 1 | ROZPOCET
276 | K | 763121411 | Stěna předsazená ze sádrokartonových desek s nosnou konstrukcí z ocelových profilů CW, UW jednoduše opláštěná deskou standardní A tl. 12,5 mm, bez TI, EI 15 stěna tl. 62,5 mm, profil 50 | m2 | 79.896 |  | 0 | CS ÚRS 2018 02 |  |  | základní | 0.699 | 55.8473 | 0.01181 | 0.94357 | 0 | 0 | 16 | K | 2 |  |  |  | ROZPOCET | 0 | 0 | 0 | 0 | 0 | 1 | 0 | 16 | -890227263
| PSC |  | Poznámka k souboru cen: 1. V cenách jsou započteny i náklady na tmelení a výztužnou pásku. 2. V cenách nejsou započteny náklady na základní penetrační nátěr; tyto se oceňují cenou 763 12-1714. 3. Ceny pro předsazené stěny lepené celoplošně jsou určeny pro lepení na rovný podklad, lepené na bochánky jsou určeny pro podklad o nerovnosti do 20 mm a lepené na pásky jsou určeny pro podklad o nerovnosti přes 20 mm. 4. Ceny -1611 a -1612 Montáž nosné konstrukce je stanoveny pro m2 plochy předsazené stěny. 5. V ceně -1611 a -1612 nejsou započteny náklady na profily; tyto se oceňují ve specifikaci. Doporučené množství na 1 m2 stěny je: a) 1,9 m profilu CW a 0,8 m profilu UW u ceny. -1611, b) 1,9 m profilu CD a 0,5 m profilu UD u ceny -1612. 6. V cenách -1621 až -1641 Montáž desek nejsou započteny náklady na desky; tato dodávka se oceňuje ve specifikaci. 7. Ostatní konstrukce a práce a příplatky, neuvedené v tomto souboru cen, se oceňují cenami 763 11-17.. pro příčky ze sádrokartonových desek. | [15 empty] | PSC | 2
| VV |  | 3,32*(5,65+7,1+2,4) |  | 50.298 | [13 empty] | VV | 2 | 2 | True | 0 | ROZPOCET
| VV |  | -2,4*1,1*3 |  | -7.92 | [13 empty] | VV | 2 | 2 | True | 0 | ROZPOCET
| VV |  | 2.NP | [15 empty] | VV | 2 | 1 | True | 0 | ROZPOCET
| VV |  | 3,31*(5,8+7,13) |  | 42.798 | [13 empty] | VV | 2 | 2 | True | 0 | ROZPOCET
| VV |  | -2,4*1,1*2 |  | -5.28 | [13 empty] | VV | 2 | 2 | True | 0 | ROZPOCET
| VV |  | 3.NP | [15 empty] | VV | 2 | 1 | True | 0 | ROZPOCET
| VV |  | Součet |  | 79.896 | [13 empty] | VV | 2 | 4 | True | 1 | ROZPOCET
277 | K | 763121429 | Stěna předsazená ze sádrokartonových desek s nosnou konstrukcí z ocelových profilů CW, UW jednoduše opláštěná deskou impregnovanou H2 tl. 12,5 mm, TI tl. 40 mm, EI 30 stěna tl. 112,5 mm, profil 100 | m2 | 5.125 |  | 0 | CS ÚRS 2018 02 |  |  | základní | 0.809 | 4.1461 | 0.01574 | 0.080668 | 0 | 0 | 16 | K | 2 |  |  |  | ROZPOCET | 0 | 0 | 0 | 0 | 0 | 1 | 0 | 16 | -775860188
| PSC |  | Poznámka k souboru cen: 1. V cenách jsou započteny i náklady na tmelení a výztužnou pásku. 2. V cenách nejsou započteny náklady na základní penetrační nátěr; tyto se oceňují cenou 763 12-1714. 3. Ceny pro předsazené stěny lepené celoplošně jsou určeny pro lepení na rovný podklad, lepené na bochánky jsou určeny pro podklad o nerovnosti do 20 mm a lepené na pásky jsou určeny pro podklad o nerovnosti přes 20 mm. 4. Ceny -1611 a -1612 Montáž nosné konstrukce je stanoveny pro m2 plochy předsazené stěny. 5. V ceně -1611 a -1612 nejsou započteny náklady na profily; tyto se oceňují ve specifikaci. Doporučené množství na 1 m2 stěny je: a) 1,9 m profilu CW a 0,8 m profilu UW u ceny. -1611, b) 1,9 m profilu CD a 0,5 m profilu UD u ceny -1612. 6. V cenách -1621 až -1641 Montáž desek nejsou započteny náklady na desky; tato dodávka se oceňuje ve specifikaci. 7. Ostatní konstrukce a práce a příplatky, neuvedené v tomto souboru cen, se oceňují cenami 763 11-17.. pro příčky ze sádrokartonových desek. | [15 empty] | PSC | 2
| VV |  | 2,1*1,25 |  | 2.625 | [13 empty] | VV | 2 | 2 | True | 0 | ROZPOCET
| VV |  | 1*1,25*2 |  | 2.5 | [13 empty] | VV | 2 | 2 | True | 0 | ROZPOCET
| VV |  | 2.NP , pro zař.předm. | [15 empty] | VV | 2 | 1 | True | 0 | ROZPOCET
| VV |  | Součet |  | 5.125 | [13 empty] | VV | 2 | 4 | True | 1 | ROZPOCET
278 | K | 763121714 | Stěna předsazená ze sádrokartonových desek ostatní konstrukce a práce na předsazených stěnách ze sádrokartonových desek základní penetrační nátěr | m2 | 85.021 |  | 0 | CS ÚRS 2018 02 |  |  | základní | 0.032 | 2.7207 | 0.0001 | 0.0085021 | 0 | 0 | 16 | K | 2 |  |  |  | ROZPOCET | 0 | 0 | 0 | 0 | 0 | 1 | 0 | 16 | 78893190
| PSC |  | Poznámka k souboru cen: 1. V cenách jsou započteny i náklady na tmelení a výztužnou pásku. 2. V cenách nejsou započteny náklady na základní penetrační nátěr; tyto se oceňují cenou 763 12-1714. 3. Ceny pro předsazené stěny lepené celoplošně jsou určeny pro lepení na rovný podklad, lepené na bochánky jsou určeny pro podklad o nerovnosti do 20 mm a lepené na pásky jsou určeny pro podklad o nerovnosti přes 20 mm. 4. Ceny -1611 a -1612 Montáž nosné konstrukce je stanoveny pro m2 plochy předsazené stěny. 5. V ceně -1611 a -1612 nejsou započteny náklady na profily; tyto se oceňují ve specifikaci. Doporučené množství na 1 m2 stěny je: a) 1,9 m profilu CW a 0,8 m profilu UW u ceny. -1611, b) 1,9 m profilu CD a 0,5 m profilu UD u ceny -1612. 6. V cenách -1621 až -1641 Montáž desek nejsou započteny náklady na desky; tato dodávka se oceňuje ve specifikaci. 7. Ostatní konstrukce a práce a příplatky, neuvedené v tomto souboru cen, se oceňují cenami 763 11-17.. pro příčky ze sádrokartonových desek. | [15 empty] | PSC | 2
| VV |  | 5,125+79,896 |  | 85.021 | [13 empty] | VV | 2 | 2 | True | 0 | ROZPOCET
| VV |  | Součet |  | 85.021 | [13 empty] | VV | 2 | 4 | True | 1 | ROZPOCET
279 | K | 763131451 | Podhled ze sádrokartonových desek dvouvrstvá zavěšená spodní konstrukce z ocelových profilů CD, UD jednoduše opláštěná deskou impregnovanou H2, tl. 12,5 mm, bez TI | m2 | 5.365 |  | 0 | CS ÚRS 2018 02 |  |  | základní | 0.968 | 5.1933 | 0.01254 | 0.067277 | 0 | 0 | 16 | K | 2 |  |  |  | ROZPOCET | 0 | 0 | 0 | 0 | 0 | 1 | 0 | 16 | 260567246
| PSC |  | Poznámka k souboru cen: 1. V cenách jsou započteny i náklady na tmelení a výztužnou pásku. 2. V cenách nejsou započteny náklady na základní penetrační nátěr; tyto se oceňují cenou -1714. 3. Ceny 763 13-13 lze použít i pro dvouvrstvou dřevěnou spodní konstrukci s nosnými latěmi 60 x 40 mm a montážnímu latěmi 48 x 24 mm. 4. Ceny -1611 až -1613 Montáž nosné konstrukce je stanoveny pro m2 plochy podhledu. 5. V ceně -1611 nejsou započteny náklady na dřevo a v cenách -2612 a -2613 náklady na profily; tyto se oceňují ve specifikaci. Doporučené množství na 1 m2 příčky je 3,0 m profilu CD a 0,9 m profilu UD. 6. V cenách -1621 až -1624 Montáž desek nejsou započteny náklady na desky; tato dodávka se oceňuje ve specifikaci. 7. V ceně -1763 Příplatek za průhyb nosného stropu přes 20 mm je započtena pouze montáž, atypický profil se oceňuje individuálně ve specifikaci. | [15 empty] | PSC | 2
| VV |  | 1,85*2,9 |  | 5.365 | [13 empty] | VV | 2 | 2 | True | 0 | ROZPOCET
| VV |  | 2.NP | [15 empty] | VV | 2 | 1 | True | 0 | ROZPOCET
| VV |  | Součet |  | 5.365 | [13 empty] | VV | 2 | 4 | True | 1 | ROZPOCET
280 | K | 763131714 | Podhled ze sádrokartonových desek ostatní práce a konstrukce na podhledech ze sádrokartonových desek základní penetrační nátěr | m2 | 5.365 |  | 0 | CS ÚRS 2018 02 |  |  | základní | 0.04 | 0.2146 | 0.0001 | 0.0005365 | 0 | 0 | 16 | K | 2 |  |  |  | ROZPOCET | 0 | 0 | 0 | 0 | 0 | 1 | 0 | 16 | 973522658
| PSC |  | Poznámka k souboru cen: 1. V cenách jsou započteny i náklady na tmelení a výztužnou pásku. 2. V cenách nejsou započteny náklady na základní penetrační nátěr; tyto se oceňují cenou -1714. 3. Ceny 763 13-13 lze použít i pro dvouvrstvou dřevěnou spodní konstrukci s nosnými latěmi 60 x 40 mm a montážnímu latěmi 48 x 24 mm. 4. Ceny -1611 až -1613 Montáž nosné konstrukce je stanoveny pro m2 plochy podhledu. 5. V ceně -1611 nejsou započteny náklady na dřevo a v cenách -2612 a -2613 náklady na profily; tyto se oceňují ve specifikaci. Doporučené množství na 1 m2 příčky je 3,0 m profilu CD a 0,9 m profilu UD. 6. V cenách -1621 až -1624 Montáž desek nejsou započteny náklady na desky; tato dodávka se oceňuje ve specifikaci. 7. V ceně -1763 Příplatek za průhyb nosného stropu přes 20 mm je započtena pouze montáž, atypický profil se oceňuje individuálně ve specifikaci. | [15 empty] | PSC | 2
281 | K | 763135812 | Demontáž podhledu sádrokartonového kazetového na zavěšeném na roštu polozapuštěném | m2 | 601.376 |  | 0 | CS ÚRS 2018 02 |  |  | základní | 0.3 | 180.4128 | 0 | 0 | 0.01049 | 6.3084 | 16 | K | 2 |  |  |  | ROZPOCET | 0 | 0 | 0 | 0 | 0 | 1 | 0 | 16 | 780160464
| PSC |  | Poznámka k souboru cen: 1. V cenách demontáže podhledu -5801 až -5821 jsou započteny náklady na kompletní demontáž podhledu, tj. nosné konstrukce i panelů. | [15 empty] | PSC | 2
| VV |  | 1,2*6,9 |  | 8.28 | [13 empty] | VV | 2 | 2 | True | 0 | ROZPOCET
| VV |  | schody | [15 empty] | VV | 2 | 1 | True | 0 | ROZPOCET
| VV |  | 5*6-1,2*1,4+0,4*1 |  | 28.72 | [13 empty] | VV | 2 | 2 | True | 0 | ROZPOCET
| VV |  | vstup | [15 empty] | VV | 2 | 1 | True | 0 | ROZPOCET
| VV |  | 4,4*4,3+4*0,4+3,6*0,4 |  | 21.96 | [13 empty] | VV | 2 | 2 | True | 0 | ROZPOCET
| VV |  | sociálky | [15 empty] | VV | 2 | 1 | True | 0 | ROZPOCET
| VV |  | 1,2*9,65 |  | 11.58 | [13 empty] | VV | 2 | 2 | True | 0 | ROZPOCET
| VV |  | druhé schody | [15 empty] | VV | 2 | 1 | True | 0 | ROZPOCET
| VV |  | 1,45*6,85+13,1*16,7 |  | 228.703 | [13 empty] | VV | 2 | 2 | True | 0 | ROZPOCET
| VV |  | 3,8*0,3*(7+6) |  | 14.82 | [13 empty] | VV | 2 | 2 | True | 0 | ROZPOCET
| VV |  | levá místn. + okna | [15 empty] | VV | 2 | 1 | True | 0 | ROZPOCET
| VV |  | 16,05*16,7+2,75*5,55+1,1*(2,9+0,75) |  | 287.313 | [13 empty] | VV | 2 | 2 | True | 0 | ROZPOCET
| VV |  | pravá místn. | [15 empty] | VV | 2 | 1 | True | 0 | ROZPOCET
| VV |  | Součet |  | 601.376 | [13 empty] | VV | 2 | 4 | True | 1 | ROZPOCET
282 | K | 763164131 | Obklad ze sádrokartonových desek konstrukcí včetně ochranných úhelníků ve tvaru L rozvinuté šíře přes 0,4 do 0,8 m, opláštěný deskou standardní A, tl. 12,5 mm | m | 20.24 |  | 0 | CS ÚRS 2018 02 |  |  | základní | 0.784 | 15.8682 | 0.00672 | 0.13601 | 0 | 0 | 16 | K | 2 |  |  |  | ROZPOCET | 0 | 0 | 0 | 0 | 0 | 1 | 0 | 16 | 865824871
| PSC |  | Poznámka k souboru cen: 1. Ceny jsou určeny pro obklad trámů i sloupů. 2. V cenách jsou započteny i náklady na tmelení, výztužnou pásku a ochranu rohů úhelníky. 3. V cenách nejsou započteny náklady na základní penetrační nátěr; tyto se oceňují cenou 763 13-1714. 4. V cenách montáže obkladů nejsou započteny náklady na: a) desky; tato dodávka se oceňuje ve specifikaci, b) ochranné úhelníky; tato dodávka se oceňuje ve specifikaci, c) profily u obkladu konstrukcí kovových – u cen -4791 až -4793; tato dodávka se oceňuje ve specifikaci. | [15 empty] | PSC | 2
| VV |  | 3,32*2 |  | 6.64 | [13 empty] | VV | 2 | 2 | True | 0 | ROZPOCET
| VV |  | 2.NP | [15 empty] | VV | 2 | 1 | True | 0 | ROZPOCET
| VV |  | 3,31*2 |  | 6.62 | [13 empty] | VV | 2 | 2 | True | 0 | ROZPOCET
| VV |  | 3.NP | [15 empty] | VV | 2 | 1 | True | 0 | ROZPOCET
| VV |  | 3,49*2 |  | 6.98 | [13 empty] | VV | 2 | 2 | True | 0 | ROZPOCET
| VV |  | 4.NP | [15 empty] | VV | 2 | 1 | True | 0 | ROZPOCET
| VV |  | Součet |  | 20.24 | [13 empty] | VV | 2 | 4 | True | 1 | ROZPOCET
283 | K | 763171113 | Instalační technika pro konstrukce ze sádrokartonových desek montáž revizních klapek pro příčky nebo předsazené stěny, velikost přes 0,25 do 0,50 m2 | kus | 4 |  | 0 | CS ÚRS 2018 02 |  |  | základní | 0.684 | 2.736 | 8e-05 | 0.00032 | 0 | 0 | 16 | K | 2 |  |  |  | ROZPOCET | 0 | 0 | 0 | 0 | 0 | 1 | 0 | 16 | 859495727
| PSC |  | Poznámka k souboru cen: 1. V cenách montáže revizních klapek 763 17-1 a revizních dvířek 763 17-2 nejsou započteny náklady na jejich dodávku a dodávku pomocné konstrukce z profilů a spojek; tato dodávka se oceňuje ve specifikaci. 2. V cenách montáže nosičů zařizovacích předmětů 763 17-3 nejsou započteny náklady na jejich dodávku a dodávku spojovacího materiálu uchycení zařizovacích předmětů; tato dodávka se oceňuje ve specifikaci. | [15 empty] | PSC | 2
284 | M | 59030166 | klapka revizní protipožární pro stěny, 12,5 mm 60x60 cm | kus | 4 |  | 0 | CS ÚRS 2018 02 |  |  | základní | 0 | 0 | 0.009 | 0.036 | 0 | 0 | 32 | M | 2 |  |  |  | ROZPOCET | 0 | 0 | 0 | 0 | 0 | 1 | 0 | 16 | -1918000063
285 | K | 763181311 | Výplně otvorů konstrukcí ze sádrokartonových desek montáž zárubně kovové s příslušenstvím pro příčky výšky do 2,75 m nebo zátěže dveřního křídla do 25 kg, s profily CW a UW jednokřídlové | kus | 11 |  | 0 | CS ÚRS 2018 02 |  |  | základní | 1.5 | 16.5 | 0.00022 | 0.00242 | 0 | 0 | 16 | K | 2 |  |  |  | ROZPOCET | 0 | 0 | 0 | 0 | 0 | 1 | 0 | 16 | 158368444
| PSC |  | Poznámka k souboru cen: 1. V cenách montáže zárubní -1311 až -1322 nejsou započteny náklady na dodávku zárubní, profilů a patek zárubní; tato dodávka se oceňuje ve specifikaci. Množství profilů se určí: a) pro příčku výšky do 2,75 m takto: - délka profilu CW = 2x konstrukční výška příčky - délka profilu UW = 2x konstrukční výška příčky + šířka dveří + 300 mm, b) pro příčku výšky přes 2,75 do 4,25 m takto: - délka profilu UW = šířka dveří + 300 mm, - délka profilu UA = 2x konstrukční výška příčky, - patka UA = 4 kusy. 2. V ceně -1325 jsou započteny náklady na usazení, vyvážení a přetmelení, včetně kotevního materiálu. 3. Montáž zárubní dřevěných a obložkových lze oceňovat cenami katalogu 800-766 Konstrukce truhlářské. 4. V cenách -2313 a -2314 ostění oken jsou započteny i náklady na ochranné úhelníky. 5. V ceně -2411 opláštění střešního okna jsou započteny i náklady na UA profily. 6. V cenách -3111 až -3222 jsou započteny i náklady na sestavení stavebního pouzdra. 7. V cenách -3111 až -3222 nejsou započteny náklady na opláštění stavebního pouzdra sádrokartonovými deskami a jejich povrchové úpravy. Tyto práce se oceňují příslušnými položkami souboru cen 763 11-1 Příčka ze sádrokartonových desek. | [15 empty] | PSC | 2
| VV |  | 2 |  | 2 | [13 empty] | VV | 2 | 2 | True | 0 | ROZPOCET
| VV |  | 90 1.NP | [15 empty] | VV | 2 | 1 | True | 0 | ROZPOCET
| VV |  | 1 |  | 1 | [13 empty] | VV | 2 | 2 | True | 0 | ROZPOCET
| VV |  | 110 1.NP | [15 empty] | VV | 2 | 1 | True | 0 | ROZPOCET
| VV |  | 3 |  | 3 | [13 empty] | VV | 2 | 2 | True | 0 | ROZPOCET
| VV |  | 90 2.NP | [15 empty] | VV | 2 | 1 | True | 0 | ROZPOCET
| VV |  | 2 |  | 2 | [13 empty] | VV | 2 | 2 | True | 0 | ROZPOCET
| VV |  | 90 3.NP | [15 empty] | VV | 2 | 1 | True | 0 | ROZPOCET
| VV |  | 3 |  | 3 | [13 empty] | VV | 2 | 2 | True | 0 | ROZPOCET
| VV |  | 90 4.NP | [15 empty] | VV | 2 | 1 | True | 0 | ROZPOCET
| VV |  | Součet |  | 11 | [13 empty] | VV | 2 | 4 | True | 1 | ROZPOCET
286 | M | 55331330 | zárubeň ocelová pro sádrokarton s drážkou 150 1100 L/P požární | kus | 1 |  | 0 | CS ÚRS 2018 02 |  |  | základní | 0 | 0 | 0.0277 | 0.0277 | 0 | 0 | 32 | M | 2 |  |  |  | ROZPOCET | 0 | 0 | 0 | 0 | 0 | 1 | 0 | 16 | -1929641088
287 | M | 55331328R | zárubeň ocelová pro sádrokarton s drážkou 150 900 L/P požární | kus | 10 |  | 0 |  |  |  | základní | 0 | 0 | 0.02619 | 0.2619 | 0 | 0 | 32 | M | 2 |  |  |  | ROZPOCET | 0 | 0 | 0 | 0 | 0 | 1 | 0 | 16 | -1650988927
288 | K | 763181311 | Výplně otvorů konstrukcí ze sádrokartonových desek montáž zárubně kovové s příslušenstvím pro příčky výšky do 2,75 m nebo zátěže dveřního křídla do 25 kg, s profily CW a UW jednokřídlové | kus | 1 |  | 0 | CS ÚRS 2018 02 |  |  | základní | 1.5 | 1.5 | 0.00022 | 0.00022 | 0 | 0 | 16 | K | 2 |  |  |  | ROZPOCET | 0 | 0 | 0 | 0 | 0 | 1 | 0 | 16 | -2134076222
| PSC |  | Poznámka k souboru cen: 1. V cenách montáže zárubní -1311 až -1322 nejsou započteny náklady na dodávku zárubní, profilů a patek zárubní; tato dodávka se oceňuje ve specifikaci. Množství profilů se určí: a) pro příčku výšky do 2,75 m takto: - délka profilu CW = 2x konstrukční výška příčky - délka profilu UW = 2x konstrukční výška příčky + šířka dveří + 300 mm, b) pro příčku výšky přes 2,75 do 4,25 m takto: - délka profilu UW = šířka dveří + 300 mm, - délka profilu UA = 2x konstrukční výška příčky, - patka UA = 4 kusy. 2. V ceně -1325 jsou započteny náklady na usazení, vyvážení a přetmelení, včetně kotevního materiálu. 3. Montáž zárubní dřevěných a obložkových lze oceňovat cenami katalogu 800-766 Konstrukce truhlářské. 4. V cenách -2313 a -2314 ostění oken jsou započteny i náklady na ochranné úhelníky. 5. V ceně -2411 opláštění střešního okna jsou započteny i náklady na UA profily. 6. V cenách -3111 až -3222 jsou započteny i náklady na sestavení stavebního pouzdra. 7. V cenách -3111 až -3222 nejsou započteny náklady na opláštění stavebního pouzdra sádrokartonovými deskami a jejich povrchové úpravy. Tyto práce se oceňují příslušnými položkami souboru cen 763 11-1 Příčka ze sádrokartonových desek. | [15 empty] | PSC | 2
| VV |  | 1 |  | 1 | [13 empty] | VV | 2 | 2 | True | 0 | ROZPOCET
| VV |  | 90 2.NP | [15 empty] | VV | 2 | 1 | True | 0 | ROZPOCET
| VV |  | Součet |  | 1 | [13 empty] | VV | 2 | 4 | True | 1 | ROZPOCET
289 | M | 55331328 | zárubeň ocelová pro sádrokarton s drážkou 150 900 L/P | kus | 1 |  | 0 | CS ÚRS 2018 02 |  |  | základní | 0 | 0 | 0.02619 | 0.02619 | 0 | 0 | 32 | M | 2 |  |  |  | ROZPOCET | 0 | 0 | 0 | 0 | 0 | 1 | 0 | 16 | -696264578
290 | K | 763181312 | Výplně otvorů konstrukcí ze sádrokartonových desek montáž zárubně kovové s příslušenstvím pro příčky výšky do 2,75 m nebo zátěže dveřního křídla do 25 kg, s profily CW a UW dvoukřídlové | kus | 3 |  | 0 | CS ÚRS 2018 02 |  |  | základní | 1.95 | 5.85 | 0.00022 | 0.00066 | 0 | 0 | 16 | K | 2 |  |  |  | ROZPOCET | 0 | 0 | 0 | 0 | 0 | 1 | 0 | 16 | 266480233
| PSC |  | Poznámka k souboru cen: 1. V cenách montáže zárubní -1311 až -1322 nejsou započteny náklady na dodávku zárubní, profilů a patek zárubní; tato dodávka se oceňuje ve specifikaci. Množství profilů se určí: a) pro příčku výšky do 2,75 m takto: - délka profilu CW = 2x konstrukční výška příčky - délka profilu UW = 2x konstrukční výška příčky + šířka dveří + 300 mm, b) pro příčku výšky přes 2,75 do 4,25 m takto: - délka profilu UW = šířka dveří + 300 mm, - délka profilu UA = 2x konstrukční výška příčky, - patka UA = 4 kusy. 2. V ceně -1325 jsou započteny náklady na usazení, vyvážení a přetmelení, včetně kotevního materiálu. 3. Montáž zárubní dřevěných a obložkových lze oceňovat cenami katalogu 800-766 Konstrukce truhlářské. 4. V cenách -2313 a -2314 ostění oken jsou započteny i náklady na ochranné úhelníky. 5. V ceně -2411 opláštění střešního okna jsou započteny i náklady na UA profily. 6. V cenách -3111 až -3222 jsou započteny i náklady na sestavení stavebního pouzdra. 7. V cenách -3111 až -3222 nejsou započteny náklady na opláštění stavebního pouzdra sádrokartonovými deskami a jejich povrchové úpravy. Tyto práce se oceňují příslušnými položkami souboru cen 763 11-1 Příčka ze sádrokartonových desek. | [15 empty] | PSC | 2
| VV |  | 1 |  | 1 | [13 empty] | VV | 2 | 2 | True | 0 | ROZPOCET
| VV |  | 1.NP | [15 empty] | VV | 2 | 1 | True | 0 | ROZPOCET
| VV |  | 1 |  | 1 | [13 empty] | VV | 2 | 2 | True | 0 | ROZPOCET
| VV |  | 2.NP | [15 empty] | VV | 2 | 1 | True | 0 | ROZPOCET
| VV |  | 1 |  | 1 | [13 empty] | VV | 2 | 2 | True | 0 | ROZPOCET
| VV |  | 3.NP | [15 empty] | VV | 2 | 1 | True | 0 | ROZPOCET
| VV |  | Součet |  | 3 | [13 empty] | VV | 2 | 4 | True | 1 | ROZPOCET
291 | M | 55331332R | zárubeň ocelová pro sádrokarton s drážkou 150 1800 dvoukřídlá požární | kus | 3 |  | 0 |  |  |  | základní | 0 | 0 | 0.03204 | 0.09612 | 0 | 0 | 32 | M | 2 |  |  |  | ROZPOCET | 0 | 0 | 0 | 0 | 0 | 1 | 0 | 16 | -1604618377
292 | K | 763182314 | Výplně otvorů konstrukcí ze sádrokartonových desek ostění oken z desek hloubky přes 0,2 do 0,5 m | m | 21.9 |  | 0 | CS ÚRS 2018 02 |  |  | základní | 0.65 | 14.235 | 0.00354 | 0.077526 | 0 | 0 | 16 | K | 2 |  |  |  | ROZPOCET | 0 | 0 | 0 | 0 | 0 | 1 | 0 | 16 | -1189083129
| PSC |  | Poznámka k souboru cen: 1. V cenách montáže zárubní -1311 až -1322 nejsou započteny náklady na dodávku zárubní, profilů a patek zárubní; tato dodávka se oceňuje ve specifikaci. Množství profilů se určí: a) pro příčku výšky do 2,75 m takto: - délka profilu CW = 2x konstrukční výška příčky - délka profilu UW = 2x konstrukční výška příčky + šířka dveří + 300 mm, b) pro příčku výšky přes 2,75 do 4,25 m takto: - délka profilu UW = šířka dveří + 300 mm, - délka profilu UA = 2x konstrukční výška příčky, - patka UA = 4 kusy. 2. V ceně -1325 jsou započteny náklady na usazení, vyvážení a přetmelení, včetně kotevního materiálu. 3. Montáž zárubní dřevěných a obložkových lze oceňovat cenami katalogu 800-766 Konstrukce truhlářské. 4. V cenách -2313 a -2314 ostění oken jsou započteny i náklady na ochranné úhelníky. 5. V ceně -2411 opláštění střešního okna jsou započteny i náklady na UA profily. 6. V cenách -3111 až -3222 jsou započteny i náklady na sestavení stavebního pouzdra. 7. V cenách -3111 až -3222 nejsou započteny náklady na opláštění stavebního pouzdra sádrokartonovými deskami a jejich povrchové úpravy. Tyto práce se oceňují příslušnými položkami souboru cen 763 11-1 Příčka ze sádrokartonových desek. | [15 empty] | PSC | 2
| VV |  | (1,1+2,4+1,1*2+2,4+1,1*2+2,4) |  | 12.7 | [13 empty] | VV | 2 | 2 | True | 0 | ROZPOCET
| VV |  | 2.NP | [15 empty] | VV | 2 | 1 | True | 0 | ROZPOCET
| VV |  | 1,1*2+2,4+1,1*2+2,4 |  | 9.2 | [13 empty] | VV | 2 | 2 | True | 0 | ROZPOCET
| VV |  | 3.NP | [15 empty] | VV | 2 | 1 | True | 0 | ROZPOCET
| VV |  | Součet |  | 21.9 | [13 empty] | VV | 2 | 4 | True | 1 | ROZPOCET
293 | K | 763431011 | Montáž podhledu minerálního včetně zavěšeného roštu polozapuštěného s panely vyjímatelnými, velikosti panelů do 0,36 m2 | m2 | 82.772 |  | 0 | CS ÚRS 2018 02 |  |  | základní | 0.728 | 60.258 | 0.00117 | 0.096843 | 0 | 0 | 16 | K | 2 |  |  |  | ROZPOCET | 0 | 0 | 0 | 0 | 0 | 1 | 0 | 16 | -1937836963
| PSC |  | Poznámka k souboru cen: 1. V cenách montáže podhledu -1001 až -1201 jsou započteny náklady na montáž a dodávku nosné konstrukce. 2. V cenách nejsou započteny náklady na dodávku panelů; jejich dodávka se oceňuje ve specifikaci. 3. Ostatní práce a konstrukce na minerálních podhledech lze ocenit cenami 763 13-17. . . | [15 empty] | PSC | 2
| VV |  | 5,5*4,25-1,5*0,6 |  | 22.475 | [13 empty] | VV | 2 | 2 | True | 0 | ROZPOCET
| VV |  | 1,55*2+1,8*3,2+3,8*3,5+0,9*2 |  | 23.96 | [13 empty] | VV | 2 | 2 | True | 0 | ROZPOCET
| VV |  | 2.NP | [15 empty] | VV | 2 | 1 | True | 0 | ROZPOCET
| VV |  | 5,8*4,9+3,55*2,23 |  | 36.337 | [13 empty] | VV | 2 | 2 | True | 0 | ROZPOCET
| VV |  | 3.NP | [15 empty] | VV | 2 | 1 | True | 0 | ROZPOCET
| VV |  | Součet |  | 82.772 | [13 empty] | VV | 2 | 4 | True | 1 | ROZPOCET
294 | M | 59036517 | deska podhledová minerální rovná bílá jemně texturovaná bez perforace zvuková pohltivá tlumivá 19x600x600mm | m2 | 86.911 |  | 0 | CS ÚRS 2018 02 |  |  | základní | 0 | 0 | 0.0052 | 0.45194 | 0 | 0 | 32 | M | 2 |  |  |  | ROZPOCET | 0 | 0 | 0 | 0 | 0 | 1 | 0 | 16 | -1139108940
| VV |  | 82,772*1,05 'Přepočtené koeficientem množství |  | 86.911 | [13 empty] | VV | 2 | 2 | False | 1 | ROZPOCET
295 | K | 763732116 | Demontáž střešní konstrukce do 10 m z příhradových vazníků , konstrukční délky přes 15,0 do 20 m | m | 143.2 |  | 0 | CS ÚRS 2018 02 |  |  | základní | 0.294 | 42.1008 | 0 | 0 | 0.036 | 5.1552 | 16 | K | 2 |  |  |  | ROZPOCET | 0 | 0 | 0 | 0 | 0 | 1 | 0 | 16 | -380794207
| PSC |  | Poznámka k souboru cen: 1. Montáž rámové konstrukce se oceňuje skladebně cenami montáže vazníků a cenami montáže stojek pro rámové konstrukce. 2. V cenách -2121, -2122, -2221, -2222 jsou započteny i náklady na spojení rámové konstrukce. 3. Cenami -2113 až 2117, -2211 a -2212 se oceňuje i montáž samostatných vazníků. 4. Cenami -2121, -2122, -2221, -2222 nelze oceňovat montáž samostatných stojek; tato montáž se oceňuje cenami 763 71-2111, -2211 až –2213 Montáž sloupů. 5. Cenou -2101 se oceňuje jen montáž kompletní prostorové střešní konstrukce. Touto cenou nelze oceňovat montáž pláště dvouplášťových střech; tyto práce se oceňují podle čl. 1102 Všeobecných podmínek části A 02. | [15 empty] | PSC | 2
| VV |  | 17,9*8 |  | 143.2 | [13 empty] | VV | 2 | 2 | True | 0 | ROZPOCET
| VV |  | Součet |  | 143.2 | [13 empty] | VV | 2 | 4 | True | 1 | ROZPOCET
296 | K | 998763303 | Přesun hmot pro konstrukce montované z desek sádrokartonových, sádrovláknitých, cementovláknitých nebo cementových stanovený z hmotnosti přesunovaného materiálu vodorovná dopravní vzdálenost do 50 m v objektech výšky přes 12 do 24 m | t | 14.773 |  | 0 | CS ÚRS 2018 02 |  |  | základní | 2.46 | 36.3416 | 0 | 0 | 0 | 0 | 16 | K | 2 |  |  |  | ROZPOCET | 0 | 0 | 0 | 0 | 0 | 1 | 0 | 16 | -563681931
| PSC |  | Poznámka k souboru cen: 1. Ceny pro přesun hmot stanovený z hmotnosti přesunovaného materiálu se použijí tehdy, pokud je možné určit hmotnost za celý stavební díl. Do této hmotnosti se započítává i hmotnost materiálů oceňovaných ve specifikaci. 2. Pokud nelze jednoznačně stanovit hmotnost přesunovaných materiálů, lze pro výpočet přesunu hmot použít orientačně procentní sazbu. Touto sazbou se vynásobí rozpočtové náklady za celý stavební díl včetně nákladů na materiál ve specifikacích. 3. Příplatek k cenám -3381 pro přesun prováděný bez použití mechanizace, tj. za ztížených podmínek, lze použít pouze pro hmotnost materiálu, která se tímto způsobem skutečně přemísťuje. U přesunu stanoveného procentní sazbou se ztížení přesunu ocení individuálně. | [15 empty] | PSC | 2
| D | 764 | Konstrukce klempířské |  |  |  | 0 | [5 empty] | 453.5432 |  | 2.0052 |  | 0.58839 | 2 | D | 1 |  |  |  | ROZPOCET | [6 empty] | 0
297 | K | 764002801 | Demontáž klempířských konstrukcí závětrné lišty do suti | m | 43.92 |  | 0 | CS ÚRS 2018 02 |  |  | základní | 0.104 | 4.5677 | 0 | 0 | 0.0017 | 0.074664 | 16 | K | 2 |  |  |  | ROZPOCET | 0 | 0 | 0 | 0 | 0 | 1 | 0 | 16 | 2138081237
| VV |  | 10,98*4 |  | 43.92 | [13 empty] | VV | 2 | 2 | True | 0 | ROZPOCET
| VV |  | Součet |  | 43.92 | [13 empty] | VV | 2 | 4 | True | 1 | ROZPOCET
298 | K | 764002811 | Demontáž klempířských konstrukcí okapového plechu do suti, v krytině povlakové | m | 77.84 |  | 0 | CS ÚRS 2018 02 |  |  | základní | 0.078 | 6.0715 | 0 | 0 | 0.00177 | 0.13778 | 16 | K | 2 |  |  |  | ROZPOCET | 0 | 0 | 0 | 0 | 0 | 1 | 0 | 16 | 1297534116
| VV |  | 38,92*2 |  | 77.84 | [13 empty] | VV | 2 | 2 | True | 0 | ROZPOCET
| VV |  | Součet |  | 77.84 | [13 empty] | VV | 2 | 4 | True | 1 | ROZPOCET
299 | K | 764002851 | Demontáž klempířských konstrukcí oplechování parapetů do suti | m | 55.8 |  | 0 | CS ÚRS 2018 02 |  |  | základní | 0.195 | 10.881 | 0 | 0 | 0.00167 | 0.093186 | 16 | K | 2 |  |  |  | ROZPOCET | 0 | 0 | 0 | 0 | 0 | 1 | 0 | 16 | 1946825407
| VV |  | 1,8*13+1,8*13+1,2+0,6*3+1,8*2+2,4 |  | 55.8 | [13 empty] | VV | 2 | 2 | True | 0 | ROZPOCET
| VV |  | Součet |  | 55.8 | [13 empty] | VV | 2 | 4 | True | 1 | ROZPOCET
300 | K | 764004801 | Demontáž klempířských konstrukcí žlabu podokapního do suti | m | 77.84 |  | 0 | CS ÚRS 2018 02 |  |  | základní | 0.189 | 14.7118 | 0 | 0 | 0.0026 | 0.20238 | 16 | K | 2 |  |  |  | ROZPOCET | 0 | 0 | 0 | 0 | 0 | 1 | 0 | 16 | 1659397897
| VV |  | 38,92*2 |  | 77.84 | [13 empty] | VV | 2 | 2 | True | 0 | ROZPOCET
| VV |  | Součet |  | 77.84 | [13 empty] | VV | 2 | 4 | True | 1 | ROZPOCET
301 | K | 764004861 | Demontáž klempířských konstrukcí svodu do suti | m | 20.4 |  | 0 | CS ÚRS 2018 02 |  |  | základní | 0.147 | 2.9988 | 0 | 0 | 0.00394 | 0.080376 | 16 | K | 2 |  |  |  | ROZPOCET | 0 | 0 | 0 | 0 | 0 | 1 | 0 | 16 | -453231716
| VV |  | 5,1*4 |  | 20.4 | [13 empty] | VV | 2 | 2 | True | 0 | ROZPOCET
| VV |  | Součet |  | 20.4 | [13 empty] | VV | 2 | 4 | True | 1 | ROZPOCET
302 | K | 764042417 | Separační vrstva odddělovací rš přes 800 mm do 1000 mm | m | 75 |  | 0 | CS ÚRS 2018 02 |  |  | základní | 0.083 | 6.225 | 0.00042 | 0.0315 | 0 | 0 | 16 | K | 2 |  |  |  | ROZPOCET | 0 | 0 | 0 | 0 | 0 | 1 | 0 | 16 | 1084163339
| VV |  | 37,5*2 |  | 75 | [13 empty] | VV | 2 | 2 | True | 0 | ROZPOCET
| VV |  | přechod na šikmou střechu | [15 empty] | VV | 2 | 1 | True | 0 | ROZPOCET
| VV |  | Součet |  | 75 | [13 empty] | VV | 2 | 4 | True | 1 | ROZPOCET
303 | K | 764141331 | Krytina ze svitků nebo tabulí z titanzinkového lesklého válcovaného plechu s úpravou u okapů, prostupů a výčnělků střechy rovné drážkováním z tabulí, velikosti 1000 x 2000 mm, sklon střechy do 30° | m2 | 73.5 |  | 0 | CS ÚRS 2018 02 |  |  | základní | 1.18 | 86.73 | 0.00655 | 0.48142 | 0 | 0 | 16 | K | 2 |  |  |  | ROZPOCET | 0 | 0 | 0 | 0 | 0 | 1 | 0 | 16 | -1499314257
| VV |  | 0,98*37,5*2 |  | 73.5 | [13 empty] | VV | 2 | 2 | True | 0 | ROZPOCET
| VV |  | přechod na šikmou střechu | [15 empty] | VV | 2 | 1 | True | 0 | ROZPOCET
| VV |  | Součet |  | 73.5 | [13 empty] | VV | 2 | 4 | True | 1 | ROZPOCET
304 | K | 76424431R | Oplechování atiky -stabilizační plech z titanzinkového lesklého válcovaného plechu mechanicky kotvené rš 75 mm tl. 1,0 mm - poz. K.01 | m | 140.75 |  | 0 |  |  |  | základní | 0.565 | 79.5238 | 0.00153 | 0.21535 | 0 | 0 | 16 | K | 2 |  |  |  | ROZPOCET | 0 | 0 | 0 | 0 | 0 | 1 | 0 | 16 | 722125901
305 | K | 76424432R | Oplechování atiky z válcovaného plechu v barvě fasády mechanicky kotvené rš 160 mm tl. 0,75 mm, poz. K.01 | m | 140.75 |  | 0 |  |  |  | základní | 0.565 | 79.5238 | 0.00153 | 0.21535 | 0 | 0 | 16 | K | 2 |  |  |  | ROZPOCET | 0 | 0 | 0 | 0 | 0 | 1 | 0 | 16 | 880053561
| VV |  | (17,2+15,8)*2 |  | 66 | [13 empty] | VV | 2 | 2 | True | 0 | ROZPOCET
| VV |  | 13,5*2 |  | 27 | [13 empty] | VV | 2 | 2 | True | 0 | ROZPOCET
| VV |  | (17,2+6,675)*2 |  | 47.75 | [13 empty] | VV | 2 | 2 | True | 0 | ROZPOCET
| VV |  | Součet |  | 140.75 | [13 empty] | VV | 2 | 4 | True | 1 | ROZPOCET
306 | K | 76424433R | Oplechování atik - nosný stabilizační plech mechanicky kotvený rš 500 mm tl. 1,5 mm - poz. K.01 | m | 140.75 |  | 0 |  |  |  | základní | 0.565 | 79.5238 | 0.00153 | 0.21535 | 0 | 0 | 16 | K | 2 |  |  |  | ROZPOCET | 0 | 0 | 0 | 0 | 0 | 1 | 0 | 16 | 1521036664
307 | K | 764341319 | Lemování zdí z titanzinkového lesklého válcovaného plechu boční nebo horní rovných, střech s krytinou skládanou mimo prejzovou rš 1050 mm | m | 44.4 |  | 0 | CS ÚRS 2018 02 |  |  | základní | 0.26 | 11.544 | 0.00294 | 0.13054 | 0 | 0 | 16 | K | 2 |  |  |  | ROZPOCET | 0 | 0 | 0 | 0 | 0 | 1 | 0 | 16 | 746404684
| VV |  | 11,1*4 |  | 44.4 | [13 empty] | VV | 2 | 2 | True | 0 | ROZPOCET
| VV |  | lemování štítových zdí, poz. K.02 | [15 empty] | VV | 2 | 1 | True | 0 | ROZPOCET
| VV |  | Součet |  | 44.4 | [13 empty] | VV | 2 | 4 | True | 1 | ROZPOCET
308 | K | 764341319 | Lemování zdí z titanzinkového lesklého válcovaného plechu boční nebo horní rovných, střech s krytinou skládanou mimo prejzovou rš 1050 mm | m | 72 |  | 0 | CS ÚRS 2018 02 |  |  | základní | 0.312 | 22.464 | 0.00468 | 0.33696 | 0 | 0 | 16 | K | 2 |  |  |  | ROZPOCET | 0 | 0 | 0 | 0 | 0 | 1 | 0 | 16 | -1503079841
| VV |  | 36*2 |  | 72 | [13 empty] | VV | 2 | 2 | True | 0 | ROZPOCET
| VV |  | lemování obvodových zdí, poz. K.03 | [15 empty] | VV | 2 | 1 | True | 0 | ROZPOCET
| VV |  | Součet |  | 72 | [13 empty] | VV | 2 | 4 | True | 1 | ROZPOCET
309 | K | 764541315 | Žlab podokapní z titanzinkového lesklého válcovaného plechu včetně háků a čel hranatý rš 450 mm | m | 77.84 |  | 0 | CS ÚRS 2018 02 |  |  | základní | 0.371 | 28.8786 | 0.00379 | 0.29501 | 0 | 0 | 16 | K | 2 |  |  |  | ROZPOCET | 0 | 0 | 0 | 0 | 0 | 1 | 0 | 16 | 1086892658
| VV |  | 38,92*2 |  | 77.84 | [13 empty] | VV | 2 | 2 | True | 0 | ROZPOCET
| VV |  | poz. K.04 | [15 empty] | VV | 2 | 1 | True | 0 | ROZPOCET
| VV |  | Součet |  | 77.84 | [13 empty] | VV | 2 | 4 | True | 1 | ROZPOCET
310 | K | 764541365 | Žlab podokapní z titanzinkového lesklého válcovaného plechu včetně háků a čel kotlík hranatý, rš žlabu/průměr svodu 450/120 mm | kus | 4 |  | 0 | CS ÚRS 2018 02 |  |  | základní | 0.67 | 2.68 | 0.0005 | 0.002 | 0 | 0 | 16 | K | 2 |  |  |  | ROZPOCET | 0 | 0 | 0 | 0 | 0 | 1 | 0 | 16 | -1206207756
311 | K | 764548304 | Svod z titanzinkového lesklého válcovaného plechu včetně objímek, kolen a odskoků hranatý, o straně 120 mm | m | 20.8 |  | 0 | CS ÚRS 2018 02 |  |  | základní | 0.351 | 7.3008 | 0.00393 | 0.081744 | 0 | 0 | 16 | K | 2 |  |  |  | ROZPOCET | 0 | 0 | 0 | 0 | 0 | 1 | 0 | 16 | -95996516
| VV |  | 5,2*4 |  | 20.8 | [13 empty] | VV | 2 | 2 | True | 0 | ROZPOCET
| VV |  | poz. K.05 | [15 empty] | VV | 2 | 1 | True | 0 | ROZPOCET
| VV |  | Součet |  | 20.8 | [13 empty] | VV | 2 | 4 | True | 1 | ROZPOCET
312 | K | 998764103 | Přesun hmot pro konstrukce klempířské stanovený z hmotnosti přesunovaného materiálu vodorovná dopravní vzdálenost do 50 m v objektech výšky přes 12 do 24 m | t | 2.005 |  | 0 | CS ÚRS 2018 02 |  |  | základní | 4.947 | 9.9187 | 0 | 0 | 0 | 0 | 16 | K | 2 |  |  |  | ROZPOCET | 0 | 0 | 0 | 0 | 0 | 1 | 0 | 16 | 1162708411
| PSC |  | Poznámka k souboru cen: 1. Ceny pro přesun hmot stanovený z hmotnosti přesunovaného materiálu se používají tehdy, pokud je možné určit hmotnost za celý stavební díl. Do této hmotnosti se započítává i hmotnost materiálů oceňovaných ve specifikaci. 2. Pokud nelze jednoznačně stanovit hmotnost přesunovaných materiálů, lze pro výpočet přesunu hmot použít orientačně procentní sazbu. Touto sazbou se vynásobí rozpočtové náklady za celý stavební díl včetně nákladů na materiál ve specifikacích. 3. Příplatek k cenám -4181 pro přesun prováděný bez použití mechanizace, tj. za ztížených podmínek, lze použít pouze pro hmotnost materiálu, která se tímto způsobem skutečně přemísťuje. | [15 empty] | PSC | 2
| D | 765 | Krytina skládaná |  |  |  | 0 | [5 empty] | 182.9002 |  | 0.07046 |  | 8.1195 | 2 | D | 1 |  |  |  | ROZPOCET | [6 empty] | 0
313 | K | 765111203 | Montáž okapové hrany s jednoduchou větrací mřížkou | m | 74.6 |  | 0 | CS ÚRS 2018 02 |  |  | základní | 0.126 | 9.3996 | 1e-05 | 0.000746 | 0 | 0 | 16 | K | 2 |  |  |  | ROZPOCET | 0 | 0 | 0 | 0 | 0 | 1 | 0 | 16 | 1637257194
| PSC |  | Poznámka k souboru cen: 1. V cenách jsou započteny i náklady na přiřezání tašek. 2. Oplechování štítových hran, úžlabí a prostupů se oceňuje cenami katalogu 800–764 Konstrukce klempířské. 3. Montáž střešních doplňků (větracích, protisněhových, prostupových tašek apod.) se oceňuje cenami části A02. | [15 empty] | PSC | 2
| VV |  | 37,3*2 |  | 74.6 | [13 empty] | VV | 2 | 2 | True | 0 | ROZPOCET
| VV |  | přechod na šikmou střechu | [15 empty] | VV | 2 | 1 | True | 0 | ROZPOCET
| VV |  | Součet |  | 74.6 | [13 empty] | VV | 2 | 4 | True | 1 | ROZPOCET
314 | M | 59244090 | mřížka ochranná větrací univerzální | m | 78.33 |  | 0 | CS ÚRS 2018 02 |  |  | základní | 0 | 0 | 0.00089 | 0.069714 | 0 | 0 | 32 | M | 2 |  |  |  | ROZPOCET | 0 | 0 | 0 | 0 | 0 | 1 | 0 | 16 | 108254083
| VV |  | 74,6*1,05 'Přepočtené koeficientem množství |  | 78.33 | [13 empty] | VV | 2 | 2 | False | 1 | ROZPOCET
315 | K | 765151801 | Demontáž krytiny bitumenové ze šindelů sklonu do 30° do suti | m2 | 854.683 |  | 0 | CS ÚRS 2018 02 |  |  | základní | 0.203 | 173.5006 | 0 | 0 | 0.0095 | 8.1195 | 16 | K | 2 |  |  |  | ROZPOCET | 0 | 0 | 0 | 0 | 0 | 1 | 0 | 16 | 2113059257
| VV |  | 10,98*38,92*2 |  | 854.683 | [13 empty] | VV | 2 | 2 | True | 0 | ROZPOCET
| VV |  | Součet |  | 854.683 | [13 empty] | VV | 2 | 4 | True | 1 | ROZPOCET
| D | 766 | Konstrukce truhlářské |  |  |  | 0 | [5 empty] | 238.9762 |  | 0.4135 |  | 16.3793 | 2 | D | 1 |  |  |  | ROZPOCET | [6 empty] | 0
316 | K | 76641181R | Demontáž obložení stěn z cementotř.desek šroubovanýck | m2 | 432.76 |  | 0 |  |  |  | základní | 0.21 | 90.8796 | 0 | 0 | 0.02465 | 10.6675 | 16 | K | 2 |  |  |  | ROZPOCET | 0 | 0 | 0 | 0 | 0 | 1 | 0 | 16 | -1618310014
| PSC |  | Poznámka k souboru cen: 1. Cenami nelze oceňovat demontáž obložení stěn výšky přes 2,5 m; tyto práce se oceňují cenami souboru cen 766 42-18 Demontáž obložení podhledů. | [15 empty] | PSC | 2
| VV |  | 432,76 |  | 432.76 | [13 empty] | VV | 2 | 2 | True | 0 | ROZPOCET
| VV |  | dle stáv.fasády bez štítu | [15 empty] | VV | 2 | 1 | True | 0 | ROZPOCET
| VV |  | Součet |  | 432.76 | [13 empty] | VV | 2 | 4 | True | 1 | ROZPOCET
317 | K | 766411821 | Demontáž obložení stěn palubkami | m2 | 165.6 |  | 0 | CS ÚRS 2018 02 |  |  | základní | 0.325 | 53.82 | 0 | 0 | 0.01098 | 1.8183 | 16 | K | 2 |  |  |  | ROZPOCET | 0 | 0 | 0 | 0 | 0 | 1 | 0 | 16 | -1940290630
| PSC |  | Poznámka k souboru cen: 1. Cenami nelze oceňovat demontáž obložení stěn výšky přes 2,5 m; tyto práce se oceňují cenami souboru cen 766 42-18 Demontáž obložení podhledů. | [15 empty] | PSC | 2
| VV |  | 1,2*0,2*4*(152+3+6+4) |  | 158.4 | [13 empty] | VV | 2 | 2 | True | 0 | ROZPOCET
| VV |  | sloupy | [15 empty] | VV | 2 | 1 | True | 0 | ROZPOCET
| VV |  | 1,2*0,3*2*10 |  | 7.2 | [13 empty] | VV | 2 | 2 | True | 0 | ROZPOCET
| VV |  | rohy | [15 empty] | VV | 2 | 1 | True | 0 | ROZPOCET
| VV |  | Součet |  | 165.6 | [13 empty] | VV | 2 | 4 | True | 1 | ROZPOCET
318 | K | 766411822 | Demontáž obložení stěn podkladových roštů | m2 | 432.76 |  | 0 | CS ÚRS 2018 02 |  |  | základní | 0.087 | 37.6501 | 0 | 0 | 0.008 | 3.4621 | 16 | K | 2 |  |  |  | ROZPOCET | 0 | 0 | 0 | 0 | 0 | 1 | 0 | 16 | -727386223
| PSC |  | Poznámka k souboru cen: 1. Cenami nelze oceňovat demontáž obložení stěn výšky přes 2,5 m; tyto práce se oceňují cenami souboru cen 766 42-18 Demontáž obložení podhledů. | [15 empty] | PSC | 2
319 | K | 76644181R | Demontáž parapetních desek dřevěných nebo plastových šířky do 300 mm | m | 55.8 |  | 0 |  |  |  | základní | 0.083 | 4.6314 | 0 | 0 | 0.003 | 0.1674 | 16 | K | 2 |  |  |  | ROZPOCET | 0 | 0 | 0 | 0 | 0 | 1 | 0 | 16 | -1104610539
| VV |  | 55,8 |  | 55.8 | [13 empty] | VV | 2 | 2 | True | 0 | ROZPOCET
| VV |  | dle klemp. parap. | [15 empty] | VV | 2 | 1 | True | 0 | ROZPOCET
| VV |  | Součet |  | 55.8 | [13 empty] | VV | 2 | 4 | True | 1 | ROZPOCET
320 | K | 766660002 | Montáž dveřních křídel dřevěných nebo plastových otevíravých do ocelové zárubně povrchově upravených jednokřídlových, šířky přes 800 mm | kus | 1 |  | 0 | CS ÚRS 2018 02 |  |  | základní | 1.825 | 1.825 | 0 | 0 | 0 | 0 | 16 | K | 2 |  |  |  | ROZPOCET | 0 | 0 | 0 | 0 | 0 | 1 | 0 | 16 | -440210138
| PSC |  | Poznámka k souboru cen: 1. Cenami -0021 až -0031, -0161 až -0163, -0181 až -0183, se oceňují dveře s protipožární odolností do 30 min. 2. V cenách -0201 až -0272 je započtena i montáž okopného plechu, stavěče křídel a držadel kyvných dveří. 3. V cenách -0311 až -0324 jsou započtené i náklady na osazení kování, vodícího trnu, dorazů, seřízení pojezdů a následné vyrovnání a seřízení dveřních křídel. 4. V cenách -0351 až -0358 jsou započtené i náklady na osazení kování, vodícího trnu, dorazů, seřízení pojezdů na stěnu a následné vyrovnání a seřízení dveřních křídel. 5. V cenách -0311 až -0324 nejsou započtené náklady na sestavení a osazení stavebního pouzdra, tyto náklady se oceňují cenami souboru cen 642 94-6 . . . Osazení stavebního pouzdra posuvných dveří do zděné příčky, katalogu 801-1 Budovy a haly - zděné a monolitické. | [15 empty] | PSC | 2
| VV |  | 1 |  | 1 | [13 empty] | VV | 2 | 2 | True | 0 | ROZPOCET
| VV |  | poz. D.10 | [15 empty] | VV | 2 | 1 | True | 0 | ROZPOCET
| VV |  | Součet |  | 1 | [13 empty] | VV | 2 | 4 | True | 1 | ROZPOCET
321 | M | 61162936 | dveře vnitřní hladké HPL laminát 1křídlé 90x197cm, vč. kování, poz. D.10 | kus | 1 |  | 0 | CS ÚRS 2018 02 |  |  | základní | 0 | 0 | 0.0215 | 0.0215 | 0 | 0 | 32 | M | 2 |  |  |  | ROZPOCET | 0 | 0 | 0 | 0 | 0 | 1 | 0 | 16 | 1370693303
322 | K | 76666000R | Náklady na generální klíč | soubor | 1 |  | 0 |  |  |  | základní | 1.682 | 1.682 | 0 | 0 | 0 | 0 | 16 | K | 2 |  |  |  | ROZPOCET | 0 | 0 | 0 | 0 | 0 | 1 | 0 | 16 | -1296399389
| PSC |  | Poznámka k souboru cen: 1. Cenami -0021 až -0031, -0161 až -0163, -0181 až -0183, se oceňují dveře s protipožární odolností do 30 min. 2. V cenách -0201 až -0272 je započtena i montáž okopného plechu, stavěče křídel a držadel kyvných dveří. 3. V cenách -0311 až -0324 jsou započtené i náklady na osazení kování, vodícího trnu, dorazů, seřízení pojezdů a následné vyrovnání a seřízení dveřních křídel. 4. V cenách -0351 až -0358 jsou započtené i náklady na osazení kování, vodícího trnu, dorazů, seřízení pojezdů na stěnu a následné vyrovnání a seřízení dveřních křídel. 5. V cenách -0311 až -0324 nejsou započtené náklady na sestavení a osazení stavebního pouzdra, tyto náklady se oceňují cenami souboru cen 642 94-6 . . . Osazení stavebního pouzdra posuvných dveří do zděné příčky, katalogu 801-1 Budovy a haly - zděné a monolitické. | [15 empty] | PSC | 2
323 | K | 766660022 | Montáž dveřních křídel dřevěných nebo plastových otevíravých do ocelové zárubně protipožárních jednokřídlových, šířky přes 800 mm | kus | 9 |  | 0 | CS ÚRS 2018 02 |  |  | základní | 3.304 | 29.736 | 0 | 0 | 0 | 0 | 16 | K | 2 |  |  |  | ROZPOCET | 0 | 0 | 0 | 0 | 0 | 1 | 0 | 16 | 1047474971
| PSC |  | Poznámka k souboru cen: 1. Cenami -0021 až -0031, -0161 až -0163, -0181 až -0183, se oceňují dveře s protipožární odolností do 30 min. 2. V cenách -0201 až -0272 je započtena i montáž okopného plechu, stavěče křídel a držadel kyvných dveří. 3. V cenách -0311 až -0324 jsou započtené i náklady na osazení kování, vodícího trnu, dorazů, seřízení pojezdů a následné vyrovnání a seřízení dveřních křídel. 4. V cenách -0351 až -0358 jsou započtené i náklady na osazení kování, vodícího trnu, dorazů, seřízení pojezdů na stěnu a následné vyrovnání a seřízení dveřních křídel. 5. V cenách -0311 až -0324 nejsou započtené náklady na sestavení a osazení stavebního pouzdra, tyto náklady se oceňují cenami souboru cen 642 94-6 . . . Osazení stavebního pouzdra posuvných dveří do zděné příčky, katalogu 801-1 Budovy a haly - zděné a monolitické. | [15 empty] | PSC | 2
| VV |  | 9 |  | 9 | [13 empty] | VV | 2 | 2 | True | 0 | ROZPOCET
| VV |  | poz. D.03 | [15 empty] | VV | 2 | 1 | True | 0 | ROZPOCET
| VV |  | Součet |  | 9 | [13 empty] | VV | 2 | 4 | True | 1 | ROZPOCET
324 | M | 611656111 | dveře vnitřní požární HPL laminát EI 30 DP3-C3 1křídlové 90x197cm vč. kování (1 ks příprava pro el.zámek a paniková klika), poz. D.03 | kus | 9 |  | 0 |  |  |  | základní | 0 | 0 | 0.027 | 0.243 | 0 | 0 | 32 | M | 2 |  |  |  | ROZPOCET | 0 | 0 | 0 | 0 | 0 | 1 | 0 | 16 | -1635206606
325 | K | 766660022 | Montáž dveřních křídel dřevěných nebo plastových otevíravých do ocelové zárubně protipožárních jednokřídlových, šířky přes 800 mm | kus | 1 |  | 0 | CS ÚRS 2018 02 |  |  | základní | 3.304 | 3.304 | 0 | 0 | 0 | 0 | 16 | K | 2 |  |  |  | ROZPOCET | 0 | 0 | 0 | 0 | 0 | 1 | 0 | 16 | -185254211
| PSC |  | Poznámka k souboru cen: 1. Cenami -0021 až -0031, -0161 až -0163, -0181 až -0183, se oceňují dveře s protipožární odolností do 30 min. 2. V cenách -0201 až -0272 je započtena i montáž okopného plechu, stavěče křídel a držadel kyvných dveří. 3. V cenách -0311 až -0324 jsou započtené i náklady na osazení kování, vodícího trnu, dorazů, seřízení pojezdů a následné vyrovnání a seřízení dveřních křídel. 4. V cenách -0351 až -0358 jsou započtené i náklady na osazení kování, vodícího trnu, dorazů, seřízení pojezdů na stěnu a následné vyrovnání a seřízení dveřních křídel. 5. V cenách -0311 až -0324 nejsou započtené náklady na sestavení a osazení stavebního pouzdra, tyto náklady se oceňují cenami souboru cen 642 94-6 . . . Osazení stavebního pouzdra posuvných dveří do zděné příčky, katalogu 801-1 Budovy a haly - zděné a monolitické. | [15 empty] | PSC | 2
| VV |  | 1 |  | 1 | [13 empty] | VV | 2 | 2 | True | 0 | ROZPOCET
| VV |  | D.04 | [15 empty] | VV | 2 | 1 | True | 0 | ROZPOCET
| VV |  | Součet |  | 1 | [13 empty] | VV | 2 | 4 | True | 1 | ROZPOCET
326 | M | 611656131 | dveře vnitřní požární HPL laminát EI 30 DP3-C3 1křídlové 110x197cm vč.kování, příprava pro el.zámek, poz. D.04 | kus | 1 |  | 0 |  |  |  | základní | 0 | 0 | 0.041 | 0.041 | 0 | 0 | 32 | M | 2 |  |  |  | ROZPOCET | 0 | 0 | 0 | 0 | 0 | 1 | 0 | 16 | -592831249
327 | K | 766660022 | Montáž dveřních křídel dřevěných nebo plastových otevíravých do ocelové zárubně protipožárních jednokřídlových, šířky přes 800 mm | kus | 1 |  | 0 | CS ÚRS 2018 02 |  |  | základní | 3.304 | 3.304 | 0 | 0 | 0 | 0 | 16 | K | 2 |  |  |  | ROZPOCET | 0 | 0 | 0 | 0 | 0 | 1 | 0 | 16 | 2095395122
| PSC |  | Poznámka k souboru cen: 1. Cenami -0021 až -0031, -0161 až -0163, -0181 až -0183, se oceňují dveře s protipožární odolností do 30 min. 2. V cenách -0201 až -0272 je započtena i montáž okopného plechu, stavěče křídel a držadel kyvných dveří. 3. V cenách -0311 až -0324 jsou započtené i náklady na osazení kování, vodícího trnu, dorazů, seřízení pojezdů a následné vyrovnání a seřízení dveřních křídel. 4. V cenách -0351 až -0358 jsou započtené i náklady na osazení kování, vodícího trnu, dorazů, seřízení pojezdů na stěnu a následné vyrovnání a seřízení dveřních křídel. 5. V cenách -0311 až -0324 nejsou započtené náklady na sestavení a osazení stavebního pouzdra, tyto náklady se oceňují cenami souboru cen 642 94-6 . . . Osazení stavebního pouzdra posuvných dveří do zděné příčky, katalogu 801-1 Budovy a haly - zděné a monolitické. | [15 empty] | PSC | 2
| VV |  | 1 |  | 1 | [13 empty] | VV | 2 | 2 | True | 0 | ROZPOCET
| VV |  | poz.D.05 | [15 empty] | VV | 2 | 1 | True | 0 | ROZPOCET
| VV |  | Součet |  | 1 | [13 empty] | VV | 2 | 4 | True | 1 | ROZPOCET
328 | M | 611656113 | dveře vnitřní požární HPL laminát EW 30 DP3-C3 1křídlové 90x197cm vč. kování, poz. D.05 | kus | 1 |  | 0 |  |  |  | základní | 0 | 0 | 0.027 | 0.027 | 0 | 0 | 32 | M | 2 |  |  |  | ROZPOCET | 0 | 0 | 0 | 0 | 0 | 1 | 0 | 16 | 2089118812
329 | K | 766660031 | Montáž dveřních křídel dřevěných nebo plastových otevíravých do ocelové zárubně protipožárních dvoukřídlových jakékoliv šířky | kus | 3 |  | 0 | CS ÚRS 2018 02 |  |  | základní | 3.527 | 10.581 | 0 | 0 | 0 | 0 | 16 | K | 2 |  |  |  | ROZPOCET | 0 | 0 | 0 | 0 | 0 | 1 | 0 | 16 | 2019780425
| PSC |  | Poznámka k souboru cen: 1. Cenami -0021 až -0031, -0161 až -0163, -0181 až -0183, se oceňují dveře s protipožární odolností do 30 min. 2. V cenách -0201 až -0272 je započtena i montáž okopného plechu, stavěče křídel a držadel kyvných dveří. 3. V cenách -0311 až -0324 jsou započtené i náklady na osazení kování, vodícího trnu, dorazů, seřízení pojezdů a následné vyrovnání a seřízení dveřních křídel. 4. V cenách -0351 až -0358 jsou započtené i náklady na osazení kování, vodícího trnu, dorazů, seřízení pojezdů na stěnu a následné vyrovnání a seřízení dveřních křídel. 5. V cenách -0311 až -0324 nejsou započtené náklady na sestavení a osazení stavebního pouzdra, tyto náklady se oceňují cenami souboru cen 642 94-6 . . . Osazení stavebního pouzdra posuvných dveří do zděné příčky, katalogu 801-1 Budovy a haly - zděné a monolitické. | [15 empty] | PSC | 2
| VV |  | 3 |  | 3 | [13 empty] | VV | 2 | 2 | True | 0 | ROZPOCET
| VV |  | poz.D.01 | [15 empty] | VV | 2 | 1 | True | 0 | ROZPOCET
| VV |  | Součet |  | 3 | [13 empty] | VV | 2 | 4 | True | 1 | ROZPOCET
330 | M | 611656061 | dveře vnitřní požární HPL laminát EI 30 DP3-C3 2křídlové 180x197cm vč kování, panik.klika, vč. příprava pro el.zámek, poz. D.01 | kus | 3 |  | 0 |  |  |  | základní | 0 | 0 | 0.027 | 0.081 | 0 | 0 | 32 | M | 2 |  |  |  | ROZPOCET | 0 | 0 | 0 | 0 | 0 | 1 | 0 | 16 | -359648188
331 | K | 766691914 | Ostatní práce vyvěšení nebo zavěšení křídel s případným uložením a opětovným zavěšením po provedení stavebních změn dřevěných dveřních, plochy do 2 m2 | kus | 11 |  | 0 | CS ÚRS 2018 02 |  |  | základní | 0.05 | 0.55 | 0 | 0 | 0.024 | 0.264 | 16 | K | 2 |  |  |  | ROZPOCET | 0 | 0 | 0 | 0 | 0 | 1 | 0 | 16 | 90060904
| PSC |  | Poznámka k souboru cen: 1. Ceny -1931 a -1932 lze užít jen pro křídlo mající současně obě jmenované funkce. | [15 empty] | PSC | 2
| VV |  | 4+3+4 |  | 11 | [13 empty] | VV | 2 | 2 | True | 0 | ROZPOCET
| VV |  | Součet |  | 11 | [13 empty] | VV | 2 | 4 | True | 1 | ROZPOCET
332 | K | 998766103 | Přesun hmot pro konstrukce truhlářské stanovený z hmotnosti přesunovaného materiálu vodorovná dopravní vzdálenost do 50 m v objektech výšky přes 12 do 24 m | t | 0.414 |  | 0 | CS ÚRS 2018 02 |  |  | základní | 2.447 | 1.0131 | 0 | 0 | 0 | 0 | 16 | K | 2 |  |  |  | ROZPOCET | 0 | 0 | 0 | 0 | 0 | 1 | 0 | 16 | -405551477
| PSC |  | Poznámka k souboru cen: 1. Ceny pro přesun hmot stanovený z hmotnosti přesunovaného materiálu se používají tehdy, pokud je možné určit hmotnost za celý stavební díl. Do této hmotnosti se započítává i hmotnost materiálů oceňovaných ve specifikaci. 2. Pokud nelze jednoznačně stanovit hmotnost přesunovaných materiálů, lze pro výpočet přesunu hmot použít orientačně procentní sazbu. Touto sazbou se vynásobí rozpočtové náklady za celý stavební díl včetně nákladů na materiál ve specifikacích. 3. Příplatek k cenám -6181 pro přesun prováděný bez použití mechanizace, tj. za ztížených podmínek, lze použít pouze pro hmotnost materiálu, která se tímto způsobem skutečně přemísťuje. | [15 empty] | PSC | 2
| D | 767 | Konstrukce zámečnické |  |  |  | 0 | [5 empty] | 9012.6876 |  | 257.4532 |  | 21.8461 | 2 | D | 1 |  |  |  | ROZPOCET | [6 empty] | 0
333 | K | 767131111 | Montáž stěn a příček z plechu spojených šroubováním | m2 | 3.7 |  | 0 | CS ÚRS 2018 02 |  |  | základní | 0.804 | 2.9748 | 6e-05 | 0.000222 | 0 | 0 | 16 | K | 2 |  |  |  | ROZPOCET | 0 | 0 | 0 | 0 | 0 | 1 | 0 | 16 | 54102740
| PSC |  | Poznámka k souboru cen: 1. V cenách -1111 až –1113 nejsou započteny náklady na: a) montáž dokončení okování dveří a oken; tyto práce se oceňují cenami souborů cen 767 61- . . Montáž oken jednoduchých, 767 62- . . Montáž oken zdvojených a 767 64- . . Montáž dveří, b) montáž lištování hliníkovými profily, potního žlábku a okopových plechů; tyto práce se oceňují cenami 767 89-6110 až -6120 Montáž lišt a okopových plechů, c) montáž těsnění stěn; tyto práce se oceňují cenami 767 62-6101 až -6103 Montáž těsnění oken, d) zhotovení otvoru ve výplni stěn a příček plechem; tyto práce se oceňují cenami 767 13-7601 až -7613 Zhotovení otvoru v plechu ocelovém, e) montáž ocelových krycích lišt jednostranně; tyto práce se oceňují cenami 767 62-71 Montáž krycích ocelových lišt oboustranně. Množství se určuje v m jako 1/2 (spoje dvou kovových prvků) nebo 1/4 (krajový prvek) délky olištovávaného prvku. 2. V cenách 767 13-1111 a -1112 není započtena montáž spojení stěn z dílů před osazením; tyto práce se oceňují cenou 767 64-8351 Spojení dveří a stěn. 3. Cenami -7601 až -7613 lze oceňovat také zhotovení otvorů v opláštění a v podhledech. 4. V cenách -5221 až -5322 není započtena montáž vložené lišty; tyto práce se oceňují 767 58-3354 Montáž vložené lišty. 5. V cenách není započtena montáž dveřního a nadedveřního panelu; tyto práce se oceňují cenami -6131 až -6135. 6. Množství obkladů pilířů a sloupů se určí v m2 z rozměrů plochy obkladů podle projektu, 7. Ceny jsou určené pro stěny a příčky s jakoukoli povrchovou úpravou. | [15 empty] | PSC | 2
| VV |  | sanitární dělící stěna, poz. Z.08 | [15 empty] | VV | 2 | 1 | True | 0 | ROZPOCET
| VV |  | 1,85*2 |  | 3.7 | [13 empty] | VV | 2 | 2 | True | 0 | ROZPOCET
| VV |  | Součet |  | 3.7 | [13 empty] | VV | 2 | 4 | True | 1 | ROZPOCET
334 | M | 55329001R | sanitární stěna 1850 x 2000 mm, poz. Z.08 | m2 | 3.7 |  | 0 |  |  |  | základní | 0 | 0 | 0.0003 | 0.00111 | 0 | 0 | 32 | M | 2 |  |  |  | ROZPOCET | 0 | 0 | 0 | 0 | 0 | 1 | 0 | 16 | 1460079161
| VV |  | 1,85*2 |  | 3.7 | [13 empty] | VV | 2 | 2 | True | 0 | ROZPOCET
| VV |  | Součet |  | 3.7 | [13 empty] | VV | 2 | 4 | True | 1 | ROZPOCET
335 | K | 767161114 | Montáž zábradlí rovného z trubek nebo tenkostěnných profilů do zdiva, hmotnosti 1 m zábradlí přes 20 do 30 kg | m | 27.6 |  | 0 | CS ÚRS 2018 02 |  |  | základní | 0.552 | 15.2352 | 6e-05 | 0.001656 | 0 | 0 | 16 | K | 2 |  |  |  | ROZPOCET | 0 | 0 | 0 | 0 | 0 | 1 | 0 | 16 | 336523193
| PSC |  | Poznámka k souboru cen: 1. Cenami -51 . . lze oceňovat i montáž madel a průběžnou (horizontální) výplň z trubek nebo tenkostěnných profilů, které se montují z dodaných dílů na samostatně osazované ocelové sloupky nebo na zabudované kotevní prvky. 2. Cenami nelze oceňovat montáž samostatného sloupku pro dřevěné madlo; tyto práce se oceňují cenou 767 22-0550 Osazení samostatného sloupku. 3. V cenách nejsou započteny náklady na: a) vytvoření ohybu nebo ohybníku; tyto práce se oceňují cenou 767 22-0191 nebo -0490 Příplatek za vytvoření ohybu, b) montáž hliníkových krycích lišt; tyto práce se oceňují cenami 767 89-6110 až -6115 Montáž ostatních zámečnických konstrukcí, c) montáž výplně tvarovaným plechem. | [15 empty] | PSC | 2
| VV |  | zábradlí na střeše, poz. Z.06 | [15 empty] | VV | 2 | 1 | True | 0 | ROZPOCET
| VV |  | 27,6 |  | 27.6 | [13 empty] | VV | 2 | 2 | True | 0 | ROZPOCET
| VV |  | Součet |  | 27.6 | [13 empty] | VV | 2 | 4 | True | 1 | ROZPOCET
336 | M | 55314001R | dodávka zábradlí vč. kotvení - pozink + nátěr, poz. Z.06 | m | 27.6 |  | 0 |  |  |  | základní | 0 | 0 | 0.201 | 5.5476 | 0 | 0 | 32 | M | 2 |  |  |  | ROZPOCET | 0 | 0 | 0 | 0 | 0 | 1 | 0 | 16 | 93486115
337 | K | 767190116 | Montáž oplechování a lemování ocelových konstrukcí stěn a střech z ocelových plechů, rš přes 330 do 400 mm | m | 316.35 |  | 0 | CS ÚRS 2018 02 |  |  | základní | 0.279 | 88.2617 | 0 | 0 | 0 | 0 | 16 | K | 2 |  |  |  | ROZPOCET | 0 | 0 | 0 | 0 | 0 | 1 | 0 | 16 | -771017996
| PSC |  | Poznámka k souboru cen: 1. Ceny jsou určeny pro ocenění montáže oplechování a lemování ocelových konstrukcí. 2. Ceny nelze použít pro ocenění montáže oplechování a lemování zděných, betonových, případně jiných konstrukcí; tyto se ocení příslušnými cenami katalogu 800-764 Konstrukce klempířské. | [15 empty] | PSC | 2
| VV |  | upevňovací profil - styk fasády s bet.deskou | [15 empty] | VV | 2 | 1 | True | 0 | ROZPOCET
| VV |  | (35,525+17,2)*2*3 |  | 316.35 | [13 empty] | VV | 2 | 2 | True | 0 | ROZPOCET
| VV |  | Součet |  | 316.35 | [13 empty] | VV | 2 | 4 | True | 1 | ROZPOCET
338 | M | 138142231 | plech hladký Pz jakost 10 143 a 10 327 tl 4 mm vč.povrch úpravy | t | 4.145 |  | 0 |  |  |  | základní | 0 | 0 | 1 | 4.145 | 0 | 0 | 32 | M | 2 |  |  |  | ROZPOCET | 0 | 0 | 0 | 0 | 0 | 1 | 0 | 16 | 50913549
| VV |  | 316,35*0,42*0,004*7,800 |  | 4.145 | [13 empty] | VV | 2 | 2 | True | 0 | ROZPOCET
| VV |  | Součet |  | 4.145 | [13 empty] | VV | 2 | 4 | True | 1 | ROZPOCET
339 | K | 767190118 | Montáž oplechování a lemování ocelových konstrukcí stěn a střech z ocelových plechů, rš přes 500 do 600 mm | m | 6.4 |  | 0 | CS ÚRS 2018 02 |  |  | základní | 0.327 | 2.0928 | 0 | 0 | 0 | 0 | 16 | K | 2 |  |  |  | ROZPOCET | 0 | 0 | 0 | 0 | 0 | 1 | 0 | 16 | 1228336625
| PSC |  | Poznámka k souboru cen: 1. Ceny jsou určeny pro ocenění montáže oplechování a lemování ocelových konstrukcí. 2. Ceny nelze použít pro ocenění montáže oplechování a lemování zděných, betonových, případně jiných konstrukcí; tyto se ocení příslušnými cenami katalogu 800-764 Konstrukce klempířské. | [15 empty] | PSC | 2
| VV |  | přechod na únik.schodiště - poz. Z.24 | [15 empty] | VV | 2 | 1 | True | 0 | ROZPOCET
| VV |  | 2,6+2,6+1,2 |  | 6.4 | [13 empty] | VV | 2 | 2 | True | 0 | ROZPOCET
| VV |  | Součet |  | 6.4 | [13 empty] | VV | 2 | 4 | True | 1 | ROZPOCET
340 | M | 138142231 | plech hladký Pz jakost 10 143 a 10 327 tl 4 mm vč.povrch úpravy | t | 1.192 |  | 0 |  |  |  | základní | 0 | 0 | 1 | 1.192 | 0 | 0 | 32 | M | 2 |  |  |  | ROZPOCET | 0 | 0 | 0 | 0 | 0 | 1 | 0 | 16 | -323392717
| P |  | Poznámka k položce: Hmotnost: 24 kg/m2 | [15 empty] | P | 2
| VV |  | 6,4*0,55*0,04*7,8 |  | 1.098 | [13 empty] | VV | 2 | 2 | True | 0 | ROZPOCET
| VV |  | (0,2+0,1)*1/2*0,25*0,04*7,8*8 |  | 0.094 | [13 empty] | VV | 2 | 2 | True | 0 | ROZPOCET
| VV |  | Součet |  | 1.192 | [13 empty] | VV | 2 | 4 | True | 1 | ROZPOCET
341 | K | 767210151 | Montáž schodišťových stupňů z oceli rovných nebo vřetenových šroubováním | kus | 65 |  | 0 | CS ÚRS 2018 02 |  |  | základní | 0.25 | 16.25 | 0 | 0 | 0 | 0 | 16 | K | 2 |  |  |  | ROZPOCET | 0 | 0 | 0 | 0 | 0 | 1 | 0 | 16 | 1670069980
| VV |  | 65 |  | 65 | [13 empty] | VV | 2 | 2 | True | 0 | ROZPOCET
| VV |  | ocel.schody, poz. Z.01 | [15 empty] | VV | 2 | 1 | True | 0 | ROZPOCET
| VV |  | Součet |  | 65 | [13 empty] | VV | 2 | 4 | True | 1 | ROZPOCET
342 | M | 55347090 | stupeň schodišťový lisovaný žárově zinkovaný velikost 30/3 mm 850x300 mm | kus | 65 |  | 0 | CS ÚRS 2018 02 |  |  | základní | 0 | 0 | 0.0088 | 0.572 | 0 | 0 | 32 | M | 2 |  |  |  | ROZPOCET | 0 | 0 | 0 | 0 | 0 | 1 | 0 | 16 | 445220187
343 | K | 767210999R | Montáž a dodávka ocel.únik.schodiště vč.zábradlí bez pororoštů a stupnic, poz. Z.01 | kg | 7822 |  | 0 |  |  |  | základní | 0.245 | 1916.39 | 0 | 0 | 0 | 0 | 16 | K | 2 |  |  |  | ROZPOCET | 0 | 0 | 0 | 0 | 0 | 1 | 0 | 16 | 2108339553
| P |  | Poznámka k položce: včetně zábradlí a tahokovu; 5,5 t konstrukční ocel, 2,0 t zábradlí, 98,33 m2 tahokovu - 322 kg | [15 empty] | P | 2
| VV |  | 5500+2000+322 |  | 7822 | [13 empty] | VV | 2 | 2 | True | 0 | ROZPOCET
| VV |  | Součet |  | 7822 | [13 empty] | VV | 2 | 4 | True | 1 | ROZPOCET
344 |  |  | neobsazeno | [7 empty] | základní | 0.245 | 0 | 0.001 | 0 | 0 | 0 | 16 | K | 2 |  |  |  | ROZPOCET | 0 | 0 | 0 | 0 | 0 | 1 | 0 | 16 | -599477156
345 | K | 767220120 | Montáž schodišťového zábradlí z trubek nebo tenkostěnných profilů, hmotnosti 1 m zábradlí přes 15 do 25 kg | m | 69.2 |  | 0 | CS ÚRS 2018 02 |  |  | základní | 0.655 | 45.326 | 0 | 0 | 0 | 0 | 16 | K | 2 |  |  |  | ROZPOCET | 0 | 0 | 0 | 0 | 0 | 1 | 0 | 16 | -1281552886
| PSC |  | Poznámka k souboru cen: 1. Cenou -0550 nelze oceňovat montáž osazení samostatného sloupku vertikálně průběžného schodištěm; tyto práce lze oceňovat cenami souboru cen 767 99- . . Montáž ostatních atypických zámečnických konstrukcí. 2. V cenách nejsou započteny náklady na: a) vytvoření ohybu nebo ohybníku; tyto práce se oceňují cenou 767 22-0191 nebo -0490 Příplatek za vytvoření ohybu, b) montáž hliníkových krycích lišt; tyto práce se oceňují cenami 767 89-6110 až -6115 Montáž lišt a okopových plechů, c) montáž výplně tvarovaným plechem. 3. Montáž madel se oceňuje cenami souboru cen 767 16- . . Montáž zábradlí rovného; množství se určuje v m v ose madla. | [15 empty] | PSC | 2
| VV |  | vnitřní schodiště, poz. Z.07 | [15 empty] | VV | 2 | 1 | True | 0 | ROZPOCET
| VV |  | 54,6+14,6 |  | 69.2 | [13 empty] | VV | 2 | 2 | True | 0 | ROZPOCET
| VV |  | Součet |  | 69.2 | [13 empty] | VV | 2 | 4 | True | 1 | ROZPOCET
346 | M | 55314002R | dodávka zábradlí schodišť vč. kotvení a nátěru, poz. Z.07 | m | 69.2 |  | 0 |  |  |  | základní | 0 | 0 | 0.201 | 13.9092 | 0 | 0 | 32 | M | 2 |  |  |  | ROZPOCET | 0 | 0 | 0 | 0 | 0 | 1 | 0 | 16 | -1194466424
347 | K | 767250111 | Montáž podest z oceli šroubováním | m2 | 25 |  | 0 | CS ÚRS 2018 02 |  |  | základní | 0.37 | 9.25 | 0 | 0 | 0 | 0 | 16 | K | 2 |  |  |  | ROZPOCET | 0 | 0 | 0 | 0 | 0 | 1 | 0 | 16 | -914187430
| PSC |  | Poznámka k souboru cen: 1. V cenách nejsou započteny náklady na: a) vyřezání a úpravu otvoru; tyto práce se oceňují cenou 767 51-0191 Příplatek za vyřezání a úpravu otvoru, b) montáž zábradlí; tyto práce se oceňují cenami souboru cen 767 16- Montáž zábradlí rovného. | [15 empty] | PSC | 2
| VV |  | 25 |  | 25 | [13 empty] | VV | 2 | 2 | True | 0 | ROZPOCET
| VV |  | ocel.schody, poz. Z.01 | [15 empty] | VV | 2 | 1 | True | 0 | ROZPOCET
| VV |  | Součet |  | 25 | [13 empty] | VV | 2 | 4 | True | 1 | ROZPOCET
348 | M | 55347057 | rošt podlahový svařovaný žárově zinkovaný velikost 30/3 mm | m2 | 25 |  | 0 | CS ÚRS 2018 02 |  |  | základní | 0 | 0 | 0.032 | 0.8 | 0 | 0 | 32 | M | 2 |  |  |  | ROZPOCET | 0 | 0 | 0 | 0 | 0 | 1 | 0 | 16 | 1021379317
349 | K | 767416114 | Montáž lehkých obvodových plášťů rastrová (roštová) konstrukce tvořená lehkou nosnou rámovou konstrukcí sestavenou na místě ze stavebních prvků s průhlednými výplňovými panely výšky budovy přes 12 do 24 m | m2 | 1103.8 |  | 0 | CS ÚRS 2018 02 |  |  | základní | 3.971 | 4383.1898 | 0 | 0 | 0 | 0 | 4 | K | 2 |  |  |  | ROZPOCET | 0 | 0 | 0 | 0 | 0 | 1 | 0 | 4 | 260787284
| PSC |  | Poznámka k souboru cen: 1. V cenách nejsou započteny náklady na: a) dodávku materiálu, tyto se oceňují ve specifikaci. b) montáž a dodávku podkladních vrstev a konstrukcí. 2. Množství měrných jednotek se určí v m2 z rozměru plochy fasády podle projektu. 3. V cenách -6311 až -6315 jsou započteny bodové terče pro uchycení skel. | [15 empty] | PSC | 2
| VV |  | 1103,8 |  | 1103.8 | [13 empty] | VV | 2 | 2 | True | 0 | ROZPOCET
| VV |  | vč.vyrovnávací kontr. š 100 mm | [15 empty] | VV | 2 | 1 | True | 0 | ROZPOCET
| VV |  | systém-horizont.rohů | [15 empty] | VV | 2 | 1 | True | 0 | ROZPOCET
| VV |  | EPDM odkapničky | [15 empty] | VV | 2 | 1 | True | 0 | ROZPOCET
| VV |  | nerez.odkapnice pro ukonč.svislé spáry | [15 empty] | VV | 2 | 1 | True | 0 | ROZPOCET
| VV |  | kubického těsnění 26x26/30 mm do vodor.spar. | [15 empty] | VV | 2 | 1 | True | 0 | ROZPOCET
| VV |  | kotevních C profilů 10 x 23x 150 mm | [15 empty] | VV | 2 | 1 | True | 0 | ROZPOCET
| VV |  | Součet |  | 1103.8 | [13 empty] | VV | 2 | 4 | True | 1 | ROZPOCET
350 | M | 55310000R | Fasádní elementy vč. systémových komponentů ( vyrovn.podkonstr., odkapničky , odkapnice, těsnění , kotevních C profilů ) vč. dopravy | m2 | 1103.8 |  | 0 |  |  |  | základní | 0 | 0 | 0.201 | 221.8638 | 0 | 0 | 8 | M | 2 |  |  |  | ROZPOCET | 0 | 0 | 0 | 0 | 0 | 1 | 0 | 4 | -1068968672
351 | K | 767531111 | Montáž vstupních čistících zón z rohoží kovových nebo plastových | m2 | 5 |  | 0 | CS ÚRS 2018 02 |  |  | základní | 0.15 | 0.75 | 0 | 0 | 0 | 0 | 16 | K | 2 |  |  |  | ROZPOCET | 0 | 0 | 0 | 0 | 0 | 1 | 0 | 16 | -1672629851
| PSC |  | Poznámka k souboru cen: 1. Cena -1111 je určena pro všechny typy rohoží kromě textilních, tj. hliníkové nebo plastové v kombinaci s různými typy kartáčů, kovové - škrabáky, pryžové, z vláken z plastických hmot, apod. 2. Textilní rohože se oceňují souborem cen 776 57-3 Montáž textilních čistících zón katalogu 800-776 Podlahy povlakové. | [15 empty] | PSC | 2
| VV |  | 5 |  | 5 | [13 empty] | VV | 2 | 2 | True | 0 | ROZPOCET
| VV |  | čistící rohož vnitřní, poz. Z.10 | [15 empty] | VV | 2 | 1 | True | 0 | ROZPOCET
| VV |  | Součet |  | 5 | [13 empty] | VV | 2 | 4 | True | 1 | ROZPOCET
352 | M | 69752100 | rohož textilní provedení 100% PP na gelovém podkladu, poz. Z.10 | m2 | 5 |  | 0 | CS ÚRS 2018 02 |  |  | základní | 0 | 0 | 0.0042 | 0.021 | 0 | 0 | 32 | M | 2 |  |  |  | ROZPOCET | 0 | 0 | 0 | 0 | 0 | 1 | 0 | 16 | 65466957
353 | K | 767531111 | Montáž vstupních čistících zón z rohoží kovových nebo plastových | m2 | 4.68 |  | 0 | CS ÚRS 2018 02 |  |  | základní | 0.15 | 0.702 | 0 | 0 | 0 | 0 | 16 | K | 2 |  |  |  | ROZPOCET | 0 | 0 | 0 | 0 | 0 | 1 | 0 | 16 | -131860158
| PSC |  | Poznámka k souboru cen: 1. Cena -1111 je určena pro všechny typy rohoží kromě textilních, tj. hliníkové nebo plastové v kombinaci s různými typy kartáčů, kovové - škrabáky, pryžové, z vláken z plastických hmot, apod. 2. Textilní rohože se oceňují souborem cen 776 57-3 Montáž textilních čistících zón katalogu 800-776 Podlahy povlakové. | [15 empty] | PSC | 2
| VV |  | 1,8*2,6 |  | 4.68 | [13 empty] | VV | 2 | 2 | True | 0 | ROZPOCET
| VV |  | čistící rohož venkovní, poz. Z.09 | [15 empty] | VV | 2 | 1 | True | 0 | ROZPOCET
| VV |  | Součet |  | 4.68 | [13 empty] | VV | 2 | 4 | True | 1 | ROZPOCET
354 | M | 69752002 | rohož vstupní čistící, poz. Z.09 | m2 | 4.68 |  | 0 | CS ÚRS 2018 02 |  |  | základní | 0 | 0 | 0.018 | 0.08424 | 0 | 0 | 32 | M | 2 |  |  |  | ROZPOCET | 0 | 0 | 0 | 0 | 0 | 1 | 0 | 16 | -2013855273
355 | K | 767531121 | Montáž vstupních čistících zón z rohoží osazení rámu zapuštěného z L profilů | m | 17.8 |  | 0 | CS ÚRS 2018 02 |  |  | základní | 0.21 | 3.738 | 0 | 0 | 0 | 0 | 16 | K | 2 |  |  |  | ROZPOCET | 0 | 0 | 0 | 0 | 0 | 1 | 0 | 16 | 1943748478
| PSC |  | Poznámka k souboru cen: 1. Cena -1111 je určena pro všechny typy rohoží kromě textilních, tj. hliníkové nebo plastové v kombinaci s různými typy kartáčů, kovové - škrabáky, pryžové, z vláken z plastických hmot, apod. 2. Textilní rohože se oceňují souborem cen 776 57-3 Montáž textilních čistících zón katalogu 800-776 Podlahy povlakové. | [15 empty] | PSC | 2
| VV |  | (1,8+2,6)*2 |  | 8.8 | [13 empty] | VV | 2 | 2 | True | 0 | ROZPOCET
| VV |  | 2,25*4 |  | 9 | [13 empty] | VV | 2 | 2 | True | 0 | ROZPOCET
| VV |  | Součet |  | 17.8 | [13 empty] | VV | 2 | 4 | True | 1 | ROZPOCET
356 | M | 69752160 | rám pro zapuštění profil dle specifikace | m | 17.8 |  | 0 | CS ÚRS 2018 02 |  |  | základní | 0 | 0 | 0.0002 | 0.00356 | 0 | 0 | 32 | M | 2 |  |  |  | ROZPOCET | 0 | 0 | 0 | 0 | 0 | 1 | 0 | 16 | -365409981
357 | K | 767620126 | Montáž oken zdvojených z hliníkových nebo ocelových profilů otevíravých nebo výklopných do zdiva, plochy přes 0,6 do 1,5 m2 | m2 | 2.64 |  | 0 | CS ÚRS 2018 02 |  |  | základní | 1.806 | 4.7678 | 0.00027 | 0.0007128 | 0 | 0 | 16 | K | 2 |  |  |  | ROZPOCET | 0 | 0 | 0 | 0 | 0 | 1 | 0 | 16 | -1366862263
| PSC |  | Poznámka k souboru cen: 1. V cenách montáže oken jsou započteny i náklady na zaměření, vyklínování, horizontální i vertikální vyrovnání okenního rámu, ukotvení a vyplnění spáry mezi rámem a ostěním polyuretanovou pěnou. 2. V cenách není započtena montáž dokončení okování oken zdvojených pákovým uzávěrem; tyto práce se oceňují cenou 767 62-0718 Montáž okování pákového uzávěru. 3. Cenami -71 . . lze oceňovat montáž: a) oboustranného spojení dvou prvků (oken,stěn, dveří, vrat, zárubní a jiných) krycími lištami ocelovými před osazením prvků nebo dodatečně po jejich osazení, b) jednostranného spojení dvou prvků; množství se určí polovinou výměry, c) krycích lišt, které se montují jen na jeden prvek; množství se určí čtvrtinou výměry. | [15 empty] | PSC | 2
| VV |  | 1,2*1,1*2 |  | 2.64 | [13 empty] | VV | 2 | 2 | True | 0 | ROZPOCET
| VV |  | O.03 | [15 empty] | VV | 2 | 1 | True | 0 | ROZPOCET
| VV |  | Součet |  | 2.64 | [13 empty] | VV | 2 | 4 | True | 1 | ROZPOCET
358 | M | 55341763R | okno Al otevíravé sklopné 1200x1100 mm, Uf = 1,2 W/m2K, Ug = 0,7 W/m2K, vč. kování, vč. kotevních plechů, napojeno na dveře, poz. O.03 | kus | 2 |  | 0 |  |  |  | základní | 0 | 0 | 0.036 | 0.072 | 0 | 0 | 32 | M | 2 |  |  |  | ROZPOCET | 0 | 0 | 0 | 0 | 0 | 1 | 0 | 16 | -1080958014
359 | K | 767620128 | Montáž oken zdvojených z hliníkových nebo ocelových profilů otevíravých nebo výklopných, plochy přes 2,5 m2 | m2 | 33.66 |  | 0 | CS ÚRS 2018 02 |  |  | základní | 2.029 | 68.2961 | 0.00027 | 0.0090882 | 0 | 0 | 16 | K | 2 |  |  |  | ROZPOCET | 0 | 0 | 0 | 0 | 0 | 1 | 0 | 16 | -122201222
| PSC |  | Poznámka k souboru cen: 1. V cenách montáže oken jsou započteny i náklady na zaměření, vyklínování, horizontální i vertikální vyrovnání okenního rámu, ukotvení a vyplnění spáry mezi rámem a ostěním polyuretanovou pěnou. 2. V cenách není započtena montáž dokončení okování oken zdvojených pákovým uzávěrem; tyto práce se oceňují cenou 767 62-0718 Montáž okování pákového uzávěru. 3. Cenami -71 . . lze oceňovat montáž: a) oboustranného spojení dvou prvků (oken,stěn, dveří, vrat, zárubní a jiných) krycími lištami ocelovými před osazením prvků nebo dodatečně po jejich osazení, b) jednostranného spojení dvou prvků; množství se určí polovinou výměry, c) krycích lišt, které se montují jen na jeden prvek; množství se určí čtvrtinou výměry. | [15 empty] | PSC | 2
| VV |  | 5,1*1,1*6 |  | 33.66 | [13 empty] | VV | 2 | 2 | True | 0 | ROZPOCET
| VV |  | O.01 | [15 empty] | VV | 2 | 1 | True | 0 | ROZPOCET
| VV |  | Součet |  | 33.66 | [13 empty] | VV | 2 | 4 | True | 1 | ROZPOCET
360 | M | 55341761R | okno Al otevíravé sklopné 5100x1100 mm, Uf = 1,2 W/m2K, Ug = 0,7 W/m2K vč.kování, vč. kotevních plechů a krycích profilů pro zakrytí fixace fasády, poz. O.01 | kus | 6 |  | 0 |  |  |  | základní | 0 | 0 | 0.036 | 0.216 | 0 | 0 | 32 | M | 2 |  |  |  | ROZPOCET | 0 | 0 | 0 | 0 | 0 | 1 | 0 | 16 | 1816766261
361 | K | 767620128 | Montáž oken zdvojených z hliníkových nebo ocelových profilů otevíravých nebo výklopných do zdiva, plochy přes 2,5 m2 | m2 | 5.28 |  | 0 | CS ÚRS 2018 02 |  |  | základní | 2.029 | 10.7131 | 0.00027 | 0.0014256 | 0 | 0 | 16 | K | 2 |  |  |  | ROZPOCET | 0 | 0 | 0 | 0 | 0 | 1 | 0 | 16 | -878976667
| PSC |  | Poznámka k souboru cen: 1. V cenách montáže oken jsou započteny i náklady na zaměření, vyklínování, horizontální i vertikální vyrovnání okenního rámu, ukotvení a vyplnění spáry mezi rámem a ostěním polyuretanovou pěnou. 2. V cenách není započtena montáž dokončení okování oken zdvojených pákovým uzávěrem; tyto práce se oceňují cenou 767 62-0718 Montáž okování pákového uzávěru. 3. Cenami -71 . . lze oceňovat montáž: a) oboustranného spojení dvou prvků (oken,stěn, dveří, vrat, zárubní a jiných) krycími lištami ocelovými před osazením prvků nebo dodatečně po jejich osazení, b) jednostranného spojení dvou prvků; množství se určí polovinou výměry, c) krycích lišt, které se montují jen na jeden prvek; množství se určí čtvrtinou výměry. | [15 empty] | PSC | 2
| VV |  | 2,4*1,1*2 |  | 5.28 | [13 empty] | VV | 2 | 2 | True | 0 | ROZPOCET
| VV |  | O.02 | [15 empty] | VV | 2 | 1 | True | 0 | ROZPOCET
| VV |  | Součet |  | 5.28 | [13 empty] | VV | 2 | 4 | True | 1 | ROZPOCET
362 | M | 55341762R | okno Al otevíravě sklopné 2400x1100mm, Uf = 1,2 W/m2K, Ug = 0,7 W/m2K, vč. kování, vč. kotevních plechů a zákrytového plechu s tep.izolací, poz. O.02 | kus | 2 |  | 0 |  |  |  | základní | 0 | 0 | 0.036 | 0.072 | 0 | 0 | 32 | M | 2 |  |  |  | ROZPOCET | 0 | 0 | 0 | 0 | 0 | 1 | 0 | 16 | 732010897
363 | K | 767640111 | Montáž dveří hliníkových vchodových jednokřídlových bez nadsvětlíku | kus | 1 |  | 0 | CS ÚRS 2018 02 |  |  | základní | 7.62 | 7.62 | 0 | 0 | 0 | 0 | 16 | K | 2 |  |  |  | ROZPOCET | 0 | 0 | 0 | 0 | 0 | 1 | 0 | 16 | -540370905
| PSC |  | Poznámka k souboru cen: 1. Cenami nelze oceňovat montáž kompletu dveří s rámem charakteru stěny; tyto práce se oceňují cenami souborů cen 767 11- . . Montáž stěn a příček pro zasklení, 767 12- . . Montáž stěn a příček s výplní drátěnou sítí a 767 13- . . Montáž stěn a příček z hliníkového plechu. 2. V cenách nejsou započteny náklady na: a) montáž okopových plechů a hliníkových lišt; tyto práce se oceňují cenami souboru cen 767 89-61 Montáž lišt a okopových plechů, b) montáž těsnění dveří; tyto práce se oceňují cenami 767 62-6101 až -6103 Montáž těsnění oken. 3. V cenách – 0111 až -0224 jsou započteny i náklady na montáž dveří včetně zárubní nebo ocelových rámů. 4. V ceně -8351 je započtena i montáž jednostranného spojení ocelovou lištou přivařením nebo oboustranným svařením dvou prvků (dveří, stěn, oken). 5. V ceně -8353 je započteno i provedení rohového spojení dvou prvků. | [15 empty] | PSC | 2
| VV |  | 1 |  | 1 | [13 empty] | VV | 2 | 2 | True | 0 | ROZPOCET
| VV |  | D.09 | [15 empty] | VV | 2 | 1 | True | 0 | ROZPOCET
| VV |  | Součet |  | 1 | [13 empty] | VV | 2 | 4 | True | 1 | ROZPOCET
364 | M | 55341243R | dveře Al venkovní vchodové jednokřídlové 900x1970mm EW 30 DP3-C3, vč. rámu, vč. kování, poz. D.09 | kus | 1 |  | 0 |  |  |  | základní | 0 | 0 | 0.045 | 0.045 | 0 | 0 | 32 | M | 2 |  |  |  | ROZPOCET | 0 | 0 | 0 | 0 | 0 | 1 | 0 | 16 | 677492165
365 | K | 767640111 | Montáž dveří hliníkových vchodových jednokřídlových bez nadsvětlíku | kus | 2 |  | 0 | CS ÚRS 2018 02 |  |  | základní | 7.62 | 15.24 | 0 | 0 | 0 | 0 | 16 | K | 2 |  |  |  | ROZPOCET | 0 | 0 | 0 | 0 | 0 | 1 | 0 | 16 | 1860245577
| PSC |  | Poznámka k souboru cen: 1. Cenami nelze oceňovat montáž kompletu dveří s rámem charakteru stěny; tyto práce se oceňují cenami souborů cen 767 11- . . Montáž stěn a příček pro zasklení, 767 12- . . Montáž stěn a příček s výplní drátěnou sítí a 767 13- . . Montáž stěn a příček z hliníkového plechu. 2. V cenách nejsou započteny náklady na: a) montáž okopových plechů a hliníkových lišt; tyto práce se oceňují cenami souboru cen 767 89-61 Montáž lišt a okopových plechů, b) montáž těsnění dveří; tyto práce se oceňují cenami 767 62-6101 až -6103 Montáž těsnění oken. 3. V cenách – 0111 až -0224 jsou započteny i náklady na montáž dveří včetně zárubní nebo ocelových rámů. 4. V ceně -8351 je započtena i montáž jednostranného spojení ocelovou lištou přivařením nebo oboustranným svařením dvou prvků (dveří, stěn, oken). 5. V ceně -8353 je započteno i provedení rohového spojení dvou prvků. | [15 empty] | PSC | 2
| VV |  | 2 |  | 2 | [13 empty] | VV | 2 | 2 | True | 0 | ROZPOCET
| VV |  | D.11 | [15 empty] | VV | 2 | 1 | True | 0 | ROZPOCET
| VV |  | Součet |  | 2 | [13 empty] | VV | 2 | 4 | True | 1 | ROZPOCET
366 | M | 55341246 | dveře Al venkovní jednokřídlové - uzávěr 340x340 mm, vč. kování, otevírá EPS, napájí RPO, poz. D.11 | kus | 2 |  | 0 | CS ÚRS 2018 02 |  |  | základní | 0 | 0 | 0.045 | 0.09 | 0 | 0 | 32 | M | 2 |  |  |  | ROZPOCET | 0 | 0 | 0 | 0 | 0 | 1 | 0 | 16 | 483648044
367 | K | 767640112 | Montáž dveří hliníkových vchodových jednokřídlových | kus | 2 |  | 0 | CS ÚRS 2018 02 |  |  | základní | 9.1 | 18.2 | 0 | 0 | 0 | 0 | 16 | K | 2 |  |  |  | ROZPOCET | 0 | 0 | 0 | 0 | 0 | 1 | 0 | 16 | -426765461
| PSC |  | Poznámka k souboru cen: 1. Cenami nelze oceňovat montáž kompletu dveří s rámem charakteru stěny; tyto práce se oceňují cenami souborů cen 767 11- . . Montáž stěn a příček pro zasklení, 767 12- . . Montáž stěn a příček s výplní drátěnou sítí a 767 13- . . Montáž stěn a příček z hliníkového plechu. 2. V cenách nejsou započteny náklady na: a) montáž okopových plechů a hliníkových lišt; tyto práce se oceňují cenami souboru cen 767 89-61 Montáž lišt a okopových plechů, b) montáž těsnění dveří; tyto práce se oceňují cenami 767 62-6101 až -6103 Montáž těsnění oken. 3. V cenách – 0111 až -0224 jsou započteny i náklady na montáž dveří včetně zárubní nebo ocelových rámů. 4. V ceně -8351 je započtena i montáž jednostranného spojení ocelovou lištou přivařením nebo oboustranným svařením dvou prvků (dveří, stěn, oken). 5. V ceně -8353 je započteno i provedení rohového spojení dvou prvků. | [15 empty] | PSC | 2
| VV |  | 2 |  | 2 | [13 empty] | VV | 2 | 2 | True | 0 | ROZPOCET
| VV |  | poz. D.07 | [15 empty] | VV | 2 | 1 | True | 0 | ROZPOCET
| VV |  | Součet |  | 2 | [13 empty] | VV | 2 | 4 | True | 1 | ROZPOCET
368 | M | 55341246R | dveře Al venkovní vchodové jednokřídlové 1200x2700 mm vč. rámu, vč. kování, samozavírač, poz. D.07 | kus | 2 |  | 0 |  |  |  | základní | 0 | 0 | 0.045 | 0.09 | 0 | 0 | 32 | M | 2 |  |  |  | ROZPOCET | 0 | 0 | 0 | 0 | 0 | 1 | 0 | 16 | 1096169311
369 | K | 767640221 | Montáž dveří hliníkových vchodových dvoukřídlové bez nadsvětlíku | kus | 3 |  | 0 | CS ÚRS 2018 02 |  |  | základní | 13.65 | 40.95 | 0 | 0 | 0 | 0 | 16 | K | 2 |  |  |  | ROZPOCET | 0 | 0 | 0 | 0 | 0 | 1 | 0 | 16 | -862148625
| PSC |  | Poznámka k souboru cen: 1. Cenami nelze oceňovat montáž kompletu dveří s rámem charakteru stěny; tyto práce se oceňují cenami souborů cen 767 11- . . Montáž stěn a příček pro zasklení, 767 12- . . Montáž stěn a příček s výplní drátěnou sítí a 767 13- . . Montáž stěn a příček z hliníkového plechu. 2. V cenách nejsou započteny náklady na: a) montáž okopových plechů a hliníkových lišt; tyto práce se oceňují cenami souboru cen 767 89-61 Montáž lišt a okopových plechů, b) montáž těsnění dveří; tyto práce se oceňují cenami 767 62-6101 až -6103 Montáž těsnění oken. 3. V cenách – 0111 až -0224 jsou započteny i náklady na montáž dveří včetně zárubní nebo ocelových rámů. 4. V ceně -8351 je započtena i montáž jednostranného spojení ocelovou lištou přivařením nebo oboustranným svařením dvou prvků (dveří, stěn, oken). 5. V ceně -8353 je započteno i provedení rohového spojení dvou prvků. | [15 empty] | PSC | 2
| VV |  | 3 |  | 3 | [13 empty] | VV | 2 | 2 | True | 0 | ROZPOCET
| VV |  | D.02 | [15 empty] | VV | 2 | 1 | True | 0 | ROZPOCET
| VV |  | Součet |  | 3 | [13 empty] | VV | 2 | 4 | True | 1 | ROZPOCET
370 | M | 55341311R | dveře Al venkovní plné - sestava celk. 2600x1970 mm vč.kování, požár. EW 30DP3-C3, 1x panik.klika, 2x ovládá EPS, poz. D.02 | kus | 3 |  | 0 |  |  |  | základní | 0 | 0 | 0.08 | 0.24 | 0 | 0 | 32 | M | 2 |  |  |  | ROZPOCET | 0 | 0 | 0 | 0 | 0 | 1 | 0 | 16 | 1644245963
371 | K | 767640221 | Montáž dveří hliníkových vchodových dvoukřídlových | kus | 2 |  | 0 | CS ÚRS 2018 02 |  |  | základní | 13.65 | 27.3 | 0 | 0 | 0 | 0 | 16 | K | 2 |  |  |  | ROZPOCET | 0 | 0 | 0 | 0 | 0 | 1 | 0 | 16 | 565556677
| PSC |  | Poznámka k souboru cen: 1. Cenami nelze oceňovat montáž kompletu dveří s rámem charakteru stěny; tyto práce se oceňují cenami souborů cen 767 11- . . Montáž stěn a příček pro zasklení, 767 12- . . Montáž stěn a příček s výplní drátěnou sítí a 767 13- . . Montáž stěn a příček z hliníkového plechu. 2. V cenách nejsou započteny náklady na: a) montáž okopových plechů a hliníkových lišt; tyto práce se oceňují cenami souboru cen 767 89-61 Montáž lišt a okopových plechů, b) montáž těsnění dveří; tyto práce se oceňují cenami 767 62-6101 až -6103 Montáž těsnění oken. 3. V cenách – 0111 až -0224 jsou započteny i náklady na montáž dveří včetně zárubní nebo ocelových rámů. 4. V ceně -8351 je započtena i montáž jednostranného spojení ocelovou lištou přivařením nebo oboustranným svařením dvou prvků (dveří, stěn, oken). 5. V ceně -8353 je započteno i provedení rohového spojení dvou prvků. | [15 empty] | PSC | 2
| VV |  | 2 |  | 2 | [13 empty] | VV | 2 | 2 | True | 0 | ROZPOCET
| VV |  | D.08 | [15 empty] | VV | 2 | 1 | True | 0 | ROZPOCET
| VV |  | Součet |  | 2 | [13 empty] | VV | 2 | 4 | True | 1 | ROZPOCET
372 | M | 55341314R | dveře Al venkovní dvoukřídlové 1800x1970 mm vč. rámu, vč. kování, samozavírač, koordinátor, 1x otevírá EPS, napíjí RPO, poz. D.08 | kus | 2 |  | 0 |  |  |  | základní | 0 | 0 | 0.08 | 0.16 | 0 | 0 | 32 | M | 2 |  |  |  | ROZPOCET | 0 | 0 | 0 | 0 | 0 | 1 | 0 | 16 | 1261930731
373 | K | 767640222 | Montáž dveří hliníkových vchodových dvoukřídlových | kus | 1 |  | 0 | CS ÚRS 2018 02 |  |  | základní | 16.4 | 16.4 | 0 | 0 | 0 | 0 | 16 | K | 2 |  |  |  | ROZPOCET | 0 | 0 | 0 | 0 | 0 | 1 | 0 | 16 | 60979482
| PSC |  | Poznámka k souboru cen: 1. Cenami nelze oceňovat montáž kompletu dveří s rámem charakteru stěny; tyto práce se oceňují cenami souborů cen 767 11- . . Montáž stěn a příček pro zasklení, 767 12- . . Montáž stěn a příček s výplní drátěnou sítí a 767 13- . . Montáž stěn a příček z hliníkového plechu. 2. V cenách nejsou započteny náklady na: a) montáž okopových plechů a hliníkových lišt; tyto práce se oceňují cenami souboru cen 767 89-61 Montáž lišt a okopových plechů, b) montáž těsnění dveří; tyto práce se oceňují cenami 767 62-6101 až -6103 Montáž těsnění oken. 3. V cenách – 0111 až -0224 jsou započteny i náklady na montáž dveří včetně zárubní nebo ocelových rámů. 4. V ceně -8351 je započtena i montáž jednostranného spojení ocelovou lištou přivařením nebo oboustranným svařením dvou prvků (dveří, stěn, oken). 5. V ceně -8353 je započteno i provedení rohového spojení dvou prvků. | [15 empty] | PSC | 2
| VV |  | 1 |  | 1 | [13 empty] | VV | 2 | 2 | True | 0 | ROZPOCET
| VV |  | D.06 | [15 empty] | VV | 2 | 1 | True | 0 | ROZPOCET
| VV |  | Součet |  | 1 | [13 empty] | VV | 2 | 4 | True | 1 | ROZPOCET
374 | M | 55341312R | dveře Al venkovní vstupní izolační dvoukřídlové 2600x2700mm vč.rámu, vč. kování, samozavírač, koordinátor, otevírá EPS, napájí RPO, poz. D.06 | kus | 1 |  | 0 |  |  |  | základní | 0 | 0 | 0.08 | 0.08 | 0 | 0 | 32 | M | 2 |  |  |  | ROZPOCET | 0 | 0 | 0 | 0 | 0 | 1 | 0 | 16 | -994868909
375 | K | 76764181R | Vybourání výtahu | kus | 1 |  | 0 |  |  |  | základní | 0.6 | 0.6 | 0 | 0 | 0.013 | 0.013 | 16 | K | 2 |  |  |  | ROZPOCET | 0 | 0 | 0 | 0 | 0 | 1 | 0 | 16 | 761284866
376 | K | 76766150R | Montáž roletového uzávěru do otvoru ve stěnách přes 6 do 9 m2 | kus | 1 |  | 0 |  |  |  | základní | 10.275 | 10.275 | 0 | 0 | 0 | 0 | 16 | K | 2 |  |  |  | ROZPOCET | 0 | 0 | 0 | 0 | 0 | 1 | 0 | 16 | -1607120096
| VV |  | 1 |  | 1 | [13 empty] | VV | 2 | 2 | True | 0 | ROZPOCET
| VV |  | Z.20 | [15 empty] | VV | 2 | 1 | True | 0 | ROZPOCET
| VV |  | Součet |  | 1 | [13 empty] | VV | 2 | 4 | True | 1 | ROZPOCET
377 | M | 59081000R | mřířová roleta s pohonem 2600 x 2700 mm ovl. EPS, poz. Z.20 | kus | 1 |  | 0 |  |  |  | základní | 0 | 0 | 0.03 | 0.03 | 0 | 0 | 32 | M | 2 |  |  |  | ROZPOCET | 0 | 0 | 0 | 0 | 0 | 1 | 0 | 16 | 648056817
378 | K | 76766211R | Montáž mříží pevných, rámu se síťovým systémem - poz. Z.25 | m2 | 49.92 |  | 0 |  |  |  | základní | 0.678 | 33.8458 | 1e-05 | 0.0004992 | 0 | 0 | 16 | K | 2 |  |  |  | ROZPOCET | 0 | 0 | 0 | 0 | 0 | 1 | 0 | 16 | -1044604299
| PSC |  | Poznámka k souboru cen: 1. Cenami lze oceňovat pouze montáž mříží dodaných vcelku. 2. Montáž mříží z jednotlivých tyčových prvků se oceňuje cenami 767 99- . . Montáž ostatních atypických zámečnických konstrukcí. 3. V cenách není započtena montáž dokončení okování mříží otvíravých; tyto práce se oceňují cenami souboru cen 767 64- . . Montáž dveří. | [15 empty] | PSC | 2
| VV |  | 5,2*1,2*8 |  | 49.92 | [13 empty] | VV | 2 | 2 | True | 0 | ROZPOCET
| VV |  | Součet |  | 49.92 | [13 empty] | VV | 2 | 4 | True | 1 | ROZPOCET
379 | M | 55341425R | rám se síťovým systémem 5200 x 1200 - poz. Z.25 | kus | 8 |  | 0 |  |  |  | základní | 0 | 0 | 0.00046 | 0.00368 | 0 | 0 | 32 | M | 2 |  |  |  | ROZPOCET | 0 | 0 | 0 | 0 | 0 | 1 | 0 | 16 | 1471929233
380 | K | 76781013R | Montáž zákrytu přetlak. klapek přes 0,04 do 0,16 m2 | kus | 2 |  | 0 |  |  |  | základní | 0.36 | 0.72 | 0 | 0 | 0 | 0 | 16 | K | 2 |  |  |  | ROZPOCET | 0 | 0 | 0 | 0 | 0 | 1 | 0 | 16 | -1915862065
| PSC |  | Poznámka k souboru cen: 1. Ceny jsou kalkulovány pro osazení větracích mřížek do předem připravené konstrukce. | [15 empty] | PSC | 2
| VV |  | Z.22 | [15 empty] | VV | 2 | 1 | True | 0 | ROZPOCET
381 | M | 56245001R | zákryt přetl. klapek - tahokov + ocel.konstr. 400x 400, poz. Z.22 | kus | 2 |  | 0 |  |  |  | základní | 0 | 0 | 0.0003 | 0.0006 | 0 | 0 | 32 | M | 2 |  |  |  | ROZPOCET | 0 | 0 | 0 | 0 | 0 | 1 | 0 | 16 | 788363166
382 | K | 76781015R | Montáž zákrytu přetlak. klapek přes 2,0 do 3,0 m2 | kus | 6 |  | 0 |  |  |  | základní | 0 | 0 | 0 | 0 | 0 | 0 | 16 | K | 2 |  |  |  | ROZPOCET | 0 | 0 | 0 | 0 | 0 | 1 | 0 | 16 | -1023547075
| PSC |  | Poznámka k souboru cen: 1. Ceny jsou kalkulovány pro osazení větracích mřížek do předem připravené konstrukce. | [15 empty] | PSC | 2
| VV |  | Z.21 | [15 empty] | VV | 2 | 1 | True | 0 | ROZPOCET
383 | M | 56245005R | zákryt přetl. klapek - tahokov + ocel.konstr. 1000 x 2100, poz. Z.21 | kus | 6 |  | 0 |  |  |  | základní | 0 | 0 | 0.0003 | 0.0018 | 0 | 0 | 32 | M | 2 |  |  |  | ROZPOCET | 0 | 0 | 0 | 0 | 0 | 1 | 0 | 16 | 1430368148
384 | K | 767832102 | Montáž venkovních požárních žebříků bez suchovodu | m | 10 |  | 0 | CS ÚRS 2018 02 |  |  | základní | 2.74 | 27.4 | 0 | 0 | 0 | 0 | 16 | K | 2 |  |  |  | ROZPOCET | 0 | 0 | 0 | 0 | 0 | 1 | 0 | 16 | -813641380
| VV |  | 5*2 |  | 10 | [13 empty] | VV | 2 | 2 | True | 0 | ROZPOCET
| VV |  | Součet |  | 10 | [13 empty] | VV | 2 | 4 | True | 1 | ROZPOCET
385 | M | 44983000 | žebřík venkovní bez suchovodu v provedení žárový Zn, poz. Z.12 | m | 10 |  | 0 | CS ÚRS 2018 02 |  |  | základní | 0 | 0 | 0.0029 | 0.029 | 0 | 0 | 32 | M | 2 |  |  |  | ROZPOCET | 0 | 0 | 0 | 0 | 0 | 1 | 0 | 16 | 1704406730
386 | K | 767834112 | Montáž venkovních požárních žebříků Příplatek k cenám za montáž ochranného koše, připevněného svařováním | m | 10 |  | 0 | CS ÚRS 2018 02 |  |  | základní | 0.65 | 6.5 | 0 | 0 | 0 | 0 | 16 | K | 2 |  |  |  | ROZPOCET | 0 | 0 | 0 | 0 | 0 | 1 | 0 | 16 | 411842861
387 | K | 767881112 | Montáž záchytného systému proti pádu sloupků samostatných nebo v systému s poddajným kotvícím vedením do železobetonu chemickou kotvou | kus | 20 |  | 0 | CS ÚRS 2018 02 |  |  | základní | 2.84 | 56.8 | 0.00017 | 0.0034 | 0 | 0 | 16 | K | 2 |  |  |  | ROZPOCET | 0 | 0 | 0 | 0 | 0 | 1 | 0 | 16 | 638760285
| PSC |  | Poznámka k souboru cen: 1. V ceně -1112 jsou započteny i náklady na chemickou kotvu. 2. V ceně -1135 jsou započteny i náklady na montáž zátěžových dlaždic. Jejich dodávka je součástí dodávky sloupku a oceňuje se ve specifikaci. 3. V cenách nejsou započteny náklady na: a) dodávku prvků potřebných k uchycení sloupků a bodů (vyjma kotev chemických); tyto jsou součástí dodávky sloupků a bodů a oceňují se ve specifikaci, b) nutné zapravení povrchu střechy podle druhu (měkčené PVC, bitumen, ...) po montáži sloupků a bodů, tyto se oceňují cenami 711 74-7067 katalogu 800-711 Izolace proti vodě nebo 713 36-3115 katalogu 800-712 Povlakové krytiny nebo individuálně. 4. Množství měrných jednotek nástavců určených k upevnění na sloupky nebo body v systému poddajného kotvícího vedení se určuje v souborech podle výsledné délky vedení zajišťovaného úseku. 5. Montáž záchytného systému pro šikmé střechy skládané se oceňují cenami 765 11-5421, 765 12-5421, 765 13-5043 a 765 15-5022 části A02 katalogu 765 Konstrukce pokrývačské. | [15 empty] | PSC | 2
| VV |  | 6+6+8 |  | 20 | [13 empty] | VV | 2 | 2 | True | 0 | ROZPOCET
| VV |  | dle výkr.střechy | [15 empty] | VV | 2 | 1 | True | 0 | ROZPOCET
| VV |  | Součet |  | 20 | [13 empty] | VV | 2 | 4 | True | 1 | ROZPOCET
388 | M | 55314009R | kotvící bod záchyt .systému | kus | 20 |  | 0 |  |  |  | základní | 0 | 0 | 0.026 | 0.52 | 0 | 0 | 32 | M | 2 |  |  |  | ROZPOCET | 0 | 0 | 0 | 0 | 0 | 1 | 0 | 16 | 203495755
389 | K | 76788199R | Montáž záchytného systému proti pádu nástavců určených k upevnění na sloupky nebo body v systému poddajného kotvícího vedení montáž lana uchycení lana k nástavcům | m | 102.4 |  | 0 |  |  |  | základní | 5.76 | 589.824 | 0 | 0 | 0 | 0 | 16 | K | 2 |  |  |  | ROZPOCET | 0 | 0 | 0 | 0 | 0 | 1 | 0 | 16 | -2129867987
| PSC |  | Poznámka k souboru cen: 1. V ceně -1112 jsou započteny i náklady na chemickou kotvu. 2. V ceně -1135 jsou započteny i náklady na montáž zátěžových dlaždic. Jejich dodávka je součástí dodávky sloupku a oceňuje se ve specifikaci. 3. V cenách nejsou započteny náklady na: a) dodávku prvků potřebných k uchycení sloupků a bodů (vyjma kotev chemických); tyto jsou součástí dodávky sloupků a bodů a oceňují se ve specifikaci, b) nutné zapravení povrchu střechy podle druhu (měkčené PVC, bitumen, ...) po montáži sloupků a bodů, tyto se oceňují cenami 711 74-7067 katalogu 800-711 Izolace proti vodě nebo 713 36-3115 katalogu 800-712 Povlakové krytiny nebo individuálně. 4. Množství měrných jednotek nástavců určených k upevnění na sloupky nebo body v systému poddajného kotvícího vedení se určuje v souborech podle výsledné délky vedení zajišťovaného úseku. 5. Montáž záchytného systému pro šikmé střechy skládané se oceňují cenami 765 11-5421, 765 12-5421, 765 13-5043 a 765 15-5022 části A02 katalogu 765 Konstrukce pokrývačské. | [15 empty] | PSC | 2
| VV |  | (13,6+2,4)*2 |  | 32 | [13 empty] | VV | 2 | 2 | True | 0 | ROZPOCET
| VV |  | 9,8*2 |  | 19.6 | [13 empty] | VV | 2 | 2 | True | 0 | ROZPOCET
| VV |  | (11,8+13,6)*2 |  | 50.8 | [13 empty] | VV | 2 | 2 | True | 0 | ROZPOCET
| VV |  | Součet |  | 102.4 | [13 empty] | VV | 2 | 4 | True | 1 | ROZPOCET
390 | M | 31452105R | lano nerezové tl. 6 mm | m | 102.4 |  | 0 |  |  |  | základní | 0 | 0 | 0.00013 | 0.013312 | 0 | 0 | 32 | M | 2 |  |  |  | ROZPOCET | 0 | 0 | 0 | 0 | 0 | 1 | 0 | 16 | -547532433
391 | K | 767995114 | Montáž ostatních atypických zámečnických konstrukcí hmotnosti přes 20 do 50 kg | kg | 250 |  | 0 | CS ÚRS 2018 02 |  |  | základní | 0.075 | 18.75 | 5e-05 | 0.0125 | 0 | 0 | 16 | K | 2 |  |  |  | ROZPOCET | 0 | 0 | 0 | 0 | 0 | 1 | 0 | 16 | 2058391546
| PSC |  | Poznámka k souboru cen: 1. Určení cen se řídí hmotností jednotlivě montovaného dílu konstrukce. | [15 empty] | PSC | 2
| VV |  | 10*25 |  | 250 | [13 empty] | VV | 2 | 2 | True | 0 | ROZPOCET
| VV |  | poz. Z.17 - pro zozvody chlazení | [15 empty] | VV | 2 | 1 | True | 0 | ROZPOCET
| VV |  | Součet |  | 250 | [13 empty] | VV | 2 | 4 | True | 1 | ROZPOCET
392 | M | 55314912R | nosná konstrukce pro rozvody chlazení - pozink, poz. Z.17 | kg | 250 |  | 0 |  |  |  | základní | 0 | 0 | 0.001 | 0.25 | 0 | 0 | 32 | M | 2 |  |  |  | ROZPOCET | 0 | 0 | 0 | 0 | 0 | 1 | 0 | 16 | -599089448
393 | K | 767995115 | Montáž ostatních atypických zámečnických konstrukcí hmotnosti přes 50 do 100 kg | kg | 600 |  | 0 | CS ÚRS 2018 02 |  |  | základní | 0.058 | 34.8 | 5e-05 | 0.03 | 0 | 0 | 16 | K | 2 |  |  |  | ROZPOCET | 0 | 0 | 0 | 0 | 0 | 1 | 0 | 16 | 24084904
| PSC |  | Poznámka k souboru cen: 1. Určení cen se řídí hmotností jednotlivě montovaného dílu konstrukce. | [15 empty] | PSC | 2
| VV |  | nosná kce pro páteř.rozvody na střeše 5ks | [15 empty] | VV | 2 | 1 | True | 0 | ROZPOCET
| VV |  | 120*5 |  | 600 | [13 empty] | VV | 2 | 2 | True | 0 | ROZPOCET
| VV |  | poz. Z.16 | [15 empty] | VV | 2 | 1 | True | 0 | ROZPOCET
| VV |  | Součet |  | 600 | [13 empty] | VV | 2 | 4 | True | 1 | ROZPOCET
394 | M | 55314911R | nosná konstrukce pro páteř.rozvody na střeše - pozink, poz.Z.16 | kg | 600 |  | 0 |  |  |  | základní | 0 | 0 | 0.001 | 0.6 | 0 | 0 | 32 | M | 2 |  |  |  | ROZPOCET | 0 | 0 | 0 | 0 | 0 | 1 | 0 | 16 | -475466894
395 | K | 767995115 | Montáž ostatních atypických zámečnických konstrukcí hmotnosti přes 50 do 100 kg | kg | 625 |  | 0 | CS ÚRS 2018 02 |  |  | základní | 0.058 | 36.25 | 5e-05 | 0.03125 | 0 | 0 | 16 | K | 2 |  |  |  | ROZPOCET | 0 | 0 | 0 | 0 | 0 | 1 | 0 | 16 | 1756714302
| PSC |  | Poznámka k souboru cen: 1. Určení cen se řídí hmotností jednotlivě montovaného dílu konstrukce. | [15 empty] | PSC | 2
| VV |  | 5*125 |  | 625 | [13 empty] | VV | 2 | 2 | True | 0 | ROZPOCET
| VV |  | poz. Z.18 - nosný rám pro klima jednotku | [15 empty] | VV | 2 | 1 | True | 0 | ROZPOCET
| VV |  | Součet |  | 625 | [13 empty] | VV | 2 | 4 | True | 1 | ROZPOCET
396 | M | 55314913R | nosný rám pro klima jednotku - pozink ( 5 ks ) - poz. Z.18 | kg | 625 |  | 0 |  |  |  | základní | 0 | 0 | 0.001 | 0.625 | 0 | 0 | 32 | M | 2 |  |  |  | ROZPOCET | 0 | 0 | 0 | 0 | 0 | 1 | 0 | 16 | -996371881
397 | K | 767995116 | Montáž ostatních atypických zámečnických konstrukcí hmotnosti přes 100 do 250 kg | kg | 4180 |  | 0 | CS ÚRS 2018 02 |  |  | základní | 0.045 | 188.1 | 5e-05 | 0.209 | 0 | 0 | 16 | K | 2 |  |  |  | ROZPOCET | 0 | 0 | 0 | 0 | 0 | 1 | 0 | 16 | 1524384411
| PSC |  | Poznámka k souboru cen: 1. Určení cen se řídí hmotností jednotlivě montovaného dílu konstrukce. | [15 empty] | PSC | 2
| VV |  | 2*(280+270) + 2*(280+300) + 4*(280+200) |  | 4180 | [13 empty] | VV | 2 | 2 | True | 0 | ROZPOCET
| VV |  | ocel.rámy pro vsazená okna, poz. Z.04 vč. nerez.trnů | [15 empty] | VV | 2 | 1 | True | 0 | ROZPOCET
| VV |  | Součet |  | 4180 | [13 empty] | VV | 2 | 4 | True | 1 | ROZPOCET
398 | M | 55314918R | ocel.rámy pro vsazená okna, poz. Z.04 vč. nerez.trnů | kg | 4180 |  | 0 |  |  |  | základní | 0 | 0 | 0.001 | 4.18 | 0 | 0 | 32 | M | 2 |  |  |  | ROZPOCET | 0 | 0 | 0 | 0 | 0 | 1 | 0 | 16 | -644415489
399 | K | 767995117 | Montáž ostatních atypických zámečnických konstrukcí hmotnosti přes 250 do 500 kg | kg | 360 |  | 0 | CS ÚRS 2018 02 |  |  | základní | 0.044 | 15.84 | 5e-05 | 0.018 | 0 | 0 | 16 | K | 2 |  |  |  | ROZPOCET | 0 | 0 | 0 | 0 | 0 | 1 | 0 | 16 | -802690525
| PSC |  | Poznámka k souboru cen: 1. Určení cen se řídí hmotností jednotlivě montovaného dílu konstrukce. | [15 empty] | PSC | 2
| VV |  | 1*360 |  | 360 | [13 empty] | VV | 2 | 2 | True | 0 | ROZPOCET
| VV |  | poz.Z.19 - nosný rám pro jedn.chlazení | [15 empty] | VV | 2 | 1 | True | 0 | ROZPOCET
| VV |  | Součet |  | 360 | [13 empty] | VV | 2 | 4 | True | 1 | ROZPOCET
400 | M | 55314915R | nosný rám pro jednotku chlazení - pozink ( 1 ks ) - poz. Z.19 | kg | 360 |  | 0 |  |  |  | základní | 0 | 0 | 0.001 | 0.36 | 0 | 0 | 32 | M | 2 |  |  |  | ROZPOCET | 0 | 0 | 0 | 0 | 0 | 1 | 0 | 16 | -224257972
401 | K | 767995117 | Montáž ostatních atypických zámečnických konstrukcí hmotnosti přes 250 do 500 kg | kg | 12700 |  | 0 | CS ÚRS 2018 02 |  |  | základní | 0.044 | 558.8 | 5e-05 | 0.635 | 0 | 0 | 16 | K | 2 |  |  |  | ROZPOCET | 0 | 0 | 0 | 0 | 0 | 1 | 0 | 16 | -476400191
| PSC |  | Poznámka k souboru cen: 1. Určení cen se řídí hmotností jednotlivě montovaného dílu konstrukce. | [15 empty] | PSC | 2
| VV |  | ocel.konstr.pro fasádu + ocel.konstr. u štítové stěny | [15 empty] | VV | 2 | 1 | True | 0 | ROZPOCET
| VV |  | poz. Z.02 + poz. Z.03 | [15 empty] | VV | 2 | 1 | True | 0 | ROZPOCET
| VV |  | 9875+2825 = 12700 |  | 12700 | [13 empty] | VV | 2 | 2 | True | 0 | ROZPOCET
| VV |  | Součet |  | 12700 | [13 empty] | VV | 2 | 4 | True | 1 | ROZPOCET
402 | M | 55314916R | ocel.konstr.pro fasádu a u štítové stěny (poz. Z.02, poz. Z.03) | kg | 12700 |  | 0 |  |  |  | základní | 0 | 0 | 0 | 0 | 0 | 0 | 32 | M | 2 |  |  |  | ROZPOCET | 0 | 0 | 0 | 0 | 0 | 1 | 0 | 16 | 75550433
403 | K | 767995117 | Montáž ostatních atypických zámečnických konstrukcí hmotnosti přes 250 do 500 kg | kg | 650 |  | 0 | CS ÚRS 2018 02 |  |  | základní | 0.044 | 28.6 | 5e-05 | 0.0325 | 0 | 0 | 16 | K | 2 |  |  |  | ROZPOCET | 0 | 0 | 0 | 0 | 0 | 1 | 0 | 16 | 214258924
| PSC |  | Poznámka k souboru cen: 1. Určení cen se řídí hmotností jednotlivě montovaného dílu konstrukce. | [15 empty] | PSC | 2
| VV |  | 400 + 250 |  | 650 | [13 empty] | VV | 2 | 2 | True | 0 | ROZPOCET
| VV |  | ocel.rám pro hlavní vstup, poz. Z.05 | [15 empty] | VV | 2 | 1 | True | 0 | ROZPOCET
| VV |  | Součet |  | 650 | [13 empty] | VV | 2 | 4 | True | 1 | ROZPOCET
404 | M | 55314917R | ocel.rám pro hlavní vstup (poz. Z.05) | kg | 650 |  | 0 |  |  |  | základní | 0 | 0 | 0.001 | 0.65 | 0 | 0 | 32 | M | 2 |  |  |  | ROZPOCET | 0 | 0 | 0 | 0 | 0 | 1 | 0 | 16 | 913303029
405 | K | 767996701 | Demontáž ostatních zámečnických konstrukcí o hmotnosti jednotlivých dílů řezáním do 50 kg | kg | 3198.72 |  | 0 | CS ÚRS 2018 02 |  |  | základní | 0.057 | 182.327 | 0 | 0 | 0.001 | 3.1987 | 16 | K | 2 |  |  |  | ROZPOCET | 0 | 0 | 0 | 0 | 0 | 1 | 0 | 16 | 31887422
| PSC |  | Poznámka k souboru cen: 1. Cenami nelze oceňovat demontáž jmenovité konstrukce, pro kterou jsou ceny v katalogu již stanoveny. 2. Ceny lze užít pro sortiment zámečnických konstrukcí, nikoliv pro sloupy, kolejnice, vazníky apod. 3. Volba cen se řídí hmotností jednotlivě demontovaného dílu konstrukce. | [15 empty] | PSC | 2
| VV |  | demontáž vazniček dle PD z r. 1995 | [15 empty] | VV | 2 | 1 | True | 0 | ROZPOCET
| VV |  | 5,6*5,1*16*7 |  | 3198.72 | [13 empty] | VV | 2 | 2 | True | 0 | ROZPOCET
| VV |  | Součet |  | 3198.72 | [13 empty] | VV | 2 | 4 | True | 1 | ROZPOCET
406 | K | 767996702 | Demontáž ostatních zámečnických konstrukcí o hmotnosti jednotlivých dílů řezáním přes 50 do 100 kg | kg | 210 |  | 0 | CS ÚRS 2018 02 |  |  | základní | 0.037 | 7.77 | 0 | 0 | 0.001 | 0.21 | 16 | K | 2 |  |  |  | ROZPOCET | 0 | 0 | 0 | 0 | 0 | 1 | 0 | 16 | -832259296
| PSC |  | Poznámka k souboru cen: 1. Cenami nelze oceňovat demontáž jmenovité konstrukce, pro kterou jsou ceny v katalogu již stanoveny. 2. Ceny lze užít pro sortiment zámečnických konstrukcí, nikoliv pro sloupy, kolejnice, vazníky apod. 3. Volba cen se řídí hmotností jednotlivě demontovaného dílu konstrukce. | [15 empty] | PSC | 2
| VV |  | 210 |  | 210 | [13 empty] | VV | 2 | 2 | True | 0 | ROZPOCET
| VV |  | ocelová schody vč.zábradlí | [15 empty] | VV | 2 | 1 | True | 0 | ROZPOCET
| VV |  | Součet |  | 210 | [13 empty] | VV | 2 | 4 | True | 1 | ROZPOCET
407 | K | 767996705 | Demontáž ostatních zámečnických konstrukcí o hmotnosti jednotlivých dílů řezáním přes 500 kg | kg | 18424.38 |  | 0 | CS ÚRS 2018 02 |  |  | základní | 0.022 | 405.3364 | 0 | 0 | 0.001 | 18.4244 | 16 | K | 2 |  |  |  | ROZPOCET | 0 | 0 | 0 | 0 | 0 | 1 | 0 | 16 | 292599042
| PSC |  | Poznámka k souboru cen: 1. Cenami nelze oceňovat demontáž jmenovité konstrukce, pro kterou jsou ceny v katalogu již stanoveny. 2. Ceny lze užít pro sortiment zámečnických konstrukcí, nikoliv pro sloupy, kolejnice, vazníky apod. 3. Volba cen se řídí hmotností jednotlivě demontovaného dílu konstrukce. | [15 empty] | PSC | 2
| VV |  | demontáž vloženého patra | [15 empty] | VV | 2 | 1 | True | 0 | ROZPOCET
| VV |  | 18424,38 |  | 18424.38 | [13 empty] | VV | 2 | 2 | True | 0 | ROZPOCET
| VV |  | hmotnost dle PD z r. 1995 | [15 empty] | VV | 2 | 1 | True | 0 | ROZPOCET
| VV |  | Součet |  | 18424.38 | [13 empty] | VV | 2 | 4 | True | 1 | ROZPOCET
408 | K | 998767103 | Přesun hmot pro zámečnické konstrukce stanovený z hmotnosti přesunovaného materiálu vodorovná dopravní vzdálenost do 50 m v objektech výšky přes 12 do 24 m | t | 38.628 |  | 0 | CS ÚRS 2018 02 |  |  | základní | 3.016 | 116.502 | 0 | 0 | 0 | 0 | 16 | K | 2 |  |  |  | ROZPOCET | 0 | 0 | 0 | 0 | 0 | 1 | 0 | 16 | 19923394
| PSC |  | Poznámka k souboru cen: 1. Ceny pro přesun hmot stanovený z hmotnosti přesunovaného materiálu se používají tehdy, pokud je možné určit hmotnost za celý stavební díl. Do této hmotnosti se započítává i hmotnost materiálů oceňovaných ve specifikaci. 2. Pokud nelze jednoznačně stanovit hmotnost přesunovaných materiálů, lze pro výpočet přesunu hmot použít orientačně procentní sazbu. Touto sazbou se vynásobí rozpočtové náklady za celý stavební díl včetně nákladů na materiál ve specifikacích. 3. Příplatek k cenám -7181 pro přesun prováděný bez použití mechanizace, tj. za ztížených podmínek, lze použít pouze pro hmotnost materiálu, která se tímto způsobem skutečně přemísťuje. | [15 empty] | PSC | 2
| D | 776 | Podlahy povlakové |  |  |  | 0 | [5 empty] | 610.7037 |  | 16.2605 |  | 0 | 2 | D | 1 |  |  |  | ROZPOCET | [6 empty] | 0
409 | K | 776111311 | Příprava podkladu vysátí podlah | m2 | 109.1 |  | 0 | CS ÚRS 2018 02 |  |  | základní | 0.024 | 2.6184 | 0 | 0 | 0 | 0 | 16 | K | 2 |  |  |  | ROZPOCET | 0 | 0 | 0 | 0 | 0 | 1 | 0 | 16 | 463558864
| PSC |  | Poznámka k souboru cen: 1. V ceně 776 12-1511 zábrana proti vlhkosti jsou započteny i náklady na 2 vrstvy penetrace a zasypání křemičitým pískem. 2. V ceně 776 13-2111 vyztužení pletivem jsou započteny i náklady na dodávku pletiva. 3. V cenách 776 14-1111 až 776 14-4111 jsou započteny i náklady na dodání stěrky. | [15 empty] | PSC | 2
| VV |  | 10,7+79,4+19 |  | 109.1 | [13 empty] | VV | 2 | 2 | True | 0 | ROZPOCET
| VV |  | Součet |  | 109.1 | [13 empty] | VV | 2 | 4 | True | 1 | ROZPOCET
410 | K | 776111321 | Příprava podkladu vysátí schodišť stupnic, šířky do 300 mm | m | 86.4 |  | 0 | CS ÚRS 2018 02 |  |  | základní | 0.007 | 0.6048 | 0 | 0 | 0 | 0 | 16 | K | 2 |  |  |  | ROZPOCET | 0 | 0 | 0 | 0 | 0 | 1 | 0 | 16 | 2099505578
| PSC |  | Poznámka k souboru cen: 1. V ceně 776 12-1511 zábrana proti vlhkosti jsou započteny i náklady na 2 vrstvy penetrace a zasypání křemičitým pískem. 2. V ceně 776 13-2111 vyztužení pletivem jsou započteny i náklady na dodávku pletiva. 3. V cenách 776 14-1111 až 776 14-4111 jsou započteny i náklady na dodání stěrky. | [15 empty] | PSC | 2
| VV |  | 1,2*12*2*3 |  | 86.4 | [13 empty] | VV | 2 | 2 | True | 0 | ROZPOCET
| VV |  | Součet |  | 86.4 | [13 empty] | VV | 2 | 4 | True | 1 | ROZPOCET
411 | K | 776111331 | Příprava podkladu vysátí schodišť podstupnic, výšky do 200 mm | m | 86.4 |  | 0 | CS ÚRS 2018 02 |  |  | základní | 0.006 | 0.5184 | 0 | 0 | 0 | 0 | 16 | K | 2 |  |  |  | ROZPOCET | 0 | 0 | 0 | 0 | 0 | 1 | 0 | 16 | 499609964
| PSC |  | Poznámka k souboru cen: 1. V ceně 776 12-1511 zábrana proti vlhkosti jsou započteny i náklady na 2 vrstvy penetrace a zasypání křemičitým pískem. 2. V ceně 776 13-2111 vyztužení pletivem jsou započteny i náklady na dodávku pletiva. 3. V cenách 776 14-1111 až 776 14-4111 jsou započteny i náklady na dodání stěrky. | [15 empty] | PSC | 2
412 | K | 776121111 | Příprava podkladu penetrace vodou ředitelná na savý podklad (válečkováním) ředěná v poměru 1:3 podlah | m2 | 109.1 |  | 0 | CS ÚRS 2018 02 |  |  | základní | 0.058 | 6.3278 | 3e-05 | 0.003273 | 0 | 0 | 16 | K | 2 |  |  |  | ROZPOCET | 0 | 0 | 0 | 0 | 0 | 1 | 0 | 16 | -1707211261
| PSC |  | Poznámka k souboru cen: 1. V ceně 776 12-1511 zábrana proti vlhkosti jsou započteny i náklady na 2 vrstvy penetrace a zasypání křemičitým pískem. 2. V ceně 776 13-2111 vyztužení pletivem jsou započteny i náklady na dodávku pletiva. 3. V cenách 776 14-1111 až 776 14-4111 jsou započteny i náklady na dodání stěrky. | [15 empty] | PSC | 2
413 | K | 776141112 | Příprava podkladu vyrovnání samonivelační stěrkou podlah min.pevnosti 20 MPa, tloušťky přes 3 do 5 mm | m2 | 109.1 |  | 0 | CS ÚRS 2018 02 |  |  | základní | 0.245 | 26.7295 | 0.00758 | 0.82698 | 0 | 0 | 16 | K | 2 |  |  |  | ROZPOCET | 0 | 0 | 0 | 0 | 0 | 1 | 0 | 16 | -1635616426
| PSC |  | Poznámka k souboru cen: 1. V ceně 776 12-1511 zábrana proti vlhkosti jsou započteny i náklady na 2 vrstvy penetrace a zasypání křemičitým pískem. 2. V ceně 776 13-2111 vyztužení pletivem jsou započteny i náklady na dodávku pletiva. 3. V cenách 776 14-1111 až 776 14-4111 jsou započteny i náklady na dodání stěrky. | [15 empty] | PSC | 2
| VV |  | 10,7+79,4+19 |  | 109.1 | [13 empty] | VV | 2 | 2 | True | 0 | ROZPOCET
| VV |  | Součet |  | 109.1 | [13 empty] | VV | 2 | 4 | True | 1 | ROZPOCET
414 | K | 776141122 | Příprava podkladu vyrovnání samonivelační stěrkou podlah min.pevnosti 30 MPa, tloušťky přes 3 do 5 mm | m2 | 1950 |  | 0 | CS ÚRS 2018 02 |  |  | základní | 0.245 | 477.75 | 0.0075 | 14.625 | 0 | 0 | 16 | K | 2 |  |  |  | ROZPOCET | 0 | 0 | 0 | 0 | 0 | 1 | 0 | 16 | 1304561541
| PSC |  | Poznámka k souboru cen: 1. V ceně 776 12-1511 zábrana proti vlhkosti jsou započteny i náklady na 2 vrstvy penetrace a zasypání křemičitým pískem. 2. V ceně 776 13-2111 vyztužení pletivem jsou započteny i náklady na dodávku pletiva. 3. V cenách 776 14-1111 až 776 14-4111 jsou započteny i náklady na dodání stěrky. | [15 empty] | PSC | 2
| VV |  | 583,9 |  | 583.9 | [13 empty] | VV | 2 | 2 | True | 0 | ROZPOCET
| VV |  | P1 | [15 empty] | VV | 2 | 1 | True | 0 | ROZPOCET
| VV |  | 1208,9 |  | 1208.9 | [13 empty] | VV | 2 | 2 | True | 0 | ROZPOCET
| VV |  | P2 | [15 empty] | VV | 2 | 1 | True | 0 | ROZPOCET
| VV |  | 157,2 |  | 157.2 | [13 empty] | VV | 2 | 2 | True | 0 | ROZPOCET
| VV |  | P3.1 | [15 empty] | VV | 2 | 1 | True | 0 | ROZPOCET
| VV |  | v případě potřeby | [15 empty] | VV | 2 | 1 | True | 0 | ROZPOCET
| VV |  | Součet |  | 1950 | [13 empty] | VV | 2 | 4 | True | 1 | ROZPOCET
415 | K | 776142112 | Příprava podkladu vyrovnání samonivelační stěrkou schodišť stupnic, šířky do 300 mm min.pevnosti 35 MPa, tloušťky přes 3 do 5 mm | m | 86.4 |  | 0 | CS ÚRS 2018 02 |  |  | základní | 0.194 | 16.7616 | 0.00225 | 0.1944 | 0 | 0 | 16 | K | 2 |  |  |  | ROZPOCET | 0 | 0 | 0 | 0 | 0 | 1 | 0 | 16 | 446473624
| PSC |  | Poznámka k souboru cen: 1. V ceně 776 12-1511 zábrana proti vlhkosti jsou započteny i náklady na 2 vrstvy penetrace a zasypání křemičitým pískem. 2. V ceně 776 13-2111 vyztužení pletivem jsou započteny i náklady na dodávku pletiva. 3. V cenách 776 14-1111 až 776 14-4111 jsou započteny i náklady na dodání stěrky. | [15 empty] | PSC | 2
| VV |  | 1,2*12*2*3 |  | 86.4 | [13 empty] | VV | 2 | 2 | True | 0 | ROZPOCET
| VV |  |  |  | 0 | [13 empty] | VV | 2 | 2 | True | 0 | ROZPOCET
| VV |  | Součet |  | 86.4 | [13 empty] | VV | 2 | 4 | True | 1 | ROZPOCET
416 | K | 776143112 | Příprava podkladu tmelení schodišť podstupnic, výšky do 200 mm stěrka tloušťky přes 3 do 5 mm | m | 86.4 |  | 0 | CS ÚRS 2018 02 |  |  | základní | 0.125 | 10.8 | 0.00144 | 0.12442 | 0 | 0 | 16 | K | 2 |  |  |  | ROZPOCET | 0 | 0 | 0 | 0 | 0 | 1 | 0 | 16 | 141440546
| PSC |  | Poznámka k souboru cen: 1. V ceně 776 12-1511 zábrana proti vlhkosti jsou započteny i náklady na 2 vrstvy penetrace a zasypání křemičitým pískem. 2. V ceně 776 13-2111 vyztužení pletivem jsou započteny i náklady na dodávku pletiva. 3. V cenách 776 14-1111 až 776 14-4111 jsou započteny i náklady na dodání stěrky. | [15 empty] | PSC | 2
| VV |  | 1,2*12*2*3 |  | 86.4 | [13 empty] | VV | 2 | 2 | True | 0 | ROZPOCET
| VV |  | Součet |  | 86.4 | [13 empty] | VV | 2 | 4 | True | 1 | ROZPOCET
417 | K | 776222111 | Montáž podlahovin z Vinylu lepením 2-složkovým lepidlem (do vlhkých prostor) z pásů | m2 | 10.7 |  | 0 | CS ÚRS 2018 02 |  |  | základní | 0.16 | 1.712 | 0.0007 | 0.00749 | 0 | 0 | 16 | K | 2 |  |  |  | ROZPOCET | 0 | 0 | 0 | 0 | 0 | 1 | 0 | 16 | 1538556782
| VV |  | 5,1+5,6 |  | 10.7 | [13 empty] | VV | 2 | 2 | True | 0 | ROZPOCET
| VV |  | P. 3.3 , m.č. 2.04,2.05 | [15 empty] | VV | 2 | 1 | True | 0 | ROZPOCET
| VV |  | Součet |  | 10.7 | [13 empty] | VV | 2 | 4 | True | 1 | ROZPOCET
418 | M | 28412100 | krytina podlahová PVC vinylová pro mokré prostory tl. 2 mm, vč. vytah. soklu ,atest R 10 pro chůzi na boso , sv.šedá , | m2 | 12.84 |  | 0 | CS ÚRS 2018 02 |  |  | základní | 0 | 0 | 0.0024 | 0.030816 | 0 | 0 | 32 | M | 2 |  |  |  | ROZPOCET | 0 | 0 | 0 | 0 | 0 | 1 | 0 | 16 | 1920048343
| VV |  | 10,7*1,2 'Přepočtené koeficientem množství |  | 12.84 | [13 empty] | VV | 2 | 2 | False | 1 | ROZPOCET
419 | K | 776251111 | Montáž podlahovin z přírodního linolea (marmolea) lepením standardním lepidlem z pásů standardních | m2 | 79.4 |  | 0 | CS ÚRS 2018 02 |  |  | základní | 0.259 | 20.5646 | 0.0004 | 0.03176 | 0 | 0 | 16 | K | 2 |  |  |  | ROZPOCET | 0 | 0 | 0 | 0 | 0 | 1 | 0 | 16 | -2021339873
| VV |  | 22,2+22,1+35,1 |  | 79.4 | [13 empty] | VV | 2 | 2 | True | 0 | ROZPOCET
| VV |  | P. 3,2 m.č. 2.03,2.06,3.03 | [15 empty] | VV | 2 | 1 | True | 0 | ROZPOCET
| VV |  | Součet |  | 79.4 | [13 empty] | VV | 2 | 4 | True | 1 | ROZPOCET
420 | M | 28411069 | linoleum přírodní ze 100% dřevité moučky, tl. 2,50 mm, zátěž 34/43, R9, Cfl S1 | m2 | 87.34 |  | 0 | CS ÚRS 2018 02 |  |  | základní | 0 | 0 | 0.0034 | 0.29696 | 0 | 0 | 32 | M | 2 |  |  |  | ROZPOCET | 0 | 0 | 0 | 0 | 0 | 1 | 0 | 16 | 1367361772
| VV |  | 79,4*1,1 'Přepočtené koeficientem množství |  | 87.34 | [13 empty] | VV | 2 | 2 | False | 1 | ROZPOCET
421 | K | 776251121 | Montáž podlahovin z přírodního linolea (marmolea) lepením standardním lepidlem z pásů elektrostaticky vodivých | m2 | 19 |  | 0 | CS ÚRS 2018 02 |  |  | základní | 0.203 | 3.857 | 0.0004 | 0.0076 | 0 | 0 | 16 | K | 2 |  |  |  | ROZPOCET | 0 | 0 | 0 | 0 | 0 | 1 | 0 | 16 | 1341086873
| VV |  | 19 |  | 19 | [13 empty] | VV | 2 | 2 | True | 0 | ROZPOCET
| VV |  | P3.4 m.č.4.03 | [15 empty] | VV | 2 | 1 | True | 0 | ROZPOCET
| VV |  | Součet |  | 19 | [13 empty] | VV | 2 | 4 | True | 1 | ROZPOCET
422 | M | 28411073 | linoleum přírodní ze 100% dřevité moučky, tl. 2,50 mm, čtverce 500x500, zátěž 32/41, R9, Cfl S1 antistat.povrch | m2 | 20.9 |  | 0 | CS ÚRS 2018 02 |  |  | základní | 0 | 0 | 0.0034 | 0.07106 | 0 | 0 | 32 | M | 2 |  |  |  | ROZPOCET | 0 | 0 | 0 | 0 | 0 | 1 | 0 | 16 | -1035172109
| VV |  | 19*1,1 'Přepočtené koeficientem množství |  | 20.9 | [13 empty] | VV | 2 | 2 | False | 1 | ROZPOCET
423 | K | 776411111 | Montáž soklíků lepením obvodových, výšky do 80 mm | m | 76.617 |  | 0 | CS ÚRS 2018 02 |  |  | základní | 0.25 | 19.1543 | 1e-05 | 0.00076617 | 0 | 0 | 16 | K | 2 |  |  |  | ROZPOCET | 0 | 0 | 0 | 0 | 0 | 1 | 0 | 16 | -1254107688
424 | M | 28411069 | linoleum přírodní ze 100% dřevité moučky, tl. 2,50 mm, zátěž 34/43, R9, Cfl S1 | m2 | 9.192 |  | 0 | CS ÚRS 2018 02 |  |  | základní | 0 | 0 | 0.0034 | 0.031253 | 0 | 0 | 32 | M | 2 |  |  |  | ROZPOCET | 0 | 0 | 0 | 0 | 0 | 1 | 0 | 16 | -189950824
| VV |  | 76,6*0,1*1,2 |  | 9.192 | [13 empty] | VV | 2 | 2 | True | 0 | ROZPOCET
| VV |  | Součet |  | 9.192 | [13 empty] | VV | 2 | 4 | True | 1 | ROZPOCET
425 | K | 776411111 | Montáž soklíků lepením obvodových, výšky do 80 mm | m | 20.767 |  | 0 | CS ÚRS 2018 02 |  |  | základní | 0.25 | 5.1917 | 1e-05 | 0.00020767 | 0 | 0 | 16 | K | 2 |  |  |  | ROZPOCET | 0 | 0 | 0 | 0 | 0 | 1 | 0 | 16 | 184096142
426 | M | 28411073 | linoleum přírodní ze 100% dřevité moučky, tl. 2,50 mm, čtverce 500x500, zátěž 32/41, R9, Cfl S1 antistat.povrch | m2 | 2.496 |  | 0 | CS ÚRS 2018 02 |  |  | základní | 0 | 0 | 0.0034 | 0.0084864 | 0 | 0 | 32 | M | 2 |  |  |  | ROZPOCET | 0 | 0 | 0 | 0 | 0 | 1 | 0 | 16 | -1932017129
| VV |  | 20,8*0,1*1,2 |  | 2.496 | [13 empty] | VV | 2 | 2 | True | 0 | ROZPOCET
| VV |  | Součet |  | 2.496 | [13 empty] | VV | 2 | 4 | True | 1 | ROZPOCET
427 | K | 998776103 | Přesun hmot pro podlahy povlakové stanovený z hmotnosti přesunovaného materiálu vodorovná dopravní vzdálenost do 50 m v objektech výšky přes 12 do 24 m | t | 16.26 |  | 0 | CS ÚRS 2018 02 |  |  | základní | 1.114 | 18.1136 | 0 | 0 | 0 | 0 | 16 | K | 2 |  |  |  | ROZPOCET | 0 | 0 | 0 | 0 | 0 | 1 | 0 | 16 | 287500825
| PSC |  | Poznámka k souboru cen: 1. Ceny pro přesun hmot stanovený z hmotnosti přesunovaného materiálu se používají tehdy, pokud je možné určit hmotnost za celý stavební díl. Do této hmotnosti se započítává i hmotnost materiálů oceňovaných ve specifikaci. 2. Pokud nelze jednoznačně stanovit hmotnost přesunovaných materiálů, lze pro výpočet přesunu hmot použít orientačně procentní sazbu. Touto sazbou se vynásobí rozpočtové náklady za celý stavební díl včetně nákladů na materiál ve specifikacích. 3. Příplatek k cenám -6181 pro přesun prováděný bez použití mechanizace, tj. za ztížených podmínek, lze použít pouze pro hmotnost materiálu, která se tímto způsobem skutečně přemísťuje. | [15 empty] | PSC | 2
| D | 777 | Podlahy lité |  |  |  | 0 | [5 empty] | 1478.9575 |  | 8.2704 |  | 0 | 2 | D | 1 |  |  |  | ROZPOCET | [6 empty] | 0
428 | K | 777111111 | Příprava podkladu před provedením litých podlah vysátí | m2 | 2077.98 |  | 0 | CS ÚRS 2018 02 |  |  | základní | 0.032 | 66.4954 | 0 | 0 | 0 | 0 | 16 | K | 2 |  |  |  | ROZPOCET | 0 | 0 | 0 | 0 | 0 | 1 | 0 | 16 | -1513913605
| VV |  |  |  | 0 | [13 empty] | VV | 2 | 2 | True | 0 | ROZPOCET
| VV |  | 2077,98 |  | 2077.98 | [13 empty] | VV | 2 | 2 | True | 0 | ROZPOCET
| VV |  |  |  | 0 | [13 empty] | VV | 2 | 2 | True | 0 | ROZPOCET
| VV |  |  |  | 0 | [13 empty] | VV | 2 | 2 | True | 0 | ROZPOCET
| VV |  | Součet |  | 2077.98 | [13 empty] | VV | 2 | 4 | True | 1 | ROZPOCET
429 | K | 777131105 | Penetrační nátěr podlahy epoxidový na podklad z čerstvého betonu - dvoukomponentní nízkovizkózní na bázi epox.prysk. 0,3 - 0,5 kg/m2 | m2 | 2077.966 |  | 0 | CS ÚRS 2018 02 |  |  | základní | 0.204 | 423.9051 | 0.00054 | 1.1221 | 0 | 0 | 4 | K | 2 |  |  |  | ROZPOCET | 0 | 0 | 0 | 0 | 0 | 1 | 0 | 4 | 1084991185
| VV |  | 495,4+34+20,1+10+5,7+12,5+11,6 |  | 589.3 | [13 empty] | VV | 2 | 2 | True | 0 | ROZPOCET
| VV |  | P1 | [15 empty] | VV | 2 | 1 | True | 0 | ROZPOCET
| VV |  | 481,9+481,6+245,4 |  | 1208.9 | [13 empty] | VV | 2 | 2 | True | 0 | ROZPOCET
| VV |  | P2 | [15 empty] | VV | 2 | 1 | True | 0 | ROZPOCET
| VV |  | 32,7+32,5+22,1+25,8+22+22,1 |  | 157.2 | [13 empty] | VV | 2 | 2 | True | 0 | ROZPOCET
| VV |  | P3.1 | [15 empty] | VV | 2 | 1 | True | 0 | ROZPOCET
| VV |  | sokl | [15 empty] | VV | 2 | 1 | True | 0 | ROZPOCET
| VV |  | 0,1*(284,5+27,95+21,4+16,95+9,8+14,6+17,65) |  | 39.285 | [13 empty] | VV | 2 | 2 | True | 0 | ROZPOCET
| VV |  | 0,1*(277,3+277,5+129,16) |  | 68.396 | [13 empty] | VV | 2 | 2 | True | 0 | ROZPOCET
| VV |  | 0,1*(26,8+26,5+20,4+24,25+30,5+20,4) |  | 14.885 | [13 empty] | VV | 2 | 2 | True | 0 | ROZPOCET
| VV |  |  |  | 0 | [13 empty] | VV | 2 | 2 | True | 0 | ROZPOCET
| VV |  | Součet |  | 2077.966 | [13 empty] | VV | 2 | 4 | True | 1 | ROZPOCET
430 | K | 777511103 | Krycí stěrka epoxidová prysk. + plnivo sušený křemičitý písek , tloušťky 2 mm sv. šedá ,spotř. 2,6 kg/m2 + plnivo 1,3 kg/m2 | m2 | 2077.98 |  | 0 | CS ÚRS 2018 02 |  |  | základní | 0.26 | 540.2748 | 0.0032 | 6.6495 | 0 | 0 | 16 | K | 2 |  |  |  | ROZPOCET | 0 | 0 | 0 | 0 | 0 | 1 | 0 | 16 | 33372398
| VV |  | 2077,98 |  | 2077.98 | [13 empty] | VV | 2 | 2 | True | 0 | ROZPOCET
| VV |  | výměra dle penetr.nátěru | [15 empty] | VV | 2 | 1 | True | 0 | ROZPOCET
| VV |  | Součet |  | 2077.98 | [13 empty] | VV | 2 | 4 | True | 1 | ROZPOCET
431 | K | 777611121 | Krycí nátěr podlahy průmyslový epoxidový barevný uzavírací , spotřeba 0,8 kg/m2 | m2 | 2077.98 |  | 0 | CS ÚRS 2018 02 |  |  | základní | 0.211 | 438.4538 | 0.00024 | 0.49872 | 0 | 0 | 16 | K | 2 |  |  |  | ROZPOCET | 0 | 0 | 0 | 0 | 0 | 1 | 0 | 16 | 2098289029
| PSC |  | Poznámka k souboru cen: 1. V ceně -1133 nejsou započteny náklady na napojení na zemnící okruh. 2. V ceně -1135 nejsou započteny náklady na změření odporu. | [15 empty] | PSC | 2
| VV |  | 2077,98 |  | 2077.98 | [13 empty] | VV | 2 | 2 | True | 0 | ROZPOCET
| VV |  | výměra dle penetr.nátěru | [15 empty] | VV | 2 | 1 | True | 0 | ROZPOCET
| VV |  | Součet |  | 2077.98 | [13 empty] | VV | 2 | 4 | True | 1 | ROZPOCET
432 | K | 998777103 | Přesun hmot pro podlahy lité stanovený z hmotnosti přesunovaného materiálu vodorovná dopravní vzdálenost do 50 m v objektech výšky přes 12 do 24 m | t | 7.148 |  | 0 | CS ÚRS 2018 02 |  |  | základní | 1.375 | 9.8285 | 0 | 0 | 0 | 0 | 16 | K | 2 |  |  |  | ROZPOCET | 0 | 0 | 0 | 0 | 0 | 1 | 0 | 16 | 1184740183
| PSC |  | Poznámka k souboru cen: 1. Ceny pro přesun hmot stanovený z hmotnosti přesunovaného materiálu se používají tehdy, pokud je možné určit hmotnost za celý stavební díl. Do této hmotnosti se započítává i hmotnost materiálů oceňovaných ve specifikaci. 2. Pokud nelze jednoznačně stanovit hmotnost přesunovaných materiálů, lze pro výpočet přesunu hmot použít orientačně procentní sazbu. Touto sazbou se vynásobí rozpočtové náklady za celý stavební díl včetně nákladů na materiál ve specifikacích. 3. Příplatek k cenám -7181 pro přesun prováděný bez použití mechanizace, tj. za ztížených podmínek, lze použít pouze pro hmotnost materiálu, která se tímto způsobem skutečně přemísťuje. | [15 empty] | PSC | 2
| D | 781 | Dokončovací práce - obklady |  |  |  | 0 | [5 empty] | 43.364 |  | 0.93492 |  | 0 | 2 | D | 1 |  |  |  | ROZPOCET | [6 empty] | 0
433 | K | 781474114 | Montáž obkladů vnitřních stěn z dlaždic keramických lepených flexibilním lepidlem režných nebo glazovaných hladkých přes 19 do 22 ks/m2 | m2 | 54.3 |  | 0 | CS ÚRS 2018 02 |  |  | základní | 0.686 | 37.2498 | 0.003 | 0.1629 | 0 | 0 | 16 | K | 2 |  |  |  | ROZPOCET | 0 | 0 | 0 | 0 | 0 | 1 | 0 | 16 | 46651609
| VV |  | 3*(2,1+2,8+2,6+1,2+0,2) |  | 26.7 | [13 empty] | VV | 2 | 2 | True | 0 | ROZPOCET
| VV |  | m.č.2.05 | [15 empty] | VV | 2 | 1 | True | 0 | ROZPOCET
| VV |  | 0,6*(0,6*2+1,8) |  | 1.8 | [13 empty] | VV | 2 | 2 | True | 0 | ROZPOCET
| VV |  | m.č.2.03 | [15 empty] | VV | 2 | 1 | True | 0 | ROZPOCET
| VV |  | 3*(1,85*2+2,9+2) |  | 25.8 | [13 empty] | VV | 2 | 2 | True | 0 | ROZPOCET
| VV |  | m.č.2.04 | [15 empty] | VV | 2 | 1 | True | 0 | ROZPOCET
| VV |  | Součet |  | 54.3 | [13 empty] | VV | 2 | 4 | True | 1 | ROZPOCET
434 | M | 59761040 | obkládačky keramické koupelnové (bílé i barevné) přes 19 do 22 ks/m2 | m2 | 59.73 |  | 0 | CS ÚRS 2018 02 |  |  | základní | 0 | 0 | 0.0126 | 0.7526 | 0 | 0 | 32 | M | 2 |  |  |  | ROZPOCET | 0 | 0 | 0 | 0 | 0 | 1 | 0 | 16 | -689946057
| VV |  | 54,3*1,1 'Přepočtené koeficientem množství |  | 59.73 | [13 empty] | VV | 2 | 2 | False | 1 | ROZPOCET
435 | K | 781494111 | Ostatní prvky plastové profily ukončovací a dilatační lepené flexibilním lepidlem rohové | m | 10.1 |  | 0 | CS ÚRS 2018 02 |  |  | základní | 0.248 | 2.5048 | 0.00031 | 0.003131 | 0 | 0 | 16 | K | 2 |  |  |  | ROZPOCET | 0 | 0 | 0 | 0 | 0 | 1 | 0 | 16 | 1891252318
| PSC |  | Poznámka k souboru cen: 1. Množství měrných jednotek u ceny -5185 se stanoví podle počtu řezaných obkladaček, nezávisle na jejich velikosti. 2. Položku -5185 lze použít při nuceném použití jiného nástroje než řezačky. | [15 empty] | PSC | 2
| VV |  | 3+3 |  | 6 | [13 empty] | VV | 2 | 2 | True | 0 | ROZPOCET
| VV |  | 1+1+2,1 |  | 4.1 | [13 empty] | VV | 2 | 2 | True | 0 | ROZPOCET
| VV |  | Součet |  | 10.1 | [13 empty] | VV | 2 | 4 | True | 1 | ROZPOCET
436 | K | 781495111 | Ostatní prvky ostatní práce penetrace podkladu | m2 | 54.3 |  | 0 | CS ÚRS 2018 02 |  |  | základní | 0.044 | 2.3892 | 0.0003 | 0.01629 | 0 | 0 | 16 | K | 2 |  |  |  | ROZPOCET | 0 | 0 | 0 | 0 | 0 | 1 | 0 | 16 | 1718741555
| PSC |  | Poznámka k souboru cen: 1. Množství měrných jednotek u ceny -5185 se stanoví podle počtu řezaných obkladaček, nezávisle na jejich velikosti. 2. Položku -5185 lze použít při nuceném použití jiného nástroje než řezačky. | [15 empty] | PSC | 2
437 | K | 998781103 | Přesun hmot pro obklady keramické stanovený z hmotnosti přesunovaného materiálu vodorovná dopravní vzdálenost do 50 m v objektech výšky přes 12 do 24 m | t | 0.935 |  | 0 | CS ÚRS 2018 02 |  |  | základní | 1.305 | 1.2202 | 0 | 0 | 0 | 0 | 16 | K | 2 |  |  |  | ROZPOCET | 0 | 0 | 0 | 0 | 0 | 1 | 0 | 16 | 358495317
| PSC |  | Poznámka k souboru cen: 1. Ceny pro přesun hmot stanovený z hmotnosti přesunovaného materiálu se používají tehdy, pokud je možné určit hmotnost za celý stavební díl. Do této hmotnosti se započítává i hmotnost materiálů oceňovaných ve specifikaci. 2. Pokud nelze jednoznačně stanovit hmotnost přesunovaných materiálů, lze pro výpočet přesunu hmot použít orientačně procentní sazbu. Touto sazbou se vynásobí rozpočtové náklady za celý stavební díl včetně nákladů na materiál ve specifikacích. 3. Příplatek k cenám -1181 pro přesun prováděný bez použití mechanizace, tj. za ztížených podmínek, lze použít pouze pro hmotnost materiálu, která se tímto způsobem skutečně přemísťuje. | [15 empty] | PSC | 2
| D | 783 | Dokončovací práce - nátěry |  |  |  | 0 | [5 empty] | 287.39 |  | 0.69782 |  | 0 | 2 | D | 1 |  |  |  | ROZPOCET | [6 empty] | 0
438 | K | 783317105 | Krycí nátěr (email) zámečnických konstrukcí jednonásobný syntetický samozákladující | m2 | 19.1 |  | 0 | CS ÚRS 2018 02 |  |  | základní | 0.172 | 3.2852 | 0.00014 | 0.002674 | 0 | 0 | 16 | K | 2 |  |  |  | ROZPOCET | 0 | 0 | 0 | 0 | 0 | 1 | 0 | 16 | -2050307882
| VV |  | nátěr zárubní | [15 empty] | VV | 2 | 1 | True | 0 | ROZPOCET
| VV |  | 5,8*0,25*3 |  | 4.35 | [13 empty] | VV | 2 | 2 | True | 0 | ROZPOCET
| VV |  | 4,9*0,25*(10+1) |  | 13.475 | [13 empty] | VV | 2 | 2 | True | 0 | ROZPOCET
| VV |  | 5,1*0,25*1 |  | 1.275 | [13 empty] | VV | 2 | 2 | True | 0 | ROZPOCET
| VV |  | Součet |  | 19.1 | [13 empty] | VV | 2 | 4 | True | 1 | ROZPOCET
439 | K | 783833153 | Penetrační nátěr omítek betonových povrchů nebo omítek hrubých, rýhovaných tenkovrstvých nebo škrábaných (břízolitových) silikátový | m2 | 3022.392 |  | 0 | CS ÚRS 2018 02 |  |  | základní | 0.094 | 284.1048 | 0.00023 | 0.69515 | 0 | 0 | 16 | K | 2 |  |  |  | ROZPOCET | 0 | 0 | 0 | 0 | 0 | 1 | 0 | 16 | -1873099821
| VV |  | 3,65*1,2*2*2+3,6*1,2*2 |  | 26.16 | [13 empty] | VV | 2 | 2 | True | 0 | ROZPOCET
| VV |  | schody | [15 empty] | VV | 2 | 1 | True | 0 | ROZPOCET
| VV |  | 16,7*28,8+2,6*1+3,8*0,45*7*2 |  | 507.5 | [13 empty] | VV | 2 | 2 | True | 0 | ROZPOCET
| VV |  | 3,4*5,05+1,4*2+2,25*4,05+2,25*2,05+3,1*5,8+2,45*(1,2+1,47)+3*4+2,65*4 |  | 80.817 | [13 empty] | VV | 2 | 2 | True | 0 | ROZPOCET
| VV |  | strop 1.NP | [15 empty] | VV | 2 | 1 | True | 0 | ROZPOCET
| VV |  | 17,2*28,8+2,6*1+2,1*2,8+0,3*1+5,8*3,1+(1,47+1,2)*2,45 |  | 528.662 | [13 empty] | VV | 2 | 2 | True | 0 | ROZPOCET
| VV |  | strop 2.NP | [15 empty] | VV | 2 | 1 | True | 0 | ROZPOCET
| VV |  | 17,2*28,8+2,6*1+5,8*3,1+(1,47+1,2)*2,45+5,8*4,25 |  | 547.132 | [13 empty] | VV | 2 | 2 | True | 0 | ROZPOCET
| VV |  | strop 3.NP | [15 empty] | VV | 2 | 1 | True | 0 | ROZPOCET
| VV |  | 10,2*2,25+5,1*3,4+1,4*2+3,1*3,4+2,45*5,75+5,8*4,25 |  | 92.368 | [13 empty] | VV | 2 | 2 | True | 0 | ROZPOCET
| VV |  | 17,2*14,6 |  | 251.12 | [13 empty] | VV | 2 | 2 | True | 0 | ROZPOCET
| VV |  | strop 4.NP | [15 empty] | VV | 2 | 1 | True | 0 | ROZPOCET
| VV |  | 3,32*(7,05+0,2)*2 |  | 48.14 | [13 empty] | VV | 2 | 2 | True | 0 | ROZPOCET
| VV |  | (3,32*16,7-1,8*2)*2 |  | 103.688 | [13 empty] | VV | 2 | 2 | True | 0 | ROZPOCET
| VV |  | 3,32*(2*2+2)-1,15*2,1 |  | 17.505 | [13 empty] | VV | 2 | 2 | True | 0 | ROZPOCET
| VV |  | 3,32*1,2*4+3,32*0,2*2+3,32*0,45*4*15 |  | 106.904 | [13 empty] | VV | 2 | 2 | True | 0 | ROZPOCET
| VV |  | stěny 1.NP | [15 empty] | VV | 2 | 1 | True | 0 | ROZPOCET
| VV |  | 3,32*(7,05+0,2)*2 |  | 48.14 | [13 empty] | VV | 2 | 2 | True | 0 | ROZPOCET
| VV |  | (3,32+16,7-1,8*2)*2 |  | 32.84 | [13 empty] | VV | 2 | 2 | True | 0 | ROZPOCET
| VV |  | 3,32*(2*2+2)-1,15*2,1 |  | 17.505 | [13 empty] | VV | 2 | 2 | True | 0 | ROZPOCET
| VV |  | 3,32*1,2*4+3,32*0,2*2 |  | 17.264 | [13 empty] | VV | 2 | 2 | True | 0 | ROZPOCET
| VV |  | 3,32*0,45*4*15 |  | 89.64 | [13 empty] | VV | 2 | 2 | True | 0 | ROZPOCET
| VV |  | stěny 2.NP | [15 empty] | VV | 2 | 1 | True | 0 | ROZPOCET
| VV |  | 3,31*(7,05+0,2)*2 |  | 47.995 | [13 empty] | VV | 2 | 2 | True | 0 | ROZPOCET
| VV |  | 3,31*17,2*2-1,8*2*2 |  | 106.664 | [13 empty] | VV | 2 | 2 | True | 0 | ROZPOCET
| VV |  | 3,31*(2*2+2)-1,15*2,1 |  | 17.445 | [13 empty] | VV | 2 | 2 | True | 0 | ROZPOCET
| VV |  | 3,31*1,2*4+3,31*0,2*2 |  | 17.212 | [13 empty] | VV | 2 | 2 | True | 0 | ROZPOCET
| VV |  | 3,31*0,45*4*15 |  | 89.37 | [13 empty] | VV | 2 | 2 | True | 0 | ROZPOCET
| VV |  | 3.NP | [15 empty] | VV | 2 | 1 | True | 0 | ROZPOCET
| VV |  | 3,49*17,2 |  | 60.028 | [13 empty] | VV | 2 | 2 | True | 0 | ROZPOCET
| VV |  | 3,49*17,2-1,8*2 |  | 56.428 | [13 empty] | VV | 2 | 2 | True | 0 | ROZPOCET
| VV |  | 3,49*(2*2+2)-1,15*2,1 |  | 18.525 | [13 empty] | VV | 2 | 2 | True | 0 | ROZPOCET
| VV |  | 3,45*1,2*4+3,49*0,2*2 |  | 17.956 | [13 empty] | VV | 2 | 2 | True | 0 | ROZPOCET
| VV |  | 3,49*0,45*4*(8+4) |  | 75.384 | [13 empty] | VV | 2 | 2 | True | 0 | ROZPOCET
| VV |  | 4.NP | [15 empty] | VV | 2 | 1 | True | 0 | ROZPOCET
| VV |  | Součet |  | 3022.392 | [13 empty] | VV | 2 | 4 | True | 1 | ROZPOCET
| D | 784 | Dokončovací práce - malby a tapety |  |  |  | 0 | [5 empty] | 120.9381 |  | 0.44075 |  | 0 | 2 | D | 1 |  |  |  | ROZPOCET | [6 empty] | 0
440 | K | 784181101 | Penetrace podkladu jednonásobná základní akrylátová v místnostech výšky do 3,80 m | m2 | 559.22 |  | 0 | CS ÚRS 2018 02 |  |  | základní | 0.033 | 18.4543 | 0.0002 | 0.11184 | 0 | 0 | 16 | K | 2 |  |  |  | ROZPOCET | 0 | 0 | 0 | 0 | 0 | 1 | 0 | 16 | 314046706
441 | K | 784211101 | Malby z malířských směsí otěruvzdorných za mokra dvojnásobné, bílé za mokra otěruvzdorné výborně v místnostech výšky do 3,80 m | m2 | 641.286 |  | 0 | CS ÚRS 2018 02 |  |  | základní | 0.104 | 66.6937 | 0.00026 | 0.16673 | 0 | 0 | 16 | K | 2 |  |  |  | ROZPOCET | 0 | 0 | 0 | 0 | 0 | 1 | 0 | 16 | -660020927
| VV |  | SDK | [15 empty] | VV | 2 | 1 | True | 0 | ROZPOCET
| VV |  | 534,708 |  | 534.708 | [13 empty] | VV | 2 | 2 | True | 0 | ROZPOCET
| VV |  | příčky | [15 empty] | VV | 2 | 1 | True | 0 | ROZPOCET
| VV |  | 85,021 |  | 85.021 | [13 empty] | VV | 2 | 2 | True | 0 | ROZPOCET
| VV |  | předst. | [15 empty] | VV | 2 | 1 | True | 0 | ROZPOCET
| VV |  | 5,365 |  | 5.365 | [13 empty] | VV | 2 | 2 | True | 0 | ROZPOCET
| VV |  | podhled | [15 empty] | VV | 2 | 1 | True | 0 | ROZPOCET
| VV |  | 20,24*0,8 |  | 16.192 | [13 empty] | VV | 2 | 2 | True | 0 | ROZPOCET
| VV |  | obklad | [15 empty] | VV | 2 | 1 | True | 0 | ROZPOCET
| VV |  | Součet |  | 641.286 | [13 empty] | VV | 2 | 4 | True | 1 | ROZPOCET
442 | K | 784221101 | Malby z malířských směsí otěruvzdorných za sucha dvojnásobné, bílé za sucha otěruvzdorné dobře v místnostech výšky do 3,80 m | m2 | 559.22 |  | 0 | CS ÚRS 2018 02 |  |  | základní | 0.064 | 35.7901 | 0.00029 | 0.16217 | 0 | 0 | 16 | K | 2 |  |  |  | ROZPOCET | 0 | 0 | 0 | 0 | 0 | 1 | 0 | 16 | -317462373
| VV |  | 463,015 |  | 463.015 | [13 empty] | VV | 2 | 2 | True | 0 | ROZPOCET
| VV |  | oprava om. | [15 empty] | VV | 2 | 1 | True | 0 | ROZPOCET
| VV |  | 96,205 |  | 96.205 | [13 empty] | VV | 2 | 2 | True | 0 | ROZPOCET
| VV |  | nové om. | [15 empty] | VV | 2 | 1 | True | 0 | ROZPOCET
| VV |  | Součet |  | 559.22 | [13 empty] | VV | 2 | 4 | True | 1 | ROZPOCET

## D141_VYT
| List obsahuje: |  | 1) Krycí list soupisu | 2) Rekapitulace |  |  | 3) Soupis prací | Zpět na list: | Rekapitulace stavby
[9 empty] | >> skryté sloupce << | [9 empty] | {a12188a5-408d-4bed-bb7c-20456aff32a2}
2
| KRYCÍ LIST SOUPISU | [8 empty] | v --- níže se nacházejí doplnkové a pomocné údaje k sestavám --- v | [8 empty] | False
Stavba:
ROZŠÍŘENÍ DEPOZITÁRNÍCH PROSTOR - BORY 16
Objekt:
D.1.4.1. Zařízení pro vytápění a ochlazování staveb
| KSO: |  |  |  |  | CC-CZ:
| Místo: |  |  |  |  | Datum: | IX/2018
| Zadavatel: |  |  |  |  | IČ:
|  | Studijní a vědecká knihovna Plzeňského kraje |  |  |  | DIČ:
| Uchazeč: |  |  |  |  | IČ:
DIČ:
| Projektant: |  |  |  |  | IČ:
|  | Ing. Pavel Košař |  |  |  | DIČ:
Poznámka:
| Cena bez DPH | [5 empty] | 0
|  |  | Základ daně |  |  | Sazba daně | Výše daně
| DPH | základní | 0 |  |  | 21% | 0
|  | snížená | 0 |  |  | 15% | 0
|  | zákl. přenesená | 0 |  |  | 21% | 0
|  | sníž. přenesená | 0 |  |  | 15% | 0
|  | nulová | 0 |  |  | 0% | 0
| Cena s DPH |  |  | v | CZK |  | 0
REKAPITULACE ČLENĚNÍ SOUPISU PRACÍ
Stavba:
ROZŠÍŘENÍ DEPOZITÁRNÍCH PROSTOR - BORY 16
Objekt:
D.1.4.1. Zařízení pro vytápění a ochlazování staveb
Místo: | [5 empty] | Datum: | IX/2018
Zadavatel: |  |  | Studijní a vědecká knihovna Plzeňského kraje |  |  | Projektant: | Ing. Pavel Košař
Uchazeč:
Kód dílu - Popis | [6 empty] | Cena celkem [CZK]
Náklady soupisu celkem | [6 empty] | 0 | [12 empty] | -1
SOUPIS PRACÍ
Stavba:
ROZŠÍŘENÍ DEPOZITÁRNÍCH PROSTOR - BORY 16
Objekt:
D.1.4.1. Zařízení pro vytápění a ochlazování staveb
Místo: | [5 empty] | Datum: | IX/2018
Zadavatel: |  |  | Studijní a vědecká knihovna Plzeňského kraje |  |  | Projektant: | Ing. Pavel Košař
Uchazeč:
PČ | Typ | Kód | Popis | MJ | Množství | J.cena [CZK] | Cena celkem [CZK] | Cenová soustava |  | Poznámka | DPH | J. Nh [h] | Nh celkem [h] | J. hmotnost [t] | Hmotnost celkem [t] | J. suť [t] | Suť Celkem [t]
Náklady soupisu celkem | [6 empty] | 0 | [5 empty] | #REF! |  | #REF! |  | #REF! |  | D | -1 | [7 empty] | 0
| D | PSV | Práce a dodávky PSV |  |  |  | 0 | [5 empty] | #REF! |  | #REF! |  | #REF! | 2 | D | 0 | ROZPOCET | [6 empty] | 0
| D | 735 | Vytápění |  |  |  | 0 | [5 empty] | #REF! |  | #REF! |  | #REF! | 2 | D | 1 | ROZPOCET | [6 empty] | 0
1 | K | 732220001.R | Kompaktní předávací stanice horká voda-topná voda (dodávka + montáž - tj.D+M) | kus | 1 |  | 0 | VLASTNÍ |  |  | základní | 0.305 | 0.305 | 0.02519 | 0.02519 | 0 | 0 | 16 | K | 2 | ROZPOCET | 0 | 0 | 0 | 0 | 0 | 1 | 0 | 16 | 156213450
| P |  | Poznámka k položce: Kompaktní předávací stanice horká voda-topná voda včetně tlakového pojištění otopné soustavy, přímočinného regulačního ventilu na primární horkovodní straně a automatického dopouštění do otopné soustavy ze zpátečky horkovodu, bez řídícího regulačního systému. Zadávací parametry: výkon stanice - UT+VZT: 120 kW, 1 deskový výměník včetně tepelné izolace; 1 ks membránová expanzní nádoba o objemu 50 litrů, PN6; Primár : horká voda 130°/70° (zima), 100/70° (léto), PN25; Sekundár : 80°/60° - konstanta, sekundární okruh KPS bez oběhového čerpadla; Dispoziční tlak pro KPS : min 100 kPa; Max.tlak sekundáru : 600 kPa; Napouštěcí přetlak za studena : 140 kPa; Otevírací přetlak PV UT : 400 kPa; Objem vody v soustavě : 600 litrů; Požadavek na dvoucestný regulační ventil na primární straně :napájení 24V, řídící signál 0-10V, havarijní funkce , Dodávka + Montáž ( D+M ) | [15 empty] | P | 1
2 | K | 732422200.R | Oběhová čerpadla pro vytápění (D+M) | kus | 1 |  | 0 | VLASTNÍ |  |  | základní | 0.305 | 0.305 | 0.02519 | 0.02519 | 0 | 0 | 16 | K | 2 | ROZPOCET | 0 | 0 | 0 | 0 | 0 | 1 | 0 | 16 | 156213450
| P |  | Poznámka k položce: Oběhová čerpadla pro vytápění jednofázová závitová (alt.přírubová) PN10 včetně připojovacích šroubení (alt.protipřírub) s regulovatelnými otáčkami na jednotlivých větvích; požadované vlastnosti - AUTOADAPT, FLOWADAPT, řízení na - proporcionální tlak, konstantní tlak, konstantní teplotu, podle diferenční teploty, provoz podle konstantní křivky, provoz podle minimální nebo maximální křivky; automatický noční redukovaný provoz, FLOWLIMIT; není nutná žádná externí ochrana motoru; 4,1 m3/hod, H=50 kPa ( D+M ) | [15 empty] | P | 1
3 | K | 732421413 | Oběhová čerpadla pro vytápění (D+M) | kus | 1 |  | 0 | VLASTNÍ |  |  | základní | 0.305 | 0.305 | 0.02519 | 0.02519 | 0 | 0 | 16 | K | 2 | ROZPOCET | 0 | 0 | 0 | 0 | 0 | 1 | 0 | 16 | 156213450
| P |  | Poznámka k položce: Oběhová čerpadla pro vytápění jednofázová závitová (alt.přírubová) PN10 včetně připojovacích šroubení (alt.protipřírub) s regulovatelnými otáčkami na jednotlivých větvích; požadované vlastnosti - AUTOADAPT, FLOWADAPT, řízení na - proporcionální tlak, konstantní tlak, konstantní teplotu, podle diferenční teploty, provoz podle konstantní křivky, provoz podle minimální nebo maximální křivky; automatický noční redukovaný provoz, FLOWLIMIT; není nutná žádná externí ochrana motoru; 0,75 m3/hod, H=30 kPa ( D+M ) | [15 empty] | P | 1
Směšovací uzly u VZT jednotek
4 | K | 732421413 | Oběhová čerpadla pro vytápění jednofázová závitová PN10 včetně připojovacích šroubení s regulovatelnými otáčkami s odvzdušněním; 1,3 m3/hod, H=15 kPa (D+M) | kus | 3 |  | 0 | VLASTNÍ |  |  | základní | 0.305 | 0.915 | 0.02519 | 0.07557 | 0 | 0 | 16 | K | 2 | ROZPOCET | 0 | 0 | 0 | 0 | 0 | 1 | 0 | 16 | 156213450
Chlazení
5 | K | 100000001.R | Dodávka a napuštění chladiva R410A | kg | 63 |  | 0 | VLASTNÍ |  |  | základní | 0.305 | 19.215 | 0.02519 | 1.587 | 0 | 0 | 16 | K | 2 | ROZPOCET | 0 | 0 | 0 | 0 | 0 | 1 | 0 | 16 | 156213450
6 | K | 100000002.R | Dodávka a napuštění chladicí směsi ( voda + glykol 30 % ) mobilním zařízením do okruhu chlazení -1400 l ( 980l vody + 420 l glykolu ) | l | 1400 |  | 0 | VLASTNÍ |  |  | základní | 0.305 | 427 | 0.02519 | 35.266 | 0 | 0 | 16 | K | 2 | ROZPOCET | 0 | 0 | 0 | 0 | 0 | 1 | 0 | 16 | 156213450
7 | K | 732331615 | Expanzní nádoba s membránou o objemu 25 l, 25/6 včetně připojovacího kulového kohoutu se zajištěním MK3/4" (D+M) | kus | 1 |  | 0 | VLASTNÍ |  |  | základní | 0.305 | 0.305 | 0.02519 | 0.02519 | 0 | 0 | 16 | K | 2 | ROZPOCET | 0 | 0 | 0 | 0 | 0 | 1 | 0 | 16 | 156213450
Armatury
8 | K | 734292713 | Kulový kohout závitový s vnitřními závity min. PN6/120° - G 1/2" (D+M) | kus | 7 |  | 0 | VLASTNÍ |  |  | základní | 0.305 | 2.135 | 0.02519 | 0.17633 | 0 | 0 | 16 | K | 2 | ROZPOCET | 0 | 0 | 0 | 0 | 0 | 1 | 0 | 16 | 156213450
9 | K | 734292715 | Kulový kohout závitový s vnitřními závity min. PN6/120° - G 1" (D+M) | kus | 10 |  | 0 | VLASTNÍ |  |  | základní | 0.305 | 3.05 | 0.02519 | 0.2519 | 0 | 0 | 16 | K | 2 | ROZPOCET | 0 | 0 | 0 | 0 | 0 | 1 | 0 | 16 | 156213450
10 | K | 734292718 | Kulový kohout závitový s vnitřními závity min. PN6/120° - G 2" (D+M) | kus | 10 |  | 0 | VLASTNÍ |  |  | základní | 0.305 | 3.05 | 0.02519 | 0.2519 | 0 | 0 | 16 | K | 2 | ROZPOCET | 0 | 0 | 0 | 0 | 0 | 1 | 0 | 16 | 156213450
11 | K | 734242414 | Zpětný ventil závitový, mosaz 90st, PN16 - G 1" , max. tlaková ztráta ZV při průtoku 1,3 m3/hod činí do 3kPa (D+M) | kus | 4 |  | 0 | VLASTNÍ |  |  | základní | 0.305 | 1.22 | 0.02519 | 0.10076 | 0 | 0 | 16 | K | 2 | ROZPOCET | 0 | 0 | 0 | 0 | 0 | 1 | 0 | 16 | 156213450
12 | K | 734242417 | Zpětný ventil závitový, mosaz 90st, PN16 - G 2" , max. tlaková ztráta ZV při průtoku 4,7 m3/hod činí do 2 kPa (D+M) | kus | 1 |  | 0 | VLASTNÍ |  |  | základní | 0.305 | 0.305 | 0.02519 | 0.02519 | 0 | 0 | 16 | K | 2 | ROZPOCET | 0 | 0 | 0 | 0 | 0 | 1 | 0 | 16 | 156213450
13 | K | 734220001.R | Vyvažovací regulační ventil s dvojicí měřících koncovek závitový DN15/PN20 , Kvs=2,52 m3/h , rozsah nastavení 1 - 4 (D+M) | kus | 1 |  | 0 | VLASTNÍ |  |  | základní | 0.305 | 0.305 | 0.02519 | 0.02519 | 0 | 0 | 16 | K | 2 | ROZPOCET | 0 | 0 | 0 | 0 | 0 | 1 | 0 | 16 | 156213450
14 | K | 734220002.R | Vyvažovací regulační ventil s dvojicí měřících koncovek závitový DN20/PN20 , Kvs=5,7 m3/h , rozsah nastavení 1 - 4 (D+M) | kus | 3 |  | 0 | VLASTNÍ |  |  | základní | 0.305 | 0.915 | 0.02519 | 0.07557 | 0 | 0 | 16 | K | 2 | ROZPOCET | 0 | 0 | 0 | 0 | 0 | 1 | 0 | 16 | 156213450
15 | K | 734190003.R | Vyvažovací regulační ventil s dvojicí měřících koncovek závitový DN50/PN20 , Kvs=33 m3/h , rozsah nastavení 1 - 4 (D+M) | kus | 3 |  | 0 | VLASTNÍ |  |  | základní | 0.305 | 0.915 | 0.02519 | 0.07557 | 0 | 0 | 16 | K | 2 | ROZPOCET | 0 | 0 | 0 | 0 | 0 | 1 | 0 | 16 | 156213450
16 | K | 734220001.R | Vyvažovací regulační ventil s dvojicí měřících koncovek přírubový DN80/PN16 , Kvs 120 m3/h, včetně protipřírub DN80/16, těsnění a šroubů, rozsah nastavení 1 - 8 (D+M) | kus | 1 |  | 0 | VLASTNÍ |  |  | základní | 0.305 | 0.305 | 0.02519 | 0.02519 | 0 | 0 | 16 | K | 2 | ROZPOCET | 0 | 0 | 0 | 0 | 0 | 1 | 0 | 16 | 156213450
17 | K | 734291123 | Vypouštěcí kulový kohout 1/2" (D+M) | kus | 7 |  | 0 | VLASTNÍ |  |  | základní | 0.305 | 2.135 | 0.02519 | 0.17633 | 0 | 0 | 16 | K | 2 | ROZPOCET | 0 | 0 | 0 | 0 | 0 | 1 | 0 | 16 | 156213450
18 | K | 734494213 | Návarek trubkový 1/2" (D+M) | kus | 11 |  | 0 | VLASTNÍ |  |  | základní | 0.305 | 3.355 | 0.02519 | 0.27709 | 0 | 0 | 16 | K | 2 | ROZPOCET | 0 | 0 | 0 | 0 | 0 | 1 | 0 | 16 | 156213450
19 | K | 734494216 | Návarek trubkový 5/4" (D+M) | kus | 1 |  | 0 | VLASTNÍ |  |  | základní | 0.305 | 0.305 | 0.02519 | 0.02519 | 0 | 0 | 16 | K | 2 | ROZPOCET | 0 | 0 | 0 | 0 | 0 | 1 | 0 | 16 | 156213450
20 | K | 734410001.R | Teploměr s pevným stonkem a jímkou, rozsah 0-120°, DTR o délce stonku 60mm (D+M) | kus | 14 |  | 0 | VLASTNÍ |  |  | základní | 0.305 | 4.27 | 0.02519 | 0.35266 | 0 | 0 | 16 | K | 2 | ROZPOCET | 0 | 0 | 0 | 0 | 0 | 1 | 0 | 16 | 156213450
21 | K | 734420001.R | Manometr D100, rozsah 0-600 kPa se zkušebním kohoutem a smyčkou (D+M) | kus | 2 |  | 0 | VLASTNÍ |  |  | základní | 0.305 | 0.61 | 0.02519 | 0.05038 | 0 | 0 | 16 | K | 2 | ROZPOCET | 0 | 0 | 0 | 0 | 0 | 1 | 0 | 16 | 156213450
22 | K | 734494121 | Návarek metrický M20x1,5mm (D+M) | kus | 16 |  | 0 | VLASTNÍ |  |  | základní | 0.305 | 4.88 | 0.02519 | 0.40304 | 0 | 0 | 16 | K | 2 | ROZPOCET | 0 | 0 | 0 | 0 | 0 | 1 | 0 | 16 | 156213450
23 | K | 734494111 | Návarek metrický M12x1,5mm (D+M) | kus | 1 |  | 0 | VLASTNÍ |  |  | základní | 0.305 | 0.305 | 0.02519 | 0.02519 | 0 | 0 | 16 | K | 2 | ROZPOCET | 0 | 0 | 0 | 0 | 0 | 1 | 0 | 16 | 156213450
24 | K | 734220004.R | Tlakově nezávislý 2-cestný regulační vyvažovací ventil s omezením průtoku (D+M) | kus | 3 |  | 0 | VLASTNÍ |  |  | základní | 0.305 | 0.915 | 0.02519 | 0.07557 | 0 | 0 | 16 | K | 2 | ROZPOCET | 0 | 0 | 0 | 0 | 0 | 1 | 0 | 16 | 156213450
| P |  | Poznámka k položce: Tlakově nezávislý 2-cestný regulační vyvažovací ventil s omezením průtoku s elektromechanickým ovládáním pohonu, možnost měření průtoku ventilem, tlakové ztráty ventilu a teploty protékající látky; DN25/5.0 (dimenze/zdvih ventilu) PN16, průtok Qnom = 1700 l/hod; pohon 24 V, 0-10 V, dpv 20 kPa | [15 empty] | P | 1
25 | K | 734295100.R | Trojcestný ventil reverzní (směšovací) DN 40/16 (D+M) | kus | 3 |  | 0 | VLASTNÍ |  |  | základní | 0.305 | 0.915 | 0.02519 | 0.07557 | 0 | 0 | 16 | K | 2 | ROZPOCET | 0 | 0 | 0 | 0 | 0 | 1 | 0 | 16 | 156213450
| P |  | Poznámka k položce: Trojcestný ventil reverzní (směšovací) DN 40/16, přírubový, kvs=16m3/h, dp=21,4 kPa; mat. tělesa tvárná litina EN-JS 1025, netěsnost do 2 % Kvs, char. rovnoprocentní, příruba s hrubou těsnící lištou, těsnění v sedle -( kov-PTFE), servopohon 24V , řídící signál 0-10V, bez havarijní funkce; včetně protipřírub, těsnění a šroubů DN40/16 | [15 empty] | P | 1
26 | K | 734295101.R | Trojcestný směšovací ventil DN 15, závitový, kvs= 2,5m3/h, dp=9,0 kPa, servopohon 24V, řídící signál 0-10V (D+M) | kus | 1 |  | 0 | VLASTNÍ |  |  | základní | 0.305 | 0.305 | 0.02519 | 0.02519 | 0 | 0 | 16 | K | 2 | ROZPOCET | 0 | 0 | 0 | 0 | 0 | 1 | 0 | 16 | 156213450
27 | K | 734163428 | Filtr přírubový DN80/16, síto s oky 0,9 mm, včetně protipřírub DN80/16, těsnění a šroubů (D+M) | kus | 1 |  | 0 | VLASTNÍ |  |  | základní | 0.305 | 0.305 | 0.02519 | 0.02519 | 0 | 0 | 16 | K | 2 | ROZPOCET | 0 | 0 | 0 | 0 | 0 | 1 | 0 | 16 | 156213450
28 | K | 734291244 | Filtry závivitové G 1" (D+M) | kus | 4 |  | 0 | VLASTNÍ |  |  | základní | 0.305 | 1.22 | 0.02519 | 0.10076 | 0 | 0 | 16 | K | 2 | ROZPOCET | 0 | 0 | 0 | 0 | 0 | 1 | 0 | 16 | 156213450
29 | K | 734291247 | Filtry závivitové G 2" (D+M) | kus | 4 |  | 0 | VLASTNÍ |  |  | základní | 0.305 | 1.22 | 0.02519 | 0.10076 | 0 | 0 | 16 | K | 2 | ROZPOCET | 0 | 0 | 0 | 0 | 0 | 1 | 0 | 16 | 156213450
30 | K | 731000001.R | Orientační štítky (D+M) | kus | 26 |  | 0 | VLASTNÍ |  |  | základní | 0.305 | 7.93 | 0.02519 | 0.65494 | 0 | 0 | 16 | K | 2 | ROZPOCET | 0 | 0 | 0 | 0 | 0 | 1 | 0 | 16 | 156213450
31 | K | 734261235 | Šroubení radiátorové přímé 1" (D+M) | kus | 2 |  | 0 | VLASTNÍ |  |  | základní | 0.305 | 0.61 | 0.02519 | 0.05038 | 0 | 0 | 16 | K | 2 | ROZPOCET | 0 | 0 | 0 | 0 | 0 | 1 | 0 | 16 | 156213450
32 | K | 734261236 | Šroubení radiátorové přímé 5/4" (D+M) | kus | 6 |  | 0 | VLASTNÍ |  |  | základní | 0.305 | 1.83 | 0.02519 | 0.15114 | 0 | 0 | 16 | K | 2 | ROZPOCET | 0 | 0 | 0 | 0 | 0 | 1 | 0 | 16 | 156213450
33 | K | 734261238 | Šroubení radiátorové přímé 2" (D+M) | kus | 6 |  | 0 | VLASTNÍ |  |  | základní | 0.305 | 1.83 | 0.02519 | 0.15114 | 0 | 0 | 16 | K | 2 | ROZPOCET | 0 | 0 | 0 | 0 | 0 | 1 | 0 | 16 | 156213450
34 | K | 734193116.R | Uzavírací bezpřírubová klapka s ruční pákou se stupnicí, DN 80, PN6 včetně protipřírub, těsnění a šroubů DN80/6 (D+M) | kus | 4 |  | 0 | VLASTNÍ |  |  | základní | 0.305 | 1.22 | 0.02519 | 0.10076 | 0 | 0 | 16 | K | 2 | ROZPOCET | 0 | 0 | 0 | 0 | 0 | 1 | 0 | 16 | 156213450
35 | K | 734000001.R | Kulový kohout ocelový přivařovací DN15, PN25 (D+M) | kus | 4 |  | 0 | VLASTNÍ |  |  | základní | 0.305 | 1.22 | 0.02519 | 0.10076 | 0 | 0 | 16 | K | 2 | ROZPOCET | 0 | 0 | 0 | 0 | 0 | 1 | 0 | 16 | 156213450
36 | K | 734100001.R | Montáž ultrazvukového měřiče tepla DN 20, PN25 včetně návarků (dodávka - Plzeňská teplárenská a.s.) | kus | 1 |  | 0 | VLASTNÍ |  |  | základní | 0.305 | 0.305 | 0.02519 | 0.02519 | 0 | 0 | 16 | K | 2 | ROZPOCET | 0 | 0 | 0 | 0 | 0 | 1 | 0 | 16 | 156213450
37 | K | 734173612.R | Přírubový spoj DN20, PN25 (D+M) | kus | 1 |  | 0 | VLASTNÍ |  |  | základní | 0.305 | 0.305 | 0.02519 | 0.02519 | 0 | 0 | 16 | K | 2 | ROZPOCET | 0 | 0 | 0 | 0 | 0 | 1 | 0 | 16 | 156213450
Potrubí
38 | K | 733111113 | Potrubí z trubek ocelových závitových bezešvých běžných, v kotelnách a strojovnách materiál dle ČSN EN 13480-2 - DN15 (kategorie potrubí 0) (D+M) | m | 58 |  | 0 | VLASTNÍ |  |  | základní | 0.305 | 17.69 | 0.02519 | 1.461 | 0 | 0 | 16 | K | 2 | ROZPOCET | 0 | 0 | 0 | 0 | 0 | 1 | 0 | 16 | 156213450
39 | K | 733111114 | Potrubí z trubek ocelových závitových bezešvých běžných, v kotelnách a strojovnách materiál dle ČSN EN 13480-2 - DN20 (kategorie potrubí 0) (D+M) | m | 1 |  | 0 | VLASTNÍ |  |  | základní | 0.305 | 0.305 | 0.02519 | 0.02519 | 0 | 0 | 16 | K | 2 | ROZPOCET | 0 | 0 | 0 | 0 | 0 | 1 | 0 | 16 | 156213450
40 | K | 733111115 | Potrubí z trubek ocelových závitových bezešvých běžných, v kotelnách a strojovnách materiál dle ČSN EN 13480-2 - DN25 (kategorie potrubí 0) (D+M) | m | 22 |  | 0 | VLASTNÍ |  |  | základní | 0.305 | 6.71 | 0.02519 | 0.55418 | 0 | 0 | 16 | K | 2 | ROZPOCET | 0 | 0 | 0 | 0 | 0 | 1 | 0 | 16 | 156213450
41 | K | 733111116 | Potrubí z trubek ocelových závitových bezešvých běžných, v kotelnách a strojovnách materiál dle ČSN EN 13480-2 - DN32 (kategorie potrubí 0) (D+M) | m | 21 |  | 0 | VLASTNÍ |  |  | základní | 0.305 | 6.405 | 0.02519 | 0.52899 | 0 | 0 | 16 | K | 2 | ROZPOCET | 0 | 0 | 0 | 0 | 0 | 1 | 0 | 16 | 156213450
42 | K | 733111117 | Potrubí z trubek ocelových závitových bezešvých běžných, v kotelnách a strojovnách materiál dle ČSN EN 13480-2 - DN40 (kategorie potrubí 0) (D+M) | m | 6 |  | 0 | VLASTNÍ |  |  | základní | 0.305 | 1.83 | 0.02519 | 0.15114 | 0 | 0 | 16 | K | 2 | ROZPOCET | 0 | 0 | 0 | 0 | 0 | 1 | 0 | 16 | 156213450
43 | K | 733111118 | Potrubí z trubek ocelových závitových bezešvých běžných, v kotelnách a strojovnách materiál dle ČSN EN 13480-2 - DN50 (kategorie potrubí 0) (D+M) | m | 130 |  | 0 | VLASTNÍ |  |  | základní | 0.305 | 39.65 | 0.02519 | 3.2747 | 0 | 0 | 16 | K | 2 | ROZPOCET | 0 | 0 | 0 | 0 | 0 | 1 | 0 | 16 | 156213450
44 | K | 733121222.R | Potrubí z trubek hladkých ocelových bezešvých v kotelnách a strojovnách materiál dle ČSN EN 13480-2 -76,1/3,2 (kategorie potrubí 0) (D+M) | m | 12 |  | 0 | VLASTNÍ |  |  | základní | 0.305 | 3.66 | 0.02519 | 0.30228 | 0 | 0 | 16 | K | 2 | ROZPOCET | 0 | 0 | 0 | 0 | 0 | 1 | 0 | 16 | 156213450
45 | K | 733121228.R | Potrubí z trubek hladkých ocelových bezešvých v kotelnách a strojovnách materiál dle ČSN EN 13480-2 -88,9/3,6 (kategorie potrubí 0) (D+M) | m | 24 |  | 0 | VLASTNÍ |  |  | základní | 0.305 | 7.32 | 0.02519 | 0.60456 | 0 | 0 | 16 | K | 2 | ROZPOCET | 0 | 0 | 0 | 0 | 0 | 1 | 0 | 16 | 156213450
46 | K | 733124115 | Trubkové přechody z trubek ocelových hladkých 40/25 (D+M) | kus | 6 |  | 0 | VLASTNÍ |  |  | základní | 0.305 | 1.83 | 0.02519 | 0.15114 | 0 | 0 | 16 | K | 2 | ROZPOCET | 0 | 0 | 0 | 0 | 0 | 1 | 0 | 16 | 156213450
47 | K | 733124117 | Trubkové přechody z trubek ocelových hladkých 50/32 (D+M) | kus | 2 |  | 0 | VLASTNÍ |  |  | základní | 0.305 | 0.61 | 0.02519 | 0.05038 | 0 | 0 | 16 | K | 2 | ROZPOCET | 0 | 0 | 0 | 0 | 0 | 1 | 0 | 16 | 156213450
48 | K | 733124119 | Trubkové přechody z trubek ocelových hladkých 65/40 (D+M) | kus | 2 |  | 0 | VLASTNÍ |  |  | základní | 0.305 | 0.61 | 0.02519 | 0.05038 | 0 | 0 | 16 | K | 2 | ROZPOCET | 0 | 0 | 0 | 0 | 0 | 1 | 0 | 16 | 156213450
49 | K | 733190107 | Tlakové zkoušky potrubí z trubek závitových do DN40 | m | 108 |  | 0 | VLASTNÍ |  |  | základní | 0.305 | 32.94 | 0.02519 | 2.7205 | 0 | 0 | 16 | K | 2 | ROZPOCET | 0 | 0 | 0 | 0 | 0 | 1 | 0 | 16 | 156213450
50 | K | 733190108 | Tlakové zkoušky potrubí z trubek závitových do DN50 | m | 130 |  | 0 | VLASTNÍ |  |  | základní | 0.305 | 39.65 | 0.02519 | 3.2747 | 0 | 0 | 16 | K | 2 | ROZPOCET | 0 | 0 | 0 | 0 | 0 | 1 | 0 | 16 | 156213450
51 | K | 733190219 | Tlakové zkoušky potrubí z trubek hladkých do DN80 | m | 36 |  | 0 | VLASTNÍ |  |  | základní | 0.305 | 10.98 | 0.02519 | 0.90684 | 0 | 0 | 16 | K | 2 | ROZPOCET | 0 | 0 | 0 | 0 | 0 | 1 | 0 | 16 | 156213450
52 | K | 733141102 | Odvzdušňovací nádobky z trubek ocelových do DN50 (D+M) | kus | 9 |  | 0 | VLASTNÍ |  |  | základní | 0.305 | 2.745 | 0.02519 | 0.22671 | 0 | 0 | 16 | K | 2 | ROZPOCET | 0 | 0 | 0 | 0 | 0 | 1 | 0 | 16 | 156213450
53 | K | 733222302 | Potrubí z trubek měděných polotvrdých EN 1057, spojovaných měkkým pájením nebo pomocí lisovaných tvarovek, včetně měděných fitinek - dle předvýrobní přípravy dodavatele 15x1mm (D+M) | m | 135 |  | 0 | VLASTNÍ |  |  | základní | 0.305 | 41.175 | 0.02519 | 3.4007 | 0 | 0 | 16 | K | 2 | ROZPOCET | 0 | 0 | 0 | 0 | 0 | 1 | 0 | 16 | 156213450
54 | K | 733222303 | Potrubí z trubek měděných polotvrdých EN 1057, spojovaných měkkým pájením nebo pomocí lisovaných tvarovek, včetně měděných fitinek - dle předvýrobní přípravy dodavatele 18x1mm (D+M) | m | 16 |  | 0 | VLASTNÍ |  |  | základní | 0.305 | 4.88 | 0.02519 | 0.40304 | 0 | 0 | 16 | K | 2 | ROZPOCET | 0 | 0 | 0 | 0 | 0 | 1 | 0 | 16 | 156213450
55 | K | 733222304 | Potrubí z trubek měděných polotvrdých EN 1057, spojovaných měkkým pájením nebo pomocí lisovaných tvarovek, včetně měděných fitinek - dle předvýrobní přípravy dodavatele 22x1mm (D+M) | m | 14 |  | 0 | VLASTNÍ |  |  | základní | 0.305 | 4.27 | 0.02519 | 0.35266 | 0 | 0 | 16 | K | 2 | ROZPOCET | 0 | 0 | 0 | 0 | 0 | 1 | 0 | 16 | 156213450
56 | K | 733222305 | Potrubí z trubek měděných polotvrdých EN 1057, spojovaných měkkým pájením nebo pomocí lisovaných tvarovek, včetně měděných fitinek - dle předvýrobní přípravy dodavatele 28x1,5mm (D+M) | m | 42 |  | 0 | VLASTNÍ |  |  | základní | 0.305 | 12.81 | 0.02519 | 1.058 | 0 | 0 | 16 | K | 2 | ROZPOCET | 0 | 0 | 0 | 0 | 0 | 1 | 0 | 16 | 156213450
57 | K | 733222306 | Potrubí z trubek měděných polotvrdých EN 1057, spojovaných měkkým pájením nebo pomocí lisovaných tvarovek, včetně měděných fitinek - dle předvýrobní přípravy dodavatele 35x1,5mm (D+M) | m | 34 |  | 0 | VLASTNÍ |  |  | základní | 0.305 | 10.37 | 0.02519 | 0.85646 | 0 | 0 | 16 | K | 2 | ROZPOCET | 0 | 0 | 0 | 0 | 0 | 1 | 0 | 16 | 156213450
58 | K | 733291101 | Zkoušky těsnosti potrubí z trubek měděných do průměru 35/1,5 | m | 241 |  | 0 | VLASTNÍ |  |  | základní | 0.305 | 73.505 | 0.02519 | 6.0708 | 0 | 0 | 16 | K | 2 | ROZPOCET | 0 | 0 | 0 | 0 | 0 | 1 | 0 | 16 | 156213450
59 | K | 733124117.R | Přechod Fe/Cu - 50/28x1,5 (D+M) | kus | 2 |  | 0 | VLASTNÍ |  |  | základní | 0.305 | 0.61 | 0.02519 | 0.05038 | 0 | 0 | 16 | K | 2 | ROZPOCET | 0 | 0 | 0 | 0 | 0 | 1 | 0 | 16 | 156213450
60 | K | 733131135.R | Kompenzátor pryžový přírubový DN80/10 včetně protipřírub, těsnění a šroubů DN80/16, odolnost do max. koncentrace 35 % glykolu (D+M) | kus | 2 |  | 0 | VLASTNÍ |  |  | základní | 0.305 | 0.61 | 0.02519 | 0.05038 | 0 | 0 | 16 | K | 2 | ROZPOCET | 0 | 0 | 0 | 0 | 0 | 1 | 0 | 16 | 156213450
Otopná tělesa ocelová desková
| P |  | Poznámka: Otopná tělesa ocelová desková - standardního provedení tělesa budou dodána s bočními kryty a horní mřížkou barevný odstín bílá RAL 9016, včetně uchycení tělesa na stěnu | [15 empty] | P | 1
61 | K | 735152351 | Otopná tělesa ocelová panelová dvoudesková bez přídavné přestupní plochy (typ 20) výška 500 mm s integrovaným ventilem s přednastavením v osmi stupních včetně uchycení tělesa na stěnu délka 400 mm (D+M) | kus | 2 |  | 0 | VLASTNÍ |  |  | základní | 0.305 | 0.61 | 0.02519 | 0.05038 | 0 | 0 | 16 | K | 2 | ROZPOCET | 0 | 0 | 0 | 0 | 0 | 1 | 0 | 16 | 156213450
62 | K | 735152352 | Otopná tělesa ocelová panelová dvoudesková bez přídavné přestupní plochy (typ 20) výška 500 mm s integrovaným ventilem s přednastavením v osmi stupních včetně uchycení tělesa na stěnu délka 500 mm (D+M) | kus | 2 |  | 0 | VLASTNÍ |  |  | základní | 0.305 | 0.61 | 0.02519 | 0.05038 | 0 | 0 | 16 | K | 2 | ROZPOCET | 0 | 0 | 0 | 0 | 0 | 1 | 0 | 16 | 156213450
63 | K | 735152353 | Otopná tělesa ocelová panelová dvoudesková bez přídavné přestupní plochy (typ 20) výška 500 mm s integrovaným ventilem s přednastavením v osmi stupních včetně uchycení tělesa na stěnu délka 600 mm (D+M) | kus | 4 |  | 0 | VLASTNÍ |  |  | základní | 0.305 | 1.22 | 0.02519 | 0.10076 | 0 | 0 | 16 | K | 2 | ROZPOCET | 0 | 0 | 0 | 0 | 0 | 1 | 0 | 16 | 156213450
64 | K | 735152355 | Otopná tělesa ocelová panelová dvoudesková bez přídavné přestupní plochy (typ 20) výška 500 mm s integrovaným ventilem s přednastavením v osmi stupních včetně uchycení tělesa na stěnu délka 800 mm (D+M) | kus | 1 |  | 0 | VLASTNÍ |  |  | základní | 0.305 | 0.305 | 0.02519 | 0.02519 | 0 | 0 | 16 | K | 2 | ROZPOCET | 0 | 0 | 0 | 0 | 0 | 1 | 0 | 16 | 156213450
65 | K | 735152358 | Otopná tělesa ocelová panelová dvoudesková bez přídavné přestupní plochy (typ 20) výška 500 mm s integrovaným ventilem s přednastavením v osmi stupních včetně uchycení tělesa na stěnu délka 1100 mm (D+M) | kus | 2 |  | 0 | VLASTNÍ |  |  | základní | 0.305 | 0.61 | 0.02519 | 0.05038 | 0 | 0 | 16 | K | 2 | ROZPOCET | 0 | 0 | 0 | 0 | 0 | 1 | 0 | 16 | 156213450
66 | K | 735152359 | Otopná tělesa ocelová panelová dvoudesková bez přídavné přestupní plochy (typ 20) výška 500 mm s integrovaným ventilem s přednastavením v osmi stupních včetně uchycení tělesa na stěnu délka 1200 mm (D+M) | kus | 3 |  | 0 | VLASTNÍ |  |  | základní | 0.305 | 0.915 | 0.02519 | 0.07557 | 0 | 0 | 16 | K | 2 | ROZPOCET | 0 | 0 | 0 | 0 | 0 | 1 | 0 | 16 | 156213450
66a | K | 735152359 | Otopná tělesa ocelová panelová dvoudesková bez přídavné přestupní plochy (typ 20) výška 500 mm s integrovaným ventilem s přednastavením v osmi stupních včetně uchycení tělesa na stěnu délka 1200 mm (D+M), levé provedení | kus | 1 |  | 0 | VLASTNÍ |  |  | základní | 0.305 | 0.305 | 0.02519 | 0.02519 | 0 | 0 | 16 | K | 2 | ROZPOCET | 0 | 0 | 0 | 0 | 0 | 1 | 0 | 16 | 156213450
67 | K | 735152360 | Otopná tělesa ocelová panelová dvoudesková bez přídavné přestupní plochy (typ 20) výška 500 mm s integrovaným ventilem s přednastavením v osmi stupních včetně uchycení tělesa na stěnu délka 1400 mm (D+M) | kus | 1 |  | 0 | VLASTNÍ |  |  | základní | 0.305 | 0.305 | 0.02519 | 0.02519 | 0 | 0 | 16 | K | 2 | ROZPOCET | 0 | 0 | 0 | 0 | 0 | 1 | 0 | 16 | 156213450
68 | K | 735152361 | Otopná tělesa ocelová panelová dvoudesková bez přídavné přestupní plochy (typ 20) výška 500 mm s integrovaným ventilem s přednastavením v osmi stupních včetně uchycení tělesa na stěnu délka 1600 mm (D+M) | kus | 1 |  | 0 | VLASTNÍ |  |  | základní | 0.305 | 0.305 | 0.02519 | 0.02519 | 0 | 0 | 16 | K | 2 | ROZPOCET | 0 | 0 | 0 | 0 | 0 | 1 | 0 | 16 | 156213450
69 | K | 735151299 | Otopná tělesa ocelová panelová jednodesková s jednou přídavnou přestupní plochou (typ 11) výška 900 mm včetně uchycení tělesa na stěnu délka - 1200 mm (D+M) | kus | 2 |  | 0 | VLASTNÍ |  |  | základní | 0.305 | 0.61 | 0.02519 | 0.05038 | 0 | 0 | 16 | K | 2 | ROZPOCET | 0 | 0 | 0 | 0 | 0 | 1 | 0 | 16 | 156213450
70 | K | 734260001.R | Připojovací uzavírací šroubení pro tělesa VK včetně přechodu, rohové G1/2xG3/4 (D+M) | kus | 17 |  | 0 | VLASTNÍ |  |  | základní | 0.305 | 5.185 | 0.02519 | 0.42823 | 0 | 0 | 16 | K | 2 | ROZPOCET | 0 | 0 | 0 | 0 | 0 | 1 | 0 | 16 | 156213450
71 | K | 734220005.R | Termostatická hlavice pro integrované radiátorové ventily otopných těles VK s připojovacím závitem M 30 x 1,5 - provedení do veřejných prostor (D+M) | kus | 17 |  | 0 | VLASTNÍ |  |  | základní | 0.305 | 5.185 | 0.02519 | 0.42823 | 0 | 0 | 16 | K | 2 | ROZPOCET | 0 | 0 | 0 | 0 | 0 | 1 | 0 | 16 | 156213450
72 | K | 734220006.R | Tlakově nezávislý radiátorový ventil přímý uzavírací s druhou regulací, s integrovaným tlakovým regulátorem, který udržuje rozdíl tlaků na hodnotě 0,1 baru (možnost nastavení 1 - 7, N) DN 15, (Kv = 0,02 – 0,135 m3/h) (D+M) | kus | 2 |  | 0 | VLASTNÍ |  |  | základní | 0.305 | 0.61 | 0.02519 | 0.05038 | 0 | 0 | 16 | K | 2 | ROZPOCET | 0 | 0 | 0 | 0 | 0 | 1 | 0 | 16 | 156213450
73 | K | 734260002.R | Šroubení uzavírací přímá s možností vypouštění DN 15 (D+M) | kus | 2 |  | 0 | VLASTNÍ |  |  | základní | 0.305 | 0.61 | 0.02519 | 0.05038 | 0 | 0 | 16 | K | 2 | ROZPOCET | 0 | 0 | 0 | 0 | 0 | 1 | 0 | 16 | 156213450
74 | K | 734220007.R | Termostatická hlavice, vlnovec s kapalinovou náplní , hodnota Xp = 2K (D+M) (na radiátorový ventl - položka 71) | kus | 2 |  | 0 | VLASTNÍ |  |  | základní | 0.305 | 0.61 | 0.02519 | 0.05038 | 0 | 0 | 16 | K | 2 | ROZPOCET | 0 | 0 | 0 | 0 | 0 | 1 | 0 | 16 | 156213450
Izolace tepelné - vytápění
75 | K | 713000001.R | Návleková tepelná izolace z minerálních vláken s vnější hliníkovou fólií (součinitel.tep.vodivosti min.0,04 W/mK) pro potrubí vnějšího průměru 60 mm tl.80mm, venkovní izolace na střeše (D+M) | m | 35 |  | 0 | VLASTNÍ |  |  | základní | 0.305 | 10.675 | 0.02519 | 0.88165 | 0 | 0 | 16 | K | 2 | ROZPOCET | 0 | 0 | 0 | 0 | 0 | 1 | 0 | 16 | 156213450
76 | K | 713000002.R | Návleková tepelná izolace z minerálních vláken s vnější hliníkovou fólií pro potrubí vnějšího průměru 60 mm tl.50 mm (D+M) | m | 70 |  | 0 | VLASTNÍ |  |  | základní | 0.305 | 21.35 | 0.02519 | 1.7633 | 0 | 0 | 16 | K | 2 | ROZPOCET | 0 | 0 | 0 | 0 | 0 | 1 | 0 | 16 | 156213450
77 | K | 713000003.R | Návleková tepelná izolace z minerálních vláken s vnější hliníkovou fólií pro potrubí vnějšího průměru 48 mm tl.40 mm (D+M) | m | 6 |  | 0 | VLASTNÍ |  |  | základní | 0.305 | 1.83 | 0.02519 | 0.15114 | 0 | 0 | 16 | K | 2 | ROZPOCET | 0 | 0 | 0 | 0 | 0 | 1 | 0 | 16 | 156213450
78 | K | 713000004.R | Návleková tepelná izolace z minerálních vláken s vnější hliníkovou fólií pro potrubí vnějšího průměru 42 mm tl.30 mm (D+M) | m | 21 |  | 0 | VLASTNÍ |  |  | základní | 0.305 | 6.405 | 0.02519 | 0.52899 | 0 | 0 | 16 | K | 2 | ROZPOCET | 0 | 0 | 0 | 0 | 0 | 1 | 0 | 16 | 156213450
79 | K | 713000005.R | Návleková tepelná izolace z minerálních vláken s vnější hliníkovou fólií pro potrubí vnějšího průměru 34 mm tl.30 mm (D+M) | m | 22 |  | 0 | VLASTNÍ |  |  | základní | 0.305 | 6.71 | 0.02519 | 0.55418 | 0 | 0 | 16 | K | 2 | ROZPOCET | 0 | 0 | 0 | 0 | 0 | 1 | 0 | 16 | 156213450
80 | K | 713000005.R | Návleková tepelná izolace z minerálních vláken s vnější hliníkovou fólií pro potrubí vnějšího průměru 22 mm tl.20 mm (D+M) | m | 34 |  | 0 | VLASTNÍ |  |  | základní | 0.305 | 10.37 | 0.02519 | 0.85646 | 0 | 0 | 16 | K | 2 | ROZPOCET | 0 | 0 | 0 | 0 | 0 | 1 | 0 | 16 | 156213450
81 | K | 713000007.R | Návleková tepelná izolace měděného potrubí pro vytápění v podlahách a drážkách pro potrubí vnějšího průměru 28 mm, tl.30 mm (D+M) | m | 42 |  | 0 | VLASTNÍ |  |  | základní | 0.305 | 12.81 | 0.02519 | 1.058 | 0 | 0 | 16 | K | 2 | ROZPOCET | 0 | 0 | 0 | 0 | 0 | 1 | 0 | 16 | 156213450
82 | K | 713000008.R | Návleková tepelná izolace měděného potrubí pro vytápění v podlahách a drážkách pro potrubí vnějšího průměru 22 mm, tl.20 mm (D+M) | m | 14 |  | 0 | VLASTNÍ |  |  | základní | 0.305 | 4.27 | 0.02519 | 0.35266 | 0 | 0 | 16 | K | 2 | ROZPOCET | 0 | 0 | 0 | 0 | 0 | 1 | 0 | 16 | 156213450
83 | K | 713000009.R | Návleková tepelná izolace měděného potrubí pro vytápění v podlahách a drážkách pro potrubí vnějšího průměru 18 mm, tl.20 mm (D+M) | m | 16 |  | 0 | VLASTNÍ |  |  | základní | 0.305 | 4.88 | 0.02519 | 0.40304 | 0 | 0 | 16 | K | 2 | ROZPOCET | 0 | 0 | 0 | 0 | 0 | 1 | 0 | 16 | 156213450
84 | K | 713000010.R | Návleková tepelná izolace měděného potrubí pro vytápění v podlahách a drážkách pro potrubí vnějšího průměru 15 mm, tl.13 mm (D+M) | m | 135 |  | 0 | VLASTNÍ |  |  | základní | 0.305 | 41.175 | 0.02519 | 3.4007 | 0 | 0 | 16 | K | 2 | ROZPOCET | 0 | 0 | 0 | 0 | 0 | 1 | 0 | 16 | 156213450
85 | K | 713410001.R | Hliníkový plech tl. 0,6 mm - venkovní izolace na střeše na rozvodu UT (D+M) | m2 | 18 |  | 0 | VLASTNÍ |  |  | základní | 0.305 | 5.49 | 0.02519 | 0.45342 | 0 | 0 | 16 | K | 2 | ROZPOCET | 0 | 0 | 0 | 0 | 0 | 1 | 0 | 16 | 156213450
Izolace tepelné - chlazení
86 | K | 713000110.R | Návleková tepelná izolace na bázi kaučuku, difuzní odpor η > 7000 (součinitel.tep.vodivosti min.0,036 W/mK) pro potrubí vnějšího průměru 27 mm tl.13 mm (D+M) | m | 1 |  | 0 | VLASTNÍ |  |  | základní | 0.305 | 0.305 | 0.02519 | 0.02519 | 0 | 0 | 16 | K | 2 | ROZPOCET | 0 | 0 | 0 | 0 | 0 | 1 | 0 | 16 | 156213450
87 | K | 713000111.R | Návleková tepelná izolace na bázi kaučuku, difuzní odpor η > 7000 (součinitel.tep.vodivosti min.0,036 W/mK) pro potrubí vnějšího průměru 35 mm tl.25 mm s odolností proti ptactvu, rozvod pro chladící jednotku (D+M) | m | 34 |  | 0 | VLASTNÍ |  |  | základní | 0.305 | 10.37 | 0.02519 | 0.85646 | 0 | 0 | 16 | K | 2 | ROZPOCET | 0 | 0 | 0 | 0 | 0 | 1 | 0 | 16 | 156213450
88 | K | 713000112.R | Návleková tepelná izolace na bázi kaučuku, difuzní odpor η > 7000 (součinitel.tep.vodivosti min.0,036 W/mK) pro potrubí vnějšího průměru 60 mm tl.25 mm (D+M) | m | 30 |  | 0 | VLASTNÍ |  |  | základní | 0.305 | 9.15 | 0.02519 | 0.7557 | 0 | 0 | 16 | K | 2 | ROZPOCET | 0 | 0 | 0 | 0 | 0 | 1 | 0 | 16 | 156213450
89 | K | 713000113.R | Návleková tepelná izolace na bázi kaučuku, difuzní odpor η > 7000 (součinitel.tep.vodivosti min.0,036 W/mK) pro potrubí vnějšího průměru 76 mm tl.25 mm (D+M) | m | 12 |  | 0 | VLASTNÍ |  |  | základní | 0.305 | 3.66 | 0.02519 | 0.30228 | 0 | 0 | 16 | K | 2 | ROZPOCET | 0 | 0 | 0 | 0 | 0 | 1 | 0 | 16 | 156213450
90 | K | 713000114.R | Návleková tepelná izolace na bázi kaučuku, difuzní odpor η > 7000 (součinitel.tep.vodivosti min.0,036 W/mK) pro potrubí vnějšího průměru 89 mm tl.25 mm (D+M) | m | 24 |  | 0 | VLASTNÍ |  |  | základní | 0.305 | 7.32 | 0.02519 | 0.60456 | 0 | 0 | 16 | K | 2 | ROZPOCET | 0 | 0 | 0 | 0 | 0 | 1 | 0 | 16 | 156213450
91 | K | 713000115.R | Izolační pouzdra na závitové uzavírací armatury DN15 (pro chlazení) (součinitel.tep.vodivosti min.0,036 W/mK) (D+M) | kus | 1 |  | 0 | VLASTNÍ |  |  | základní | 0.305 | 0.305 | 0.02519 | 0.02519 | 0 | 0 | 16 | K | 2 | ROZPOCET | 0 | 0 | 0 | 0 | 0 | 1 | 0 | 16 | 156213450
92 | K | 713000116.R | Izolační pouzdra na závitové armatury DN40 (pro chlazení) (součinitel.tep.vodivosti min.0,036 W/mK) (D+M) | kus | 3 |  | 0 | VLASTNÍ |  |  | základní | 0.305 | 0.915 | 0.02519 | 0.07557 | 0 | 0 | 16 | K | 2 | ROZPOCET | 0 | 0 | 0 | 0 | 0 | 1 | 0 | 16 | 156213450
93 | K | 713000117.R | Izolační pouzdra na závitové a přírubové armatury DN50 (pro chlazení) (součinitel.tep.vodivosti min.0,036 W/mK) (D+M) | kus | 12 |  | 0 | VLASTNÍ |  |  | základní | 0.305 | 3.66 | 0.02519 | 0.30228 | 0 | 0 | 16 | K | 2 | ROZPOCET | 0 | 0 | 0 | 0 | 0 | 1 | 0 | 16 | 156213450
94 | K | 713000118R | Izolační pouzdra na přírubové armatury DN80 (pro chlazení) (součinitel.tep.vodivosti min.0,036 W/mK) (D+M) | kus | 8 |  | 0 | VLASTNÍ |  |  | základní | 0.305 | 2.44 | 0.02519 | 0.20152 | 0 | 0 | 16 | K | 2 | ROZPOCET | 0 | 0 | 0 | 0 | 0 | 1 | 0 | 16 | 156213450
Nátěry
95 | K | 783430001.R | Nátěr potrubí syntetický do DN50 2x základní - pod izolaci (D+M) | m | 214 |  | 0 | VLASTNÍ |  |  | základní | 0.305 | 65.27 | 0.02519 | 5.3907 | 0 | 0 | 16 | K | 2 | ROZPOCET | 0 | 0 | 0 | 0 | 0 | 1 | 0 | 16 | 156213450
96 | K | 783430002.R | Nátěr potrubí syntetický do DN50 - základní + 2x krycí nátěr (D+M) - odvzdušňovací potrubí | m | 24 |  | 0 | VLASTNÍ |  |  | základní | 0.305 | 7.32 | 0.02519 | 0.60456 | 0 | 0 | 16 | K | 2 | ROZPOCET | 0 | 0 | 0 | 0 | 0 | 1 | 0 | 16 | 156213450
97 | K | 783430003.R | Nátěr potrubí do DN 100 2x základní - pod izolaci (D+M) | m | 36 |  | 0 | VLASTNÍ |  |  | základní | 0.305 | 10.98 | 0.02519 | 0.90684 | 0 | 0 | 16 | K | 2 | ROZPOCET | 0 | 0 | 0 | 0 | 0 | 1 | 0 | 16 | 156213450
98 | K | 783220001.R | Nátěr syntetický kovových doplňkových konstrukcí základní + 1x krycí nátěr (D+M) | m2 | 6 |  | 0 | VLASTNÍ |  |  | základní | 0.305 | 1.83 | 0.02519 | 0.15114 | 0 | 0 | 16 | K | 2 | ROZPOCET | 0 | 0 | 0 | 0 | 0 | 1 | 0 | 16 | 156213450
Ostatní
99 | K | 548793001.R | Protipožární manžety na kovová potrubí mezi požárními úseky s požární odolností EI30 až EI60 pro potrubí vnějšího průměru 60 mm (D+M) | kus | 8 |  | 0 | VLASTNÍ |  |  | základní | 0.305 | 2.44 | 0.02519 | 0.20152 | 0 | 0 | 16 | K | 2 | ROZPOCET | 0 | 0 | 0 | 0 | 0 | 1 | 0 | 16 | 156213450
100 | K | 548793002.R | Protipožární manžety na kovová potrubí mezi požárními úseky s požární odolností EI30 až EI60 pro potrubí vnějšího průměru 28 mm (D+M) | kus | 2 |  | 0 | VLASTNÍ |  |  | základní | 0.305 | 0.61 | 0.02519 | 0.05038 | 0 | 0 | 16 | K | 2 | ROZPOCET | 0 | 0 | 0 | 0 | 0 | 1 | 0 | 16 | 156213450
101 | K | 548793003.R | Protipožární manžety na kovová potrubí mezi požárními úseky s požární odolností EI30 až EI60 pro potrubí vnějšího průměru 22 mm (D+M) | kus | 4 |  | 0 | VLASTNÍ |  |  | základní | 0.305 | 1.22 | 0.02519 | 0.10076 | 0 | 0 | 16 | K | 2 | ROZPOCET | 0 | 0 | 0 | 0 | 0 | 1 | 0 | 16 | 156213450
102 | K | 548793004.R | Protipožární manžety na kovová potrubí mezi požárními úseky s požární odolností EI30 až EI60 pro potrubí vnějšího průměru 15 mm (D+M) | kus | 2 |  | 0 | VLASTNÍ |  |  | základní | 0.305 | 0.61 | 0.02519 | 0.05038 | 0 | 0 | 16 | K | 2 | ROZPOCET | 0 | 0 | 0 | 0 | 0 | 1 | 0 | 16 | 156213450
Kovové doplňkové konstrukce
103 | K | 767000001.R | Atypické KDK do 30 kg válcované profily, tyčové závěsy, závěsné objímky (D+M) | kg | 250 |  | 0 | VLASTNÍ |  |  | základní | 0.305 | 76.25 | 0.02519 | 6.2975 | 0 | 0 | 16 | K | 2 | ROZPOCET | 0 | 0 | 0 | 0 | 0 | 1 | 0 | 16 | 156213450
Topná zkouška a zkouška chladícího systému
104 | K | 200000001.R | Topná zkouška dle ČSN 06 0310 | hod | 72 |  | 0 | VLASTNÍ |  |  | základní | 0.305 | 21.96 | 0.02519 | 1.8137 | 0 | 0 | 16 | K | 2 | ROZPOCET | 0 | 0 | 0 | 0 | 0 | 1 | 0 | 16 | 156213450
105 | K | 200000002.R | Zkouška chladícího systému | hod | 72 |  | 0 | VLASTNÍ |  |  | základní | 0.305 | 21.96 | 0.02519 | 1.8137 | 0 | 0 | 16 | K | 2 | ROZPOCET | 0 | 0 | 0 | 0 | 0 | 1 | 0 | 16 | 156213450

## D142_VZT
| List obsahuje: |  | 1) Krycí list soupisu | 2) Rekapitulace |  |  | 3) Soupis prací | Zpět na list: | Rekapitulace stavby
[9 empty] | >> skryté sloupce << | [9 empty] | {a2263b3f-feff-433a-add7-fd532b44f433}
2
| KRYCÍ LIST SOUPISU | [8 empty] | v --- níže se nacházejí doplnkové a pomocné údaje k sestavám --- v | [8 empty] | False
Stavba:
ROZŠÍŘENÍ DEPOZITÁRNÍCH PROSTOR - BORY 16
Objekt:
D.1.4.2. Zařízení vzduchotechniky
| KSO: |  |  |  |  | CC-CZ:
| Místo: |  |  |  |  | Datum: | IX/2018
| Zadavatel: |  |  |  |  | IČ:
|  | Studijní a vědecká knihovna Plzeňského kraje |  |  |  | DIČ:
| Uchazeč: |  |  |  |  | IČ:
DIČ:
| Projektant: |  |  |  |  | IČ:
|  | Ing. Tomáš Knapp |  |  |  | DIČ:
Poznámka:
| Cena bez DPH | [5 empty] | 0
|  |  | Základ daně |  |  | Sazba daně | Výše daně
| DPH | základní | 0 |  |  | 21% | 0
|  | snížená | 0 |  |  | 15% | 0
|  | zákl. přenesená | 0 |  |  | 21% | 0
|  | sníž. přenesená | 0 |  |  | 15% | 0
|  | nulová | 0 |  |  | 0% | 0
| Cena s DPH |  |  | v | CZK |  | 0
REKAPITULACE ČLENĚNÍ SOUPISU PRACÍ
Stavba:
ROZŠÍŘENÍ DEPOZITÁRNÍCH PROSTOR - BORY 16
Objekt:
D.1.4.2. Zařízení vzduchotechniky
Místo: | [5 empty] | Datum: | IX/2018
Zadavatel: |  |  | Studijní a vědecká knihovna Plzeňského kraje |  |  | Projektant: | Ing. Tomáš Knapp
Uchazeč:
Kód dílu - Popis | [6 empty] | Cena celkem [CZK]
Náklady soupisu celkem | [6 empty] | 0 | [12 empty] | -1
SOUPIS PRACÍ
Stavba:
ROZŠÍŘENÍ DEPOZITÁRNÍCH PROSTOR - BORY 16
Objekt:
D.1.4.2. Zařízení vzduchotechniky
Místo: | [5 empty] | Datum: | IX/2018
Zadavatel: |  |  | Studijní a vědecká knihovna Plzeňského kraje |  |  | Projektant: | Ing. Tomáš Knapp
Uchazeč:
PČ | Typ | Kód | Popis | MJ | Množství | J.cena [CZK] | Cena celkem [CZK] | Cenová soustava |  | Poznámka | DPH | J. Nh [h] | Nh celkem [h] | J. hmotnost [t] | Hmotnost celkem [t] | J. suť [t] | Suť Celkem [t]
Náklady soupisu celkem | [6 empty] | 0 | [5 empty] | 0 |  | 0 |  | 0 |  | D | -1 | [7 empty] | 0
| D | Zař.1 | Depozitář 1.01 |  |  |  | 0 | [5 empty] | 0 |  | 0 |  | 0 | 1 | D | 0 | ROZPOCET | [6 empty] | 0
1 | K | Pol.1.1. | D+M Sestavná klimatizační jednotka | ks | 1 |  | 0 | VLASTNÍ |  |  | základní |  | 0 | 0 | 0 | 0 | 0 | 4 | K | 1 | ROZPOCET | 0 | 0 | 0 | 0 | 0 | 1 | 0 | 4 | 2
| P |  | Poznámka k položce: Sestavná klimatizační jednotka pro směšování s EC motory, s rámem a nohami, tlouštka pláště 60 mm k=0,57 W/m2, certifikát EUROVENT, vč. parního vyvíječe 10kg/hod. Složení a parametry dle techniky v příloze č.7 TPZ a tab.č.2 v TZ | [15 empty] | P | 1
2 | K | Pol.1.2. | D+M Protidešťová žaluzie 1250 x 400 TPJ 38-12-74 + pozední rám (žaluzie barva hnědá) | ks | 2 |  | 0 | VLASTNÍ |  |  | základní |  | 0 | 0 | 0 | 0 | 0 | 4 | K | 1 | ROZPOCET | 0 | 0 | 0 | 0 | 0 | 1 | 0 | 4 | 4
3 | K | Pol.1.3. | D+M Tkaninová potrubní vyústka ( parametry dle přílohy č.7 TZP) | ks | 6 |  | 0 | VLASTNÍ |  |  | základní |  | 0 | 0 | 0 | 0 | 0 | 4 | K | 1 | ROZPOCET | 0 | 0 | 0 | 0 | 0 | 1 | 0 | 4 | 6
4 | K | Pol.1.4. | D+M Vyústka jednořadá odvodní 525x125mm do hranatého potrubí s regulací R1 | ks | 16 |  | 0 | VLASTNÍ |  |  | základní |  | 0 | 0 | 0 | 0 | 0 | 4 | K | 1 | ROZPOCET | 0 | 0 | 0 | 0 | 0 | 1 | 0 | 4 | 8
5 | K | Pol.1.5. | D+M Klapka škrtící-SPIRO d=355mm kovové ovládání | ks | 6 |  | 0 | VLASTNÍ |  |  | základní |  | 0 | 0 | 0 | 0 | 0 | 4 | K | 1 | ROZPOCET | 0 | 0 | 0 | 0 | 0 | 1 | 0 | 4 | 10
6 | K | Pol.1.6. | D+M Požární klapka EIS90 kouřotěsná se servopohonem 24V 800x400 mm | ks | 4 |  | 0 | VLASTNÍ |  |  | základní |  | 0 | 0 | 0 | 0 | 0 | 4 | K | 1 | ROZPOCET | 0 | 0 | 0 | 0 | 0 | 1 | 0 | 4 | 12
7 | K | Pol.1.50.1. | D+M Čtyřhranné ocelové potrubí do obvodu 5600 mm/100% tvar. sk.I pozink ON 12 0403 | bm | 6 |  | 0 | VLASTNÍ |  |  | základní |  | 0 | 0 | 0 | 0 | 0 | 4 | K | 1 | ROZPOCET | 0 | 0 | 0 | 0 | 0 | 1 | 0 | 4 | 14
8 | K | Pol.1.50.2. | D+M Čtyřhranné ocelové potrubí do obvodu 3500 mm/ 40% tvar. sk.I pozink ON 12 0403 | bm | 16 |  | 0 | VLASTNÍ |  |  | základní |  | 0 | 0 | 0 | 0 | 0 | 4 | K | 1 | ROZPOCET | 0 | 0 | 0 | 0 | 0 | 1 | 0 | 4 | 16
9 | K | Pol.1.50.3. | D+M Čtyřhranné ocelové potrubí do obvodu 2630 mm/ 30% tvar. sk.I pozink ON 12 0403 | bm | 140 |  | 0 | VLASTNÍ |  |  | základní |  | 0 | 0 | 0 | 0 | 0 | 4 | K | 1 | ROZPOCET | 0 | 0 | 0 | 0 | 0 | 1 | 0 | 4 | 18
10 | K | Pol.1.50.4. | D+M Čtyřhranné ocelové potrubí do obvodu 1890 mm/ 20% tvar. sk.I pozink ON 12 0403 | bm | 17 |  | 0 | VLASTNÍ |  |  | základní |  | 0 | 0 | 0 | 0 | 0 | 4 | K | 1 | ROZPOCET | 0 | 0 | 0 | 0 | 0 | 1 | 0 | 4 | 20
11 | K | Pol.1.50.5. | D+M Čtyřhranné ocelové potrubí do obvodu 1500 mm/ 20% tvar. sk.I pozink ON 12 0403 | bm | 25 |  | 0 | VLASTNÍ |  |  | základní |  | 0 | 0 | 0 | 0 | 0 | 4 | K | 1 | ROZPOCET | 0 | 0 | 0 | 0 | 0 | 1 | 0 | 4 | 22
| D | Zař.2 | Strojovna SHZ |  |  |  | 0 | [5 empty] | 0 |  | 0 |  | 0 | 1 | D | 0 | ROZPOCET | [6 empty] | 0
12 | K | pol.2.1. | D+M Ventilátor diagon.do kruh.potr. D=200 mm s EC motorem | ks | 1 |  | 0 | VLASTNÍ |  |  | základní |  | 0 | 0 | 0 | 0 | 0 | 4 | K | 1 | ROZPOCET | 0 | 0 | 0 | 0 | 0 | 1 | 0 | 4 | 42
| P |  | Poznámka k položce: Složení a parametry dle techniky v příloze č.7 TPZ a tab.č.2 v TZ | [15 empty] | P | 1
13 | K | Pol.2.1.a | D+M Spojovací manžeta d=200 mm | ks | 2 |  | 0 | VLASTNÍ |  |  | základní |  | 0 | 0 | 0 | 0 | 0 | 4 | K | 1 | ROZPOCET | 0 | 0 | 0 | 0 | 0 | 1 | 0 | 4 | 44
14 | K | Pol.2.2. | D+M Zpětná klapka komaxit 800/200mm | ks | 1 |  | 0 | VLASTNÍ |  |  | základní |  | 0 | 0 | 0 | 0 | 0 | 4 | K | 1 | ROZPOCET | 0 | 0 | 0 | 0 | 0 | 1 | 0 | 4 | 46
15 | K | Pol.2.3. | D+M Protidešťová žaluzie d=200 mm, barva šedá | ks | 1 |  | 0 | VLASTNÍ |  |  | základní |  | 0 | 0 | 0 | 0 | 0 | 4 | K | 1 | ROZPOCET | 0 | 0 | 0 | 0 | 0 | 1 | 0 | 4 | 48
16 | K | Pol.2.4. | D+M Ochranná mřížka d=200mm, barva šedá | ks | 1 |  | 0 | VLASTNÍ |  |  | základní |  | 0 | 0 | 0 | 0 | 0 | 4 | K | 1 | ROZPOCET | 0 | 0 | 0 | 0 | 0 | 1 | 0 | 4 | 50
17 | K | Pol.2.5. | D+M Požární stěnový uzávěr kouřotěsný se servopohovem 24 V 300 x 315mm , EIS 90 | ks | 1 |  | 0 | VLASTNÍ |  |  | základní |  | 0 | 0 | 0 | 0 | 0 | 4 | K | 1 | ROZPOCET | 0 | 0 | 0 | 0 | 0 | 1 | 0 | 4 | 52
18 | K | Pol.2.30. | D+M Potrubí SPIRO do průměru 200 mm/20% tvar. | bm | 5 |  | 0 | VLASTNÍ |  |  | základní |  | 0 | 0 | 0 | 0 | 0 | 4 | K | 1 | ROZPOCET | 0 | 0 | 0 | 0 | 0 | 1 | 0 | 4 | 54
| D | Zař.3 | Rozvodna PO |  |  |  | 0 | [5 empty] | 0 |  | 0 |  | 0 | 1 | D | 0 | ROZPOCET | [6 empty] | 0
19 | K | Pol.3.1. | D+M Ventilátor diagon.do kruh.potr. D=160 mm s EC motorem | ks | 1 |  | 0 | VLASTNÍ |  |  | základní |  | 0 | 0 | 0 | 0 | 0 | 4 | K | 1 | ROZPOCET | 0 | 0 | 0 | 0 | 0 | 1 | 0 | 4 | 82
| P |  | Poznámka k položce: Složení a parametry dle techniky v příloze č.7 TPZ a tab.č.2 v TZ | [15 empty] | P | 1
20 | K | Pol.3.1.a | D+M Spojovací manžeta d=160 mm | ks | 2 |  | 0 | VLASTNÍ |  |  | základní |  | 0 | 0 | 0 | 0 | 0 | 4 | K | 1 | ROZPOCET | 0 | 0 | 0 | 0 | 0 | 1 | 0 | 4 | 84
21 | K | Pol.3.2. | D+M Zpětná klapka komaxit 500/160mm | ks | 1 |  | 0 | VLASTNÍ |  |  | základní |  | 0 | 0 | 0 | 0 | 0 | 4 | K | 1 | ROZPOCET | 0 | 0 | 0 | 0 | 0 | 1 | 0 | 4 | 86
22 | K | Pol.3.3. | D+M Protidešťová žaluzie d=200 mm, barva šedá | ks | 1 |  | 0 | VLASTNÍ |  |  | základní |  | 0 | 0 | 0 | 0 | 0 | 4 | K | 1 | ROZPOCET | 0 | 0 | 0 | 0 | 0 | 1 | 0 | 4 | 88
23 | K | Pol.3.4. | D+M Ochranná mřížka d=160mm , barva šedá | ks | 1 |  | 0 | VLASTNÍ |  |  | základní |  | 0 | 0 | 0 | 0 | 0 | 4 | K | 1 | ROZPOCET | 0 | 0 | 0 | 0 | 0 | 1 | 0 | 4 | 90
24 | K | Pol.3.5. | D+M Požární stěnový uzávěr kouřotěsný se servopohovem 24 V 200 x 315mm , EIS 90 | ks | 1 |  | 0 | VLASTNÍ |  |  | základní |  | 0 | 0 | 0 | 0 | 0 | 4 | K | 1 | ROZPOCET | 0 | 0 | 0 | 0 | 0 | 1 | 0 | 4 | 92
25 | K | Pol.3.6. | D+M Požární klapka EIS90 se servopohonem 24V d=160mm | ks | 1 |  | 0 | VLASTNÍ |  |  | základní |  | 0 | 0 | 0 | 0 | 0 | 4 | K | 1 | ROZPOCET | 0 | 0 | 0 | 0 | 0 | 1 | 0 | 4 | 94
26 | K | Pol.3.30. | D+M Potrubí SPIRO do průměru 200 mm/20% tvar. | bm | 10 |  | 0 | VLASTNÍ |  |  | základní |  | 0 | 0 | 0 | 0 | 0 | 4 | K | 1 | ROZPOCET | 0 | 0 | 0 | 0 | 0 | 1 | 0 | 4 | 96
| D | Zař.4 | Výměníková stanice |  |  |  | 0 | [5 empty] | 0 |  | 0 |  | 0 | 1 | D | 0 | ROZPOCET | [6 empty] | 0
27 | K | Pol.4.1. | D+M Ventilátor diagon.do kruh.potr. D=160 mm s EC motorem | ks | 1 |  | 0 | VLASTNÍ |  |  | základní |  | 0 | 0 | 0 | 0 | 0 | 4 | K | 1 | ROZPOCET | 0 | 0 | 0 | 0 | 0 | 1 | 0 | 4 | 114
| P |  | Poznámka k položce: Složení a parametry dle techniky v příloze č.7 TPZ a tab.č.2 v TZ | [15 empty] | P | 1
28 | K | Pol.4.1.a | D+M Spojovací manžeta d=160 mm | ks | 2 |  | 0 | VLASTNÍ |  |  | základní |  | 0 | 0 | 0 | 0 | 0 | 4 | K | 1 | ROZPOCET | 0 | 0 | 0 | 0 | 0 | 1 | 0 | 4 | 116
29 | K | Pol.4.2. | D+M Zpětná klapka komaxit 500/160mm | ks | 1 |  | 0 | VLASTNÍ |  |  | základní |  | 0 | 0 | 0 | 0 | 0 | 4 | K | 1 | ROZPOCET | 0 | 0 | 0 | 0 | 0 | 1 | 0 | 4 | 118
30 | K | Pol.4.3. | D+M Tlumič hluku kruhový d=160 mm | ks | 2 |  | 0 | VLASTNÍ |  |  | základní |  | 0 | 0 | 0 | 0 | 0 | 4 | K | 1 | ROZPOCET | 0 | 0 | 0 | 0 | 0 | 1 | 0 | 4 | 120
31 | K | Pol.4.4. | D+M Protidešťová žaluzie d=200 mm, barva šedá | ks | 2 |  | 0 | VLASTNÍ |  |  | základní |  | 0 | 0 | 0 | 0 | 0 | 4 | K | 1 | ROZPOCET | 0 | 0 | 0 | 0 | 0 | 1 | 0 | 4 | 122
32 | K | Pol.4.5. | D+M Ochranná mřížka d=200mm, barva šedá | ks | 2 |  | 0 | VLASTNÍ |  |  | základní |  | 0 | 0 | 0 | 0 | 0 | 4 | K | 1 | ROZPOCET | 0 | 0 | 0 | 0 | 0 | 1 | 0 | 4 | 124
33 | K | Pol.4.30. | D+M Potrubí SPIRO do průměru 200 mm/20% tvar. | bm | 8 |  | 0 | VLASTNÍ |  |  | základní |  | 0 | 0 | 0 | 0 | 0 | 4 | K | 1 | ROZPOCET | 0 | 0 | 0 | 0 | 0 | 1 | 0 | 4 | 126
| D | Zař.5 | Depozitář 2.01 |  |  |  | 0 | [5 empty] | 0 |  | 0 |  | 0 | 1 | D | 0 | ROZPOCET | [6 empty] | 0
34 | K | Pol.5.1. | D+M Sestavná klimatizační jednotka | ks | 1 |  | 0 | VLASTNÍ |  |  | základní |  | 0 | 0 | 0 | 0 | 0 | 4 | K | 1 | ROZPOCET | 0 | 0 | 0 | 0 | 0 | 1 | 0 | 4 | 2
| P |  | Poznámka k položce: Sestavná klimatizační jednotka pro směšování s EC motory, s rámem a nohami, tlouštka pláště 60 mm k=0,57 W/m2, certifikát EUROVENT, vč. parního vyvíječe 10kg/hod. Složení a parametry dle techniky v příloze č.7 TPZ a tab.č.2 v TZ. | [15 empty] | P | 1
35 | K | Pol.5.2. | D+M Protidešťová žaluzie 1250 x 400 TPJ 38-12-74 + pozední rám (žaluzie barva hnědá) | ks | 2 |  | 0 | VLASTNÍ |  |  | základní |  | 0 | 0 | 0 | 0 | 0 | 4 | K | 1 | ROZPOCET | 0 | 0 | 0 | 0 | 0 | 1 | 0 | 4 | 4
36 | K | Pol.5.3. | D+M Tkaninová potrubní vyústka ( parametry dle přílohy č.7 TZP) | ks | 6 |  | 0 | VLASTNÍ |  |  | základní |  | 0 | 0 | 0 | 0 | 0 | 4 | K | 1 | ROZPOCET | 0 | 0 | 0 | 0 | 0 | 1 | 0 | 4 | 6
37 | K | Pol.5.4. | D+M Vyústka jednořadá odvodní 525x125mm do hranatého potrubí s regulací R1 | ks | 16 |  | 0 | VLASTNÍ |  |  | základní |  | 0 | 0 | 0 | 0 | 0 | 4 | K | 1 | ROZPOCET | 0 | 0 | 0 | 0 | 0 | 1 | 0 | 4 | 8
38 | K | Pol.5.5. | D+M Klapka škrtící-SPIRO d=355mm kovové ovládání | ks | 6 |  | 0 | VLASTNÍ |  |  | základní |  | 0 | 0 | 0 | 0 | 0 | 4 | K | 1 | ROZPOCET | 0 | 0 | 0 | 0 | 0 | 1 | 0 | 4 | 10
39 | K | Pol.5.6. | D+M Požární klapka EIS90 kouřotěsná se servopohonem 24V 800x400 mm | ks | 4 |  | 0 | VLASTNÍ |  |  | základní |  | 0 | 0 | 0 | 0 | 0 | 4 | K | 1 | ROZPOCET | 0 | 0 | 0 | 0 | 0 | 1 | 0 | 4 | 12
40 | K | Pol.5.50.1. | D+M Čtyřhranné ocelové potrubí do obvodu 5600 mm/100% tvar. sk.I pozink ON 12 0403 | bm | 6 |  | 0 | VLASTNÍ |  |  | základní |  | 0 | 0 | 0 | 0 | 0 | 4 | K | 1 | ROZPOCET | 0 | 0 | 0 | 0 | 0 | 1 | 0 | 4 | 14
41 | K | Pol.5.50.2. | D+M Čtyřhranné ocelové potrubí do obvodu 3500 mm/ 40% tvar. sk.I pozink ON 12 0403 | bm | 17 |  | 0 | VLASTNÍ |  |  | základní |  | 0 | 0 | 0 | 0 | 0 | 4 | K | 1 | ROZPOCET | 0 | 0 | 0 | 0 | 0 | 1 | 0 | 4 | 16
42 | K | Pol.5.50.3. | D+M Čtyřhranné ocelové potrubí do obvodu 2630 mm/ 30% tvar. sk.I pozink ON 12 0403 | bm | 122 |  | 0 | VLASTNÍ |  |  | základní |  | 0 | 0 | 0 | 0 | 0 | 4 | K | 1 | ROZPOCET | 0 | 0 | 0 | 0 | 0 | 1 | 0 | 4 | 18
43 | K | Pol.5.50.4. | D+M Čtyřhranné ocelové potrubí do obvodu 1890 mm/ 20% tvar. sk.I pozink ON 12 0403 | bm | 17 |  | 0 | VLASTNÍ |  |  | základní |  | 0 | 0 | 0 | 0 | 0 | 4 | K | 1 | ROZPOCET | 0 | 0 | 0 | 0 | 0 | 1 | 0 | 4 | 20
44 | K | Pol.5.50.5. | D+M Čtyřhranné ocelové potrubí do obvodu 1500 mm/ 20% tvar. sk.I pozink ON 12 0403 | bm | 25 |  | 0 | VLASTNÍ |  |  | základní |  | 0 | 0 | 0 | 0 | 0 | 4 | K | 1 | ROZPOCET | 0 | 0 | 0 | 0 | 0 | 1 | 0 | 4 | 22
| D | Zař.6 | Denní místnost |  |  |  | 0 | [5 empty] | 0 |  | 0 |  | 0 | 1 | D | 0 | ROZPOCET | [6 empty] | 0
|  |  | D+M Split systém ve složení: | [7 empty] | základní |  | 0 | 0 | 0 | 0 | 0 | 4 | K | 1 | ROZPOCET | 0 | 0 | 0 | 0 | 0 | 1 | 0 | 4 | 136
45 | K | Pol.6.1. | D+M Kondenzační jednotka | ks | 1 |  | 0 | VLASTNÍ |  |  | základní |  | 0 | 0 | 0 | 0 | 0 | 4 | K | 1 | ROZPOCET | 0 | 0 | 0 | 0 | 0 | 1 | 0 | 4 | 138
| P |  | Poznámka k položce: Kondenzační jednotka, max vzdálenost 20 bm, max převýšení 10 bm, EER 3,33, COP 3,7 . Složení a parametry dle techniky v příloze tab.č.3 v TZ. | [15 empty] | P | 1
46 | K | Pol.6.2. | D+M Vnitřní kazetová jednotka | ks | 1 |  | 0 | VLASTNÍ |  |  | základní |  | 0 | 0 | 0 | 0 | 0 | 4 | K | 1 | ROZPOCET | 0 | 0 | 0 | 0 | 0 | 1 | 0 | 4 | 142
| P |  | Poznámka k položce: Vnitřní kazetová jednotka vč. čelního panelu ,vč.karty komunikace. Složení a parametry dle techniky v příloze tab.č.2 v TZ. | [15 empty] | P | 1
47 | K | Pol.6.3. | D+M Potrubí chladiva (svazek)+ sdělovací kabel | bm | 20 |  | 0 | VLASTNÍ |  |  | základní |  | 0 | 0 | 0 | 0 | 0 | 4 | K | 1 | ROZPOCET | 0 | 0 | 0 | 0 | 0 | 1 | 0 | 4 | 146
| D | Zař.7 | Sociální zařízení 2.04 |  |  |  | 0 | [5 empty] | 0 |  | 0 |  | 0 | 1 | D | 0 | ROZPOCET | [6 empty] | 0
48 | K | Pol.7.1. | D+M Ventilátor diagon. | ks | 1 |  | 0 | VLASTNÍ |  |  | základní |  | 0 | 0 | 0 | 0 | 0 | 4 | K | 1 | ROZPOCET | 0 | 0 | 0 | 0 | 0 | 1 | 0 | 4 | 154
| P |  | Poznámka k položce: Ventilátor diagon.do kruh.potr. D=160 mm s EC motorem. Složení a parametry dle techniky v příloze č.7 TPZ a tab.č.2 v TZ. | [15 empty] | P | 1
49 | K | Pol.7.1.a | D+M Spojovací manžeta d=160 mm | ks | 2 |  | 0 | VLASTNÍ |  |  | základní |  | 0 | 0 | 0 | 0 | 0 | 4 | K | 1 | ROZPOCET | 0 | 0 | 0 | 0 | 0 | 1 | 0 | 4 | 158
50 | K | Pol.7.2. | D+M Zpětná klapka komaxit 500/160mm | ks | 1 |  | 0 | VLASTNÍ |  |  | základní |  | 0 | 0 | 0 | 0 | 0 | 4 | K | 1 | ROZPOCET | 0 | 0 | 0 | 0 | 0 | 1 | 0 | 4 | 160
51 | K | Pol.7.3. | D+M Protidešťová žaluzie d=200 mm, barva hnědá | ks | 1 |  | 0 | VLASTNÍ |  |  | základní |  | 0 | 0 | 0 | 0 | 0 | 4 | K | 1 | ROZPOCET | 0 | 0 | 0 | 0 | 0 | 1 | 0 | 4 | 162
52 | K | Pol.7.4. | D+M Tal.ventil.kov.odvodní d=125 mm | ks | 2 |  | 0 | VLASTNÍ |  |  | základní |  | 0 | 0 | 0 | 0 | 0 | 4 | K | 1 | ROZPOCET | 0 | 0 | 0 | 0 | 0 | 1 | 0 | 4 | 164
53 | K | Pol.7.5. | D+M Ohebná hadice tlumící d=160 mm, 5 bm v balení | ks | 1 |  | 0 | VLASTNÍ |  |  | základní |  | 0 | 0 | 0 | 0 | 0 | 4 | K | 1 | ROZPOCET | 0 | 0 | 0 | 0 | 0 | 1 | 0 | 4 | 166
54 | K | Pol.7.6. | D+M Ohebná hadice tlumící d=127 mm, 5 bm v balení | ks | 1 |  | 0 | VLASTNÍ |  |  | základní |  | 0 | 0 | 0 | 0 | 0 | 4 | K | 1 | ROZPOCET | 0 | 0 | 0 | 0 | 0 | 1 | 0 | 4 | 168
55 | K | Pol.7.30. | D+M Potrubí SPIRO do průměru 200 mm/20% tvar. | bm | 7 |  | 0 | VLASTNÍ |  |  | základní |  | 0 | 0 | 0 | 0 | 0 | 4 | K | 1 | ROZPOCET | 0 | 0 | 0 | 0 | 0 | 1 | 0 | 4 | 170
| D | Zař.8 | Kancelář 2.06 - klima |  |  |  | 0 | [5 empty] | 0 |  | 0 |  | 0 | 1 | D | 0 | ROZPOCET | [6 empty] | 0
|  |  | D+M Split systém ve složení: | [7 empty] | základní |  | 0 | 0 | 0 | 0 | 0 | 4 | K | 1 | ROZPOCET | 0 | 0 | 0 | 0 | 0 | 1 | 0 | 4 | 136
56 | K | Pol.8.1. | D+M Kondenzační jednotka | ks | 1 |  | 0 | VLASTNÍ |  |  | základní |  | 0 | 0 | 0 | 0 | 0 | 4 | K | 1 | ROZPOCET | 0 | 0 | 0 | 0 | 0 | 1 | 0 | 4 | 138
| P |  | Poznámka k položce: Kondenzační jednotka, max vzdálenost 20 bm, max převýšení 10 bm, EER 3,21, COP 3,64. Složení a parametry dle techniky v příloze tab.č.3 v TZ. | [15 empty] | P | 1
57 | K | Pol.8.2. | D+M Vnitřní kazetová jednotka | ks | 1 |  | 0 | VLASTNÍ |  |  | základní |  | 0 | 0 | 0 | 0 | 0 | 4 | K | 1 | ROZPOCET | 0 | 0 | 0 | 0 | 0 | 1 | 0 | 4 | 142
| P |  | Poznámka k položce: Vnitřní kazetová jednotka vč. čelního panelu ,vč.karty komunikace. Složení a parametry dle techniky v příloze tab.č.2 v TZ. | [15 empty] | P | 1
58 | K | Pol.8.3. | D+M Potrubí chladiva (svazek)+ sdělovací kabel | bm | 20 |  | 0 | VLASTNÍ |  |  | základní |  | 0 | 0 | 0 | 0 | 0 | 4 | K | 1 | ROZPOCET | 0 | 0 | 0 | 0 | 0 | 1 | 0 | 4 | 146
| D | Zař.9 | Depozitář 3.01 |  |  |  | 0 | [5 empty] | 0 |  | 0 |  | 0 | 1 | D | 0 | ROZPOCET | [6 empty] | 0
59 | K | Pol.9.1. | D+M Sestavná klimatizační jednotka | ks | 1 |  | 0 | VLASTNÍ |  |  | základní |  | 0 | 0 | 0 | 0 | 0 | 4 | K | 1 | ROZPOCET | 0 | 0 | 0 | 0 | 0 | 1 | 0 | 4 | 2
| P |  | Poznámka k položce: Sestavná klimatizační jednotka pro směšování s EC motory, s rámem a nohami, tlouštka pláště 60 mm k=0,57 W/m2, certifikát EUROVENT, vč. parního vyvíječe 10kg/hod. Složení a parametry dle techniky v příloze č.7 TPZ a tab.č.2 v TZ | [15 empty] | P | 1
60 | K | Pol.9.2. | D+M Protidešťová žaluzie 1250 x 400 TPJ 38-12-74 + pozední rám (žaluzie barva hnědá) | ks | 2 |  | 0 | VLASTNÍ |  |  | základní |  | 0 | 0 | 0 | 0 | 0 | 4 | K | 1 | ROZPOCET | 0 | 0 | 0 | 0 | 0 | 1 | 0 | 4 | 4
61 | K | Pol.9.3. | D+M Tkaninová potrubní vyústka ( parametry dle přílohy č.7 TZP) | ks | 6 |  | 0 | VLASTNÍ |  |  | základní |  | 0 | 0 | 0 | 0 | 0 | 4 | K | 1 | ROZPOCET | 0 | 0 | 0 | 0 | 0 | 1 | 0 | 4 | 6
62 | K | Pol.9.4. | D+M Vyústka jednořadá odvodní 525x125mm do hranatého potrubí s regulací R1 | ks | 16 |  | 0 | VLASTNÍ |  |  | základní |  | 0 | 0 | 0 | 0 | 0 | 4 | K | 1 | ROZPOCET | 0 | 0 | 0 | 0 | 0 | 1 | 0 | 4 | 8
63 | K | Pol.9.5. | D+M Klapka škrtící-SPIRO d=355mm kovové ovládání | ks | 6 |  | 0 | VLASTNÍ |  |  | základní |  | 0 | 0 | 0 | 0 | 0 | 4 | K | 1 | ROZPOCET | 0 | 0 | 0 | 0 | 0 | 1 | 0 | 4 | 10
64 | K | Pol.9.6. | D+M Požární klapka EIS90 kouřotěsná se servopohonem 24V 800x400 mm | ks | 4 |  | 0 | VLASTNÍ |  |  | základní |  | 0 | 0 | 0 | 0 | 0 | 4 | K | 1 | ROZPOCET | 0 | 0 | 0 | 0 | 0 | 1 | 0 | 4 | 12
65 | K | Pol.9.50.1. | D+M Čtyřhranné ocelové potrubí do obvodu 5600 mm/100% tvar. sk.I pozink ON 12 0403 | bm | 6 |  | 0 | VLASTNÍ |  |  | základní |  | 0 | 0 | 0 | 0 | 0 | 4 | K | 1 | ROZPOCET | 0 | 0 | 0 | 0 | 0 | 1 | 0 | 4 | 14
66 | K | Pol.9.50.2. | D+M Čtyřhranné ocelové potrubí do obvodu 3500 mm/ 40% tvar. sk.I pozink ON 12 0403 | bm | 14 |  | 0 | VLASTNÍ |  |  | základní |  | 0 | 0 | 0 | 0 | 0 | 4 | K | 1 | ROZPOCET | 0 | 0 | 0 | 0 | 0 | 1 | 0 | 4 | 16
67 | K | Pol.9.50.3. | D+M Čtyřhranné ocelové potrubí do obvodu 2630 mm/ 30% tvar. sk.I pozink ON 12 0403 | bm | 105 |  | 0 | VLASTNÍ |  |  | základní |  | 0 | 0 | 0 | 0 | 0 | 4 | K | 1 | ROZPOCET | 0 | 0 | 0 | 0 | 0 | 1 | 0 | 4 | 18
68 | K | Pol.9.50.4. | D+M Čtyřhranné ocelové potrubí do obvodu 1890 mm/ 20% tvar. sk.I pozink ON 12 0403 | bm | 17 |  | 0 | VLASTNÍ |  |  | základní |  | 0 | 0 | 0 | 0 | 0 | 4 | K | 1 | ROZPOCET | 0 | 0 | 0 | 0 | 0 | 1 | 0 | 4 | 20
69 | K | Pol.9.50.5. | D+M Čtyřhranné ocelové potrubí do obvodu 1500 mm/ 20% tvar. sk.I pozink ON 12 0403 | bm | 25 |  | 0 | VLASTNÍ |  |  | základní |  | 0 | 0 | 0 | 0 | 0 | 4 | K | 1 | ROZPOCET | 0 | 0 | 0 | 0 | 0 | 1 | 0 | 4 | 22
| D | Zař. 10 | Studovna 3.03 |  |  |  | 0 | [5 empty] | 0 |  | 0 |  | 0 | 1 | D | 0 | ROZPOCET | [6 empty] | 0
|  |  | D+M Split systém ve složení: | [7 empty] | základní |  | 0 | 0 | 0 | 0 | 0 | 4 | K | 1 | ROZPOCET | 0 | 0 | 0 | 0 | 0 | 1 | 0 | 4 | 136
70 | K | Pol.10.1. | D+M Kondenzační jednotka | ks | 1 |  | 0 | VLASTNÍ |  |  | základní |  | 0 | 0 | 0 | 0 | 0 | 4 | K | 1 | ROZPOCET | 0 | 0 | 0 | 0 | 0 | 1 | 0 | 4 | 138
| P |  | Poznámka k položce: Kondenzační jednotka, max vzdálenost 20 bm, max převýšení 10 bm, EER 3,21, COP 3,64. Složení a parametry dle techniky v příloze tab.č.3 v TZ. | [15 empty] | P | 1
71 | K | Pol.10.2. | D+M Vnitřní kazetová jednotka | ks | 1 |  | 0 | VLASTNÍ |  |  | základní |  | 0 | 0 | 0 | 0 | 0 | 4 | K | 1 | ROZPOCET | 0 | 0 | 0 | 0 | 0 | 1 | 0 | 4 | 142
| P |  | Poznámka k položce: Vnitřní kazetová jednotka vč. čelního panelu ,vč.karty komunikace. Složení a parametry dle techniky v příloze tab.č.2 v TZ. | [15 empty] | P | 1
72 | K | Pol.10.3. | D+M Potrubí chladiva (svazek)+ sdělovací kabel | bm | 15 |  | 0 | VLASTNÍ |  |  | základní |  | 0 | 0 | 0 | 0 | 0 | 4 | K | 1 | ROZPOCET | 0 | 0 | 0 | 0 | 0 | 1 | 0 | 4 | 146
| D | Zař.11 | Strojovna VZT |  |  |  | 0 | [5 empty] | 0 |  | 0 |  | 0 | 1 | D | 0 | ROZPOCET | [6 empty] | 0
73 | K | Pol.11.1. | D+M Radiální ventilátor do čtyřhranného potrubí IP 54 | ks | 1 |  | 0 | VLASTNÍ |  |  | základní |  | 0 | 0 | 0 | 0 | 0 | 4 | K | 1 | ROZPOCET | 0 | 0 | 0 | 0 | 0 | 1 | 0 | 4 | 214
| P |  | Poznámka k položce: Složení a parametry dle techniky v příloze č.7 TPZ a tab.č.2 v TZ. | [15 empty] | P | 1
74 | K | Pol.11.1.a | D+M Pružná spojka 740x440mm | ks | 2 |  | 0 | VLASTNÍ |  |  | základní |  | 0 | 0 | 0 | 0 | 0 | 4 | K | 1 | ROZPOCET | 0 | 0 | 0 | 0 | 0 | 1 | 0 | 4 | 216
75 | K | Pol.11.1.b | D+M Tlumič hluku 740x440mm | ks | 1 |  | 0 | VLASTNÍ |  |  | základní |  | 0 | 0 | 0 | 0 | 0 | 4 | K | 1 | ROZPOCET | 0 | 0 | 0 | 0 | 0 | 1 | 0 | 4 | 4
76 | K | Pol.11.1.c | D+M Filtrační kazeta 740x440mm | ks | 1 |  | 0 | VLASTNÍ |  |  | základní |  | 0 | 0 | 0 | 0 | 0 | 4 | K | 1 | ROZPOCET | 0 | 0 | 0 | 0 | 0 | 1 | 0 | 4 | 6
77 | K | Pol.11.2. | D+M Radiální ventilátor do čtyřhranného potrubí IP 54 | ks | 1 |  | 0 | VLASTNÍ |  |  | základní |  | 0 | 0 | 0 | 0 | 0 | 4 | K | 1 | ROZPOCET | 0 | 0 | 0 | 0 | 0 | 1 | 0 | 4 | 8
| P |  | Poznámka k položce: Parametry tab.č.2 v TZ. | [15 empty] | P | 1
78 | K | Pol.11.2.a | D+M Pružná spojka 740x440mm | ks | 2 |  | 0 | VLASTNÍ |  |  | základní |  | 0 | 0 | 0 | 0 | 0 | 4 | K | 1 | ROZPOCET | 0 | 0 | 0 | 0 | 0 | 1 | 0 | 4 | 12
79 | K | Pol.11.2.b | D+M Tlumič hluku 740x440mm | ks | 1 |  | 0 | VLASTNÍ |  |  | základní |  | 0 | 0 | 0 | 0 | 0 | 4 | K | 1 | ROZPOCET | 0 | 0 | 0 | 0 | 0 | 1 | 0 | 4 | 14
80 | K | Pol.11.3. | D+M Protidešťová žaluzie 1000 x 400 TPJ 38-12-74 + pozední rám, žaluzie barva hnědá | ks | 2 |  | 0 | VLASTNÍ |  |  | základní |  | 0 | 0 | 0 | 0 | 0 | 4 | K | 1 | ROZPOCET | 0 | 0 | 0 | 0 | 0 | 1 | 0 | 4 | 16
81 | K | Pol.11.4. | D+M Regulační klapka těsná pro SM 1000 x 400 | ks | 2 |  | 0 | VLASTNÍ |  |  | základní |  | 0 | 0 | 0 | 0 | 0 | 4 | K | 1 | ROZPOCET | 0 | 0 | 0 | 0 | 0 | 1 | 0 | 4 | 18
82 | K | Pol.11.5. | D+M Vyústka dvouřadá přívodní 625x225mm do hranatého potrubí, s regulací R1 | ks | 4 |  | 0 | VLASTNÍ |  |  | základní |  | 0 | 0 | 0 | 0 | 0 | 4 | K | 1 | ROZPOCET | 0 | 0 | 0 | 0 | 0 | 1 | 0 | 4 | 20
83 | K | Pol.11.6. | D+M Vyústka jednořadá odvodní 1200x200mm do hranatého potrubí, s regulací R1 | ks | 2 |  | 0 | VLASTNÍ |  |  | základní |  | 0 | 0 | 0 | 0 | 0 | 4 | K | 1 | ROZPOCET | 0 | 0 | 0 | 0 | 0 | 1 | 0 | 4 | 218
84 | K | Pol.11.50. | D+M Čtyřhranné ocelové potrubí do obvodu 2630 mm/ 50% tvar. sk.I pozink ON 12 0403 | bm | 20 |  | 0 | VLASTNÍ |  |  | základní |  | 0 | 0 | 0 | 0 | 0 | 4 | K | 1 | ROZPOCET | 0 | 0 | 0 | 0 | 0 | 1 | 0 | 4 | 220
| D | Zař.12 | Datové centrum 4.03 |  |  |  | 0 | [5 empty] | 0 |  | 0 |  | 0 | 1 | D | 0 | ROZPOCET | [6 empty] | 0
|  |  | D+M Split systém ve složení: | [7 empty] | základní |  | 0 | 0 | 0 | 0 | 0 | 4 | K | 1 | ROZPOCET | 0 | 0 | 0 | 0 | 0 | 1 | 0 | 4 | 136
85 | K | Pol.12.1. | D+M Kondenzační jednotka | ks | 2 |  | 0 | VLASTNÍ |  |  | základní |  | 0 | 0 | 0 | 0 | 0 | 4 | K | 1 | ROZPOCET | 0 | 0 | 0 | 0 | 0 | 1 | 0 | 4 | 138
| P |  | Poznámka k položce: Kondenzační jednotka, max vzdálenost 30 bm, max převýšení 30 bm, EER 3,22, COP 3,62. Složení a parametry dle techniky v příloze tab.č.3 v TZ. | [15 empty] | P | 1
86 | K | Pol.12.2. | D+M Vnitřní podstropní jednotka | ks | 2 |  | 0 | VLASTNÍ |  |  | základní |  | 0 | 0 | 0 | 0 | 0 | 4 | K | 1 | ROZPOCET | 0 | 0 | 0 | 0 | 0 | 1 | 0 | 4 | 142
| P |  | Poznámka k položce: Vnitřní kazetová jednotka vč. čelního panelu ,vč.karty komunikace. Složení a parametry dle techniky v příloze tab.č.2 v TZ. | [15 empty] | P | 1
87 | K | Pol.12.3. | D+M Potrubí chladiva (svazek)+ sdělovací kabel | bm | 20 |  | 0 | VLASTNÍ |  |  | základní |  | 0 | 0 | 0 | 0 | 0 | 4 | K | 1 | ROZPOCET | 0 | 0 | 0 | 0 | 0 | 1 | 0 | 4 | 146
88 | K | Pol.12.4. | D+M Požární stěnový uzávěr kouřotěsný se servopohovem 24 V 200 x 315mm , EI 90 | ks | 1 |  | 0 |  |  |  | základní |  | 0 | 0 | 0 | 0 | 0 | 4 | K | 1 | ROZPOCET | 0 | 0 | 0 | 0 | 0 | 1 | 0 | 4 | 224
| D | Zař.13 | Zdroj chladu |  |  |  | 0 | [5 empty] | 0 |  | 0 |  | 0 | 1 | D | 0 | ROZPOCET | [6 empty] | 0
89 | K | Pol.13.1. | D+M Bloková kompresorová jednotka - výrobník chladu vč. příslušenství | ks | 1 |  | 0 | VLASTNÍ |  |  | základní |  | 0 | 0 | 0 | 0 | 0 | 4 | K | 1 | ROZPOCET | 0 | 0 | 0 | 0 | 0 | 1 | 0 | 4 | 226
| P |  | Poznámka k položce: Bloková kompresorová jednotka - výrobník chladu vč. příslušenství - pružné uložení,flow swith,kompenzátory, atd., složení a parametry dle techniky v příloze č.7 TPZ a tab.č.3 v TZ. | [15 empty] | P | 1
90 | K | Pol.13.2. | D+M Hydraulický modul vč. příslušenství | ks | 1 |  | 0 | VLASTNÍ |  |  | základní |  | 0 | 0 | 0 | 0 | 0 | 4 | K | 1 | ROZPOCET | 0 | 0 | 0 | 0 | 0 | 1 | 0 | 4 | 230
| P |  | Poznámka k položce: Složení a parametry dle techniky v příloze č.6 TPZ a tab.č.3 v TZ. | [15 empty] | P | 1
91 | K | Pol.13.3. | D+M Oddělený kondenzátor | ks | 1 |  | 0 | VLASTNÍ |  |  | základní |  | 0 | 0 | 0 | 0 | 0 | 4 | K | 1 | ROZPOCET | 0 | 0 | 0 | 0 | 0 | 1 | 0 | 4 | 234
| P |  | Poznámka k položce: Složení a parametry dle techniky v příloze č.6 TPZ a tab.č.3 v TZ. | [15 empty] | P | 1
92 | K | Pol.13.4. | D+M Potrubí chladiva (svazek) vč. filtrů, sběračů, průhledítek atd. | bm | 40 |  | 0 | VLASTNÍ |  |  | základní |  | 0 | 0 | 0 | 0 | 0 | 4 | K | 1 | ROZPOCET | 0 | 0 | 0 | 0 | 0 | 1 | 0 | 4 | 228
| D | 14 | Montážní materiál |  |  |  | 0 | [5 empty] | 0 |  | 0 |  | 0 | 1 | D | 0 | ROZPOCET | [6 empty] | 0
93 | K | Pol.14.1. | D+M Montážní, těsnící a spojovací material (vč.požárního tmelení) | kg | 600 |  | 0 | VLASTNÍ |  |  | základní |  | 0 | 0 | 0 | 0 | 0 | 4 | K | 1 | ROZPOCET | 0 | 0 | 0 | 0 | 0 | 1 | 0 | 4 | 230
| D | 15 | Nátěry |  |  |  | 0 | [5 empty] | 0 |  | 0 |  | 0 | 1 | D | 0 | ROZPOCET | [6 empty] | 0
94 | K | Pol.15.1. | D+M Nátěr elementů ve fasádě, oplechování a konzol - základ + 1x vrchní na montáži (odstín určí architekt) | m2 | 50 |  | 0 | VLASTNÍ |  |  | základní |  | 0 | 0 | 0 | 0 | 0 | 4 | K | 1 | ROZPOCET | 0 | 0 | 0 | 0 | 0 | 1 | 0 | 4 | 230
| D | 16 | Izolace |  |  |  | 0 | [5 empty] | 0 |  | 0 |  | 0 | 1 | D | 0 | ROZPOCET | [6 empty] | 0
95 | K | Pol.16.1. | D+M Požární izolace z miner.vlny v Al-fólii (atest EI 30min) -dle označení na výkresech | m2 | 270 |  | 0 | VLASTNÍ |  |  | základní |  | 0 | 0 | 0 | 0 | 0 | 4 | K | 1 | ROZPOCET | 0 | 0 | 0 | 0 | 0 | 1 | 0 | 4 | 230
96 | K | Pol.16.2. | D+M Tepelná izolace z miner.vlny v Al-fólii 4 cm - veškeré potrubí ve strojovně VZT+ označeno na výkresech | m2 | 550 |  | 0 | VLASTNÍ |  |  | základní |  | 0 | 0 | 0 | 0 | 0 | 4 | K | 1 | ROZPOCET | 0 | 0 | 0 | 0 | 0 | 1 | 0 | 4 | 232
| D | 17 | Přesuny strojů, zařízení a potrubí, přidružené výkony |  |  |  | 0 | [5 empty] | 0 |  | 0 |  | 0 | 1 | D | 0 | ROZPOCET | [6 empty] | 0
97 | K | Pol.17.1. | Přesuny strojů, zařízení | kg | 9405 |  | 0 | VLASTNÍ |  |  | základní |  | 0 | 0 | 0 | 0 | 0 | 4 | K | 1 | ROZPOCET | 0 | 0 | 0 | 0 | 0 | 1 | 0 | 4 | 230
98 | K | Pol.17.2. | Přesuny potrubí | kg | 23843.8 |  | 0 | VLASTNÍ |  |  | základní |  | 0 | 0 | 0 | 0 | 0 | 4 | K | 1 | ROZPOCET | 0 | 0 | 0 | 0 | 0 | 1 | 0 | 4 | 232
99 | K | Pol.17.3. | Podíl přidružených výkonů | kg | 10862 |  | 0 | VLASTNÍ |  |  | základní |  | 0 | 0 | 0 | 0 | 0 | 4 | K | 1 | ROZPOCET | 0 | 0 | 0 | 0 | 0 | 1 | 0 | 4 | 234
| D | 18 | Komplexní zkoušky, zaregulování a obsluha |  |  |  | 0 | [5 empty] | 0 |  | 0 |  | 0 | 1 | D | 0 | ROZPOCET | [6 empty] | 0
100 | K | Pol.18.1. | Komplexní vyzkoušení | hod | 200 |  | 0 | VLASTNÍ |  |  | základní |  | 0 | 0 | 0 | 0 | 0 | 4 | K | 1 | ROZPOCET | 0 | 0 | 0 | 0 | 0 | 1 | 0 | 4 | 238
101 | K | Pol.18.2. | Zaregulování zařízení | hod | 150 |  | 0 | VLASTNÍ |  |  | základní |  | 0 | 0 | 0 | 0 | 0 | 4 | K | 1 | ROZPOCET | 0 | 0 | 0 | 0 | 0 | 1 | 0 | 4 | 240
102 | K | Pol.18.3. | Zaškolení obsluhy | hod | 200 |  | 0 | VLASTNÍ |  |  | základní |  | 0 | 0 | 0 | 0 | 0 | 4 | K | 1 | ROZPOCET | 0 | 0 | 0 | 0 | 0 | 1 | 0 | 4 | 242

## D143_MAR
Akce: |  | REKONSTRUKCE DEPOZITÁŘE BORY 16
Objekt: |  | D.1.4.3 Zařízení pro měření a regulaci
Materiály a zařízení uvedené v realizační projektové dokumentaci pro zadání stavby jsou pouze směrné dle nutných standardů pro zpracování podrobného výkazu materiálu. Materiály a výrobky je možné zaměnit při zachování shodných parametrů a funkcí.
Poz. | Ozn. položky | Kód položky | Název položky | MJ | Mn. | Cena za MJ | Cena celkem | Montáž | Cenová soustava
1. Rozvaděč MR-V
1.1 Řídící systém
1 | A100 | 4054051310R1 | DDC regulátor, MMI, Ethernet, 2x RS232, 2x RS485, LCD 3x16 znaků | ks | 1 |  | 0 | 0 | RTS I / 2018
2 | A101 | 4054051310R2 | Dotykový ovládací grafický terminál 7“, 800x480, ARM, 256MB RAM, Ethernet, mikroSD, Linux, 9-36Vss | ks | 1 |  | 0 | 0 | RTS I / 2018
3 | A11 | 405613212R00 | Maxi kombinovaný modul, 16 AI, 8 AO, 32 DI, 32 DO, Modbus / RS485 | ks | 1 |  | 0 | 0 | RTS I / 2018
4 | A12 | 405613212R00 | Maxi kombinovaný modul, 16 AI, 8 AO, 32 DI, 32 DO, Modbus / RS485 | ks | 1 |  | 0 | 0 | RTS I / 2018
5 | A13 | 405613212R01 | Modul 8 analogových vstupů Modbus / RS485 | ks | 1 |  | 0 | 0 | RTS I / 2018
6 | A14 | 405613212R01 | Modul 8 analogových vstupů Modbus / RS485 | ks | 1 |  | 0 | 0 | RTS I / 2018
7 | A15 | 405613212R02 | Modul 8 analogových výstupů, 0-10V DC, protokol Modbus | ks | 1 |  | 0 | 0 | RTS I / 2018
8 | A16 | 405613212R02 | Modul 8 analogových výstupů, 0-10V DC, protokol Modbus | ks | 1 |  | 0 | 0 | RTS I / 2018
9 | A17 | 405613212R02 | Modul 8 analogových výstupů, 0-10V DC, protokol Modbus | ks | 1 |  | 0 | 0 | RTS I / 2018
10 | AS1 | 405613220R01 | Průmyslový switch 6xGLAN, montáž do rozvaděče, napájecí zdroj | ks | 1 |  | 0 | 0 | RTS I / 2018
11 | - | 101.MaR | Software (řídící jednotky) I/O | ks | 156 |  | 0 |  | -
12 | - | 102.MaR | Software (integrace VZT6,8,10,12,Chlazení) - cca I/O | ks | 40 |  | 0 |  | -
13 | - | 103.MaR | Konfigurace ovládacího panelu I/O | ks | 258 |  | 0 |  | -
1.2 Přístroje
14 | TI1.1 | 405114152R00 | Čidlo teploty kanálové Pt1000 | ks | 1 |  | 0 | 0 | RTS I / 2018
15 | TI1.2 | 405114152R01 | Čidlo teploty příložné Pt1000 | ks | 1 |  | 0 | 0 | RTS I / 2018
16 | TI5.1 | 405114152R00 | Čidlo teploty kanálové Pt1000 | ks | 1 |  | 0 | 0 | RTS I / 2018
17 | TI5.2 | 405114152R01 | Čidlo teploty příložné Pt1000 | ks | 1 |  | 0 | 0 | RTS I / 2018
18 | TI9.1 | 405114152R00 | Čidlo teploty kanálové Pt1000 | ks | 1 |  | 0 | 0 | RTS I / 2018
19 | TI9.2 | 405114152R01 | Čidlo teploty příložné Pt1000 | ks | 1 |  | 0 | 0 | RTS I / 2018
20 | THI0 | 405417056R01 | Čidlo teploty a vlhkosti venkovní 2x0-10V | ks | 1 |  | 0 | 0 | RTS I / 2018
21 | TI11.1 | 405112010R01 | Čidlo teploty prostorové Pt1000 | ks | 1 |  | 0 | 0 | RTS I / 2018
22 | TI13.1,2 | 405114152R02 | Čidlo teploty příložné 180°C Pt1000 | ks | 2 |  | 0 | 0 | RTS I / 2018
23 | PIA13 | 40562320R001 | Čidlo tlaku pro kapaliny 0-6Bar 24Vac výstup 0-10V | ks | 1 |  | 0 | 0 | RTS I / 2018
24 | THI1.1,4 | 405417056R02 | Čidlo teploty a vlhkosti kanálové 2x0-10V | ks | 2 |  | 0 | 0 | RTS I / 2018
25 | THI1.2,3 | 405417056R03 | Čidlo teploty a vlhkosti nástěnné 2x0-10V | ks | 2 |  | 0 | 0 | RTS I / 2018
26 | THI5.1,4 | 405417056R02 | Čidlo teploty a vlhkosti kanálové 2x0-10V | ks | 2 |  | 0 | 0 | RTS I / 2018
27 | THI5.2,3 | 405417056R03 | Čidlo teploty a vlhkosti nástěnné 2x0-10V | ks | 2 |  | 0 | 0 | RTS I / 2018
28 | THI9.1,4 | 405417056R02 | Čidlo teploty a vlhkosti kanálové 2x0-10V | ks | 2 |  | 0 | 0 | RTS I / 2018
29 | THI9.2,3 | 405417056R03 | Čidlo teploty a vlhkosti nástěnné 2x0-10V | ks | 2 |  | 0 | 0 | RTS I / 2018
30 | TAL1.1 | 405619540R01 | Protizámrazový termostat -10.. +15°C, 6m | ks | 1 |  | 0 | 0 | RTS I / 2018
31 | PdAH1.1,2 | 405623201R02 | Diferenční tlakový spínač 50-500Pa | ks | 2 |  | 0 | 0 | RTS I / 2018
32 | PdAL1.1,2 | 405623201R02 | Diferenční tlakový spínač 50-500Pa | ks | 2 |  | 0 | 0 | RTS I / 2018
33 | HA1.1 | 405417056R21 | Kanálový hygrostat | ks | 1 |  | 0 | 0 | RTS I / 2018
34 | TAL5.1 | 405619540R01 | Protizámrazový termostat -10.. +15°C, 6m | ks | 1 |  | 0 | 0 | RTS I / 2018
35 | PdAH5.1,2 | 405623201R02 | Diferenční tlakový spínač 50-500Pa | ks | 2 |  | 0 | 0 | RTS I / 2018
36 | PdAL5.1,2 | 405623201R02 | Diferenční tlakový spínač 50-500Pa | ks | 2 |  | 0 | 0 | RTS I / 2018
37 | HA5.1 | 405417056R21 | Kanálový hygrostat | ks | 1 |  | 0 | 0 | RTS I / 2018
38 | TAL9.1 | 405619540R01 | Protizámrazový termostat -10.. +15°C, 6m | ks | 1 |  | 0 | 0 | RTS I / 2018
39 | PdAH9.1,2 | 405623201R02 | Diferenční tlakový spínač 50-500Pa | ks | 2 |  | 0 | 0 | RTS I / 2018
40 | PdAL9.1,2 | 405623201R02 | Diferenční tlakový spínač 50-500Pa | ks | 2 |  | 0 | 0 | RTS I / 2018
41 | HA9.1 | 405417056R21 | Kanálový hygrostat | ks | 1 |  | 0 | 0 | RTS I / 2018
42 | PdAH11.1 | 405623201R00 | Diferenční tlakový spínač 20-300Pa | ks | 1 |  | 0 | 0 | RTS I / 2018
43 | PdAL11.1,2 | 405623201R02 | Diferenční tlakový spínač 50-500Pa | ks | 2 |  | 0 | 0 | RTS I / 2018
44 | Y1.1 | - | Trojcestný regulační ventil se servopohonem 24Vac ovládání 0-10V - součást dodávky technologie topení | ks | 1 |  | - | - | -
45 | Y1.2 | - | Trojcestný regulační ventil se servopohonem 24Vac ovládání 0-10V - součást dodávky technologie topení | ks | 1 |  | - | - | -
46 | Y1.3,4 | 42971547R006 | Klapkový servopohon s havarijní funkcí 20Nm 24Vac ovl. 0-10V | ks | 2 |  | 0 | 0 | RTS I / 2018
47 | Y1.5 | 42971547R003 | Klapkový servopohon 24Vac ovládání 0-10V 20Nm | ks | 1 |  | 0 | 0 | RTS I / 2018
48 | Y5.1 | - | Trojcestný regulační ventil se servopohonem 24Vac ovládání 0-10V - součást dodávky technologie topení | ks | 1 |  | - | - | -
49 | Y5.2 | - | Trojcestný regulační ventil se servopohonem 24Vac ovládání 0-10V - součást dodávky technologie topení | ks | 1 |  | - | - | -
50 | Y5.3,4 | 42971547R006 | Klapkový servopohon s havarijní funkcí 20Nm 24Vac ovl. 0-10V | ks | 2 |  | 0 | 0 | RTS I / 2018
51 | Y5.5 | 42971547R003 | Klapkový servopohon 24Vac ovládání 0-10V 20Nm | ks | 1 |  | 0 | 0 | RTS I / 2018
52 | Y9.1 | - | Trojcestný regulační ventil se servopohonem 24Vac ovládání 0-10V - součást dodávky technologie topení | ks | 1 |  | - | - | -
53 | Y9.2 | - | Trojcestný regulační ventil se servopohonem 24Vac ovládání 0-10V - součást dodávky technologie topení | ks | 1 |  | - | - | -
54 | Y9.3,4 | 42971547R006 | Klapkový servopohon s havarijní funkcí 20Nm 24Vac ovl. 0-10V | ks | 2 |  | 0 | 0 | RTS I / 2018
55 | Y9.5 | 42971547R003 | Klapkový servopohon 24Vac ovládání 0-10V 20Nm | ks | 1 |  | 0 | 0 | RTS I / 2018
56 | Y11.1,2 | 42971547R001 | Klapkový servopohon 24Vac 2.bod. ovládání 10Nm pom. kontakty | ks | 2 |  | 0 | 0 | RTS I / 2018
57 | FM11.1,2 | 42691020R004 | Frekvenční měnič 400V 1kW filtr třídy B, IP55 | ks | 2 |  | 0 | 0 | RTS I / 2018
1.3 Rozvaděč
58 | MR-V | 222111004R03 | Skříňový rozvaděč cca 1000/2000/350 s podstavcem 100mm včetně příslušenství , včetně náplně (hlavní vypínač, svorkovnice, ochrany, pojistky, jističe, relé, trafo, napájecí zdroj, zásuvka, kontrolky, ovladače......) | ks | 1 |  | 0 | 0 | RTS I / 2018
2. Rozvaděč MR-vs
2.1 Řídící systém
59 | A200 | 4054051310R1 | DDC regulátor, MMI, Ethernet, 2x RS232, 2x RS485, LCD 3x16 znaků | ks | 1 |  | 0 | 0 | RTS I / 2018
60 | A21 | 405613212R04 | Kombinovaný modul, 8 AI, 6 AO, 8 DI, 8 DO, Modbus / RS485 | ks | 1 |  | 0 | 0 | RTS I / 2018
61 | A22 | 405613212R06 | Modul 16 digitálních vstupů Modbus / RS485 | ks | 1 |  | 0 | 0 | RTS I / 2018
62 | A23 | 405613212R07 | Modul 8 digitálních reléových výstupů Modbus / RS485 | ks | 1 |  | 0 | 0 | RTS I / 2018
63 | AK1 | 371202510R00 | GSM modem RS232, SIM, USB, 1xOut, 1xIN, GPRS, Watchdog, napájecí zdroj, bateriový modul, anténa | ks | 1 |  | 0 | 0 | RTS I / 2018
64 | - | 104.MaR | Software (řídící jednotka) I/O | ks | 52 |  | 0 |  | RTS I / 2018
65 |  | 105.MaR | Software (GSM modem) I/O | ks | 10 |  | 0 |  | RTS I / 2018
2.2 Přístroje
66 | TI1 | 405112010R01 | Venkovní teplotní čidlo Pt1000 | ks | 1 |  | 0 | 0 | RTS I / 2018
67 | TI2-5 | 405114152R01 | Čidlo teploty příložné Pt1000 | ks | 4 |  | 0 | 0 | RTS I / 2018
68 | PIA1 | - | Čidlo tlaku 24Vac výstup 0-10V - součást dodávky technologie vytápění | ks | 1 |  | - | -
69 | TI4.1 | 405112010R02 | Čidlo teploty prostorové Pt1000 | ks | 1 |  | 0 | 0 | RTS I / 2018
70 | TI3.1 | 405112010R02 | Čidlo teploty prostorové Pt1000 | ks | 1 |  | 0 | 0 | RTS I / 2018
71 | SB1 | 34535551R001 | Tlačítko hřibové červené s aretací stisknuté polohy 1R | ks | 1 |  | 0 | 0 | RTS I / 2018
72 | TAH1 | 405619531R10 | Termostat příložný 30-120°C | ks | 1 |  | 0 | 0 | RTS I / 2018
73 | LAH1 | 734449121R00 | Regulátor hladiny v provedení na lištu včetně elektrody zaplavení | ks | 1 |  | 0 | 0 | RTS I / 2018
74 | PdAL2.1 | 405623201R00 | Diferenční tlakový spínač 20-300Pa | ks | 1 |  | 0 | 0 | RTS I / 2018
75 | DO2 | 210110025R00 | Skříňka dálkového ovládání (1ks tlačítko prosvětlené zelené 24V 1Z, 1ks tlačítko červené 1R) | ks | 1 |  | 0 | 0 | RTS I / 2018
76 | PdAL3.1 | 405623201R00 | Diferenční tlakový spínač 20-300Pa | ks | 1 |  | 0 | 0 | RTS I / 2018
77 | DO3 | 210110025R00 | Skříňka dálkového ovládání (1ks tlačítko prosvětlené zelené 24V 1Z, 1ks tlačítko červené 1R) | ks | 1 |  | 0 | 0 | RTS I / 2018
78 | PdAL4.1 | 405623201R00 | Diferenční tlakový spínač 20-300Pa | ks | 1 |  | 0 | 0 | RTS I / 2018
79 | Y1 | - | Regulační ventil dvoucestný se servopohonem 24Vac ovládání 0-10V - součást dodávky technologie vytápění | ks | 1 |  | - | - | -
80 | Y2 | - | Trojcestný regulační ventil se servopohonem 24Vac ovládání 0-10V - součást dodávky technologie vytápění | ks | 1 |  | - | - | -
81 | Y3 | - | Solenoidový ventil 230V - součást dodávky technologie vytápění | ks | 1 |  | - | - | -
2.3 Rozvaděč
82 | MR-vs | 222111004R01 | Rozvaděčová skříňka cca 800/1200/300 včetně příslušenství , včetně náplně (hlavní vypínač, svorkovnice, ochrany, pojistky, jističe, relé, trafo, napájecí zdroj, zásuvka, kontrolky, ovladače......) | ks | 1 |  | 0 | 0 | RTS I / 2018
3. Kabely, montážní materiál
83 | W… | 210860202R01 | Kabel JYTY 2x1 | m | 836 |  | 0 | 0 | RTS I / 2018
84 | W… | 210860202R02 | Kabel JYTY 4x1 | m | 430 |  | 0 | 0 | RTS I / 2018
85 | W… | 210860202R03 | Kabel JYTY 7x1 | m | 282 |  | 0 | 0 | RTS I / 2018
86 | W… | 210860202R12 | Kabel JXFE-R 2x2x1 | m | 1079 |  | 0 | 0 | RTS I / 2018
87 | W… | 210860202R05 | Kabel CYKY-J 3x1,5 | m | 140 |  | 0 | 0 | RTS I / 2018
88 | W… | 210860202R06 | Kabel CYKY-J 4x1,5 | m | 115 |  | 0 | 0 | RTS I / 2018
89 | W… | 210860202R14 | Kabel YSLCY-JZ 4x1,5 | m | 20 |  | 0 | 0 | RTS I / 2018
90 | WK… | 210860202R20 | Kabel komunikační (Lamd.., UTP5) - odhad | m | 265 |  | 0 | 0 | RTS I / 2018
91 | - | 341413020R00 | Vodič CYY 4mm2 | m | 50 |  | 0 | 0 | RTS I / 2018
92 | - | 341413040R00 | Vodič CYY 10mm2 | m | 20 |  | 0 | 0 | RTS I / 2018
93 | - | 764351201R00 | Kabelová trasa - žlab - cca | m | 150 |  | 0 | 0 | RTS I / 2018
94 | - | 220301022R00 | Kabelová trasa - lišty, příchytky… - cca | m | 350 |  | 0 | 0 | RTS I / 2018
95 | - | 764351201R00 | Montážní, instalační a nosný materiál, ukončení kabelů, ochranné trubky, ochranné pospojení, požární ucpávky, nátěry, drobné zednické práce, průrazy a průchody zdivem a stropy, měření kabeláže........ | ks | 1 |  | 0 | 0 | RTS I / 2018
4. Ostatní
96 | CD | 4052011R01 | PC v konfiguraci pro řídící systém, LED monitor, barevná tiskárna | ks | 1 |  | 0 |  | RTS I / 2018
97 | - | 106.MaR | Vizualizační program pro řídící systém | ks | 1 |  | 0 |  | -
98 | - | 107.MaR | Konfigurace vizualizačního programu, přístup na WEB | ks | 1 |  | 0 |  | -
99 | - | 222330855R00 | Nastavení zařízení, zaregulování a uvedení do provozu | ks | 1 |  | 0 |  | RTS I / 2018
100 | - | 220890202R00 | Revize | ks | 1 |  | 0 |  | RTS I / 2018
101 | - | 005231040R00 | Zaškolení obsluhy | ks | 1 |  | 0 |  | RTS I / 2018
Základní rozpočtové náklady
|  |  | Dodávka |  |  |  | 0
|  |  | Montáž |  |  |  |  | 0
|  |  | C E L K E M (ceny bez DPH) |  |  |  | 0

## D144_ZTI
Název stavby: |  |  | Rozšíření depozitárních prostor | Doba výstavby: |  |  |  | Objednatel: | Státní vědecká knihovna Plzeň
Druh stavby: |  |  | D.1.4.4. Zdravotní instalace | Začátek výstavby: |  |  |  | Projektant: | Václav Přibyl
Lokalita: |  |  | Bory 16, Plzeň | Konec výstavby: |  |  |  | Zhotovitel:
JKSO: |  |  |  | Zpracováno dne: |  |  |  | Zpracoval:
Č | Objekt | Kód | Zkrácený popis | M.j. | Množství | Jednot. | Náklady (Kč) |  |  | Hmotnost (t) |  | Cenová
|  |  | Rozměry |  |  | cena (Kč) | Dodávka | Montáž | Celkem | Jednot. | Celkem | soustava | Přesuny | Typ skupiny | HSV mat | HSV prac | PSV mat | PSV prac | Mont mat | Mont prac | Ostatní mat.
|  | 713 | Izolace tepelné |  |  |  | 0 | 0 | 0 |  | 0.2724 | [17 empty] | 0 | 0 | 0
1 |  | 713421212R00 | Izolace potrubí M,pásy v Pz pletivu,2vrstvá | m2 | 95 |  | 0 | 0 | 0 | 0.00285 | 0.27075 | RTS I / 2018 | 0 |  | 0 | 0 | 0 | 0 | 0 | 0 | 0 | 0 | 0 | 0 | 21 | 0 | 0 | 7 |  |  |  | 0 | 0 | 713_ | 71_ | _ | 0 | 0 | 0 | 0.27075
2 |  | 713571111R00 | Požárně ochranná manžeta hl. 60 mm, EI 90, D 50 mm | kus | 4 |  | 0 | 0 | 0 | 5e-05 | 0.0002 | RTS I / 2018 | 0 |  | 0 | 0 | 0 | 0 | 0 | 0 | 0 | 0 | 0 | 0 | 21 | 0 | 0 | 7 |  |  |  | 0 | 0 | 713_ | 71_ | _ | 0 | 0 | 0 | 0.0002
3 |  | 713571113R00 | Požárně ochranná manžeta hl. 60 mm, EI 90, D 75 mm | kus | 12 |  | 0 | 0 | 0 | 5e-05 | 0.0006 | RTS I / 2018 | 0 |  | 0 | 0 | 0 | 0 | 0 | 0 | 0 | 0 | 0 | 0 | 21 | 0 | 0 | 7 |  |  |  | 0 | 0 | 713_ | 71_ | _ | 0 | 0 | 0 | 0.0006
4 |  | 713571115R00 | Požárně ochranná manžeta hl. 60mm, EI 90, D 110 mm | kus | 17 |  | 0 | 0 | 0 | 5e-05 | 0.00085 | RTS I / 2018 | 0 |  | 0 | 0 | 0 | 0 | 0 | 0 | 0 | 0 | 0 | 0 | 21 | 0 | 0 | 7 |  |  |  | 0 | 0 | 713_ | 71_ | _ | 0 | 0 | 0 | 0.00085
|  | 721 | Vnitřní kanalizace |  |  |  | 0 | 0 | 0 |  | 0.64346 | [17 empty] | 0 | 0 | 0
5 |  | 721170956R00 | Oprava-vsazení odbočky, potrubí PVC hrdlové D 140 | kus | 2 |  | 0 | 0 | 0 | 0.0124 | 0.0248 | RTS I / 2018 | 0 |  | 0 | 0 | 0 | 0 | 0 | 0 | 0 | 0 | 0 | 0 | 21 | 0 | 0 | 7 |  |  |  | 0 | 0 | 721_ | 72_ | _ | 0 | 0 | 0 | 0.0248
6 |  | 721170958R00 | Oprava-vsazení odbočky, potrubí PVC hrdlové D 200 | kus | 1 |  | 0 | 0 | 0 | 0.00918 | 0.00918 | RTS I / 2018 | 0 |  | 0 | 0 | 0 | 0 | 0 | 0 | 0 | 0 | 0 | 0 | 21 | 0 | 0 | 7 |  |  |  | 0 | 0 | 721_ | 72_ | _ | 0 | 0 | 0 | 0.00918
7 |  | 721176101R00 | Potrubí HT připojovací D 32 x 1,8 mm | m | 69 |  | 0 | 0 | 0 | 0.00034 | 0.02346 | RTS I / 2018 | 0 |  | 0 | 0 | 0 | 0 | 0 | 0 | 0 | 0 | 0 | 0 | 21 | 0 | 0 | 7 |  |  |  | 0 | 0 | 721_ | 72_ | _ | 0 | 0 | 0 | 0.02346
8 |  | 721176103R00 | Potrubí HT připojovací D 50 x 1,8 mm | m | 11 |  | 0 | 0 | 0 | 0.00047 | 0.00517 | RTS I / 2018 | 0 |  | 0 | 0 | 0 | 0 | 0 | 0 | 0 | 0 | 0 | 0 | 21 | 0 | 0 | 7 |  |  |  | 0 | 0 | 721_ | 72_ | _ | 0 | 0 | 0 | 0.00517
9 |  | 721176113R00 | Potrubí HT odpadní svislé D 50 x 1,8 mm | m | 2 |  | 0 | 0 | 0 | 0.00052 | 0.00104 | RTS I / 2018 | 0 |  | 0 | 0 | 0 | 0 | 0 | 0 | 0 | 0 | 0 | 0 | 21 | 0 | 0 | 7 |  |  |  | 0 | 0 | 721_ | 72_ | _ | 0 | 0 | 0 | 0.00104
10 |  | 721176114R00 | Potrubí HT odpadní svislé D 75 x 1,9 mm | m | 67 |  | 0 | 0 | 0 | 0.00078 | 0.05226 | RTS I / 2018 | 0 |  | 0 | 0 | 0 | 0 | 0 | 0 | 0 | 0 | 0 | 0 | 21 | 0 | 0 | 7 |  |  |  | 0 | 0 | 721_ | 72_ | _ | 0 | 0 | 0 | 0.05226
11 |  | 721176115R00 | Potrubí HT odpadní svislé D 110 x 2,7 mm | m | 91 |  | 0 | 0 | 0 | 0.00131 | 0.11921 | RTS I / 2018 | 0 |  | 0 | 0 | 0 | 0 | 0 | 0 | 0 | 0 | 0 | 0 | 21 | 0 | 0 | 7 |  |  |  | 0 | 0 | 721_ | 72_ | _ | 0 | 0 | 0 | 0.11921
12 |  | 721176222R00 | Potrubí KG svodné (ležaté) v zemi D 110 x 3,2 mm | m | 35 |  | 0 | 0 | 0 | 0.0021 | 0.0735 | RTS I / 2018 | 0 |  | 0 | 0 | 0 | 0 | 0 | 0 | 0 | 0 | 0 | 0 | 21 | 0 | 0 | 7 |  |  |  | 0 | 0 | 721_ | 72_ | _ | 0 | 0 | 0 | 0.0735
13 |  | 721176223R00 | Potrubí KG svodné (ležaté) v zemi D 125 x 3,2 mm | m | 9 |  | 0 | 0 | 0 | 0.00252 | 0.02268 | RTS I / 2018 | 0 |  | 0 | 0 | 0 | 0 | 0 | 0 | 0 | 0 | 0 | 0 | 21 | 0 | 0 | 7 |  |  |  | 0 | 0 | 721_ | 72_ | _ | 0 | 0 | 0 | 0.02268
14 |  | 721176224R00 | Potrubí KG svodné (ležaté) v zemi D 160 x 4,0 mm | m | 12 |  | 0 | 0 | 0 | 0.00357 | 0.04284 | RTS I / 2018 | 0 |  | 0 | 0 | 0 | 0 | 0 | 0 | 0 | 0 | 0 | 0 | 21 | 0 | 0 | 7 |  |  |  | 0 | 0 | 721_ | 72_ | _ | 0 | 0 | 0 | 0.04284
15 |  | 721194105R00 | Vyvedení odpadních výpustek D 50 x 1,8 | kus | 4 |  | 0 | 0 | 0 | 0 | 0 | RTS I / 2018 | 0 |  | 0 | 0 | 0 | 0 | 0 | 0 | 0 | 0 | 0 | 0 | 21 | 0 | 0 | 7 |  |  |  | 0 | 0 | 721_ | 72_ | _ | 0 | 0 | 0 | 0
16 |  | 721194109R00 | Vyvedení odpadních výpustek D 110 x 2,3 | kus | 2 |  | 0 | 0 | 0 | 0 | 0 | RTS I / 2018 | 0 |  | 0 | 0 | 0 | 0 | 0 | 0 | 0 | 0 | 0 | 0 | 21 | 0 | 0 | 7 |  |  |  | 0 | 0 | 721_ | 72_ | _ | 0 | 0 | 0 | 0
17 |  | 721223423RT2 | Vpusť podlahová se spec.zápachovou uzávěrkou D 50/75/110 | kus | 2 |  | 0 | 0 | 0 | 0.00075 | 0.0015 | RTS I / 2018 | 0 |  | 0 | 0 | 0 | 0 | 0 | 0 | 0 | 0 | 0 | 0 | 21 | 0 | 0 | 7 |  |  |  | 0 | 0 | 721_ | 72_ | _ | 0 | 0 | 0 | 0.0015
18 |  | 721234104RT1 | Vtok střešní PP pro plochou střechu, vyhřívaný se spod.odt. D 75,110,125 | kus | 4 |  | 0 | 0 | 0 | 0.00197 | 0.00788 | RTS I / 2018 | 0 |  | 0 | 0 | 0 | 0 | 0 | 0 | 0 | 0 | 0 | 0 | 21 | 0 | 0 | 7 |  |  |  | 0 | 0 | 721_ | 72_ | _ | 0 | 0 | 0 | 0.00788
19 |  | 721234106RT2 | Vtok střešní , ploché střechy vodor. odtok, el.ohřev D 75/110 | kus | 2 |  | 0 | 0 | 0 | 0.00178 | 0.00356 | RTS I / 2018 | 0 |  | 0 | 0 | 0 | 0 | 0 | 0 | 0 | 0 | 0 | 0 | 21 | 0 | 0 | 7 |  |  |  | 0 | 0 | 721_ | 72_ | _ | 0 | 0 | 0 | 0.00356
20 |  | 721273150R00 | Hlavice ventilační přivětrávací, přivzduš.ventil D 50/75/110 | kus | 1 |  | 0 | 0 | 0 | 0.00049 | 0.00049 | RTS I / 2018 | 0 |  | 0 | 0 | 0 | 0 | 0 | 0 | 0 | 0 | 0 | 0 | 21 | 0 | 0 | 7 |  |  |  | 0 | 0 | 721_ | 72_ | _ | 0 | 0 | 0 | 0.00049
21 |  | 721273200RT2 | Souprava ventilační střešní PP D 75 | kus | 3 |  | 0 | 0 | 0 | 0.00013 | 0.00039 | RTS I / 2018 | 0 |  | 0 | 0 | 0 | 0 | 0 | 0 | 0 | 0 | 0 | 0 | 21 | 0 | 0 | 7 |  |  |  | 0 | 0 | 721_ | 72_ | _ | 0 | 0 | 0 | 0.00039
22 |  | 721273200RT3 | Souprava ventilační střešní PP D 110 | kus | 1 |  | 0 | 0 | 0 | 0.00027 | 0.00027 | RTS I / 2018 | 0 |  | 0 | 0 | 0 | 0 | 0 | 0 | 0 | 0 | 0 | 0 | 21 | 0 | 0 | 7 |  |  |  | 0 | 0 | 721_ | 72_ | _ | 0 | 0 | 0 | 0.00027
23 |  | 721290111R00 | Zkouška těsnosti kanalizace vodou DN 125 | m | 44 |  | 0 | 0 | 0 | 0 | 0 | RTS I / 2018 | 0 |  | 0 | 0 | 0 | 0 | 0 | 0 | 0 | 0 | 0 | 0 | 21 | 0 | 0 | 7 |  |  |  | 0 | 0 | 721_ | 72_ | _ | 0 | 0 | 0 | 0
24 |  | 721290112R00 | Zkouška těsnosti kanalizace vodou DN 200 | m | 12 |  | 0 | 0 | 0 | 0 | 0 | RTS I / 2018 | 0 |  | 0 | 0 | 0 | 0 | 0 | 0 | 0 | 0 | 0 | 0 | 21 | 0 | 0 | 7 |  |  |  | 0 | 0 | 721_ | 72_ | _ | 0 | 0 | 0 | 0
25 |  | 721290123R00 | Zkouška těsnosti kanalizace kouřem DN 300 | m | 240 |  | 0 | 0 | 0 | 0 | 0 | RTS I / 2018 | 0 |  | 0 | 0 | 0 | 0 | 0 | 0 | 0 | 0 | 0 | 0 | 21 | 0 | 0 | 7 |  |  |  | 0 | 0 | 721_ | 72_ | _ | 0 | 0 | 0 | 0
26 |  | 721234136RT1 | Kalich pro úkapy DN 32 s kuličkou pro suchý stav | kus | 1 |  | 0 | 0 | 0 | 0.00037 | 0.00037 | RTS I / 2018 | 0 |  | 0 | 0 | 0 | 0 | 0 | 0 | 0 | 0 | 0 | 0 | 21 | 0 | 0 | 7 |  |  |  | 0 | 0 | 721_ | 72_ | _ | 0 | 0 | 0 | 0.00037
27 |  | 721234137RT1 | Čistící tvarovka s hladkým koncem DN 110 pro plastová potrubí | kus | 2 |  | 0 | 0 | 0 | 0.00109 | 0.00218 | RTS I / 2018 | 0 |  | 0 | 0 | 0 | 0 | 0 | 0 | 0 | 0 | 0 | 0 | 21 | 0 | 0 | 7 |  |  |  | 0 | 0 | 721_ | 72_ | _ | 0 | 0 | 0 | 0.00218
28 |  | 721234143R00 | Podomítková vodní ZU pro odvod kondenzátu DN 32-100x100 | kus | 4 |  | 0 | 0 | 0 | 0.00308 | 0.01232 | RTS I / 2018 | 0 |  | 0 | 0 | 0 | 0 | 0 | 0 | 0 | 0 | 0 | 0 | 21 | 0 | 0 | 7 |  |  |  | 0 | 0 | 721_ | 72_ | _ | 0 | 0 | 0 | 0.01232
29 |  | 721234143RT1 | Podomítková ZU DN 40/50 pro pračky a myčky s přivzd.v. | kus | 1 |  | 0 | 0 | 0 | 0.00308 | 0.00308 | RTS I / 2018 | 0 |  | 0 | 0 | 0 | 0 | 0 | 0 | 0 | 0 | 0 | 0 | 21 | 0 | 0 | 7 |  |  |  | 0 | 0 | 721_ | 72_ | _ | 0 | 0 | 0 | 0.00308
30 |  | 721239101R01 | Objímky s pryžovou vložkou | kus | 40 |  | 0 | 0 | 0 | 0.00214 | 0.0856 | RTS I / 2018 | 0 |  | 0 | 0 | 0 | 0 | 0 | 0 | 0 | 0 | 0 | 0 | 21 | 0 | 0 | 7 |  |  |  | 0 | 0 | 721_ | 72_ | _ | 0 | 0 | 0 | 0.0856
31 |  | 721239102RT1 | Pískový podsyp potrubí | m3 | 16.6 |  | 0 | 0 | 0 | 0.00144 | 0.023904 | RTS I / 2018 | 0 |  | 0 | 0 | 0 | 0 | 0 | 0 | 0 | 0 | 0 | 0 | 21 | 0 | 0 | 7 |  |  |  | 0 | 0 | 721_ | 72_ | _ | 0 | 0 | 0 | 0.023904
32 |  | 721223420R00 | Vpusť podlahová se spec.záp.uz. s velkým průtokem D 50/75 | kus | 2 |  | 0 | 0 | 0 | 0.00124 | 0.00248 | RTS I / 2018 | 0 |  | 0 | 0 | 0 | 0 | 0 | 0 | 0 | 0 | 0 | 0 | 21 | 0 | 0 | 7 |  |  |  | 0 | 0 | 721_ | 72_ | _ | 0 | 0 | 0 | 0.00248
33 |  | 721239104R00 | Výstražná fólie na kanalizaci | m | 40 |  | 0 | 0 | 0 | 0.00092 | 0.0368 | RTS I / 2018 | 0 |  | 0 | 0 | 0 | 0 | 0 | 0 | 0 | 0 | 0 | 0 | 21 | 0 | 0 | 7 |  |  |  | 0 | 0 | 721_ | 72_ | _ | 0 | 0 | 0 | 0.0368
34 |  | 721231334R00 | Elektronický termostat vnější | kus | 3 |  | 0 | 0 | 0 | 0 | 0 | RTS I / 2018 | 0 |  | 0 | 0 | 0 | 0 | 0 | 0 | 0 | 0 | 0 | 0 | 21 | 0 | 0 | 7 |  |  |  | 0 | 0 | 721_ | 72_ | _ | 0 | 0 | 0 | 0
35 |  | 721231335R00 | El.odporový kabel pro vyhřívání | m | 50 |  | 0 | 0 | 0 | 0 | 0 | RTS I / 2018 | 0 |  | 0 | 0 | 0 | 0 | 0 | 0 | 0 | 0 | 0 | 0 | 21 | 0 | 0 | 7 |  |  |  | 0 | 0 | 721_ | 72_ | _ | 0 | 0 | 0 | 0
36 |  | 721239101R00 | Zednické výpomoci na kanalizaci | hod | 150 |  | 0 | 0 | 0 | 0.00059 | 0.0885 | RTS I / 2018 | 0 |  | 0 | 0 | 0 | 0 | 0 | 0 | 0 | 0 | 0 | 0 | 21 | 0 | 0 | 7 |  |  |  | 0 | 0 | 721_ | 72_ | _ | 0 | 0 | 0 | 0.0885
37 |  | 721239102R00 | Zemní práce na vnitřní kanalizaci | m3 | 41.8 |  | 0 | 0 | 0 | 0 | 0 | RTS I / 2018 | 0 |  | 0 | 0 | 0 | 0 | 0 | 0 | 0 | 0 | 0 | 0 | 21 | 0 | 0 | 7 |  |  |  | 0 | 0 | 721_ | 72_ | _ | 0 | 0 | 0 | 0
|  | 722 | Vnitřní vodovod |  |  |  | 0 | 0 | 0 |  | 0.48785 | [17 empty] | 0 | 0 | 0
38 |  | 722171214R00 | Potrubí z PEHD, D 40 x 3,7 mm | m | 34 |  | 0 | 0 | 0 | 0.0008 | 0.0272 | RTS I / 2018 | 0 |  | 0 | 0 | 0 | 0 | 0 | 0 | 0 | 0 | 0 | 0 | 21 | 0 | 0 | 7 |  |  |  | 0 | 0 | 722_ | 72_ | _ | 0 | 0 | 0 | 0.0272
39 |  | 722172632R00 | Potrubí z PPR teplá, D 25x4,2 mm | m | 23 |  | 0 | 0 | 0 | 0.00064 | 0.01472 | RTS I / 2018 | 0 |  | 0 | 0 | 0 | 0 | 0 | 0 | 0 | 0 | 0 | 0 | 21 | 0 | 0 | 7 |  |  |  | 0 | 0 | 722_ | 72_ | _ | 0 | 0 | 0 | 0.01472
40 |  | 722172633R00 | Potrubí z PPR teplá, D 32x5,4 mm | m | 39 |  | 0 | 0 | 0 | 0.00083 | 0.03237 | RTS I / 2018 | 0 |  | 0 | 0 | 0 | 0 | 0 | 0 | 0 | 0 | 0 | 0 | 21 | 0 | 0 | 7 |  |  |  | 0 | 0 | 722_ | 72_ | _ | 0 | 0 | 0 | 0.03237
41 |  | 722172634R00 | Potrubí z PPR teplá, D 40x6,7 mm | m | 48 |  | 0 | 0 | 0 | 0.00114 | 0.05472 | RTS I / 2018 | 0 |  | 0 | 0 | 0 | 0 | 0 | 0 | 0 | 0 | 0 | 0 | 21 | 0 | 0 | 7 |  |  |  | 0 | 0 | 722_ | 72_ | _ | 0 | 0 | 0 | 0.05472
42 |  | 722172635R00 | Potrubí z PPR teplá, D 50x8,3 mm | m | 70 |  | 0 | 0 | 0 | 0.00151 | 0.1057 | RTS I / 2018 | 0 |  | 0 | 0 | 0 | 0 | 0 | 0 | 0 | 0 | 0 | 0 | 21 | 0 | 0 | 7 |  |  |  | 0 | 0 | 722_ | 72_ | _ | 0 | 0 | 0 | 0.1057
43 |  | 722181214RT8 | Izolace návleková tl. stěny 20 mm, prům.25 | m | 23 |  | 0 | 0 | 0 | 7e-05 | 0.00161 | RTS I / 2018 | 0 |  | 0 | 0 | 0 | 0 | 0 | 0 | 0 | 0 | 0 | 0 | 21 | 0 | 0 | 7 |  |  |  | 0 | 0 | 722_ | 72_ | _ | 0 | 0 | 0 | 0.00161
44 |  | 722181214RU1 | Izolace návleková tl. stěny 20 mm, prům.32 | m | 39 |  | 0 | 0 | 0 | 7e-05 | 0.00273 | RTS I / 2018 | 0 |  | 0 | 0 | 0 | 0 | 0 | 0 | 0 | 0 | 0 | 0 | 21 | 0 | 0 | 7 |  |  |  | 0 | 0 | 722_ | 72_ | _ | 0 | 0 | 0 | 0.00273
45 |  | 722181214RV9 | Izolace návleková tl. stěny 20 mm, prům.40 | m | 48 |  | 0 | 0 | 0 | 0.00012 | 0.00576 | RTS I / 2018 | 0 |  | 0 | 0 | 0 | 0 | 0 | 0 | 0 | 0 | 0 | 0 | 21 | 0 | 0 | 7 |  |  |  | 0 | 0 | 722_ | 72_ | _ | 0 | 0 | 0 | 0.00576
46 |  | 722181214RW6 | Izolace návleková tl. stěny 20 mm, prům.50 | m | 70 |  | 0 | 0 | 0 | 0.00016 | 0.0112 | RTS I / 2018 | 0 |  | 0 | 0 | 0 | 0 | 0 | 0 | 0 | 0 | 0 | 0 | 21 | 0 | 0 | 7 |  |  |  | 0 | 0 | 722_ | 72_ | _ | 0 | 0 | 0 | 0.0112
47 |  | 722212330R00 | Klíč k šoupátkům se zemní soupravou Y 1030 | kus | 1 |  | 0 | 0 | 0 | 0.003 | 0.003 | RTS I / 2018 | 0 |  | 0 | 0 | 0 | 0 | 0 | 0 | 0 | 0 | 0 | 0 | 21 | 0 | 0 | 7 |  |  |  | 0 | 0 | 722_ | 72_ | _ | 0 | 0 | 0 | 0.003
48 |  | 722212440R00 | Štítky orientační na zeď | soubor | 7 |  | 0 | 0 | 0 | 0.00039 | 0.00273 | RTS I / 2018 | 0 |  | 0 | 0 | 0 | 0 | 0 | 0 | 0 | 0 | 0 | 0 | 21 | 0 | 0 | 7 |  |  |  | 0 | 0 | 722_ | 72_ | _ | 0 | 0 | 0 | 0.00273
49 |  | 722220111R00 | Nástěnka K 247, pro výtokový ventil G 1/2 | kus | 10 |  | 0 | 0 | 0 | 0.00063 | 0.0063 | RTS I / 2018 | 0 |  | 0 | 0 | 0 | 0 | 0 | 0 | 0 | 0 | 0 | 0 | 21 | 0 | 0 | 7 |  |  |  | 0 | 0 | 722_ | 72_ | _ | 0 | 0 | 0 | 0.0063
50 |  | 722220121R00 | Nástěnka K 247, pro baterii G 1/2 | pár | 2 |  | 0 | 0 | 0 | 0.00148 | 0.00296 | RTS I / 2018 | 0 |  | 0 | 0 | 0 | 0 | 0 | 0 | 0 | 0 | 0 | 0 | 21 | 0 | 0 | 7 |  |  |  | 0 | 0 | 722_ | 72_ | _ | 0 | 0 | 0 | 0.00296
51 |  | 722235141R00 | Kohout vod.kul.s odvodn.vnitř.-vnitř.z. DN 15 | kus | 1 |  | 0 | 0 | 0 | 0.00025 | 0.00025 | RTS I / 2018 | 0 |  | 0 | 0 | 0 | 0 | 0 | 0 | 0 | 0 | 0 | 0 | 21 | 0 | 0 | 7 |  |  |  | 0 | 0 | 722_ | 72_ | _ | 0 | 0 | 0 | 0.00025
52 |  | 722235142R00 | Kohout vod.kul.s odvodn.vnitř.-vnitř.z. DN 20 | kus | 1 |  | 0 | 0 | 0 | 0.00034 | 0.00034 | RTS I / 2018 | 0 |  | 0 | 0 | 0 | 0 | 0 | 0 | 0 | 0 | 0 | 0 | 21 | 0 | 0 | 7 |  |  |  | 0 | 0 | 722_ | 72_ | _ | 0 | 0 | 0 | 0.00034
53 |  | 722235143R00 | Kohout vod.kul.s odvodn.vnitř.-vnitř.z. DN 25 | kus | 2 |  | 0 | 0 | 0 | 0.00052 | 0.00104 | RTS I / 2018 | 0 |  | 0 | 0 | 0 | 0 | 0 | 0 | 0 | 0 | 0 | 0 | 21 | 0 | 0 | 7 |  |  |  | 0 | 0 | 722_ | 72_ | _ | 0 | 0 | 0 | 0.00104
54 |  | 722235144R00 | Kohout vod.kul.s odvodn.vnitř.-vnitř.z. DN 32 | kus | 3 |  | 0 | 0 | 0 | 0.00074 | 0.00222 | RTS I / 2018 | 0 |  | 0 | 0 | 0 | 0 | 0 | 0 | 0 | 0 | 0 | 0 | 21 | 0 | 0 | 7 |  |  |  | 0 | 0 | 722_ | 72_ | _ | 0 | 0 | 0 | 0.00222
55 |  | 722235572R00 | Kohout vod.kulový FILTR BALL, DN 20 | kus | 3 |  | 0 | 0 | 0 | 0.00071 | 0.00213 | RTS I / 2018 | 0 |  | 0 | 0 | 0 | 0 | 0 | 0 | 0 | 0 | 0 | 0 | 21 | 0 | 0 | 7 |  |  |  | 0 | 0 | 722_ | 72_ | _ | 0 | 0 | 0 | 0.00213
56 |  | 722235652R00 | Ventil vod.zpětný DN 20 | kus | 1 |  | 0 | 0 | 0 | 0.00024 | 0.00024 | RTS I / 2018 | 0 |  | 0 | 0 | 0 | 0 | 0 | 0 | 0 | 0 | 0 | 0 | 21 | 0 | 0 | 7 |  |  |  | 0 | 0 | 722_ | 72_ | _ | 0 | 0 | 0 | 0.00024
57 |  | 722235654R00 | Ventil vod.zpětný DN 32 | kus | 1 |  | 0 | 0 | 0 | 0.00048 | 0.00048 | RTS I / 2018 | 0 |  | 0 | 0 | 0 | 0 | 0 | 0 | 0 | 0 | 0 | 0 | 21 | 0 | 0 | 7 |  |  |  | 0 | 0 | 722_ | 72_ | _ | 0 | 0 | 0 | 0.00048
58 |  | 722269113R00 | Montáž vodoměru závitového jdnovt. suchob. G1" | kus | 1 |  | 0 | 0 | 0 | 0.00278 | 0.00278 | RTS I / 2018 | 0 |  | 0 | 0 | 0 | 0 | 0 | 0 | 0 | 0 | 0 | 0 | 21 | 0 | 0 | 7 |  |  |  | 0 | 0 | 722_ | 72_ | _ | 0 | 0 | 0 | 0.00278
59 |  | 722290226R00 | Zkouška tlaku potrubí závitového DN 50 | m | 214 |  | 0 | 0 | 0 | 0.00018 | 0.03852 | RTS I / 2018 | 0 |  | 0 | 0 | 0 | 0 | 0 | 0 | 0 | 0 | 0 | 0 | 21 | 0 | 0 | 7 |  |  |  | 0 | 0 | 722_ | 72_ | _ | 0 | 0 | 0 | 0.03852
60 |  | 722290234R00 | Proplach a dezinfekce vodovod.potrubí DN 80 | m | 214 |  | 0 | 0 | 0 | 1e-05 | 0.00214 | RTS I / 2018 | 0 |  | 0 | 0 | 0 | 0 | 0 | 0 | 0 | 0 | 0 | 0 | 21 | 0 | 0 | 7 |  |  |  | 0 | 0 | 722_ | 72_ | _ | 0 | 0 | 0 | 0.00214
61 |  | 722238516R00 | Pískový podsyp a obsyp potrubí | m3 | 11.5 |  | 0 | 0 | 0 | 0.00118 | 0.01357 | RTS I / 2018 | 0 |  | 0 | 0 | 0 | 0 | 0 | 0 | 0 | 0 | 0 | 0 | 21 | 0 | 0 | 7 |  |  |  | 0 | 0 | 722_ | 72_ | _ | 0 | 0 | 0 | 0.01357
62 |  | 722238611R00 | Signalizační izolovaný vodič | m | 26 |  | 0 | 0 | 0 | 0.00012 | 0.00312 | RTS I / 2018 | 0 |  | 0 | 0 | 0 | 0 | 0 | 0 | 0 | 0 | 0 | 0 | 21 | 0 | 0 | 7 |  |  |  | 0 | 0 | 722_ | 72_ | _ | 0 | 0 | 0 | 0.00312
63 |  | 722238612R00 | Výstražná fólie pro vodovod | m | 26 |  | 0 | 0 | 0 | 0.00017 | 0.00442 | RTS I / 2018 | 0 |  | 0 | 0 | 0 | 0 | 0 | 0 | 0 | 0 | 0 | 0 | 21 | 0 | 0 | 7 |  |  |  | 0 | 0 | 722_ | 72_ | _ | 0 | 0 | 0 | 0.00442
64 |  | 722268111R00 | Navrtávací pas D 90/2" | soubor | 1 |  | 0 | 0 | 0 | 0.0016 | 0.0016 | RTS I / 2018 | 0 |  | 0 | 0 | 0 | 0 | 0 | 0 | 0 | 0 | 0 | 0 | 21 | 0 | 0 | 7 |  |  |  | 0 | 0 | 722_ | 72_ | _ | 0 | 0 | 0 | 0.0016
65 |  | 722268112R00 | Rohový ventil D 1 1/4" | soubor | 1 |  | 0 | 0 | 0 | 0.0016 | 0.0016 | RTS I / 2018 | 0 |  | 0 | 0 | 0 | 0 | 0 | 0 | 0 | 0 | 0 | 0 | 21 | 0 | 0 | 7 |  |  |  | 0 | 0 | 722_ | 72_ | _ | 0 | 0 | 0 | 0.0016
66 |  | 722268113R00 | Zemní souprava teleskopická D 1 1/4" | soubor | 1 |  | 0 | 0 | 0 | 0.0021 | 0.0021 | RTS I / 2018 | 0 |  | 0 | 0 | 0 | 0 | 0 | 0 | 0 | 0 | 0 | 0 | 21 | 0 | 0 | 7 |  |  |  | 0 | 0 | 722_ | 72_ | _ | 0 | 0 | 0 | 0.0021
67 |  | 722268121R00 | Uliční poklop | soubor | 1 |  | 0 | 0 | 0 | 0.0019 | 0.0019 | RTS I / 2018 | 0 |  | 0 | 0 | 0 | 0 | 0 | 0 | 0 | 0 | 0 | 0 | 21 | 0 | 0 | 7 |  |  |  | 0 | 0 | 722_ | 72_ | _ | 0 | 0 | 0 | 0.0019
68 |  | 722268611R00 | Objímka s pryžovou vložkou | kus | 30 |  | 0 | 0 | 0 | 0.0016 | 0.048 | RTS I / 2018 | 0 |  | 0 | 0 | 0 | 0 | 0 | 0 | 0 | 0 | 0 | 0 | 21 | 0 | 0 | 7 |  |  |  | 0 | 0 | 722_ | 72_ | _ | 0 | 0 | 0 | 0.048
69 |  | 722268612R00 | Podezdění vodoměrné soupravy | soubor | 1 |  | 0 | 0 | 0 | 0.0016 | 0.0016 | RTS I / 2018 | 0 |  | 0 | 0 | 0 | 0 | 0 | 0 | 0 | 0 | 0 | 0 | 21 | 0 | 0 | 7 |  |  |  | 0 | 0 | 722_ | 72_ | _ | 0 | 0 | 0 | 0.0016
70 |  | 722238514R00 | Zednické výpomoci na vnitřním vodovodu | hod | 100 |  | 0 | 0 | 0 | 0.00058 | 0.058 | RTS I / 2018 | 0 |  | 0 | 0 | 0 | 0 | 0 | 0 | 0 | 0 | 0 | 0 | 21 | 0 | 0 | 7 |  |  |  | 0 | 0 | 722_ | 72_ | _ | 0 | 0 | 0 | 0.058
71 |  | 722238515R00 | Zemní práce na vnitřním vodovodu | m3 | 40 |  | 0 | 0 | 0 | 0.00077 | 0.0308 | RTS I / 2018 | 0 |  | 0 | 0 | 0 | 0 | 0 | 0 | 0 | 0 | 0 | 0 | 21 | 0 | 0 | 7 |  |  |  | 0 | 0 | 722_ | 72_ | _ | 0 | 0 | 0 | 0.0308
|  | 725 | Zařizovací předměty |  |  |  | 0 | 0 | 0 |  | 0.21521 | [17 empty] | 0 | 0 | 0
72 |  | 725014173R00 | Klozet závěsný + sedátko, bílý | soubor | 1 |  | 0 | 0 | 0 | 0.02134 | 0.02134 | RTS I / 2018 | 0 |  | 0 | 0 | 0 | 0 | 0 | 0 | 0 | 0 | 0 | 0 | 21 | 0 | 0 | 7 |  |  |  | 0 | 0 | 725_ | 72_ | _ | 0 | 0 | 0 | 0.02134
73 |  | 725017123R00 | Umyvadlo na šrouby 60 x 45 cm, bílé | soubor | 1 |  | 0 | 0 | 0 | 0.01521 | 0.01521 | RTS I / 2018 | 0 |  | 0 | 0 | 0 | 0 | 0 | 0 | 0 | 0 | 0 | 0 | 21 | 0 | 0 | 7 |  |  |  | 0 | 0 | 725_ | 72_ | _ | 0 | 0 | 0 | 0.01521
74 |  | 725017321R00 | Umývátko na šrouby 45 x 34 cm, bílé | soubor | 1 |  | 0 | 0 | 0 | 0.009 | 0.009 | RTS I / 2018 | 0 |  | 0 | 0 | 0 | 0 | 0 | 0 | 0 | 0 | 0 | 0 | 21 | 0 | 0 | 7 |  |  |  | 0 | 0 | 725_ | 72_ | _ | 0 | 0 | 0 | 0.009
75 |  | 725019103R00 | Výlevka závěsná s plastovou mžížkou | soubor | 1 |  | 0 | 0 | 0 | 0.0109 | 0.0109 | RTS I / 2018 | 0 |  | 0 | 0 | 0 | 0 | 0 | 0 | 0 | 0 | 0 | 0 | 21 | 0 | 0 | 7 |  |  |  | 0 | 0 | 725_ | 72_ | _ | 0 | 0 | 0 | 0.0109
76 |  | 725111622R00 | Splach.nádržka pro závěs.WC zápustná | soubor | 2 |  | 0 | 0 | 0 | 0.0018 | 0.0036 | RTS I / 2018 | 0 |  | 0 | 0 | 0 | 0 | 0 | 0 | 0 | 0 | 0 | 0 | 21 | 0 | 0 | 7 |  |  |  | 0 | 0 | 725_ | 72_ | _ | 0 | 0 | 0 | 0.0036
77 |  | 725314290R00 | Příslušenství k dřezu v kuchyňské sestavě | soubor | 1 |  | 0 | 0 | 0 | 0.00025 | 0.00025 | RTS I / 2018 | 0 |  | 0 | 0 | 0 | 0 | 0 | 0 | 0 | 0 | 0 | 0 | 21 | 0 | 0 | 7 |  |  |  | 0 | 0 | 725_ | 72_ | _ | 0 | 0 | 0 | 0.00025
78 |  | 725530151R00 | Ventil pojistný TE 1847 DN 20 | kus | 1 |  | 0 | 0 | 0 | 0.00073 | 0.00073 | RTS I / 2018 | 0 |  | 0 | 0 | 0 | 0 | 0 | 0 | 0 | 0 | 0 | 0 | 21 | 0 | 0 | 7 |  |  |  | 0 | 0 | 725_ | 72_ | _ | 0 | 0 | 0 | 0.00073
79 |  | 725534225R00 | Ohřívač elek. zásob. závěsný 125 l | soubor | 1 |  | 0 | 0 | 0 | 0.07682 | 0.07682 | RTS I / 2018 | 0 |  | 0 | 0 | 0 | 0 | 0 | 0 | 0 | 0 | 0 | 0 | 21 | 0 | 0 | 7 |  |  |  | 0 | 0 | 725_ | 72_ | _ | 0 | 0 | 0 | 0.07682
80 |  | 725814106R00 | Ventil rohový s filtrem DN 15 x DN 15 | soubor | 6 |  | 0 | 0 | 0 | 0.00024 | 0.00144 | RTS I / 2018 | 0 |  | 0 | 0 | 0 | 0 | 0 | 0 | 0 | 0 | 0 | 0 | 21 | 0 | 0 | 7 |  |  |  | 0 | 0 | 725_ | 72_ | _ | 0 | 0 | 0 | 0.00144
81 |  | 725823121RT2 | Baterie umyvadlová stoján. ruční, vč. otvír.odpadu | kus | 2 |  | 0 | 0 | 0 | 0.002 | 0.004 | RTS I / 2018 | 0 |  | 0 | 0 | 0 | 0 | 0 | 0 | 0 | 0 | 0 | 0 | 21 | 0 | 0 | 7 |  |  |  | 0 | 0 | 725_ | 72_ | _ | 0 | 0 | 0 | 0.004
82 |  | 725823134RT1 | Baterie dřezová stojánková ruční s výsuv. sprchou | kus | 1 |  | 0 | 0 | 0 | 0.00164 | 0.00164 | RTS I / 2018 | 0 |  | 0 | 0 | 0 | 0 | 0 | 0 | 0 | 0 | 0 | 0 | 21 | 0 | 0 | 7 |  |  |  | 0 | 0 | 725_ | 72_ | _ | 0 | 0 | 0 | 0.00164
83 |  | 725825114RT1 | Baterie dřezová nástěnná ruční | kus | 1 |  | 0 | 0 | 0 | 0.00172 | 0.00172 | RTS I / 2018 | 0 |  | 0 | 0 | 0 | 0 | 0 | 0 | 0 | 0 | 0 | 0 | 21 | 0 | 0 | 7 |  |  |  | 0 | 0 | 725_ | 72_ | _ | 0 | 0 | 0 | 0.00172
84 |  | 725845811RT1 | Baterie termost.sprchová nástěn.,bez příslušenství | soubor | 1 |  | 0 | 0 | 0 | 0.00332 | 0.00332 | RTS I / 2018 | 0 |  | 0 | 0 | 0 | 0 | 0 | 0 | 0 | 0 | 0 | 0 | 21 | 0 | 0 | 7 |  |  |  | 0 | 0 | 725_ | 72_ | _ | 0 | 0 | 0 | 0.00332
85 |  | 725860251R00 | Sifon umyvadlový chromovaný | kus | 2 |  | 0 | 0 | 0 | 0 | 0 | RTS I / 2018 | 0 |  | 0 | 0 | 0 | 0 | 0 | 0 | 0 | 0 | 0 | 0 | 21 | 0 | 0 | 7 |  |  |  | 0 | 0 | 725_ | 72_ | _ | 0 | 0 | 0 | 0
86 |  | 725980122R00 | Dvířka z plastu, 200 x 300 mm | kus | 8 |  | 0 | 0 | 0 | 0.0007 | 0.0056 | RTS I / 2018 | 0 |  | 0 | 0 | 0 | 0 | 0 | 0 | 0 | 0 | 0 | 0 | 21 | 0 | 0 | 7 |  |  |  | 0 | 0 | 725_ | 72_ | _ | 0 | 0 | 0 | 0.0056
87 |  | 725224136R00 | Sprchová vanička 90/90 s rohovou zástěnou | soubor | 1 |  | 0 | 0 | 0 | 0.04252 | 0.04252 | RTS I / 2018 | 0 |  | 0 | 0 | 0 | 0 | 0 | 0 | 0 | 0 | 0 | 0 | 21 | 0 | 0 | 7 |  |  |  | 0 | 0 | 725_ | 72_ | _ | 0 | 0 | 0 | 0.04252
88 |  | 725845111RT0 | Příslušenství ke sprše - držák se sprchou | soubor | 1 |  | 0 | 0 | 0 | 0.00092 | 0.00092 | RTS I / 2018 | 0 |  | 0 | 0 | 0 | 0 | 0 | 0 | 0 | 0 | 0 | 0 | 21 | 0 | 0 | 7 |  |  |  | 0 | 0 | 725_ | 72_ | _ | 0 | 0 | 0 | 0.00092
89 |  | 725860109R00 | Nerezový dřez s odkapovou plochou | soubor | 1 |  | 0 | 0 | 0 | 0.00042 | 0.00042 | RTS I / 2018 | 0 |  | 0 | 0 | 0 | 0 | 0 | 0 | 0 | 0 | 0 | 0 | 21 | 0 | 0 | 7 |  |  |  | 0 | 0 | 725_ | 72_ | _ | 0 | 0 | 0 | 0.00042
90 |  | 725860165R00 | Pračkový kohout se zpětnou klapkou | kus | 4 |  | 0 | 0 | 0 | 0.00067 | 0.00268 | RTS I / 2018 | 0 |  | 0 | 0 | 0 | 0 | 0 | 0 | 0 | 0 | 0 | 0 | 21 | 0 | 0 | 7 |  |  |  | 0 | 0 | 725_ | 72_ | _ | 0 | 0 | 0 | 0.00268
91 |  | 725980113R00 | Mřížka 300/300 | kus | 1 |  | 0 | 0 | 0 | 0.0008 | 0.0008 | RTS I / 2018 | 0 |  | 0 | 0 | 0 | 0 | 0 | 0 | 0 | 0 | 0 | 0 | 21 | 0 | 0 | 7 |  |  |  | 0 | 0 | 725_ | 72_ | _ | 0 | 0 | 0 | 0.0008
92 |  | 725860107R00 | Zednické výpomoci pro zař.předměty | hod | 30 |  | 0 | 0 | 0 | 0.00041 | 0.0123 | RTS I / 2018 | 0 |  | 0 | 0 | 0 | 0 | 0 | 0 | 0 | 0 | 0 | 0 | 21 | 0 | 0 | 7 |  |  |  | 0 | 0 | 725_ | 72_ | _ | 0 | 0 | 0 | 0.0123
|  | H713 | Izolace tepelné |  |  |  | 0 | 0 | 0 |  | 0 | [17 empty] | 0 | 0 | 0
93 |  | 998713103R00 | Přesun hmot pro izolace tepelné, výšky do 24 m | t | 0.2724 |  | 0 | 0 | 0 | 0 | 0 | RTS I / 2018 | 0 |  | 0 | 0 | 0 | 0 | 0 | 0 | 0 | 0 | 0 | 0 | 21 | 0 | 0 | 5 |  |  |  | 0 | 0 | H713_ | 9_ | _ | 0 | 0 | 0 | 0
|  | H721 | Vnitřní kanalizace |  |  |  | 0 | 0 | 0 |  | 0 | [17 empty] | 0 | 0 | 0
94 |  | 998721103R00 | Přesun hmot pro vnitřní kanalizaci, výšky do 24 m | t | 0.6435 |  | 0 | 0 | 0 | 0 | 0 | RTS I / 2018 | 0 |  | 0 | 0 | 0 | 0 | 0 | 0 | 0 | 0 | 0 | 0 | 21 | 0 | 0 | 5 |  |  |  | 0 | 0 | H721_ | 9_ | _ | 0 | 0 | 0 | 0
|  | H722 | Vnitřní vodovod |  |  |  | 0 | 0 | 0 |  | 0 | [17 empty] | 0 | 0 | 0
95 |  | 998722103R00 | Přesun hmot pro vnitřní vodovod, výšky do 24 m | t | 0.4879 |  | 0 | 0 | 0 | 0 | 0 | RTS I / 2018 | 0 |  | 0 | 0 | 0 | 0 | 0 | 0 | 0 | 0 | 0 | 0 | 21 | 0 | 0 | 5 |  |  |  | 0 | 0 | H722_ | 9_ | _ | 0 | 0 | 0 | 0
|  | H725 | Zařizovací předměty |  |  |  | 0 | 0 | 0 |  | 0 | [17 empty] | 0 | 0 | 0
96 |  | 998725103R00 | Přesun hmot pro zařizovací předměty, výšky do 24 m | t | 0.2152 |  | 0 | 0 | 0 | 0 | 0 | RTS I / 2018 | 0 |  | 0 | 0 | 0 | 0 | 0 | 0 | 0 | 0 | 0 | 0 | 21 | 0 | 0 | 5 |  |  |  | 0 | 0 | H725_ | 9_ | _ | 0 | 0 | 0 | 0
[7 empty] | Celkem: |  | 0
Poznámka:

## D145_SIL
| List obsahuje: |  | 1) Krycí list soupisu | 2) Rekapitulace |  |  | 3) Soupis prací | Zpět na list: | Rekapitulace stavby
[9 empty] | >> skryté sloupce << | [9 empty] | {39ec4b3e-906f-4d17-9fa8-005cfcae28c0}
2
| KRYCÍ LIST SOUPISU | [8 empty] | v --- níže se nacházejí doplnkové a pomocné údaje k sestavám --- v | [8 empty] | False
Stavba:
ROZŠÍŘENÍ DEPOZITÁRNÍCH PROSTOR - BORY 16
Objekt:
N3405 - Zařízení silnoproudé elektrotechniky vč. bleskosvodu
| KSO: |  |  |  |  | CC-CZ:
| Místo: |  |  |  |  | Datum: | IX/2018
| Zadavatel: |  |  |  |  | IČ:
|  | Studijní a vědecká knihovna Plzeňského kraje |  |  |  | DIČ:
| Uchazeč: |  |  |  |  | IČ:
DIČ:
| Projektant: |  |  |  |  | IČ:
|  | Ing. Pavel Březina |  |  |  | DIČ:
Poznámka:
| Cena bez DPH | [5 empty] | 0
|  |  | Základ daně |  |  | Sazba daně | Výše daně
| DPH | základní | 0 |  |  | 21% | 0
|  | snížená | 0 |  |  | 15% | 0
|  | zákl. přenesená | 0 |  |  | 21% | 0
|  | sníž. přenesená | 0 |  |  | 15% | 0
|  | nulová | 0 |  |  | 0% | 0
| Cena s DPH |  |  | v | CZK |  | 0
REKAPITULACE ČLENĚNÍ SOUPISU PRACÍ
Stavba:
ROZŠÍŘENÍ DEPOZITÁRNÍCH PROSTOR - BORY 16
Objekt:
N3405 - Zařízení silnoproudé elektrotechniky vč. bleskosvodu
Místo: | [5 empty] | Datum: | IX/2018
Zadavatel: |  |  | Studijní a vědecká knihovna Plzeňského kraje |  |  | Projektant: | Ing. Pavel Březina
Uchazeč:
Kód dílu - Popis | [6 empty] | Cena celkem [CZK]
Náklady soupisu celkem | [6 empty] | 0 | [12 empty] | -1
SOUPIS PRACÍ
Stavba:
ROZŠÍŘENÍ DEPOZITÁRNÍCH PROSTOR - BORY 16
Objekt:
N3405 - Zařízení silnoproudé elektrotechniky vč. bleskosvodu
Místo: | [5 empty] | Datum: | IX/2018
Zadavatel: |  |  | Studijní a vědecká knihovna Plzeňského kraje |  |  | Projektant: | Ing. Pavel Březina
Uchazeč:
PČ | Typ | Kód | Popis | MJ | Množství | J.cena [CZK] | Cena celkem [CZK] | Cenová soustava |  | Poznámka | DPH | J. Nh [h] | Nh celkem [h] | J. hmotnost [t] | Hmotnost celkem [t] | J. suť [t] | Suť Celkem [t]
Náklady soupisu celkem | [6 empty] | 0 | [5 empty] | #REF! |  | #REF! |  | #REF! |  | D | -1 | [7 empty] | #REF!
| D | PSV | Práce a dodávky PSV |  |  |  | 0 | [5 empty] | #REF! |  | #REF! |  | #REF! | 2 | D | 0 | ROZPOCET | [6 empty] | #REF!
| D |  | Elektroinstalace - silnoproud |  |  |  | 0 | [5 empty] | #REF! |  | #REF! |  | #REF! | 2 | D | 1 | ROZPOCET | [6 empty] | #REF!
|  |  | Úložný materiál | [9 empty] | 2 |  | 0 |  | 0 | 2 | D | 1 | ROZPOCET | [6 empty] | 0
1 | K | Pol1 | Dvouplášťová trubka pro ochranu kabelů, zatížení více než 450N, rozsah použití od -5°C až +50°C, vnější plášť trubky HDPE, vnitřní LDPE, průměr 40/32mm, do výkopu - brána (dodávka + montáž - dále jen D+M) | m | 20 |  | 0 | VLASTNÍ |  |  | základní | 0.1 | 2 | 0 | 0 | 0 | 0 | 16 | K | 2 | ROZPOCET | 0 | 0 | 0 | 0 | 0 | 1 | 0 | 16 | 546784249
2 | K | Pol2 | Dvouplášťová trubka pro ochranu kabelů, zatížení více než 450N, rozsah použití od -5°C až +50°C, vnější plášť trubky HDPE, vnitřní LDPE, průměr 75/61mm, do výkopu - přívodní kabel (D+M) | m | 35 |  | 0 | VLASTNÍ |  |  | základní | 0.1 | 3.5 | 0 | 0 | 0 | 0 | 16 | K | 2 | ROZPOCET | 0 | 0 | 0 | 0 | 0 | 1 | 0 | 16 | 546784249
|  |  | Kabelové trasy - žebříky (rošty) a žlaby v provedení dle ČSN EN 61537 ed. 2, materiál pozinkovaný plech/drát, kompletní včetně nosných prvků pro upevnění na stěnu nebo pro zavěšení ze stropu, včetně níže uvedeného příslušenství pro jednotlivé položky | [7 empty] | základní | 0.1 | 0 | 0 | 0 | 0 | 0 | 16 | K | 2 | ROZPOCET | 0 | 0 | 0 | 0 | 0 | 1 | 0 | 16 | 546784249
3 | K | Pol3 | Kabelový žlab 400/85mm, vč. zavěšení/uchycení, spojek, tvarovek, koncovek a podružného materiálu (D+M) | m | 5 |  | 0 | VLASTNÍ |  |  | základní | 0.1 | 0.5 | 0 | 0 | 0 | 0 | 16 | K | 2 | ROZPOCET | 0 | 0 | 0 | 0 | 0 | 1 | 0 | 16 | 546784249
4 | K | Pol4 | Kabelový žebřík stoupací 300/60mm, vč. zavěšení/uchycení, spojek, tvarovek, koncovek a podružného materiálu (D+M) | m | 15 |  | 0 | VLASTNÍ |  |  | základní | 0.1 | 1.5 | 0 | 0 | 0 | 0 | 16 | K | 2 | ROZPOCET | 0 | 0 | 0 | 0 | 0 | 1 | 0 | 16 | 546784249
5 | K | Pol5 | Kabelový žlab 200/60mm, vč. zavěšení/uchycení, spojek, tvarovek, koncovek a podružného materiálu (D+M) | m | 132 |  | 0 | VLASTNÍ |  |  | základní | 0.1 | 13.2 | 0 | 0 | 0 | 0 | 16 | K | 2 | ROZPOCET | 0 | 0 | 0 | 0 | 0 | 1 | 0 | 16 | 546784249
6 | K | Pol6 | Kabelový žlab 150/60mm, vč. zavěšení/uchycení, spojek, tvarovek, koncovek a podružného materiálu (D+M) | m | 21 |  | 0 | VLASTNÍ |  |  | základní | 0.1 | 2.1 | 0 | 0 | 0 | 0 | 16 | K | 2 | ROZPOCET | 0 | 0 | 0 | 0 | 0 | 1 | 0 | 16 | 546784249
7 | K | Pol7 | Kabelový žlab 100/60mm, vč. zavěšení/uchycení, spojek, tvarovek, koncovek a podružného materiálu (D+M) | m | 36 |  | 0 | VLASTNÍ |  |  | základní | 0.1 | 3.6 | 0 | 0 | 0 | 0 | 16 | K | 2 | ROZPOCET | 0 | 0 | 0 | 0 | 0 | 1 | 0 | 16 | 546784249
8 | K | Pol8 | Plechová přepážka výšky 60 mm pro montáž do kab. žlabu (D+M) | m | 153 |  | 0 | VLASTNÍ |  |  | základní | 0.1 | 15.3 | 0 | 0 | 0 | 0 | 16 | K | 2 | ROZPOCET | 0 | 0 | 0 | 0 | 0 | 1 | 0 | 16 | 546784249
9 | K | Pol9 | Kabelová příchytka kovová pro jednotlivý kabel, kompletní včetně hmoždinky (D+M) | kus | 750 |  | 0 | VLASTNÍ |  |  | základní | 0.1 | 75 | 0 | 0 | 0 | 0 | 16 | K | 2 | ROZPOCET | 0 | 0 | 0 | 0 | 0 | 1 | 0 | 16 | 546784249
10 | K | Pol10 | Kabelová příchytka kovová pro dva kabely, kompletní včetně hmoždinky (D+M) | kus | 150 |  | 0 | VLASTNÍ |  |  | základní | 0.1 | 15 | 0 | 0 | 0 | 0 | 16 | K | 2 | ROZPOCET | 0 | 0 | 0 | 0 | 0 | 1 | 0 | 16 | 546784249
|  |  | Kabelové trasy se zachováním funkčnosti při požáru P60-R - žlaby musí být v provedení dle ČSN EN 61537 ed. 2, a musí být realizovány dle zkušebního předpisu ZP 27/2008 a vyhl. 23/2008 Sb., materiál pozinkovaný plech, včetně nosných prvků pro upevnění na stěnu nebo pro zavěšení ze stropu, včetně příslušenství uvedeného v položkách | [7 empty] | základní | 0.1 | 0 | 0 | 0 | 0 | 0 | 16 | K | 2 | ROZPOCET | 0 | 0 | 0 | 0 | 0 | 1 | 0 | 16 | 546784249
11 | K | Pol11 | Kabelový žebřík stoupací se zachováním funkčnosti při požáru P30-R 150x60mm, vč. zavěšení/uchycení, spojek, tvarovek, koncovek a podružného materiálu (D+M) | m | 15 |  | 0 | VLASTNÍ |  |  | základní | 0.1 | 1.5 | 0 | 0 | 0 | 0 | 16 | K | 2 | ROZPOCET | 0 | 0 | 0 | 0 | 0 | 1 | 0 | 16 | 546784249
12 | K | Pol12 | Kabelový žlab se zachováním funkčnosti při požáru P30-R 150x60mm, vč. zavěšení/uchycení, víka, spojek, tvarovek, koncovek a podružného materiálu (D+M) | m | 135 |  | 0 | VLASTNÍ |  |  | základní | 0.1 | 13.5 | 0 | 0 | 0 | 0 | 16 | K | 2 | ROZPOCET | 0 | 0 | 0 | 0 | 0 | 1 | 0 | 16 | 546784249
13 | K | Pol13 | Kabelový žlab se zachováním funkčnosti při požáru P30-R 100x60mm, vč. zavěšení/uchycení, víka, spojek, tvarovek, koncovek a podružného materiálu (D+M) | m | 15 |  | 0 | VLASTNÍ |  |  | základní | 0.1 | 1.5 | 0 | 0 | 0 | 0 | 16 | K | 2 | ROZPOCET | 0 | 0 | 0 | 0 | 0 | 1 | 0 | 16 | 546784249
14 | K | Pol14 | Plechová přepážka výšky 60 mm pro montáž do kab. žlabu (D+M) | m | 150 |  | 0 | VLASTNÍ |  |  | základní | 0.1 | 15 | 0 | 0 | 0 | 0 | 16 | K | 2 | ROZPOCET | 0 | 0 | 0 | 0 | 0 | 1 | 0 | 16 | 546784249
15 | K | Pol15 | Kabelová příchytka se zachováním funkčnosti při požáru P60-R pro jednotlivý kabel, kompletní včetně ocelové hmoždinky (D+M) | kus | 300 |  | 0 | VLASTNÍ |  |  | základní | 0.1 | 30 | 0 | 0 | 0 | 0 | 16 | K | 2 | ROZPOCET | 0 | 0 | 0 | 0 | 0 | 1 | 0 | 16 | 546784249
16 | K | Pol16 | Kabelová příchytka se zachováním funkčnosti při požáru P60-R pro svazek kabelů (42x33x62mm), kompletní včetně ocelové kotvy (D+M) | kus | 100 |  | 0 | VLASTNÍ |  |  | základní | 0.1 | 10 | 0 | 0 | 0 | 0 | 16 | K | 2 | ROZPOCET | 0 | 0 | 0 | 0 | 0 | 1 | 0 | 16 | 546784249
|  |  | Elektroinstalační trubky plastové musí být v provedení dle ČSN EN 50 086-1, materiál PVC samozhášivé s teplotní odolností -25°C až +60°C, použití na stavební podklady stupně hořlavosti A až C3, kompletní včetně příslušenství | [7 empty] | základní | 0.1 | 0 | 0 | 0 | 0 | 0 | 16 | K | 2 | ROZPOCET | 0 | 0 | 0 | 0 | 0 | 1 | 0 | 16 | 546784249
17 | K | Pol17 | Elektroinstalační trubka plastová pevná P20, nízká mechanická odolnost 320N, kompletní včetně příchytek, spoje (D+M) | m | 150 |  | 0 | VLASTNÍ |  |  | základní | 0.1 | 15 | 0 | 0 | 0 | 0 | 16 | K | 2 | ROZPOCET | 0 | 0 | 0 | 0 | 0 | 1 | 0 | 16 | 546784249
18 | K | Pol18 | Elektroinstalační trubka plastová pevná P25, nízká mechanická odolnost 320N, kompletní včetně příchytek, spojek (D+M) | m | 100 |  | 0 | VLASTNÍ |  |  | základní | 0.1 | 10 | 0 | 0 | 0 | 0 | 16 | K | 2 | ROZPOCET | 0 | 0 | 0 | 0 | 0 | 1 | 0 | 16 | 546784249
19 | K | Pol19 | Elektroinstalační trubka plastová ohebná P20, nízká mechanická odolnost 320N, kompletní včetně příchytek, spojek (D+M) | m | 100 |  | 0 | VLASTNÍ |  |  | základní | 0.1 | 10 | 0 | 0 | 0 | 0 | 16 | K | 2 | ROZPOCET | 0 | 0 | 0 | 0 | 0 | 1 | 0 | 16 | 546784249
20 | K | Pol20 | Elektroinstalační trubka plastová ohebná P25, nízká mechanická odolnost 320N, kompletní včetně příchytek, spojek (D+M) | m | 100 |  | 0 | VLASTNÍ |  |  | základní | 0.1 | 10 | 0 | 0 | 0 | 0 | 16 | K | 2 | ROZPOCET | 0 | 0 | 0 | 0 | 0 | 1 | 0 | 16 | 546784249
|  |  | Elektroinstalační krabice musí být v provedení dle ČSN EN 60 670-1, materiál PVC samozhášivé s teplotní odolností -5°C až +60°C, použití na stavební podklady stupně hořlavosti A až C2, kompletní včetně příslušenství | [7 empty] | základní | 0.1 | 0 | 0 | 0 | 0 | 0 | 16 | K | 2 | ROZPOCET | 0 | 0 | 0 | 0 | 0 | 1 | 0 | 16 | 546784249
21 | K | Pol21 | Krabicová rozvodka na omítku komplet (D+M) | kus | 100 |  | 0 | VLASTNÍ |  |  | základní | 0.1 | 10 | 0 | 0 | 0 | 0 | 16 | K | 2 | ROZPOCET | 0 | 0 | 0 | 0 | 0 | 1 | 0 | 16 | 546784249
22 | K | Pol22 | Krabicová rozvodka pod omítku komplet (D+M) | kus | 10 |  | 0 | VLASTNÍ |  |  | základní | 0.1 | 1 | 0 | 0 | 0 | 0 | 16 | K | 2 | ROZPOCET | 0 | 0 | 0 | 0 | 0 | 1 | 0 | 16 | 546784249
23 | K | Pol23 | Přístrojová krabice pro spojování do vícerámečků, pod omítku nebo do SDK stěn, kompletní (D+M) | kus | 17 |  | 0 | VLASTNÍ |  |  | základní | 0.1 | 1.7 | 0 | 0 | 0 | 0 | 16 | K | 2 | ROZPOCET | 0 | 0 | 0 | 0 | 0 | 1 | 0 | 16 | 546784249
|  |  | Zemní práce | [9 empty] | 0.8 |  | 0 |  | 0 | 2 | D | 1 | ROZPOCET | [6 empty] | 0
24 | K | Pol24 | Kabelová rýha 35/120cm v zemině tř.5, včetně zřízení pískového lože, obetonování chrániček, záhozu, zhutnění a úpravy povrchu | m | 8 |  | 0 | VLASTNÍ |  |  | základní | 0.1 | 0.8 | 0 | 0 | 0 | 0 | 16 | K | 2 | ROZPOCET | 0 | 0 | 0 | 0 | 0 | 1 | 0 | 16 | 546784249
25 | K | Pol25 | Kabelová rýha 35/80cm v zemině tř.5, včetně zřízení pískového lože, záhozu, zhutnění a úpravy povrchu | m | 44 |  | 0 | VLASTNÍ |  |  | základní | 0.1 | 4.4 | 0 | 0 | 0 | 0 | 16 | K | 2 | ROZPOCET | 0 | 0 | 0 | 0 | 0 | 1 | 0 | 16 | 546784249
|  |  | Rozvaděče | [9 empty] | 0.1 |  | 0 |  | 0 | 2 | D | 1 | ROZPOCET | [6 empty] | 0
26 | K | Pol26 | Rozvaděč RH dle výkresu č. 09 (D+M) | kus | 1 |  | 0 | VLASTNÍ |  |  | základní | 0.1 | 0.1 | 0 | 0 | 0 | 0 | 16 | K | 2 | ROZPOCET | 0 | 0 | 0 | 0 | 0 | 1 | 0 | 16 | 546784249
27 | K | Pol27 | Rozvaděč RPO dle výkresu č. 10 (D+M) | kus | 1 |  | 0 | VLASTNÍ |  |  | základní | 0.1 | 0.1 | 0 | 0 | 0 | 0 | 16 | K | 2 | ROZPOCET | 0 | 0 | 0 | 0 | 0 | 1 | 0 | 16 | 546784249
28 | K | Pol28 | Elektroměrový rozvaděč pro nepřímé měření (D+M) | kus | 1 |  | 0 | VLASTNÍ |  |  | základní | 0.1 | 0.1 | 0 | 0 | 0 | 0 | 16 | K | 2 | ROZPOCET | 0 | 0 | 0 | 0 | 0 | 1 | 0 | 16 | 546784249
| P |  | Poznámka k položce: Elektroměrový rozvaděč pro jedno dvousazbové, nebo jednosazbové nepřímé měření do 160 A, kompletní včetně jističe 160A. Pro zpracování projektu a výpočty byl použit jako referenční výrobek PERP 160/160/ČEZ 33.1.23 pilíř (3D) | [15 empty] | P | 1
|  |  | Záložní zdroj | [9 empty] | 0.1 |  | 0 |  | 0 | 2 | D | 1 | ROZPOCET | [6 empty] | 0
29 | K | Pol29 | Záložní zdroj (D+M) | kus | 1 |  | 0 | VLASTNÍ |  |  | základní | 0.1 | 0.1 | 0 | 0 | 0 | 0 | 16 | K | 2 | ROZPOCET | 0 | 0 | 0 | 0 | 0 | 1 | 0 | 16 | 546784249
| P |  | Poznámka k položce: UPS on-line 3f/3f 10kVA : vstupní napětí: 3x400/230V, 50Hz výstupní napětí: 3x400/230V±1%, 50Hz výstupní výkon: 10kVA / 8kW doba zálohování: 30min. pro zátěž 4kW přetížitelnost: 110% trvale, 125%/5 minut, 150%/60 sec. bypass: elektronický a manuální připojení: kabelem krytí: IP20 teplota okolí: 15-23°C baterie: bezúdržbové, plynotěsné vstup EPO pro možnost blokování UPS při total stopu | [15 empty] | P | 1
|  |  | Svítidla | [9 empty] | 0 |  | 0 |  | 0 | 2 | D | 1 | ROZPOCET | [6 empty] | 0
|  |  | Všechna svítidla musí vyhovovat ČSN EN 60598-1 ed.4 a ČSN EN 60598-2-1. Svítidla jsou specifikována jako kompletní včetně světelných zdrojů popř. uvedených předřadníků, a dále včetně montážních a upevňovacích komponentů. Při realizaci je nutné předložit vzorky jednotlivých typů svítidel k odsouhlasení zástupcům investora a architektům. | [7 empty] | základní | 0.1 | 0 | 0 | 0 | 0 | 0 | 16 | K | 2 | ROZPOCET | 0 | 0 | 0 | 0 | 0 | 1 | 0 | 16 | 546784249
30 | K | Pol30 | A(1) - sestava závěsná nosná lišta 5x2,5 délky 1535 mm + LED svítidlo 35W, 4145 lm, 4000K, pro závěsný/přisazený stavebnicový lištový systém, IP43, rozměry svítidla 1535x70x65 mm; (D+M) | kus | 6 |  | 0 | VLASTNÍ |  |  | základní | 0.1 | 0.6 | 0 | 0 | 0 | 0 | 16 | K | 2 | ROZPOCET | 0 | 0 | 0 | 0 | 0 | 1 | 0 | 16 | 546784249
31 | K | Pol31 | A(18) - sestava přisazená nosná lišta 5x2,5 délky 27630 mm + 18x svítidlo 35W, 4145 lm, 4000K, pro závěsný/přisazený stavebnicový lištový systém, IP43, rozměry svítidla 1535x70x65; (D+M) | kus | 3 |  | 0 | VLASTNÍ |  |  | základní | 0.1 | 0.3 | 0 | 0 | 0 | 0 | 16 | K | 2 | ROZPOCET | 0 | 0 | 0 | 0 | 0 | 1 | 0 | 16 | 546784249
32 | K | Pol32 | B(4) - sestava závěsná nosná lišta 5x2,5 délky 6140 mm + 4x LED svítidlo 70W, 8292 lm, 4000K, pro závěsný/přisazený stavebnicový lištový systém, IP43, rozměry svítidla 1535x70x65 mm; (D+M) | kus | 48 |  | 0 | VLASTNÍ |  |  | základní | 0.1 | 4.8 | 0 | 0 | 0 | 0 | 16 | K | 2 | ROZPOCET | 0 | 0 | 0 | 0 | 0 | 1 | 0 | 16 | 546784249
33 | K | Pol33 | C - Zářivkové svítidlo pro lineární zářivky T5, 2x54W, přisazené/závěsné, stropní, průmyslové s plastovým krytem, s elektronickým předřadníkem, IP66, včetně světelných zdrojů; (D+M) | kus | 16 |  | 0 | VLASTNÍ |  |  | základní | 0.1 | 1.6 | 0 | 0 | 0 | 0 | 16 | K | 2 | ROZPOCET | 0 | 0 | 0 | 0 | 0 | 1 | 0 | 16 | 546784249
34 | K | Pol34 | CN - Zářivkové svítidlo typu C s integrovaným nouzovým modulem pro 1 hod. autonomní provoz; (D+M) | kus | 6 |  | 0 | VLASTNÍ |  |  | základní | 0.1 | 0.6 | 0 | 0 | 0 | 0 | 16 | K | 2 | ROZPOCET | 0 | 0 | 0 | 0 | 0 | 1 | 0 | 16 | 546784249
35 | K | Pol35 | D - Zářivkové svítidlo pro lineární zářivky T5, 1x54W, přisazené/závěsné, stropní, průmyslové s plastovým krytem, s elektronickým předřadníkem, IP66, včetně světelných zdrojů; (D+M) | kus | 8 |  | 0 | VLASTNÍ |  |  | základní | 0.1 | 0.8 | 0 | 0 | 0 | 0 | 16 | K | 2 | ROZPOCET | 0 | 0 | 0 | 0 | 0 | 1 | 0 | 16 | 546784249
36 | K | Pol36 | DN - Zářivkové svítidlo typu C s integrovaným nouzovým modulem pro 1 hod. autonomní provoz; (D+M) | kus | 7 |  | 0 | VLASTNÍ |  |  | základní | 0.1 | 0.7 | 0 | 0 | 0 | 0 | 16 | K | 2 | ROZPOCET | 0 | 0 | 0 | 0 | 0 | 1 | 0 | 16 | 546784249
37 | K | Pol37 | E - LED prachotěsné svítidlo 45 W, 230 V, IP65, 4000 K, 5000 lm, vyzařovací úhel 120°, Ra>80, rozměry cca 1238x63x75 mm, materiál plast/hliník, nestmívatelné, bílá barva; (D+M) | kus | 16 |  | 0 | VLASTNÍ |  |  | základní | 0.1 | 1.6 | 0 | 0 | 0 | 0 | 16 | K | 2 | ROZPOCET | 0 | 0 | 0 | 0 | 0 | 1 | 0 | 16 | 546784249
38 | K | Pol38 | EN - LED prachotěsné svítidlo typu E s nouzovým modulem 6W/1h; (D+M) | kus | 12 |  | 0 | VLASTNÍ |  |  | základní | 0.1 | 1.2 | 0 | 0 | 0 | 0 | 16 | K | 2 | ROZPOCET | 0 | 0 | 0 | 0 | 0 | 1 | 0 | 16 | 546784249
39 | K | Pol39 | F - LED prachotěsné svítidlo 24W, 230V, IP67, 4000 K, 2200 lm, vyzařovací úhel 150°/110°, Ra>80, rozměry cca 600x80x65mm, materiál ABS/PC/hliník, bílá barva; (D+M) | kus | 1 |  | 0 | VLASTNÍ |  |  | základní | 0.1 | 0.1 | 0 | 0 | 0 | 0 | 16 | K | 2 | ROZPOCET | 0 | 0 | 0 | 0 | 0 | 1 | 0 | 16 | 546784249
40 | K | Pol40 | G - LED světelný panel 40W, prac. napětí 230V/50Hz, 4000K, 3559lm, Ra>80, vyzař. úhel 120°, vestavný do rastru 600x600mm, hliníkový rámeček, těleso PP, barva bílá, IP20; (D+M) | kus | 19 |  | 0 | VLASTNÍ |  |  | základní | 0.1 | 1.9 | 0 | 0 | 0 | 0 | 16 | K | 2 | ROZPOCET | 0 | 0 | 0 | 0 | 0 | 1 | 0 | 16 | 546784249
|  |  | Nouzové osvětlení | [9 empty] | 0 |  | 0 |  | 0 | 2 | D | 1 | ROZPOCET | [6 empty] | 0
|  |  | Nouzové osvětlení musí vyhovovat ČSN EN 1838 (Světlo a osvětlení-Nouzové osvětlení), ČSN EN 50172 (Systémy nouzového únikového osvětlení), ČSN EN 60598-2-22 (Svítidla - Část 2-22: Zvláštní požadavky - Svítidla pro nouzové osvětlení). Svítidla jsou specifikována jako kompletní včetně světelných zdrojů a včetně montážních a upevňovacích komponentů. Při realizaci je nutné předložit vzorky jednotlivých typů svítidel k odsouhlasení zástupcům investora a architektům. | [7 empty] | základní | 0.1 | 0 | 0 | 0 | 0 | 0 | 16 | K | 2 | ROZPOCET | 0 | 0 | 0 | 0 | 0 | 1 | 0 | 16 | 546784249
41 | K | Pol41 | N1 - Svítidlo nouzové 3W pro 1 hod. autonomní provoz, trvale svítící, přisazené, nástěnné (stropní), plastové těleso, optický PMMA kryt, IP65; (D+M) | kus | 24 |  | 0 | VLASTNÍ |  |  | základní | 0.1 | 2.4 | 0 | 0 | 0 | 0 | 16 | K | 2 | ROZPOCET | 0 | 0 | 0 | 0 | 0 | 1 | 0 | 16 | 546784249
42 | K | Pol42 | N2 - Svítidlo nouzové 3W pro 1 hod. autonomní provoz, trvale svítící, s funkcí coridor, přisazené, nástěnné (stropní), plastové těleso, optický PMMA kryt, IP65; (D+M) | kus | 9 |  | 0 | VLASTNÍ |  |  | základní | 0.1 | 0.9 | 0 | 0 | 0 | 0 | 16 | K | 2 | ROZPOCET | 0 | 0 | 0 | 0 | 0 | 1 | 0 | 16 | 546784249
43 | K | Pol43 | N3 - Svítidlo nouzové 3W pro 1 hod. autonomní provoz, trvale svítící, přisazené, nástěnné (stropní), plast. těleso, optický PMMA kryt, IP65, s piktogramem pro vyznačení směru úniku; (D+M) | kus | 8 |  | 0 | VLASTNÍ |  |  | základní | 0.1 | 0.8 | 0 | 0 | 0 | 0 | 16 | K | 2 | ROZPOCET | 0 | 0 | 0 | 0 | 0 | 1 | 0 | 16 | 546784249
44 | K | Pol44 | N4 - Svítidlo nouzové 3W pro 1 hod. autonomní provoz, dočasně svítící, přisazené, nástěnné (stropní), plast. těleso, optický PMMA kryt, IP65, s podvěšeným piktogramem pro vyznačení směru úniku; (D+M) | kus | 3 |  | 0 | VLASTNÍ |  |  | základní | 0.1 | 0.3 | 0 | 0 | 0 | 0 | 16 | K | 2 | ROZPOCET | 0 | 0 | 0 | 0 | 0 | 1 | 0 | 16 | 546784249
|  |  | Přístroje | [9 empty] | 0 |  | 0 |  | 0 | 2 | D | 1 | ROZPOCET | [6 empty] | 0
|  |  | Spínací přístroje/zásuvky pod omítku s krytím IP20 - kompletní včetně krytů a rámečků, pro proudové zatížení 10A/16A, bezšroubové připojení přívodních vodičů, zásuvky s ochranným kolíkem a s clonkami. Při montáži mohou být přístroje sdružovány do vícenásobných rámečků. | [7 empty] | základní | 0.1 | 0 | 0 | 0 | 0 | 0 | 16 | K | 2 | ROZPOCET | 0 | 0 | 0 | 0 | 0 | 1 | 0 | 16 | 546784249
45 | K | Pol45 | Spínač sériový (5) pod omítku, 250V/10A, kompletní včetně rámečku, bílá barva, Tango (D+M) | kus | 4 |  | 0 | VLASTNÍ |  |  | základní | 0.1 | 0.4 | 0 | 0 | 0 | 0 | 16 | K | 2 | ROZPOCET | 0 | 0 | 0 | 0 | 0 | 1 | 0 | 16 | 546784249
46 | K | Pol46 | Zásuvka jednonásobná pod omítku, 250V/16A, kompletní, bílá barva (D+M) | kus | 13 |  | 0 | VLASTNÍ |  |  | základní | 0.1 | 1.3 | 0 | 0 | 0 | 0 | 16 | K | 2 | ROZPOCET | 0 | 0 | 0 | 0 | 0 | 1 | 0 | 16 | 546784249
|  |  | Spínací přístroje/zásuvky na povrch s krytím min. IP44 budou kompletní, pro proudové zatížení 10A/16A. | [7 empty] | základní | 0.1 | 0 | 0 | 0 | 0 | 0 | 16 | K | 2 | ROZPOCET | 0 | 0 | 0 | 0 | 0 | 1 | 0 | 16 | 546784249
47 | K | Pol47 | Spínač jednopólový (1) nástěnný do vlhka, 250V/10A, IP54, kompletní (D+M) | kus | 34 |  | 0 | VLASTNÍ |  |  | základní | 0.1 | 3.4 | 0 | 0 | 0 | 0 | 16 | K | 2 | ROZPOCET | 0 | 0 | 0 | 0 | 0 | 1 | 0 | 16 | 546784249
48 | K | Pol48 | Spínač střídavý (6) nástěnný do vlhka, 250V/10A, IP54, kompletní (D+M) | kus | 10 |  | 0 | VLASTNÍ |  |  | základní | 0.1 | 1 | 0 | 0 | 0 | 0 | 16 | K | 2 | ROZPOCET | 0 | 0 | 0 | 0 | 0 | 1 | 0 | 16 | 546784249
49 | K | Pol49 | Tlačítkový ovladač s orient. doutnavkou (1/0So) nástěnný do vlhka, 250V/10A, kompletní (D+M) | kus | 18 |  | 0 | VLASTNÍ |  |  | základní | 0.1 | 1.8 | 0 | 0 | 0 | 0 | 16 | K | 2 | ROZPOCET | 0 | 0 | 0 | 0 | 0 | 1 | 0 | 16 | 546784249
50 | K | Pol50 | Zásuvka jednonásobná nástěnná do vlhka, 250V/16A, IP54, kompletní (D+M) | kus | 36 |  | 0 | VLASTNÍ |  |  | základní | 0.1 | 3.6 | 0 | 0 | 0 | 0 | 16 | K | 2 | ROZPOCET | 0 | 0 | 0 | 0 | 0 | 1 | 0 | 16 | 546784249
|  |  | Ostatní přístroje | [7 empty] | základní | 0.1 | 0 | 0 | 0 | 0 | 0 | 16 | K | 2 | ROZPOCET | 0 | 0 | 0 | 0 | 0 | 1 | 0 | 16 | 546784249
51 | K | Pol51 | Zásuvka průmyslová s víčkem 3P+N+PE, 16A/400V, na povrch, IP44 (D+M) | kus | 1 |  | 0 | VLASTNÍ |  |  | základní | 0.1 | 0.1 | 0 | 0 | 0 | 0 | 16 | K | 2 | ROZPOCET | 0 | 0 | 0 | 0 | 0 | 1 | 0 | 16 | 546784249
52 | K | Pol52 | Přepěťová ochrana ZS-1 (svodič přepětí třídy III) pro montáž do krabice pro dodatečné provedení posledního stupně ochrany proti přepětí - v případě, že instalovaný spotřebič jej bude vyžadovat | kus | 5 |  | 0 | VLASTNÍ |  |  | základní | 0.1 | 0.5 | 0 | 0 | 0 | 0 | 16 | K | 2 | ROZPOCET | 0 | 0 | 0 | 0 | 0 | 1 | 0 | 16 | 546784249
53 | K | Pol53 | Tlačítkový ovladač ve skříňce se sklem, uzamykatelný, IP55 (centrál stop, total stop) (D+M) | kus | 2 |  | 0 | VLASTNÍ |  |  | základní | 0.1 | 0.2 | 0 | 0 | 0 | 0 | 16 | K | 2 | ROZPOCET | 0 | 0 | 0 | 0 | 0 | 1 | 0 | 16 | 546784249
54 | K | Pol54 | Infrapasivní detektor pohybu, stropní/nástěnná montáž, spínací úhel 360°, IP44, dosah 6m (D+M) | kus | 1 |  | 0 | VLASTNÍ |  |  | základní | 0.1 | 0.1 | 0 | 0 | 0 | 0 | 16 | K | 2 | ROZPOCET | 0 | 0 | 0 | 0 | 0 | 1 | 0 | 16 | 546784249
|  |  | Kabely | [9 empty] | 0 |  | 0 |  | 0 | 2 | D | 1 | ROZPOCET | [6 empty] | 0
|  |  | Kabely silové celoplastové s hliníkový jádrem, PVC izolace žil a pláště, jmenovité napětí 0,6/1kV, zkušební napětí 4kV, provozní teplota -35 až +70°C, barevné značení žil dle ČSN 33 0166 ed. 2:2002, odolné proti UV záření a proti šíření plamene dle ČSN EN 50265-2-1. | [7 empty] | základní | 0.1 | 0 | 0 | 0 | 0 | 0 | 16 | K | 2 | ROZPOCET | 0 | 0 | 0 | 0 | 0 | 1 | 0 | 16 | 546784249
55 | K | Pol55 | Kabel 1-AYKY-J 3x120+70 (D+M) | m | 45 |  | 0 | VLASTNÍ |  |  | základní | 0.1 | 4.5 | 0 | 0 | 0 | 0 | 16 | K | 2 | ROZPOCET | 0 | 0 | 0 | 0 | 0 | 1 | 0 | 16 | 546784249
|  |  | Kabely silové celoplastové s měděným jádrem, PVC izolace žil a pláště, jmenovité napětí 0,45/0,75kV, zkušební napětí 4kV, provozní teplota -35 až +70°C, barevné značení žil dle ČSN 33 0166 ed. 2:2002, odolné proti UV záření a proti šíření plamene dle ČSN EN 50265-2-1. | [7 empty] | základní | 0.1 | 0 | 0 | 0 | 0 | 0 | 16 | K | 2 | ROZPOCET | 0 | 0 | 0 | 0 | 0 | 1 | 0 | 16 | 546784249
56 | K | Pol56 | Kabel CYKY-J 5x4 (D+M) | m | 25 |  | 0 | VLASTNÍ |  |  | základní | 0.1 | 2.5 | 0 | 0 | 0 | 0 | 16 | K | 2 | ROZPOCET | 0 | 0 | 0 | 0 | 0 | 1 | 0 | 16 | 546784249
57 | K | Pol57 | Kabel CYKY-J 5x2,5 (D+M) | m | 20 |  | 0 | VLASTNÍ |  |  | základní | 0.1 | 2 | 0 | 0 | 0 | 0 | 16 | K | 2 | ROZPOCET | 0 | 0 | 0 | 0 | 0 | 1 | 0 | 16 | 546784249
58 | K | Pol58 | Kabel CYKY-J 3x2,5 (D+M) | m | 250 |  | 0 | VLASTNÍ |  |  | základní | 0.1 | 25 | 0 | 0 | 0 | 0 | 16 | K | 2 | ROZPOCET | 0 | 0 | 0 | 0 | 0 | 1 | 0 | 16 | 546784249
59 | K | Pol59 | Kabel CYKY-J 3x1,5 (D+M) | m | 200 |  | 0 | VLASTNÍ |  |  | základní | 0.1 | 20 | 0 | 0 | 0 | 0 | 16 | K | 2 | ROZPOCET | 0 | 0 | 0 | 0 | 0 | 1 | 0 | 16 | 546784249
|  |  | Kabely silové bez funkční schopnosti kabelového systému, s třídou reakce na oheň B2ca s1d1, s měděným jádrem, jmenovité napětí 0,6/1kV, zkušební napětí 4kV, provozní teplota -30 až +90°C, barevné značení žil dle ČSN 33 0166 ed. 2:2002, samozhášivé dle dle ČSN EN 60332-1-2, korozivita plynů dle ČSN EN 50267-2-2, hustota dýmu dle ČSN EN 61034-2, hoření ve svazku dle ČSN EN 50266-2-2, třída reakce na oheň dle 2006/751/EC. | [7 empty] | základní | 0.1 | 0 | 0 | 0 | 0 | 0 | 16 | K | 2 | ROZPOCET | 0 | 0 | 0 | 0 | 0 | 1 | 0 | 16 | 546784249
60 | K | Pol60 | Kabel 1-CXKH-R (B2ca s1d1) -J 5x25 (D+M) | m | 130 |  | 0 | VLASTNÍ |  |  | základní | 0.1 | 13 | 0 | 0 | 0 | 0 | 16 | K | 2 | ROZPOCET | 0 | 0 | 0 | 0 | 0 | 1 | 0 | 16 | 546784249
61 | K | Pol61 | Kabel 1-CXKH-R (B2ca s1d1) -J 3x4 (D+M) | m | 75 |  | 0 | VLASTNÍ |  |  | základní | 0.1 | 7.5 | 0 | 0 | 0 | 0 | 16 | K | 2 | ROZPOCET | 0 | 0 | 0 | 0 | 0 | 1 | 0 | 16 | 546784249
62 | K | Pol62 | Kabel 1-CXKH-R (B2ca s1d1) -J 5x2,5 (D+M) | m | 160 |  | 0 | VLASTNÍ |  |  | základní | 0.1 | 16 | 0 | 0 | 0 | 0 | 16 | K | 2 | ROZPOCET | 0 | 0 | 0 | 0 | 0 | 1 | 0 | 16 | 546784249
63 | K | Pol63 | Kabel 1-CXKH-R (B2ca s1d1) -J 3x2,5 (D+M) | m | 950 |  | 0 | VLASTNÍ |  |  | základní | 0.1 | 95 | 0 | 0 | 0 | 0 | 16 | K | 2 | ROZPOCET | 0 | 0 | 0 | 0 | 0 | 1 | 0 | 16 | 546784249
64 | K | Pol64 | Kabel 1-CXKH-R (B2ca s1d1) -O 4x1,5 (D+M) | m | 30 |  | 0 | VLASTNÍ |  |  | základní | 0.1 | 3 | 0 | 0 | 0 | 0 | 16 | K | 2 | ROZPOCET | 0 | 0 | 0 | 0 | 0 | 1 | 0 | 16 | 546784249
65 | K | Pol65 | Kabel 1-CXKH-R (B2ca s1d1) -J 3x1,5 (D+M) | m | 2150 |  | 0 | VLASTNÍ |  |  | základní | 0.1 | 215 | 0 | 0 | 0 | 0 | 16 | K | 2 | ROZPOCET | 0 | 0 | 0 | 0 | 0 | 1 | 0 | 16 | 546784249
|  |  | Kabely silové s funkční schopností kabelového systému při požáru, s třídou reakce na oheň B2ca s1d1, s měděným jádrem, jmenovité napětí 0,6/1kV, zkušební napětí 4kV, provozní teplota -30 až +90°C, barevné značení žil dle ČSN 33 0166 ed. 2:2002, samozhášivé dle dle ČSN EN 60332-1-2, korozivita plynů dle ČSN EN 50267-2-2, hustota dýmu dle ČSN EN 61034-2, hoření ve svazku dle ČSN EN 50266-2-2, funkčnost kabelu dle ČSN IEC 60331-21 - 180minut, funkčnost instalace dle ZP27/2008 - P60-R, třída reakce na oheň dle 2006/751/EC. | [7 empty] | základní | 0.1 | 0 | 0 | 0 | 0 | 0 | 16 | K | 2 | ROZPOCET | 0 | 0 | 0 | 0 | 0 | 1 | 0 | 16 | 546784249
66 | K | Pol66 | Kabel 1-CSKH-V180 P60-R (B2ca s1d1) -J 4x10 (D+M) | m | 15 |  | 0 | VLASTNÍ |  |  | základní | 0.1 | 1.5 | 0 | 0 | 0 | 0 | 16 | K | 2 | ROZPOCET | 0 | 0 | 0 | 0 | 0 | 1 | 0 | 16 | 546784249
67 | K | Pol67 | Kabel 1-CSKH-V180 P60-R (B2ca s1d1) -J 5x6 (D+M) | m | 25 |  | 0 | VLASTNÍ |  |  | základní | 0.1 | 2.5 | 0 | 0 | 0 | 0 | 16 | K | 2 | ROZPOCET | 0 | 0 | 0 | 0 | 0 | 1 | 0 | 16 | 546784249
68 | K | Pol68 | Kabel 1-CSKH-V180 P60-R (B2ca s1d1) -J 5x4 (D+M) | m | 20 |  | 0 | VLASTNÍ |  |  | základní | 0.1 | 2 | 0 | 0 | 0 | 0 | 16 | K | 2 | ROZPOCET | 0 | 0 | 0 | 0 | 0 | 1 | 0 | 16 | 546784249
69 | K | Pol69 | Kabel 1-CSKH-V180 P60-R (B2ca s1d1) -J 5x2,5 (D+M) | m | 40 |  | 0 | VLASTNÍ |  |  | základní | 0.1 | 4 | 0 | 0 | 0 | 0 | 16 | K | 2 | ROZPOCET | 0 | 0 | 0 | 0 | 0 | 1 | 0 | 16 | 546784249
70 | K | Pol70 | Kabel 1-CSKH-V180 P60-R (B2ca s1d1) -J 3x2,5 (D+M) | m | 390 |  | 0 | VLASTNÍ |  |  | základní | 0.1 | 39 | 0 | 0 | 0 | 0 | 16 | K | 2 | ROZPOCET | 0 | 0 | 0 | 0 | 0 | 1 | 0 | 16 | 546784249
71 | K | Pol71 | Kabel 1-CSKH-V180 P60-R (B2ca s1d1) -J 7x1,5 (D+M) | m | 15 |  | 0 | VLASTNÍ |  |  | základní | 0.1 | 1.5 | 0 | 0 | 0 | 0 | 16 | K | 2 | ROZPOCET | 0 | 0 | 0 | 0 | 0 | 1 | 0 | 16 | 546784249
72 | K | Pol72 | Kabel 1-CSKH-V180 P60-R (B2ca s1d1) -J 5x1,5 (D+M) | m | 260 |  | 0 | VLASTNÍ |  |  | základní | 0.1 | 26 | 0 | 0 | 0 | 0 | 16 | K | 2 | ROZPOCET | 0 | 0 | 0 | 0 | 0 | 1 | 0 | 16 | 546784249
73 | K | Pol73 | Kabel 1-CSKH-V180 P60-R (B2ca s1d1) -J 4x1,5 (D+M) | m | 420 |  | 0 | VLASTNÍ |  |  | základní | 0.1 | 42 | 0 | 0 | 0 | 0 | 16 | K | 2 | ROZPOCET | 0 | 0 | 0 | 0 | 0 | 1 | 0 | 16 | 546784249
74 | K | Pol74 | Kabel 1-CSKH-V180 P60-R (B2ca s1d1) -J 3x1,5 (D+M) | m | 120 |  | 0 | VLASTNÍ |  |  | základní | 0.1 | 12 | 0 | 0 | 0 | 0 | 16 | K | 2 | ROZPOCET | 0 | 0 | 0 | 0 | 0 | 1 | 0 | 16 | 546784249
75 | K | Pol75 | Kabel 1-CSKH-V180 P60-R (B2ca s1d1) -O 3x1,5 (D+M) | m | 40 |  | 0 | VLASTNÍ |  |  | základní | 0.1 | 4 | 0 | 0 | 0 | 0 | 16 | K | 2 | ROZPOCET | 0 | 0 | 0 | 0 | 0 | 1 | 0 | 16 | 546784249
76 | K | Pol76 | Kabel 1-CSKH-V180 P60-R (B2ca s1d1) -O 2x1,5 (D+M) | m | 270 |  | 0 | VLASTNÍ |  |  | základní | 0.1 | 27 | 0 | 0 | 0 | 0 | 16 | K | 2 | ROZPOCET | 0 | 0 | 0 | 0 | 0 | 1 | 0 | 16 | 546784249
|  |  | Vodiče silové celoplastové s měděným jádrem a PVC izolací, jmenovité napětí 0,45/0,75kV, zkušební napětí 2,5kV, provozní teplota -35 až +70°C, barevné značení žil dle ČN 33 0166 ed. 2:2002, odolné proti UV záření a proti šíření plamene dle ČSN EN 50265-2-1 | [7 empty] | základní | 0.1 | 0 | 0 | 0 | 0 | 0 | 16 | K | 2 | ROZPOCET | 0 | 0 | 0 | 0 | 0 | 1 | 0 | 16 | 546784249
77 | K | Pol77 | Vodič CYA 25 zž (D+M) | m | 120 |  | 0 | VLASTNÍ |  |  | základní | 0.1 | 12 | 0 | 0 | 0 | 0 | 16 | K | 2 | ROZPOCET | 0 | 0 | 0 | 0 | 0 | 1 | 0 | 16 | 546784249
78 | K | Pol78 | Vodič CYA 6 zž (D+M) | m | 200 |  | 0 | VLASTNÍ |  |  | základní | 0.1 | 20 | 0 | 0 | 0 | 0 | 16 | K | 2 | ROZPOCET | 0 | 0 | 0 | 0 | 0 | 1 | 0 | 16 | 546784249
79 | K | Pol79 | Vodič CY 6 zž (D+M) | m | 100 |  | 0 | VLASTNÍ |  |  | základní | 0.1 | 10 | 0 | 0 | 0 | 0 | 16 | K | 2 | ROZPOCET | 0 | 0 | 0 | 0 | 0 | 1 | 0 | 16 | 546784249
|  |  | Hromosvod a uzemnění | [9 empty] | 0 |  | 0 |  | 0 | 2 | D | 1 | ROZPOCET | [6 empty] | 0
|  |  | Součásti ochrany před bleskem, vodiče, zemniče, spojovací součásti a ostatní podpůrný a montážní materiál musí splňovat ČSN EN 50 164-1 ed.2 /-2 ed. 2 /-4. Jímací hromosvodová soustava musí být realizována v souladu s ČSN EN 62 305, uzemňovací soustava v souladu s ČSN 33 2000-5-51 ed.2 a ČSN 33 2000-5-54 ed.2 | [7 empty] | základní | 0.1 | 0 | 0 | 0 | 0 | 0 | 16 | K | 2 | ROZPOCET | 0 | 0 | 0 | 0 | 0 | 1 | 0 | 16 | 546784249
|  |  | Elektromontáže: | [7 empty] | základní | 0.1 | 0 | 0 | 0 | 0 | 0 | 16 | K | 2 | ROZPOCET | 0 | 0 | 0 | 0 | 0 | 1 | 0 | 16 | 546784249
80 | K | Pol80 | Dopravní náklady revizního technika - celkové | kus | 1 |  | 0 | VLASTNÍ |  |  | základní | 0.1 | 0.1 | 0 | 0 | 0 | 0 | 16 | K | 2 | ROZPOCET | 0 | 0 | 0 | 0 | 0 | 1 | 0 | 16 | 546784249
81 | K | Pol81 | Svodové vodiče FeZn do R=10mm;Al o10mm;Cu R=8mm vč. podpěr | m | 420 |  | 0 | VLASTNÍ |  |  | základní | 0.1 | 42 | 0 | 0 | 0 | 0 | 16 | K | 2 | ROZPOCET | 0 | 0 | 0 | 0 | 0 | 1 | 0 | 16 | 546784249
82 | K | Pol82 | Jímací tyč 1m do 3m délky na stojanu malého; velkého | kus | 20 |  | 0 | VLASTNÍ |  |  | základní | 0.1 | 2 | 0 | 0 | 0 | 0 | 16 | K | 2 | ROZPOCET | 0 | 0 | 0 | 0 | 0 | 1 | 0 | 16 | 546784249
83 | K | Pol83 | Svorky hromosvodové do 2 šroubu (SS;SU,....) | kus | 150 |  | 0 | VLASTNÍ |  |  | základní | 0.1 | 15 | 0 | 0 | 0 | 0 | 16 | K | 2 | ROZPOCET | 0 | 0 | 0 | 0 | 0 | 1 | 0 | 16 | 546784249
84 | K | Pol84 | Svorky hromosv.nad 2 šrouby(ST;SJ;SK;SZ;SR, SP....) | kus | 50 |  | 0 | VLASTNÍ |  |  | základní | 0.1 | 5 | 0 | 0 | 0 | 0 | 16 | K | 2 | ROZPOCET | 0 | 0 | 0 | 0 | 0 | 1 | 0 | 16 | 546784249
85 | K | Pol85 | Označení svodu štítky smalt.; umělá hmota | kus | 22 |  | 0 | VLASTNÍ |  |  | základní | 0.1 | 2.2 | 0 | 0 | 0 | 0 | 16 | K | 2 | ROZPOCET | 0 | 0 | 0 | 0 | 0 | 1 | 0 | 16 | 546784249
86 | K | Pol86 | Visuté lanové lešení-sedačka do 20m | kus | 20 |  | 0 | VLASTNÍ |  |  | základní | 0.1 | 2 | 0 | 0 | 0 | 0 | 16 | K | 2 | ROZPOCET | 0 | 0 | 0 | 0 | 0 | 1 | 0 | 16 | 546784249
87 | K | Pol87 | Montáž pev.žebříku na střechách do 7m výšky k hřeb | kus | 6 |  | 0 | VLASTNÍ |  |  | základní | 0.1 | 0.6 | 0 | 0 | 0 | 0 | 16 | K | 2 | ROZPOCET | 0 | 0 | 0 | 0 | 0 | 1 | 0 | 16 | 546784249
88 | K | Pol88 | Hřebenové zajištění ( pohyblivé ) vč. kotvení | m | 108 |  | 0 | VLASTNÍ |  |  | základní | 0.1 | 10.8 | 0 | 0 | 0 | 0 | 16 | K | 2 | ROZPOCET | 0 | 0 | 0 | 0 | 0 | 1 | 0 | 16 | 546784249
89 | K | Pol89 | Upevn.ved.v zemi vč.svorek-měst.zást.FeZn<120mm2 | m | 320 |  | 0 | VLASTNÍ |  |  | základní | 0.1 | 32 | 0 | 0 | 0 | 0 | 16 | K | 2 | ROZPOCET | 0 | 0 | 0 | 0 | 0 | 1 | 0 | 16 | 546784249
90 | K | Pol90 | Celk.prohl.el.zař.a vyhot.zpr.do 250.tis.mont.pr. | kus | 1 |  | 0 | VLASTNÍ |  |  | základní | 0.1 | 0.1 | 0 | 0 | 0 | 0 | 16 | K | 2 | ROZPOCET | 0 | 0 | 0 | 0 | 0 | 1 | 0 | 16 | 546784249
91 | K | Pol91 | Měř.zemn.odporu pro zem.sít do 1000m pásku | kus | 1 |  | 0 | VLASTNÍ |  |  | základní | 0.1 | 0.1 | 0 | 0 | 0 | 0 | 16 | K | 2 | ROZPOCET | 0 | 0 | 0 | 0 | 0 | 1 | 0 | 16 | 546784249
|  |  | Materiál: | [7 empty] | základní | 0.1 | 0 | 0 | 0 | 0 | 0 | 16 | K | 2 | ROZPOCET | 0 | 0 | 0 | 0 | 0 | 1 | 0 | 16 | 546784249
92 | K | Pol92 | Podpěra vedení PV21 plast/beton na ploché střechy | kus | 300 |  | 0 | VLASTNÍ |  |  | základní | 0.1 | 30 | 0 | 0 | 0 | 0 | 16 | K | 2 | ROZPOCET | 0 | 0 | 0 | 0 | 0 | 1 | 0 | 16 | 546784249
93 | K | Pol93 | Betonový podstavec s klínem D 337 mm/17 kg | kus | 2 |  | 0 | VLASTNÍ |  |  | základní | 0.1 | 0.2 | 0 | 0 | 0 | 0 | 16 | K | 2 | ROZPOCET | 0 | 0 | 0 | 0 | 0 | 1 | 0 | 16 | 546784249
94 | K | Pol94 | Plastová podložka pod podstavec D 370 mm | kus | 2 |  | 0 | VLASTNÍ |  |  | základní | 0.1 | 0.2 | 0 | 0 | 0 | 0 | 16 | K | 2 | ROZPOCET | 0 | 0 | 0 | 0 | 0 | 1 | 0 | 16 | 546784249
95 | K | Pol95 | Svorka zemnící SR 02 FeZn na pásku 30/4 | kus | 90 |  | 0 | VLASTNÍ |  |  | základní | 0.1 | 9 | 0 | 0 | 0 | 0 | 16 | K | 2 | ROZPOCET | 0 | 0 | 0 | 0 | 0 | 1 | 0 | 16 | 546784249
96 | K | Pol96 | Svorka zemnící SR 03 FeZn pro spojovací pás - drát - plech | kus | 35 |  | 0 | VLASTNÍ |  |  | základní | 0.1 | 3.5 | 0 | 0 | 0 | 0 | 16 | K | 2 | ROZPOCET | 0 | 0 | 0 | 0 | 0 | 1 | 0 | 16 | 546784249
97 | K | Pol97 | Jímací tyč trubková AlMgSi D 16/10 mm L 2000 mm | kus | 2 |  | 0 | VLASTNÍ |  |  | základní | 0.1 | 0.2 | 0 | 0 | 0 | 0 | 16 | K | 2 | ROZPOCET | 0 | 0 | 0 | 0 | 0 | 1 | 0 | 16 | 546784249
98 | K | Pol98 | Páska FeZn 30/4 | kg | 320 |  | 0 | VLASTNÍ |  |  | základní | 0.1 | 32 | 0 | 0 | 0 | 0 | 16 | K | 2 | ROZPOCET | 0 | 0 | 0 | 0 | 0 | 1 | 0 | 16 | 546784249
99 | K | Pol99 | Štítek k označení svodu | kus | 22 |  | 0 | VLASTNÍ |  |  | základní | 0.1 | 2.2 | 0 | 0 | 0 | 0 | 16 | K | 2 | ROZPOCET | 0 | 0 | 0 | 0 | 0 | 1 | 0 | 16 | 546784249
100 | K | Pol100 | Jímač D 10 mm /L 1000 | kus | 18 |  | 0 | VLASTNÍ |  |  | základní | 0.1 | 1.8 | 0 | 0 | 0 | 0 | 16 | K | 2 | ROZPOCET | 0 | 0 | 0 | 0 | 0 | 1 | 0 | 16 | 546784249
101 | K | Pol101 | Příchytka DEHNQUICK FeZn, Rd 6-10 | kus | 50 |  | 0 | VLASTNÍ |  |  | základní | 0.1 | 5 | 0 | 0 | 0 | 0 | 16 | K | 2 | ROZPOCET | 0 | 0 | 0 | 0 | 0 | 1 | 0 | 16 | 546784249
102 | K | Pol102 | Spojka Z Al | kus | 45 |  | 0 | VLASTNÍ |  |  | základní | 0.1 | 4.5 | 0 | 0 | 0 | 0 | 16 | K | 2 | ROZPOCET | 0 | 0 | 0 | 0 | 0 | 1 | 0 | 16 | 546784249
103 | K | Pol103 | Svorka zkušební nerez V2A, bez destičky, Rd 6-10/Rd 16 | kus | 22 |  | 0 | VLASTNÍ |  |  | základní | 0.1 | 2.2 | 0 | 0 | 0 | 0 | 16 | K | 2 | ROZPOCET | 0 | 0 | 0 | 0 | 0 | 1 | 0 | 16 | 546784249
104 | K | Pol104 | Drát FeZn s izolací Rd 10/13 | kus | 100 |  | 0 | VLASTNÍ |  |  | základní | 0.1 | 10 | 0 | 0 | 0 | 0 | 16 | K | 2 | ROZPOCET | 0 | 0 | 0 | 0 | 0 | 1 | 0 | 16 | 546784249
105 | K | Pol105 | Drát AlMgSi DEHNALU Rd 8 polotvrdý, balení 148 m | m | 320 |  | 0 | VLASTNÍ |  |  | základní | 0.1 | 32 | 0 | 0 | 0 | 0 | 16 | K | 2 | ROZPOCET | 0 | 0 | 0 | 0 | 0 | 1 | 0 | 16 | 546784249
106 | K | Pol106 | Plastový distančník pro uložení zemniče v betonu | kus | 200 |  | 0 | VLASTNÍ |  |  | základní | 0.1 | 20 | 0 | 0 | 0 | 0 | 16 | K | 2 | ROZPOCET | 0 | 0 | 0 | 0 | 0 | 1 | 0 | 16 | 546784249
107 | K | Pol107 | Svorka okapová SO | kus | 40 |  | 0 | VLASTNÍ |  |  | základní | 0.1 | 4 | 0 | 0 | 0 | 0 | 16 | K | 2 | ROZPOCET | 0 | 0 | 0 | 0 | 0 | 1 | 0 | 16 | 546784249
108 | K | Pol108 | Svorka SU nerez Rd 8-10 | kus | 64 |  | 0 | VLASTNÍ |  |  | základní | 0.1 | 6.4 | 0 | 0 | 0 | 0 | 16 | K | 2 | ROZPOCET | 0 | 0 | 0 | 0 | 0 | 1 | 0 | 16 | 546784249
109 | K | Pol109 | Svorka připojovací SP | kus | 20 |  | 0 | VLASTNÍ |  |  | základní | 0.1 | 2 | 0 | 0 | 0 | 0 | 16 | K | 2 | ROZPOCET | 0 | 0 | 0 | 0 | 0 | 1 | 0 | 16 | 546784249
110 | K | Pol110 | Svorka SJ01 nerez | kus | 2 |  | 0 | VLASTNÍ |  |  | základní | 0.1 | 0.2 | 0 | 0 | 0 | 0 | 16 | K | 2 | ROZPOCET | 0 | 0 | 0 | 0 | 0 | 1 | 0 | 16 | 546784249
|  |  | Práce v HZS: | [7 empty] | základní | 0.1 | 0 | 0 | 0 | 0 | 0 | 16 | K | 2 | ROZPOCET | 0 | 0 | 0 | 0 | 0 | 1 | 0 | 16 | 546784249
111 | K | Pol111 | Úklid pracoviště | hod | 5 |  | 0 | VLASTNÍ |  |  | základní | 0.1 | 0.5 | 0 | 0 | 0 | 0 | 16 | K | 2 | ROZPOCET | 0 | 0 | 0 | 0 | 0 | 1 | 0 | 16 | 546784249
112 | K | Pol112 | Zhotovení výrobní projektové dokumentace | hod | 10 |  | 0 | VLASTNÍ |  |  | základní | 0.1 | 1 | 0 | 0 | 0 | 0 | 16 | K | 2 | ROZPOCET | 0 | 0 | 0 | 0 | 0 | 1 | 0 | 16 | 546784249
113 | K | Pol113 | Svářečské práce vč. přípravy, čištění povrchu a nátěrů | hod | 30 |  | 0 | VLASTNÍ |  |  | základní | 0.1 | 3 | 0 | 0 | 0 | 0 | 16 | K | 2 | ROZPOCET | 0 | 0 | 0 | 0 | 0 | 1 | 0 | 16 | 546784249
114 | K | Pol114 | Pomocné práce | hod | 250 |  | 0 | VLASTNÍ |  |  | základní | 0.1 | 25 | 0 | 0 | 0 | 0 | 16 | K | 2 | ROZPOCET | 0 | 0 | 0 | 0 | 0 | 1 | 0 | 16 | 546784249
|  |  | Zemní práce: | [7 empty] | základní | 0.1 | 0 | 0 | 0 | 0 | 0 | 16 | K | 2 | ROZPOCET | 0 | 0 | 0 | 0 | 0 | 1 | 0 | 16 | 546784249
115 | K | Pol115 | Výkop 0,35m/0,6m ruční vč. zhutnění a provizorní úpravy terénu | m | 180 |  | 0 | VLASTNÍ |  |  | základní | 0.1 | 18 | 0 | 0 | 0 | 0 | 16 | K | 2 | ROZPOCET | 0 | 0 | 0 | 0 | 0 | 1 | 0 | 16 | 546784249
|  |  | Ostatní | [9 empty] | 0.1 |  | 0 |  | 0 | 2 | D | 1 | ROZPOCET | [6 empty] | 0
116 | K | Pol116 | Protipožární přepážky a ucpávky - dle potřeby pro celou kabeláž (D+M) | kus | 1 |  | 0 | VLASTNÍ |  |  | základní | 0.1 | 0.1 | 0 | 0 | 0 | 0 | 16 | K | 2 | ROZPOCET | 0 | 0 | 0 | 0 | 0 | 1 | 0 | 16 | 546784249
117 | K | Pol117 | Hlavní ochranná příponice (HOP) (D+M) | kus | 1 |  | 0 | VLASTNÍ |  |  | základní | 0.1 | 0.1 | 0 | 0 | 0 | 0 | 16 | K | 2 | ROZPOCET | 0 | 0 | 0 | 0 | 0 | 1 | 0 | 16 | 546784249
118 | K | Pol118 | Ekvipotenciální přípojnice EVP-SK, IP20 (D+M) | kus | 2 |  | 0 | VLASTNÍ |  |  | základní | 0.1 | 0.2 | 0 | 0 | 0 | 0 | 16 | K | 2 | ROZPOCET | 0 | 0 | 0 | 0 | 0 | 1 | 0 | 16 | 546784249
119 | K | Pol119 | Svorka Bernard včetně Cu pásku (D+M) | kus | 10 |  | 0 | VLASTNÍ |  |  | základní | 0.1 | 1 | 0 | 0 | 0 | 0 | 16 | K | 2 | ROZPOCET | 0 | 0 | 0 | 0 | 0 | 1 | 0 | 16 | 546784249
120 | K | Pol120 | Topné kabely pro potrubí (D+M) | m | 50 |  | 0 | VLASTNÍ |  |  | základní | 0.1 | 5 | 0 | 0 | 0 | 0 | 16 | K | 2 | ROZPOCET | 0 | 0 | 0 | 0 | 0 | 1 | 0 | 16 | 546784249
| P |  | Poznámka k položce: Topné kabely pro potrubí - samoregulační topný kabel 26W/m SR82J včetně upevňovací Al pásky a studených konců. Do ceny kabelu je pořeba započítat i cenu příslušenství vč. studených konců | [15 empty] | P | 1
121 | K | Pol121 | Prostupy stěnou včetně začištění - dle potřeby pro celou kabeláž | kus | 1 |  | 0 | VLASTNÍ |  |  | základní | 0.1 | 0.1 | 0 | 0 | 0 | 0 | 16 | K | 2 | ROZPOCET | 0 | 0 | 0 | 0 | 0 | 1 | 0 | 16 | 546784249
122 | K | Pol122 | Prostupy stropem včetně začištění - dle potřeby pro celou kabeláž | kus | 1 |  | 0 | VLASTNÍ |  |  | základní | 0.1 | 0.1 | 0 | 0 | 0 | 0 | 16 | K | 2 | ROZPOCET | 0 | 0 | 0 | 0 | 0 | 1 | 0 | 16 | 546784249
123 | K | Pol123 | Průrazy požárně dělicí konstrukcí, včetně začištění - dle potřeby pro celou kabeláž | kus | 1 |  | 0 | VLASTNÍ |  |  | základní | 0.1 | 0.1 | 0 | 0 | 0 | 0 | 16 | K | 2 | ROZPOCET | 0 | 0 | 0 | 0 | 0 | 1 | 0 | 16 | 546784249
124 | K | Pol124 | Ukončení kabelů - dle potřeby pro veškeré kabely | kus | 1 |  | 0 | VLASTNÍ |  |  | základní | 0.1 | 0.1 | 0 | 0 | 0 | 0 | 16 | K | 2 | ROZPOCET | 0 | 0 | 0 | 0 | 0 | 1 | 0 | 16 | 546784249
125 | K | Pol125 | Ocelová konstrukce všeobecně | kg | 70 |  | 0 | VLASTNÍ |  |  | základní | 0.1 | 7 | 0 | 0 | 0 | 0 | 16 | K | 2 | ROZPOCET | 0 | 0 | 0 | 0 | 0 | 1 | 0 | 16 | 546784249
126 | K | Pol126 | Zatažení kabelů do trubek - dle potřeby pro veškerou kabeláž | kus | 1 |  | 0 | VLASTNÍ |  |  | základní | 0.1 | 0.1 | 0 | 0 | 0 | 0 | 16 | K | 2 | ROZPOCET | 0 | 0 | 0 | 0 | 0 | 1 | 0 | 16 | 546784249
127 | K | Pol127 | Měření kabeláže - dle potřeby pro veškerou kabeláž | kus | 1 |  | 0 | VLASTNÍ |  |  | základní | 0.1 | 0.1 | 0 | 0 | 0 | 0 | 16 | K | 2 | ROZPOCET | 0 | 0 | 0 | 0 | 0 | 1 | 0 | 16 | 546784249
128 | K | Pol128 | Koordinace s dodavatelem stavby | kus | 1 |  | 0 | VLASTNÍ |  |  | základní | 0.1 | 0.1 | 0 | 0 | 0 | 0 | 16 | K | 2 | ROZPOCET | 0 | 0 | 0 | 0 | 0 | 1 | 0 | 16 | 546784249
129 | K | Pol129 | Koordinace s profesí VZT, ÚT, ZTI, MaR, slabo | kus | 1 |  | 0 | VLASTNÍ |  |  | základní | 0.1 | 0.1 | 0 | 0 | 0 | 0 | 16 | K | 2 | ROZPOCET | 0 | 0 | 0 | 0 | 0 | 1 | 0 | 16 | 546784249
130 | K | Pol130 | Lešení, plošiny apod. - dle potřeby zhotovitele | kus | 1 |  | 0 | VLASTNÍ |  |  | základní | 0.1 | 0.1 | 0 | 0 | 0 | 0 | 16 | K | 2 | ROZPOCET | 0 | 0 | 0 | 0 | 0 | 1 | 0 | 16 | 546784249
131 | K | Pol131 | Zařízení staveniště pro profesi elektro | kus | 1 |  | 0 | VLASTNÍ |  |  | základní | 0.1 | 0.1 | 0 | 0 | 0 | 0 | 16 | K | 2 | ROZPOCET | 0 | 0 | 0 | 0 | 0 | 1 | 0 | 16 | 546784249
132 | K | Pol132 | Uvedení do provozu | kus | 1 |  | 0 | VLASTNÍ |  |  | základní | 0.1 | 0.1 | 0 | 0 | 0 | 0 | 16 | K | 2 | ROZPOCET | 0 | 0 | 0 | 0 | 0 | 1 | 0 | 16 | 546784249
133 | K | Pol133 | Výrobní a dílenská dokumentace | kus | 1 |  | 0 | VLASTNÍ |  |  | základní | 0.1 | 0.1 | 0 | 0 | 0 | 0 | 16 | K | 2 | ROZPOCET | 0 | 0 | 0 | 0 | 0 | 1 | 0 | 16 | 546784249
134 | K | Pol134 | Dokumentace skutečného stavu - dle zadávacích podmínek | kus | 1 |  | 0 | VLASTNÍ |  |  | základní | 0.1 | 0.1 | 0 | 0 | 0 | 0 | 16 | K | 2 | ROZPOCET | 0 | 0 | 0 | 0 | 0 | 1 | 0 | 16 | 546784249
135 | K | Pol135 | Výchozí revize | kus | 1 |  | 0 | VLASTNÍ |  |  | základní | 0.1 | 0.1 | 0 | 0 | 0 | 0 | 16 | K | 2 | ROZPOCET | 0 | 0 | 0 | 0 | 0 | 1 | 0 | 16 | 546784249
136 | K | Pol136 | Recyklační poplatky za elektroodpad | kus | 1 |  | 0 | VLASTNÍ |  |  | základní | 0.1 | 0.1 | 0 | 0 | 0 | 0 | 16 | K | 2 | ROZPOCET | 0 | 0 | 0 | 0 | 0 | 1 | 0 | 16 | 546784249
137 | K | Pol137 | Drobný úložný a montážní materiál - dle potřeby pro celou dodávku (D+M) | kus | 1 |  | 0 | VLASTNÍ |  |  | základní | 0.1 | 0.1 | 0 | 0 | 0 | 0 | 16 | K | 2 | ROZPOCET | 0 | 0 | 0 | 0 | 0 | 1 | 0 | 16 | 546784249

## D146_SLB
| List obsahuje: |  | 1) Krycí list soupisu | 2) Rekapitulace |  |  | 3) Soupis prací | Zpět na list: | Rekapitulace stavby
[9 empty] | >> skryté sloupce << | [9 empty] | {16f81431-2738-4b21-936f-18eec96dec3e}
2
| KRYCÍ LIST SOUPISU | [8 empty] | v --- níže se nacházejí doplnkové a pomocné údaje k sestavám --- v | [8 empty] | False
Stavba:
ROZŠÍŘENÍ DEPOZITÁRNÍCH PROSTOR - BORY 16
Objekt:
D.1.4.6. Zařízení slaboproudé elektrotechniky
| KSO: |  |  |  |  | CC-CZ:
| Místo: |  |  |  |  | Datum: | IX/2018
| Zadavatel: |  |  |  |  | IČ:
|  | Studijní a vědecká knihovna Plzeňského kraje |  |  |  | DIČ:
| Uchazeč: |  |  |  |  | IČ:
DIČ:
| Projektant: |  |  |  |  | IČ:
|  | Zbyněk Fryč |  |  |  | DIČ:
Poznámka:
| Cena bez DPH | [5 empty] | 0
|  |  | Základ daně |  |  | Sazba daně | Výše daně
| DPH | základní | 0 |  |  | 21% | 0
|  | snížená | 0 |  |  | 15% | 0
|  | zákl. přenesená | 0 |  |  | 21% | 0
|  | sníž. přenesená | 0 |  |  | 15% | 0
|  | nulová | 0 |  |  | 0% | 0
| Cena s DPH |  |  | v | CZK |  | 0
REKAPITULACE ČLENĚNÍ SOUPISU PRACÍ
Stavba:
ROZŠÍŘENÍ DEPOZITÁRNÍCH PROSTOR - BORY 16
Objekt:
D.1.4.6. Zařízení slaboproudé elektrotechniky
Místo: | [5 empty] | Datum: | IX/2018
Zadavatel: |  |  | Studijní a vědecká knihovna Plzeňského kraje |  |  | Projektant: | Zbyněk Fryč
Uchazeč:
Kód dílu - Popis | [6 empty] | Cena celkem [CZK]
Náklady soupisu celkem | [6 empty] | 0 | [12 empty] | -1
SOUPIS PRACÍ
Stavba:
ROZŠÍŘENÍ DEPOZITÁRNÍCH PROSTOR - BORY 16
Objekt:
D.1.4.6. Zařízení slaboproudé elektrotechniky
Místo: | [5 empty] | Datum: | IX/2018
Zadavatel: |  |  | Studijní a vědecká knihovna Plzeňského kraje |  |  | Projektant: | Zbyněk Fryč
Uchazeč:
PČ | Typ | Kód | Popis | MJ | Množství | J.cena [CZK] | Cena celkem [CZK] | Cenová soustava |  | Poznámka | DPH | J. Nh [h] | Nh celkem [h] | J. hmotnost [t] | Hmotnost celkem [t] | J. suť [t] | Suť Celkem [t]
Náklady soupisu celkem | [6 empty] | 0 | [5 empty] | 0.1 |  | 0 |  | 0 |  | D | -1 | [7 empty] | 0
| D | PSV | Práce a dodávky PSV |  |  |  | 0 | [5 empty] | 0.1 |  | 0 |  | 0 | 2 | D | 0 | ROZPOCET | [6 empty] | 0
|  |  | Elektrická požární signalizace (EPS) Zařízení dálkového přenosu (ZDP) |  |  |  | 0 | [5 empty] | 0.1 |  | 0 |  | 0 | 2 | D | 1 | ROZPOCET | [6 empty] | 0
1 | K | Pol138 | Řídící deska pro 2 až 18 kruhových linek (dodávka + montáž - dále jen D+M) | kus | 1 |  | 0 | VLASTNÍ |  |  | základní | 0.1 | 0.1 | 0 | 0 | 0 | 0 | 16 | K | 2 | ROZPOCET | 0 | 0 | 0 | 0 | 0 | 1 | 0 | 16 | 546784249
2 | K | Pol139 | Skříň C2, 750 x 540 x 243 mm (V x Š x H), pro 9 linkových karet, s výřezem pro 2x B01200-00 4HE přední panel (D+M) | kus | 1 |  | 0 | VLASTNÍ |  |  | základní | 0.1 | 0.1 | 0 | 0 | 0 | 0 | 16 | K | 2 | ROZPOCET | 0 | 0 | 0 | 0 | 0 | 1 | 0 | 16 | 546784249
3 | K | Pol140 | SHZ Řídící modul dle EN 12094-1 (D+M) | kus | 4 |  | 0 | VLASTNÍ |  |  | základní | 0.1 | 0.4 | 0 | 0 | 0 | 0 | 16 | K | 2 | ROZPOCET | 0 | 0 | 0 | 0 | 0 | 1 | 0 | 16 | 546784249
4 | K | Pol141 | Čelní panel 4U pro zástavbu zobrazovacích panelů SHZ dle EN 12094-1, maximálně 3x B01225-00 (D+M) | kus | 1 |  | 0 | VLASTNÍ |  |  | základní | 0.1 | 0.1 | 0 | 0 | 0 | 0 | 16 | K | 2 | ROZPOCET | 0 | 0 | 0 | 0 | 0 | 1 | 0 | 16 | 546784249
5 | K | Pol142 | SHZ zobrazovací panel dle EN 12094-1 pro B01205-00 (max.3x) nebo F2 B01090-00 (1x) (D+M) | kus | 4 |  | 0 | VLASTNÍ |  |  | základní | 0.1 | 0.4 | 0 | 0 | 0 | 0 | 16 | K | 2 | ROZPOCET | 0 | 0 | 0 | 0 | 0 | 1 | 0 | 16 | 546784249
6 | K | Pol143 | Přídavný klíčový přepínač (pouze pro B01225-00) (D+M) | kus | 4 |  | 0 | VLASTNÍ |  |  | základní | 0.1 | 0.4 | 0 | 0 | 0 | 0 | 16 | K | 2 | ROZPOCET | 0 | 0 | 0 | 0 | 0 | 1 | 0 | 16 | 546784249
7 | K | Pol144 | 4HE přední panel pro F1, šedý (D+M) | kus | 1 |  | 0 | VLASTNÍ |  |  | základní | 0.1 | 0.1 | 0 | 0 | 0 | 0 | 16 | K | 2 | ROZPOCET | 0 | 0 | 0 | 0 | 0 | 1 | 0 | 16 | 546784249
8 | K | Pol145 | Deska se 2 kruhovými hlásícími linkami, náhrada za B01265-00 (D+M) | kus | 1 |  | 0 | VLASTNÍ |  |  | základní | 0.1 | 0.1 | 0 | 0 | 0 | 0 | 16 | K | 2 | ROZPOCET | 0 | 0 | 0 | 0 | 0 | 1 | 0 | 16 | 546784249
9 | K | Pol146 | Integrovaná tiskárna pro, RS 232, termotisk (D+M) | kus | 1 |  | 0 | VLASTNÍ |  |  | základní | 0.1 | 0.1 | 0 | 0 | 0 | 0 | 16 | K | 2 | ROZPOCET | 0 | 0 | 0 | 0 | 0 | 1 | 0 | 16 | 546784249
10 | K | Pol147 | ARCNET rozhraní pro síťování ústředen a externích klávesnic (D+M) | kus | 1 |  | 0 | VLASTNÍ |  |  | základní | 0.1 | 0.1 | 0 | 0 | 0 | 0 | 16 | K | 2 | ROZPOCET | 0 | 0 | 0 | 0 | 0 | 1 | 0 | 16 | 546784249
11 | K | Pol148 | Externí plnohodnotná klávesnice k ústřednám F1 (D+M) | kus | 1 |  | 0 | VLASTNÍ |  |  | základní | 0.1 | 0.1 | 0 | 0 | 0 | 0 | 16 | K | 2 | ROZPOCET | 0 | 0 | 0 | 0 | 0 | 1 | 0 | 16 | 546784249
12 | K | Pol149 | AGM akumulátor12V, 40Ah (D+M) | kus | 2 |  | 0 | VLASTNÍ |  |  | základní | 0.1 | 0.2 | 0 | 0 | 0 | 0 | 16 | K | 2 | ROZPOCET | 0 | 0 | 0 | 0 | 0 | 1 | 0 | 16 | 546784249
13 | K | Pol150 | HSSD Stratos Micra 25, aspirační hlásič kouře (D+M) | kus | 1 |  | 0 | VLASTNÍ |  |  | základní | 0.1 | 0.1 | 0 | 0 | 0 | 0 | 16 | K | 2 | ROZPOCET | 0 | 0 | 0 | 0 | 0 | 1 | 0 | 16 | 546784249
14 | K | Pol151 | HSSD Stratos 2, aspirační hlásič kouře (D+M) | kus | 3 |  | 0 | VLASTNÍ |  |  | základní | 0.1 | 0.3 | 0 | 0 | 0 | 0 | 16 | K | 2 | ROZPOCET | 0 | 0 | 0 | 0 | 0 | 1 | 0 | 16 | 546784249
15 | K | Pol152 | Trubka aspirač.hlásiče červená ABS (D+M) | m | 510 |  | 0 | VLASTNÍ |  |  | základní | 0.1 | 51 | 0 | 0 | 0 | 0 | 16 | K | 2 | ROZPOCET | 0 | 0 | 0 | 0 | 0 | 1 | 0 | 16 | 546784249
16 | K | Pol153 | PVC oblouk 90° (D+M) | kus | 52 |  | 0 | VLASTNÍ |  |  | základní | 0.1 | 5.2 | 0 | 0 | 0 | 0 | 16 | K | 2 | ROZPOCET | 0 | 0 | 0 | 0 | 0 | 1 | 0 | 16 | 546784249
17 | K | Pol154 | PVC spojka (D+M) | kus | 170 |  | 0 | VLASTNÍ |  |  | základní | 0.1 | 17 | 0 | 0 | 0 | 0 | 16 | K | 2 | ROZPOCET | 0 | 0 | 0 | 0 | 0 | 1 | 0 | 16 | 546784249
18 | K | Pol155 | PVC koncovka (D+M) | kus | 13 |  | 0 | VLASTNÍ |  |  | základní | 0.1 | 1.3 | 0 | 0 | 0 | 0 | 16 | K | 2 | ROZPOCET | 0 | 0 | 0 | 0 | 0 | 1 | 0 | 16 | 546784249
19 | K | Pol156 | Trubková příchytka se západkou (D+M) | kus | 960 |  | 0 | VLASTNÍ |  |  | základní | 0.1 | 96 | 0 | 0 | 0 | 0 | 16 | K | 2 | ROZPOCET | 0 | 0 | 0 | 0 | 0 | 1 | 0 | 16 | 546784249
20 | K | Pol157 | Čistič trubek (500ml) | kus | 4 |  | 0 | VLASTNÍ |  |  | základní | 0.1 | 0.4 | 0 | 0 | 0 | 0 | 16 | K | 2 | ROZPOCET | 0 | 0 | 0 | 0 | 0 | 1 | 0 | 16 | 546784249
21 | K | Pol158 | Sada pro lepení trubek | kus | 4 |  | 0 | VLASTNÍ |  |  | základní | 0.1 | 0.4 | 0 | 0 | 0 | 0 | 16 | K | 2 | ROZPOCET | 0 | 0 | 0 | 0 | 0 | 1 | 0 | 16 | 546784249
22 | K | Pol159 | Samolepky pro označení sacích bodů - sada | kus | 2 |  | 0 | VLASTNÍ |  |  | základní | 0.1 | 0.2 | 0 | 0 | 0 | 0 | 16 | K | 2 | ROZPOCET | 0 | 0 | 0 | 0 | 0 | 1 | 0 | 16 | 546784249
23 | K | Pol160 | Návrh a zhotovení sacích bodů | kus | 3 |  | 0 | VLASTNÍ |  |  | základní | 0.1 | 0.3 | 0 | 0 | 0 | 0 | 16 | K | 2 | ROZPOCET | 0 | 0 | 0 | 0 | 0 | 1 | 0 | 16 | 546784249
24 | K | Pol161 | optický hlásič kouře (D+M) dle PD | kus | 53 |  | 0 | VLASTNÍ |  |  | základní | 0.1 | 5.3 | 0 | 0 | 0 | 0 | 16 | K | 2 | ROZPOCET | 0 | 0 | 0 | 0 | 0 | 1 | 0 | 16 | 546784249
25 | K | Pol162 | multisenzorový hlásič, kombinace optického a teplotního senzoru (D+M) dle PD | kus | 16 |  | 0 | VLASTNÍ |  |  | základní | 0.1 | 1.6 | 0 | 0 | 0 | 0 | 16 | K | 2 | ROZPOCET | 0 | 0 | 0 | 0 | 0 | 1 | 0 | 16 | 546784249
26 | K | Pol163 | Izolační patice s izolátorem (D+M) dle PD | kus | 69 |  | 0 | VLASTNÍ |  |  | základní | 0.1 | 6.9 | 0 | 0 | 0 | 0 | 16 | K | 2 | ROZPOCET | 0 | 0 | 0 | 0 | 0 | 1 | 0 | 16 | 546784249
27 | K | Pol164 | Červený tlačítkový hlásič (povrchový) se zadním krytem, izolátor, resetovací klíč, plastové "sklo", IP44 (D+M) | kus | 10 |  | 0 | VLASTNÍ |  |  | základní | 0.1 | 1 | 0 | 0 | 0 | 0 | 16 | K | 2 | ROZPOCET | 0 | 0 | 0 | 0 | 0 | 1 | 0 | 16 | 546784249
28 | K | Pol165 | Propojovací krabice EPS - elektroinstalační krabice se zachováním funkčnosti při požáru, klasifikovaná dle ZP 27/2008, DIN 4102-12, STN 920205 (D+M) | kus | 4 |  | 0 | VLASTNÍ |  |  | základní | 0.1 | 0.4 | 0 | 0 | 0 | 0 | 16 | K | 2 | ROZPOCET | 0 | 0 | 0 | 0 | 0 | 1 | 0 | 16 | 546784249
29 | K | Pol166 | IO modul, dva vstupy/dva výstupy, včetně inst. krabice (D+M) | kus | 13 |  | 0 | VLASTNÍ |  |  | základní | 0.1 | 1.3 | 0 | 0 | 0 | 0 | 16 | K | 2 | ROZPOCET | 0 | 0 | 0 | 0 | 0 | 1 | 0 | 16 | 546784249
30 | K | Pol167 | IO modul, jeden vstup, včetně inst. Krabice (D+M) | kus | 16 |  | 0 | VLASTNÍ |  |  | základní | 0.1 | 1.6 | 0 | 0 | 0 | 0 | 16 | K | 2 | ROZPOCET | 0 | 0 | 0 | 0 | 0 | 1 | 0 | 16 | 546784249
31 | K | Pol168 | I/O 3, 3-kanálová vstupní/výstupní jednotka s izolátorem pro povrchovou montáž (D+M) | kus | 3 |  | 0 | VLASTNÍ |  |  | základní | 0.1 | 0.3 | 0 | 0 | 0 | 0 | 16 | K | 2 | ROZPOCET | 0 | 0 | 0 | 0 | 0 | 1 | 0 | 16 | 546784249
32 | K | Pol169 | EN54-4 spínaný zdroj, 27,6V/10A trvale / 0,7A vyhrazeno pro AKU max. 2x 17Ah (D+M) | kus | 1 |  | 0 | VLASTNÍ |  |  | základní | 0.1 | 0.1 | 0 | 0 | 0 | 0 | 16 | K | 2 | ROZPOCET | 0 | 0 | 0 | 0 | 0 | 1 | 0 | 16 | 546784249
33 | K | Pol170 | EN54-4 spínaný zdroj, 27,6V/5A trvale / 0,8A vyhrazeno pro AKU max. 2x 7Ah (D+M) | kus | 1 |  | 0 | VLASTNÍ |  |  | základní | 0.1 | 0.1 | 0 | 0 | 0 | 0 | 16 | K | 2 | ROZPOCET | 0 | 0 | 0 | 0 | 0 | 1 | 0 | 16 | 546784249
34 | K | Pol171 | AGM akumulátor12V, 7Ah (D+M) | kus | 4 |  | 0 | VLASTNÍ |  |  | základní | 0.1 | 0.4 | 0 | 0 | 0 | 0 | 16 | K | 2 | ROZPOCET | 0 | 0 | 0 | 0 | 0 | 1 | 0 | 16 | 546784249
35 | K | Pol172 | vícetónová siréna s majákem do otevřených prostor, červená, 100/92dB (D+M) | kus | 25 |  | 0 | VLASTNÍ |  |  | základní | 0.1 | 2.5 | 0 | 0 | 0 | 0 | 16 | K | 2 | ROZPOCET | 0 | 0 | 0 | 0 | 0 | 1 | 0 | 16 | 546784249
36 | K | Pol173 | Zábleskový maják (D+M) | kus | 1 |  | 0 | VLASTNÍ |  |  | základní | 0.1 | 0.1 | 0 | 0 | 0 | 0 | 16 | K | 2 | ROZPOCET | 0 | 0 | 0 | 0 | 0 | 1 | 0 | 16 | 546784249
37 | K | Pol174 | Přídržný požární elektromagnet s tlačítkem a konzolou 30 cm, 24 V / 100 mA, 100 kg, aluminium, motáž 90°(na podlahu) nebo 180°(na zeď) (D+M) | kus | 6 |  | 0 | VLASTNÍ |  |  | základní | 0.1 | 0.6 | 0 | 0 | 0 | 0 | 16 | K | 2 | ROZPOCET | 0 | 0 | 0 | 0 | 0 | 1 | 0 | 16 | 546784249
38 | K | Pol175 | OPPO - obslužný panel požární ochrany (D+M) | kus | 1 |  | 0 | VLASTNÍ |  |  | základní | 0.1 | 0.1 | 0 | 0 | 0 | 0 | 16 | K | 2 | ROZPOCET | 0 | 0 | 0 | 0 | 0 | 1 | 0 | 16 | 546784249
39 | K | Pol176 | KTPO - klíčový trezor MOT provedení (vč. motýlkového zámku - č. HZS) - nerez, 24V (D+M) | kus | 1 |  | 0 | VLASTNÍ |  |  | základní | 0.1 | 0.1 | 0 | 0 | 0 | 0 | 16 | K | 2 | ROZPOCET | 0 | 0 | 0 | 0 | 0 | 1 | 0 | 16 | 546784249
40 | K | Pol177 | Maják červený pro KTPO IP64 (D+M) | kus | 1 |  | 0 | VLASTNÍ |  |  | základní | 0.1 | 0.1 | 0 | 0 | 0 | 0 | 16 | K | 2 | ROZPOCET | 0 | 0 | 0 | 0 | 0 | 1 | 0 | 16 | 546784249
41 | K | Pol178 | Přepěťová ochrana s integrovaným odrušovacím vf filtrem pro ochranu systémů EPS proti pulsnímu přepětí a vf rušení (D+M) | kus | 1 |  | 0 | VLASTNÍ |  |  | základní | 0.1 | 0.1 | 0 | 0 | 0 | 0 | 16 | K | 2 | ROZPOCET | 0 | 0 | 0 | 0 | 0 | 1 | 0 | 16 | 546784249
42 | K | Pol179 | Zařízení dálkového přenosu (ZDP) kompletní (D+M) | kus | 1 |  | 0 | VLASTNÍ |  |  | základní | 0.1 | 0.1 | 0 | 0 | 0 | 0 | 16 | K | 2 | ROZPOCET | 0 | 0 | 0 | 0 | 0 | 1 | 0 | 16 | 546784249
43 | K | Pol180 | Sériový převodník | kus | 1 |  | 0 | VLASTNÍ |  |  | základní | 0.1 | 0.1 | 0 | 0 | 0 | 0 | 16 | K | 2 | ROZPOCET | 0 | 0 | 0 | 0 | 0 | 1 | 0 | 16 | 546784249
44 | K | Pol181 | FW pro sériovou komunikaci | kus | 1 |  | 0 | VLASTNÍ |  |  | základní | 0.1 | 0.1 | 0 | 0 | 0 | 0 | 16 | K | 2 | ROZPOCET | 0 | 0 | 0 | 0 | 0 | 1 | 0 | 16 | 546784249
45 | K | Pol182 | Koaxiální přepěťová ochrana SPKO (D+M) | kus | 1 |  | 0 | VLASTNÍ |  |  | základní | 0.1 | 0.1 | 0 | 0 | 0 | 0 | 16 | K | 2 | ROZPOCET | 0 | 0 | 0 | 0 | 0 | 1 | 0 | 16 | 546784249
29 | K | Pol183 | Anténa směrová + třmen pro ZDP (D+M) | kus | 1 |  | 0 | VLASTNÍ |  |  | základní | 0.1 | 0.1 | 0 | 0 | 0 | 0 | 16 | K | 2 | ROZPOCET | 0 | 0 | 0 | 0 | 0 | 1 | 0 | 16 | 546784249
30 | K | Pol184 | Anténní Stožár atyp (D+M) | kus | 1 |  | 0 | VLASTNÍ |  |  | základní | 0.1 | 0.1 | 0 | 0 | 0 | 0 | 16 | K | 2 | ROZPOCET | 0 | 0 | 0 | 0 | 0 | 1 | 0 | 16 | 546784249
31 | K | Pol185 | Měření signálu ZDP | kus | 1 |  | 0 | VLASTNÍ |  |  | základní | 0.1 | 0.1 | 0 | 0 | 0 | 0 | 16 | K | 2 | ROZPOCET | 0 | 0 | 0 | 0 | 0 | 1 | 0 | 16 | 546784249
32 | K | Pol186 | Konektor koaxiálního kabelu (D+M) | kus | 2 |  | 0 | VLASTNÍ |  |  | základní | 0.1 | 0.2 | 0 | 0 | 0 | 0 | 16 | K | 2 | ROZPOCET | 0 | 0 | 0 | 0 | 0 | 1 | 0 | 16 | 546784249
33 | K | Pol187 | Stíněný kabel 1x2x0,8 PH120-R dle ZP-27/2008, B2caS1D0 dle PrEN 50399:07 (D+M) | m | 2100 |  | 0 | VLASTNÍ |  |  | základní | 0.1 | 210 | 0 | 0 | 0 | 0 | 16 | K | 2 | ROZPOCET | 0 | 0 | 0 | 0 | 0 | 1 | 0 | 16 | 546784249
34 | K | Pol188 | Stíněný kabel 4x2x0,8 PH120-R dle ZP-27/2008, B2caS1D0 dle PrEN 50399:07 (D+M) | m | 30 |  | 0 | VLASTNÍ |  |  | základní | 0.1 | 3 | 0 | 0 | 0 | 0 | 16 | K | 2 | ROZPOCET | 0 | 0 | 0 | 0 | 0 | 1 | 0 | 16 | 546784249
35 | K | Pol189 | Stíněný kabel 2x2x0,8 PH120-R dle ZP-27/2008, B2caS1D0 dle PrEN 50399:07 (D+M) | m | 15 |  | 0 | VLASTNÍ |  |  | základní | 0.1 | 1.5 | 0 | 0 | 0 | 0 | 16 | K | 2 | ROZPOCET | 0 | 0 | 0 | 0 | 0 | 1 | 0 | 16 | 546784249
36 | K | Pol190 | Stíněný kabel 5x2x0,8 PH120-R dle ZP-27/2008, B2caS1D0 dle PrEN 50399:07 (D+M) | m | 30 |  | 0 | VLASTNÍ |  |  | základní | 0.1 | 3 | 0 | 0 | 0 | 0 | 16 | K | 2 | ROZPOCET | 0 | 0 | 0 | 0 | 0 | 1 | 0 | 16 | 546784249
37 | K | Pol191 | Kabel 2x1.5 PRAFlaDur-O RE P60-R (D+M) | m | 140 |  | 0 | VLASTNÍ |  |  | základní | 0.1 | 14 | 0 | 0 | 0 | 0 | 16 | K | 2 | ROZPOCET | 0 | 0 | 0 | 0 | 0 | 1 | 0 | 16 | 546784249
38 | K | Pol192 | Kabel 2x2.5 PRAFlaDur-O RE P60-R (D+M) | m | 40 |  | 0 | VLASTNÍ |  |  | základní | 0.1 | 4 | 0 | 0 | 0 | 0 | 16 | K | 2 | ROZPOCET | 0 | 0 | 0 | 0 | 0 | 1 | 0 | 16 | 546784249
39 | K | Pol193 | Kabel PRAFlaDur-J 3x1,5 RE P60-R (D+M) | m | 30 |  | 0 | VLASTNÍ |  |  | základní | 0.1 | 3 | 0 | 0 | 0 | 0 | 16 | K | 2 | ROZPOCET | 0 | 0 | 0 | 0 | 0 | 1 | 0 | 16 | 546784249
40 | K | Pol194 | Koaxiální kabel H1000 (D+M) | m | 50 |  | 0 | VLASTNÍ |  |  | základní | 0.1 | 5 | 0 | 0 | 0 | 0 | 16 | K | 2 | ROZPOCET | 0 | 0 | 0 | 0 | 0 | 1 | 0 | 16 | 546784249
41 | K | Pol195 | Uložení kabelových tras v SDK konstrukci s ochranou proti mechanickému poškození kabelů (D+M) | m | 40 |  | 0 | VLASTNÍ |  |  | základní | 0.1 | 4 | 0 | 0 | 0 | 0 | 16 | K | 2 | ROZPOCET | 0 | 0 | 0 | 0 | 0 | 1 | 0 | 16 | 546784249
42 | K | Pol196 | Jednoduchá kabelová příchytka X-FB MX 8-16 mm (D+M) | kus | 7500 |  | 0 | VLASTNÍ |  |  | základní | 0.1 | 750 | 0 | 0 | 0 | 0 | 16 | K | 2 | ROZPOCET | 0 | 0 | 0 | 0 | 0 | 1 | 0 | 16 | 546784249
43 | K | Pol197 | Set X-GHP 20 MX + GC 21 (D+M) | kus | 11 |  | 0 | VLASTNÍ |  |  | základní | 0.1 | 1.1 | 0 | 0 | 0 | 0 | 16 | K | 2 | ROZPOCET | 0 | 0 | 0 | 0 | 0 | 1 | 0 | 16 | 546784249
44 | K | Pol198 | Pomocný instalační materiál, práce, příslušenství | kus | 1 |  | 0 | VLASTNÍ |  |  | základní | 0.1 | 0.1 | 0 | 0 | 0 | 0 | 16 | K | 2 | ROZPOCET | 0 | 0 | 0 | 0 | 0 | 1 | 0 | 16 | 546784249
| P |  | Poznámka k položce: (průrazy, protahovací a instalační krabice, spojovací a upevňovací materiál, přídržné a vázací komponenty, vrtání a sekání otvorů pro upevňovací mat. a instal.krabice, protahovací dráty, značení vodičů, přemístění materiálu, odstranění překážek, ...) | [15 empty] | P | 1
45 | K | Pol199 | Demontáž stávajícího systému EPS v rámci objektu | kus | 1 |  | 0 | VLASTNÍ |  |  | základní | 0.1 | 0.1 | 0 | 0 | 0 | 0 | 16 | K | 2 | ROZPOCET | 0 | 0 | 0 | 0 | 0 | 1 | 0 | 16 | 546784249
46 | K | Pol200 | Přepojení kabeláží, úprava zapojení a přeprogramování ústředny EPS ve vedlejším objektu včetně navazujících zařízení | kus | 1 |  | 0 | VLASTNÍ |  |  | základní | 0.1 | 0.1 | 0 | 0 | 0 | 0 | 16 | K | 2 | ROZPOCET | 0 | 0 | 0 | 0 | 0 | 1 | 0 | 16 | 546784249
47 | K | Pol201 | Propojení nové ústředny EPS s ústřednou vedlejšího objektu - ovládání posuvné vjezdové brány | kus | 1 |  | 0 | VLASTNÍ |  |  | základní | 0.1 | 0.1 | 0 | 0 | 0 | 0 | 16 | K | 2 | ROZPOCET | 0 | 0 | 0 | 0 | 0 | 1 | 0 | 16 | 546784249
48 | K | Pol202 | Zkušební plyn | kus | 2 |  | 0 | VLASTNÍ |  |  | základní | 0.1 | 0.2 | 0 | 0 | 0 | 0 | 16 | K | 2 | ROZPOCET | 0 | 0 | 0 | 0 | 0 | 1 | 0 | 16 | 546784249
49 | K | Pol203 | Protipožární ucpávka - soubor | kus | 1 |  | 0 | VLASTNÍ |  |  | základní | 0.1 | 0.1 | 0 | 0 | 0 | 0 | 16 | K | 2 | ROZPOCET | 0 | 0 | 0 | 0 | 0 | 1 | 0 | 16 | 546784249
50 | K | Pol204 | Koordinační a inženýrská činnost | kus | 1 |  | 0 | VLASTNÍ |  |  | základní | 0.1 | 0.1 | 0 | 0 | 0 | 0 | 16 | K | 2 | ROZPOCET | 0 | 0 | 0 | 0 | 0 | 1 | 0 | 16 | 546784249
51 | K | Pol205 | Vytýčení a zmapování trasy kabeláží | kus | 1 |  | 0 | VLASTNÍ |  |  | základní | 0.1 | 0.1 | 0 | 0 | 0 | 0 | 16 | K | 2 | ROZPOCET | 0 | 0 | 0 | 0 | 0 | 1 | 0 | 16 | 546784249
52 | K | Pol206 | Oživení systému, naprogramování EPS včetně SHZ | kus | 1 |  | 0 | VLASTNÍ |  |  | základní | 0.1 | 0.1 | 0 | 0 | 0 | 0 | 16 | K | 2 | ROZPOCET | 0 | 0 | 0 | 0 | 0 | 1 | 0 | 16 | 546784249
53 | K | Pol207 | Výchozí revize EPS - funkční zkouška, protokol | kus | 1 |  | 0 | VLASTNÍ |  |  | základní | 0.1 | 0.1 | 0 | 0 | 0 | 0 | 16 | K | 2 | ROZPOCET | 0 | 0 | 0 | 0 | 0 | 1 | 0 | 16 | 546784249
54 | K | Pol208 | Programování vysílače a PCO | kus | 1 |  | 0 | VLASTNÍ |  |  | základní | 0.1 | 0.1 | 0 | 0 | 0 | 0 | 16 | K | 2 | ROZPOCET | 0 | 0 | 0 | 0 | 0 | 1 | 0 | 16 | 546784249
55 | K | Pol209 | Výchozí revizní zpráva ZDP | kus | 1 |  | 0 | VLASTNÍ |  |  | základní | 0.1 | 0.1 | 0 | 0 | 0 | 0 | 16 | K | 2 | ROZPOCET | 0 | 0 | 0 | 0 | 0 | 1 | 0 | 16 | 546784249
56 | K | Pol210 | Uvedení zařízení do provozu | kus | 1 |  | 0 | VLASTNÍ |  |  | základní | 0.1 | 0.1 | 0 | 0 | 0 | 0 | 16 | K | 2 | ROZPOCET | 0 | 0 | 0 | 0 | 0 | 1 | 0 | 16 | 546784249
57 | K | Pol211 | Zaškolení obsluhy | kus | 1 |  | 0 | VLASTNÍ |  |  | základní | 0.1 | 0.1 | 0 | 0 | 0 | 0 | 16 | K | 2 | ROZPOCET | 0 | 0 | 0 | 0 | 0 | 1 | 0 | 16 | 546784249
58 | K | Pol212 | Požární kniha | kus | 1 |  | 0 | VLASTNÍ |  |  | základní | 0.1 | 0.1 | 0 | 0 | 0 | 0 | 16 | K | 2 | ROZPOCET | 0 | 0 | 0 | 0 | 0 | 1 | 0 | 16 | 546784249
59 | K | Pol213 | Zkušební provoz | kus | 1 |  | 0 | VLASTNÍ |  |  | základní | 0.1 | 0.1 | 0 | 0 | 0 | 0 | 16 | K | 2 | ROZPOCET | 0 | 0 | 0 | 0 | 0 | 1 | 0 | 16 | 546784249
60 | K | Pol214 | Úklid pracoviště, likvidace odpadů | kus | 1 |  | 0 | VLASTNÍ |  |  | základní | 0.1 | 0.1 | 0 | 0 | 0 | 0 | 16 | K | 2 | ROZPOCET | 0 | 0 | 0 | 0 | 0 | 1 | 0 | 16 | 546784249
61 | K | Pol215 | Sestavení technické dokumentace - manuály apod. | kus | 1 |  | 0 | VLASTNÍ |  |  | základní | 0.1 | 0.1 | 0 | 0 | 0 | 0 | 16 | K | 2 | ROZPOCET | 0 | 0 | 0 | 0 | 0 | 1 | 0 | 16 | 546784249
62 | K | Pol216 | Zpracování dokumentace skutečného provedení - zakreslení do předaných podkladů ve formátu DWG | kus | 1 |  | 0 | VLASTNÍ |  |  | základní | 0.1 | 0.1 | 0 | 0 | 0 | 0 | 16 | K | 2 | ROZPOCET | 0 | 0 | 0 | 0 | 0 | 1 | 0 | 16 | 546784249
|  |  | I&HAS (poplachový zabezpečovací a přístupový systém) |  |  |  | 0 | [5 empty] | 0.1 |  | 0 |  | 0 | 2 | D | 1 | ROZPOCET | [6 empty] | 0
63 | K | Pol217 | Deska ústředny, 16-128 zón, 16-128 pg. výstupů, zdroj 3A (D+M) | kus | 1 |  | 0 | VLASTNÍ |  |  | základní | 0.1 | 0.1 | 0 | 0 | 0 | 0 | 16 | K | 2 | ROZPOCET | 0 | 0 | 0 | 0 | 0 | 1 | 0 | 16 | 546784249
64 | K | Pol218 | Univerzální kryt z polykarbonátu pro ústřednu (D+M) | kus | 1 |  | 0 | VLASTNÍ |  |  | základní | 0.1 | 0.1 | 0 | 0 | 0 | 0 | 16 | K | 2 | ROZPOCET | 0 | 0 | 0 | 0 | 0 | 1 | 0 | 16 | 546784249
65 | K | Pol219 | Krytý transformátor 230V/20V AC, 60VA, pro kryt OPU-3 (D+M) | kus | 1 |  | 0 | VLASTNÍ |  |  | základní | 0.1 | 0.1 | 0 | 0 | 0 | 0 | 16 | K | 2 | ROZPOCET | 0 | 0 | 0 | 0 | 0 | 1 | 0 | 16 | 546784249
66 | K | Pol220 | AGM akumulátor 12V/17Ah (D+M) | kus | 1 |  | 0 | VLASTNÍ |  |  | základní | 0.1 | 0.1 | 0 | 0 | 0 | 0 | 16 | K | 2 | ROZPOCET | 0 | 0 | 0 | 0 | 0 | 1 | 0 | 16 | 546784249
67 | K | Pol221 | LCD klávesnice, tamper, bíle podsvětlený displej 2x16 znaků, 6x LED indikace stavu systému, akustická signalizace (D+M) | kus | 1 |  | 0 | VLASTNÍ |  |  | základní | 0.1 | 0.1 | 0 | 0 | 0 | 0 | 16 | K | 2 | ROZPOCET | 0 | 0 | 0 | 0 | 0 | 1 | 0 | 16 | 546784249
68 | K | Pol222 | Sběrnicový GPRS/SMS komunikátor (D+M) | kus | 1 |  | 0 | VLASTNÍ |  |  | základní | 0.1 | 0.1 | 0 | 0 | 0 | 0 | 16 | K | 2 | ROZPOCET | 0 | 0 | 0 | 0 | 0 | 1 | 0 | 16 | 546784249
69 | K | Pol223 | Expanzní modul 8 zón (D+M) | kus | 5 |  | 0 | VLASTNÍ |  |  | základní | 0.1 | 0.5 | 0 | 0 | 0 | 0 | 16 | K | 2 | ROZPOCET | 0 | 0 | 0 | 0 | 0 | 1 | 0 | 16 | 546784249
70 | K | Pol224 | Duální (PIR+MW) detektor se zrcadlovou optikou, 15 x 15m (D+M) | kus | 5 |  | 0 | VLASTNÍ |  |  | základní | 0.1 | 0.5 | 0 | 0 | 0 | 0 | 16 | K | 2 | ROZPOCET | 0 | 0 | 0 | 0 | 0 | 1 | 0 | 16 | 546784249
71 | K | Pol225 | PIR detektor se zrcadlovou optikou, pokrytí 15 x 15m (D+M) | kus | 3 |  | 0 | VLASTNÍ |  |  | základní | 0.1 | 0.3 | 0 | 0 | 0 | 0 | 16 | K | 2 | ROZPOCET | 0 | 0 | 0 | 0 | 0 | 1 | 0 | 16 | 546784249
72 | K | Pol226 | PIR detektor stropní s funkcí vyvážení T-EOL, dosah 11m (D+M) | kus | 1 |  | 0 | VLASTNÍ |  |  | základní | 0.1 | 0.1 | 0 | 0 | 0 | 0 | 16 | K | 2 | ROZPOCET | 0 | 0 | 0 | 0 | 0 | 1 | 0 | 16 | 546784249
73 | K | Pol227 | Detektor tříštění skla s dosahem až 7,6m i pro skla s fóliemi (D+M) | kus | 5 |  | 0 | VLASTNÍ |  |  | základní | 0.1 | 0.5 | 0 | 0 | 0 | 0 | 16 | K | 2 | ROZPOCET | 0 | 0 | 0 | 0 | 0 | 1 | 0 | 16 | 546784249
74 | K | Pol228 | Magnetický kontakt se svorkovnicí a EOL rezistory 1k/1k, pracovní mezera 20mm (D+M) | kus | 15 |  | 0 | VLASTNÍ |  |  | základní | 0.1 | 1.5 | 0 | 0 | 0 | 0 | 16 | K | 2 | ROZPOCET | 0 | 0 | 0 | 0 | 0 | 1 | 0 | 16 | 546784249
75 | K | Pol229 | Krabice s 18 svorkami, pomocnými propojkami a tamper kontaktem (D+M) | kus | 3 |  | 0 | VLASTNÍ |  |  | základní | 0.1 | 0.3 | 0 | 0 | 0 | 0 | 16 | K | 2 | ROZPOCET | 0 | 0 | 0 | 0 | 0 | 1 | 0 | 16 | 546784249
76 | K | Pol230 | MG kontakt čtyřdrátový s úhelníkem, armovanou hadicí a pracovní mezerou 50mm (D+M) | kus | 4 |  | 0 | VLASTNÍ |  |  | základní | 0.1 | 0.4 | 0 | 0 | 0 | 0 | 16 | K | 2 | ROZPOCET | 0 | 0 | 0 | 0 | 0 | 1 | 0 | 16 | 546784249
77 | K | Pol231 | Demontáž stávajícího systému I&HAS v rámci objektu | kus | 1 |  | 0 | VLASTNÍ |  |  | základní | 0.1 | 0.1 | 0 | 0 | 0 | 0 | 16 | K | 2 | ROZPOCET | 0 | 0 | 0 | 0 | 0 | 1 | 0 | 16 | 546784249
78 | K | Pol232 | Přepojení kabeláží, úprava zapojení a přeprogramování ústředny I&HAS DOMINUS ve vedlejším objektu | kus | 1 |  | 0 | VLASTNÍ |  |  | základní | 0.1 | 0.1 | 0 | 0 | 0 | 0 | 16 | K | 2 | ROZPOCET | 0 | 0 | 0 | 0 | 0 | 1 | 0 | 16 | 546784249
79 | K | Pol233 | Univerzální modul pro 2 bezkontaktní čtečky (D+M) | kus | 5 |  | 0 | VLASTNÍ |  |  | základní | 0.1 | 0.5 | 0 | 0 | 0 | 0 | 16 | K | 2 | ROZPOCET | 0 | 0 | 0 | 0 | 0 | 1 | 0 | 16 | 546784249
80 | K | Pol234 | Bezkontaktní čtečka karet a přívěšků EM Marin 125KHz (D+M) | kus | 5 |  | 0 | VLASTNÍ |  |  | základní | 0.1 | 0.5 | 0 | 0 | 0 | 0 | 16 | K | 2 | ROZPOCET | 0 | 0 | 0 | 0 | 0 | 1 | 0 | 16 | 546784249
81 | K | Pol235 | Odchodové tlačítko (D+M) | kus | 3 |  | 0 | VLASTNÍ |  |  | základní | 0.1 | 0.3 | 0 | 0 | 0 | 0 | 16 | K | 2 | ROZPOCET | 0 | 0 | 0 | 0 | 0 | 1 | 0 | 16 | 546784249
82 | K | Pol236 | Krabice s 38 svorkami, pomocnými propojkami a tamper kontaktem (D+M) | kus | 5 |  | 0 | VLASTNÍ |  |  | základní | 0.1 | 0.5 | 0 | 0 | 0 | 0 | 16 | K | 2 | ROZPOCET | 0 | 0 | 0 | 0 | 0 | 1 | 0 | 16 | 546784249
83 | K | Pol237 | El. otevírač, nízkoodběrový s momentovým kolíkem (D+M) | kus | 2 |  | 0 | VLASTNÍ |  |  | základní | 0.1 | 0.2 | 0 | 0 | 0 | 0 | 16 | K | 2 | ROZPOCET | 0 | 0 | 0 | 0 | 0 | 1 | 0 | 16 | 546784249
84 | K | Pol238 | Elektromagnetický zámek - výztuha s rukojetí,délka 400mm, přídržná síla 400kg,12/24Vss (D+M) | kus | 3 |  | 0 | VLASTNÍ |  |  | základní | 0.1 | 0.3 | 0 | 0 | 0 | 0 | 16 | K | 2 | ROZPOCET | 0 | 0 | 0 | 0 | 0 | 1 | 0 | 16 | 546784249
85 | K | Pol239 | Zálohovaný napájecí zdroj 12V/6A (100W) (D+M) | kus | 1 |  | 0 | VLASTNÍ |  |  | základní | 0.1 | 0.1 | 0 | 0 | 0 | 0 | 16 | K | 2 | ROZPOCET | 0 | 0 | 0 | 0 | 0 | 1 | 0 | 16 | 546784249
86 | K | Pol240 | Zálohovaný napájecí zdroj 12V/3A (50W) (D+M) | kus | 1 |  | 0 | VLASTNÍ |  |  | základní | 0.1 | 0.1 | 0 | 0 | 0 | 0 | 16 | K | 2 | ROZPOCET | 0 | 0 | 0 | 0 | 0 | 1 | 0 | 16 | 546784249
87 | K | Pol241 | Akumulátor 12V/7Ah (D+M) | kus | 2 |  | 0 | VLASTNÍ |  |  | základní | 0.1 | 0.2 | 0 | 0 | 0 | 0 | 16 | K | 2 | ROZPOCET | 0 | 0 | 0 | 0 | 0 | 1 | 0 | 16 | 546784249
88 | K | Pol242 | Kabel 4x0,22, stínění hliníkovou fólií (D+M) | m | 340 |  | 0 | VLASTNÍ |  |  | základní | 0.1 | 34 | 0 | 0 | 0 | 0 | 16 | K | 2 | ROZPOCET | 0 | 0 | 0 | 0 | 0 | 1 | 0 | 16 | 546784249
89 | K | Pol243 | Kabel 4x0,22+2x0,5, stínění hliníkovou fólií (D+M) | m | 320 |  | 0 | VLASTNÍ |  |  | základní | 0.1 | 32 | 0 | 0 | 0 | 0 | 16 | K | 2 | ROZPOCET | 0 | 0 | 0 | 0 | 0 | 1 | 0 | 16 | 546784249
90 | K | Pol244 | Kabel J-Y(St)Y 2x2x0,8mm (D+M) | m | 660 |  | 0 | VLASTNÍ |  |  | základní | 0.1 | 66 | 0 | 0 | 0 | 0 | 16 | K | 2 | ROZPOCET | 0 | 0 | 0 | 0 | 0 | 1 | 0 | 16 | 546784249
91 | K | Pol245 | Kabel J-Y(St)Y 1x2x0,8mm (D+M) | m | 60 |  | 0 | VLASTNÍ |  |  | základní | 0.1 | 6 | 0 | 0 | 0 | 0 | 16 | K | 2 | ROZPOCET | 0 | 0 | 0 | 0 | 0 | 1 | 0 | 16 | 546784249
92 | K | Pol246 | Kabel SYKFY 5x2x0,5 (D+M) | m | 125 |  | 0 | VLASTNÍ |  |  | základní | 0.1 | 12.5 | 0 | 0 | 0 | 0 | 16 | K | 2 | ROZPOCET | 0 | 0 | 0 | 0 | 0 | 1 | 0 | 16 | 546784249
93 | K | Pol247 | Kabel CYKY-O 2x1,5 (D+M) | m | 50 |  | 0 | VLASTNÍ |  |  | základní | 0.1 | 5 | 0 | 0 | 0 | 0 | 16 | K | 2 | ROZPOCET | 0 | 0 | 0 | 0 | 0 | 1 | 0 | 16 | 546784249
94 | K | Pol248 | Kabel CYKY-O 2x2,5 (D+M) | m | 70 |  | 0 | VLASTNÍ |  |  | základní | 0.1 | 7 | 0 | 0 | 0 | 0 | 16 | K | 2 | ROZPOCET | 0 | 0 | 0 | 0 | 0 | 1 | 0 | 16 | 546784249
95 | K | Pol249 | Kabel CYKY-J 3x1,5 (D+M) | m | 40 |  | 0 | VLASTNÍ |  |  | základní | 0.1 | 4 | 0 | 0 | 0 | 0 | 16 | K | 2 | ROZPOCET | 0 | 0 | 0 | 0 | 0 | 1 | 0 | 16 | 546784249
96 | K | Pol250 | Trubka SUPER MONOFLEX 1220 L50 20mm (D+M) | m | 80 |  | 0 | VLASTNÍ |  |  | základní | 0.1 | 8 | 0 | 0 | 0 | 0 | 16 | K | 2 | ROZPOCET | 0 | 0 | 0 | 0 | 0 | 1 | 0 | 16 | 546784249
97 | K | Pol251 | Plastová trubka pevná HFPRM 20mm (D+M) | m | 210 |  | 0 | VLASTNÍ |  |  | základní | 0.1 | 21 | 0 | 0 | 0 | 0 | 16 | K | 2 | ROZPOCET | 0 | 0 | 0 | 0 | 0 | 1 | 0 | 16 | 546784249
98 | K | Pol252 | Příslušenství (spojky, kolena, …) - komplet | kus | 1 |  | 0 | VLASTNÍ |  |  | základní | 0.1 | 0.1 | 0 | 0 | 0 | 0 | 16 | K | 2 | ROZPOCET | 0 | 0 | 0 | 0 | 0 | 1 | 0 | 16 | 546784249
99 | K | Pol253 | Elektropříchytka nastřelovací s hřebem (D+M) | kus | 500 |  | 0 | VLASTNÍ |  |  | základní | 0.1 | 50 | 0 | 0 | 0 | 0 | 16 | K | 2 | ROZPOCET | 0 | 0 | 0 | 0 | 0 | 1 | 0 | 16 | 546784249
100 | K | Pol254 | Plastová trubka pevná HFPRM 16mm (D+M) | m | 280 |  | 0 | VLASTNÍ |  |  | základní | 0.1 | 28 | 0 | 0 | 0 | 0 | 16 | K | 2 | ROZPOCET | 0 | 0 | 0 | 0 | 0 | 1 | 0 | 16 | 546784249
101 | K | Pol255 | Příslušenství (spojky, kolena, …) - komplet | kus | 1 |  | 0 | VLASTNÍ |  |  | základní | 0.1 | 0.1 | 0 | 0 | 0 | 0 | 16 | K | 2 | ROZPOCET | 0 | 0 | 0 | 0 | 0 | 1 | 0 | 16 | 546784249
102 | K | Pol256 | Elektropříchytka nastřelovací s hřebem (D+M) | kus | 600 |  | 0 | VLASTNÍ |  |  | základní | 0.1 | 60 | 0 | 0 | 0 | 0 | 16 | K | 2 | ROZPOCET | 0 | 0 | 0 | 0 | 0 | 1 | 0 | 16 | 546784249
103 | K | Pol257 | Uložení kabelových tras v SDK konstrukci v ochranné trubce (proti mechanickému poškození) | m | 55 |  | 0 | VLASTNÍ |  |  | základní | 0.1 | 5.5 | 0 | 0 | 0 | 0 | 16 | K | 2 | ROZPOCET | 0 | 0 | 0 | 0 | 0 | 1 | 0 | 16 | 546784249
104 | K | Pol258 | Pomocný instalační materiál, práce, příslušenství | kus | 1 |  | 0 | VLASTNÍ |  |  | základní | 0.1 | 0.1 | 0 | 0 | 0 | 0 | 16 | K | 2 | ROZPOCET | 0 | 0 | 0 | 0 | 0 | 1 | 0 | 16 | 546784249
| P |  | Poznámka k položce: (průrazy, protahovací a instalační krabice, spojovací, upevňovací a úložný materiál - výše nespecifikovaný, přídržné a vázací komponenty, vrtání a sekání otvorů pro upevňovací mat. a instal.krabice, protahovací dráty, značení vodičů, skryté montáže, povrchové úpravy komponentů + atyp.provedení, přemístění materiálu, odstranění překážek, ...) | [15 empty] | P | 1
105 | K | Pol259 | Oživení systému, naprogramování dle požadavků uživatele, uvedení do provozu | kus | 1 |  | 0 | VLASTNÍ |  |  | základní | 0.1 | 0.1 | 0 | 0 | 0 | 0 | 16 | K | 2 | ROZPOCET | 0 | 0 | 0 | 0 | 0 | 1 | 0 | 16 | 546784249
106 | K | Pol260 | Zaškolení obsluhy | kus | 1 |  | 0 | VLASTNÍ |  |  | základní | 0.1 | 0.1 | 0 | 0 | 0 | 0 | 16 | K | 2 | ROZPOCET | 0 | 0 | 0 | 0 | 0 | 1 | 0 | 16 | 546784249
107 | K | Pol261 | Zkušební provoz | kus | 1 |  | 0 | VLASTNÍ |  |  | základní | 0.1 | 0.1 | 0 | 0 | 0 | 0 | 16 | K | 2 | ROZPOCET | 0 | 0 | 0 | 0 | 0 | 1 | 0 | 16 | 546784249
108 | K | Pol262 | Výchozí revize, protokol | kus | 1 |  | 0 | VLASTNÍ |  |  | základní | 0.1 | 0.1 | 0 | 0 | 0 | 0 | 16 | K | 2 | ROZPOCET | 0 | 0 | 0 | 0 | 0 | 1 | 0 | 16 | 546784249
|  |  | Datová síť (strukturovaná kabeláž) + WIFI |  |  |  | 0 | [5 empty] | 0.1 |  | 0 |  | 0 | 2 | D | 1 | ROZPOCET | [6 empty] | 0
109 | K | Pol263 | Stojanový rozvaděč 42U, 600/800, kompletní (D+M) | kus | 1 |  | 0 | VLASTNÍ |  |  | základní | 0.1 | 0.1 | 0 | 0 | 0 | 0 | 16 | K | 2 | ROZPOCET | 0 | 0 | 0 | 0 | 0 | 1 | 0 | 16 | 546784249
110 | K | Pol264 | Montážní sada M6 (šroub, matice, podložka - sada 50 ks) | kus | 2 |  | 0 | VLASTNÍ |  |  | základní | 0.1 | 0.2 | 0 | 0 | 0 | 0 | 16 | K | 2 | ROZPOCET | 0 | 0 | 0 | 0 | 0 | 1 | 0 | 16 | 546784249
111 | K | Pol265 | Police pevná 19" / 450mm (D+M) | kus | 2 |  | 0 | VLASTNÍ |  |  | základní | 0.1 | 0.2 | 0 | 0 | 0 | 0 | 16 | K | 2 | ROZPOCET | 0 | 0 | 0 | 0 | 0 | 1 | 0 | 16 | 546784249
112 | K | Pol266 | 19" patchpanel pro max. 24 keystone, 1U (D+M) | kus | 2 |  | 0 | VLASTNÍ |  |  | základní | 0.1 | 0.2 | 0 | 0 | 0 | 0 | 16 | K | 2 | ROZPOCET | 0 | 0 | 0 | 0 | 0 | 1 | 0 | 16 | 546784249
113 | K | Pol267 | Vyvazovací panel 19", 1U (D+M) | kus | 4 |  | 0 | VLASTNÍ |  |  | základní | 0.1 | 0.4 | 0 | 0 | 0 | 0 | 16 | K | 2 | ROZPOCET | 0 | 0 | 0 | 0 | 0 | 1 | 0 | 16 | 546784249
114 | K | Pol268 | 19" FO vana komplet., 24xLC, 9/125,pigtaily, 2xkazeta,1U (D+M) | kus | 1 |  | 0 | VLASTNÍ |  |  | základní | 0.1 | 0.1 | 0 | 0 | 0 | 0 | 16 | K | 2 | ROZPOCET | 0 | 0 | 0 | 0 | 0 | 1 | 0 | 16 | 546784249
115 | K | Pol269 | Switch 48 portů 100/1000 PoE+, 4x SFP 1000 Mbps (D+M) | kus | 1 |  | 0 | VLASTNÍ |  |  | základní | 0.1 | 0.1 | 0 | 0 | 0 | 0 | 16 | K | 2 | ROZPOCET | 0 | 0 | 0 | 0 | 0 | 1 | 0 | 16 | 546784249
116 | K | Pol270 | Nap. panel 19", 8x230V,přep.och.,tep.pojistka, ČSN (D+M) | kus | 1 |  | 0 | VLASTNÍ |  |  | základní | 0.1 | 0.1 | 0 | 0 | 0 | 0 | 16 | K | 2 | ROZPOCET | 0 | 0 | 0 | 0 | 0 | 1 | 0 | 16 | 546784249
117 | K | Pol271 | Panel. dvojzásuvka povrchová 230V - montáž do RACK (D+M) | kus | 1 |  | 0 | VLASTNÍ |  |  | základní | 0.1 | 0.1 | 0 | 0 | 0 | 0 | 16 | K | 2 | ROZPOCET | 0 | 0 | 0 | 0 | 0 | 1 | 0 | 16 | 546784249
118 | K | Pol272 | Keystone modul RJ45 nestín., Cat.5e, samozářez., SFA (D+M) | kus | 44 |  | 0 | VLASTNÍ |  |  | základní | 0.1 | 4.4 | 0 | 0 | 0 | 0 | 16 | K | 2 | ROZPOCET | 0 | 0 | 0 | 0 | 0 | 1 | 0 | 16 | 546784249
119 | K | Pol273 | Keystone modul RJ45 stíněný, Cat.5e, samozářezový, SFA (D+M) | kus | 6 |  | 0 | VLASTNÍ |  |  | základní | 0.1 | 0.6 | 0 | 0 | 0 | 0 | 16 | K | 2 | ROZPOCET | 0 | 0 | 0 | 0 | 0 | 1 | 0 | 16 | 546784249
120 | K | Pol274 | Datová zásuvka 45x45 pod omítku,neos.,pro 2x modul (D+M) | kus | 5 |  | 0 | VLASTNÍ |  |  | základní | 0.1 | 0.5 | 0 | 0 | 0 | 0 | 16 | K | 2 | ROZPOCET | 0 | 0 | 0 | 0 | 0 | 1 | 0 | 16 | 546784249
121 | K | Pol275 | Modul zásuvky pro 2x Keystone (D+M) | kus | 5 |  | 0 | VLASTNÍ |  |  | základní | 0.1 | 0.5 | 0 | 0 | 0 | 0 | 16 | K | 2 | ROZPOCET | 0 | 0 | 0 | 0 | 0 | 1 | 0 | 16 | 546784249
122 | K | Pol276 | Instalační krabice do zdiva/sádrokartonu (D+M) | kus | 5 |  | 0 | VLASTNÍ |  |  | základní | 0.1 | 0.5 | 0 | 0 | 0 | 0 | 16 | K | 2 | ROZPOCET | 0 | 0 | 0 | 0 | 0 | 1 | 0 | 16 | 546784249
123 | K | Pol277 | Datová zásuvka 2x RJ 45 na omítku,neosazená (D+M) | kus | 5 |  | 0 | VLASTNÍ |  |  | základní | 0.1 | 0.5 | 0 | 0 | 0 | 0 | 16 | K | 2 | ROZPOCET | 0 | 0 | 0 | 0 | 0 | 1 | 0 | 16 | 546784249
124 | K | Pol278 | Datová zásuvka 1x RJ 45 na omítku,neosazená (D+M) | kus | 2 |  | 0 | VLASTNÍ |  |  | základní | 0.1 | 0.2 | 0 | 0 | 0 | 0 | 16 | K | 2 | ROZPOCET | 0 | 0 | 0 | 0 | 0 | 1 | 0 | 16 | 546784249
125 | K | Pol279 | Kabel UTP Cat.5e 4x2xAWG24, LSOH (D+M) | m | 915 |  | 0 | VLASTNÍ |  |  | základní | 0.1 | 91.5 | 0 | 0 | 0 | 0 | 16 | K | 2 | ROZPOCET | 0 | 0 | 0 | 0 | 0 | 1 | 0 | 16 | 546784249
126 | K | Pol280 | Kabel FTP Cat.5e 4x2xAWG24, LSOH (D+M) | m | 305 |  | 0 | VLASTNÍ |  |  | základní | 0.1 | 30.5 | 0 | 0 | 0 | 0 | 16 | K | 2 | ROZPOCET | 0 | 0 | 0 | 0 | 0 | 1 | 0 | 16 | 546784249
127 | K | Pol281 | Univerzální FO kabel 24x 9/125µm OS2,LS0H-3,Dca (D+M) | m | 40 |  | 0 | VLASTNÍ |  |  | základní | 0.1 | 4 | 0 | 0 | 0 | 0 | 16 | K | 2 | ROZPOCET | 0 | 0 | 0 | 0 | 0 | 1 | 0 | 16 | 546784249
128 | K | Pol282 | Kabelová forma UTP kabelů v RACK - montáž | kus | 1 |  | 0 | VLASTNÍ |  |  | základní | 0.1 | 0.1 | 0 | 0 | 0 | 0 | 16 | K | 2 | ROZPOCET | 0 | 0 | 0 | 0 | 0 | 1 | 0 | 16 | 546784249
129 | K | Pol283 | Zatažení a příprava FO kabelu do opt.vany | kus | 1 |  | 0 | VLASTNÍ |  |  | základní | 0.1 | 0.1 | 0 | 0 | 0 | 0 | 16 | K | 2 | ROZPOCET | 0 | 0 | 0 | 0 | 0 | 1 | 0 | 16 | 546784249
130 | K | Pol284 | Pigtail 9/125um SM SC konektor (D+M) | kus | 24 |  | 0 | VLASTNÍ |  |  | základní | 0.1 | 2.4 | 0 | 0 | 0 | 0 | 16 | K | 2 | ROZPOCET | 0 | 0 | 0 | 0 | 0 | 1 | 0 | 16 | 546784249
131 | K | Pol285 | Ochrana sváru (D+M) | kus | 24 |  | 0 | VLASTNÍ |  |  | základní | 0.1 | 2.4 | 0 | 0 | 0 | 0 | 16 | K | 2 | ROZPOCET | 0 | 0 | 0 | 0 | 0 | 1 | 0 | 16 | 546784249
132 | K | Pol286 | Osazení pigtailu do SC spojky | kus | 24 |  | 0 | VLASTNÍ |  |  | základní | 0.1 | 2.4 | 0 | 0 | 0 | 0 | 16 | K | 2 | ROZPOCET | 0 | 0 | 0 | 0 | 0 | 1 | 0 | 16 | 546784249
133 | K | Pol287 | Kabelová forma optických vláken | kus | 24 |  | 0 | VLASTNÍ |  |  | základní | 0.1 | 2.4 | 0 | 0 | 0 | 0 | 16 | K | 2 | ROZPOCET | 0 | 0 | 0 | 0 | 0 | 1 | 0 | 16 | 546784249
134 | K | Pol288 | Svařování optických vláken | kus | 24 |  | 0 | VLASTNÍ |  |  | základní | 0.1 | 2.4 | 0 | 0 | 0 | 0 | 16 | K | 2 | ROZPOCET | 0 | 0 | 0 | 0 | 0 | 1 | 0 | 16 | 546784249
135 | K | Pol289 | Patch kabel 9/125 LCapc/LCapc SM OS 1m (D+M) | kus | 4 |  | 0 | VLASTNÍ |  |  | základní | 0.1 | 0.4 | 0 | 0 | 0 | 0 | 16 | K | 2 | ROZPOCET | 0 | 0 | 0 | 0 | 0 | 1 | 0 | 16 | 546784249
136 | K | Pol290 | Patch kabel 9/125 LCapc/SCapc SM OS 2m (D+M) | kus | 2 |  | 0 | VLASTNÍ |  |  | základní | 0.1 | 0.2 | 0 | 0 | 0 | 0 | 16 | K | 2 | ROZPOCET | 0 | 0 | 0 | 0 | 0 | 1 | 0 | 16 | 546784249
137 | K | Pol291 | PATCH kabel CAT5e, UTP, 1m (D+M) | m | 30 |  | 0 | VLASTNÍ |  |  | základní | 0.1 | 3 | 0 | 0 | 0 | 0 | 16 | K | 2 | ROZPOCET | 0 | 0 | 0 | 0 | 0 | 1 | 0 | 16 | 546784249
138 | K | Pol292 | PATCH kabel CAT5e, UTP, 2m (D+M) | m | 10 |  | 0 | VLASTNÍ |  |  | základní | 0.1 | 1 | 0 | 0 | 0 | 0 | 16 | K | 2 | ROZPOCET | 0 | 0 | 0 | 0 | 0 | 1 | 0 | 16 | 546784249
139 | K | Pol293 | PATCH kabel CAT5e, UTP, 3m (D+M) | m | 10 |  | 0 | VLASTNÍ |  |  | základní | 0.1 | 1 | 0 | 0 | 0 | 0 | 16 | K | 2 | ROZPOCET | 0 | 0 | 0 | 0 | 0 | 1 | 0 | 16 | 546784249
140 | K | Pol294 | WiFi přístupový bod - anténa s integrovaným WiFi 802.11 a/b/g/n/ac, až 450Mbps + 1300Mbps, Dual-Band 2.4GHz + 5GHz, 3x3 MIMO, funkce AP/Hotspot, 2x GLAN, PoE (D+M) | kus | 6 |  | 0 | VLASTNÍ |  |  | základní | 0.1 | 0.6 | 0 | 0 | 0 | 0 | 16 | K | 2 | ROZPOCET | 0 | 0 | 0 | 0 | 0 | 1 | 0 | 16 | 546784249
141 | K | Pol295 | Kryt pro uložení FO kabelu (D+M) | kus | 1 |  | 0 | VLASTNÍ |  |  | základní | 0.1 | 0.1 | 0 | 0 | 0 | 0 | 16 | K | 2 | ROZPOCET | 0 | 0 | 0 | 0 | 0 | 1 | 0 | 16 | 546784249
142 | K | Pol296 | Uzemnění jednotlivých komponentů v RACK, lanko Cu 6mm2 včetně zakončení kabelovými oky - komplet (D+M) | kus | 1 |  | 0 | VLASTNÍ |  |  | základní | 0.1 | 0.1 | 0 | 0 | 0 | 0 | 16 | K | 2 | ROZPOCET | 0 | 0 | 0 | 0 | 0 | 1 | 0 | 16 | 546784249
143 | K | Pol297 | Vodič jemně laněný 16mm2 Cu (D+M) | m | 20 |  | 0 | VLASTNÍ |  |  | základní | 0.1 | 2 | 0 | 0 | 0 | 0 | 16 | K | 2 | ROZPOCET | 0 | 0 | 0 | 0 | 0 | 1 | 0 | 16 | 546784249
144 | K | Pol298 | Lisovací kabelové oko lehčené Cu (D+M) | kus | 2 |  | 0 | VLASTNÍ |  |  | základní | 0.1 | 0.2 | 0 | 0 | 0 | 0 | 16 | K | 2 | ROZPOCET | 0 | 0 | 0 | 0 | 0 | 1 | 0 | 16 | 546784249
145 | K | Pol299 | Plastová trubka pevná HFPRM 32mm (D+M) | m | 80 |  | 0 | VLASTNÍ |  |  | základní | 0.1 | 8 | 0 | 0 | 0 | 0 | 16 | K | 2 | ROZPOCET | 0 | 0 | 0 | 0 | 0 | 1 | 0 | 16 | 546784249
146 | K | Pol300 | Příslušenství (spojky, kolena, …) (D+M) | kus | 10 |  | 0 | VLASTNÍ |  |  | základní | 0.1 | 1 | 0 | 0 | 0 | 0 | 16 | K | 2 | ROZPOCET | 0 | 0 | 0 | 0 | 0 | 1 | 0 | 16 | 546784249
147 | K | Pol301 | Elektropříchytka X-EKS 32 MX nastřelovací s hřebem (D+M) | kus | 180 |  | 0 | VLASTNÍ |  |  | základní | 0.1 | 18 | 0 | 0 | 0 | 0 | 16 | K | 2 | ROZPOCET | 0 | 0 | 0 | 0 | 0 | 1 | 0 | 16 | 546784249
148 | K | Pol302 | Plastová trubka pevná HFPRM 20mm (D+M) | m | 210 |  | 0 | VLASTNÍ |  |  | základní | 0.1 | 21 | 0 | 0 | 0 | 0 | 16 | K | 2 | ROZPOCET | 0 | 0 | 0 | 0 | 0 | 1 | 0 | 16 | 546784249
149 | K | Pol303 | Příslušenství (spojky, kolena, …) (D+M) | kus | 15 |  | 0 | VLASTNÍ |  |  | základní | 0.1 | 1.5 | 0 | 0 | 0 | 0 | 16 | K | 2 | ROZPOCET | 0 | 0 | 0 | 0 | 0 | 1 | 0 | 16 | 546784249
150 | K | Pol304 | Elektropříchytka X-EKS 20 MX nastřelovací s hřebem (D+M) | kus | 500 |  | 0 | VLASTNÍ |  |  | základní | 0.1 | 50 | 0 | 0 | 0 | 0 | 16 | K | 2 | ROZPOCET | 0 | 0 | 0 | 0 | 0 | 1 | 0 | 16 | 546784249
151 | K | Pol305 | Plastová trubka pevná HFPRM 16mm (D+M) | m | 280 |  | 0 | VLASTNÍ |  |  | základní | 0.1 | 28 | 0 | 0 | 0 | 0 | 16 | K | 2 | ROZPOCET | 0 | 0 | 0 | 0 | 0 | 1 | 0 | 16 | 546784249
152 | K | Pol306 | Příslušenství (spojky, kolena, …) (D+M) | kus | 15 |  | 0 | VLASTNÍ |  |  | základní | 0.1 | 1.5 | 0 | 0 | 0 | 0 | 16 | K | 2 | ROZPOCET | 0 | 0 | 0 | 0 | 0 | 1 | 0 | 16 | 546784249
153 | K | Pol307 | Elektropříchytka X-EKS 16 MX nastřelovací s hřebem (D+M) | kus | 600 |  | 0 | VLASTNÍ |  |  | základní | 0.1 | 60 | 0 | 0 | 0 | 0 | 16 | K | 2 | ROZPOCET | 0 | 0 | 0 | 0 | 0 | 1 | 0 | 16 | 546784249
154 | K | Pol308 | Uložení kabelových tras v SDK konstrukci v ochranné trubce (proti mechanickému poškození) (D+M) | m | 55 |  | 0 | VLASTNÍ |  |  | základní | 0.1 | 5.5 | 0 | 0 | 0 | 0 | 16 | K | 2 | ROZPOCET | 0 | 0 | 0 | 0 | 0 | 1 | 0 | 16 | 546784249
155 | K | Pol309 | Pomocný instalační materiál, práce, příslušenství | kus | 1 |  | 0 | VLASTNÍ |  |  | základní | 0.1 | 0.1 | 0 | 0 | 0 | 0 | 16 | K | 2 | ROZPOCET | 0 | 0 | 0 | 0 | 0 | 1 | 0 | 16 | 546784249
| P |  | Poznámka k položce: (průrazy, protahovací a instalační krabice, spojovací, upevňovací a úložný materiál - výše nespecifikovaný, přídržné a vázací komponenty, vrtání a sekání otvorů pro upevňovací mat. a instal.krabice, protahovací dráty, značení vodičů, skryté montáže, povrchové úpravy komponentů + atyp.provedení, přemístění materiálu, odstranění překážek, ...) | [15 empty] | P | 1
156 | K | Pol310 | Stoupací vedení do stavajícího DATcentra (D+M) | kus | 1 |  | 0 | VLASTNÍ |  |  | základní | 0.1 | 0.1 | 0 | 0 | 0 | 0 | 16 | K | 2 | ROZPOCET | 0 | 0 | 0 | 0 | 0 | 1 | 0 | 16 | 546784249
157 | K | Pol311 | Značení kabelů, popis dat.zásuvek a PATCH panelů - jako celek | kus | 1 |  | 0 | VLASTNÍ |  |  | základní | 0.1 | 0.1 | 0 | 0 | 0 | 0 | 16 | K | 2 | ROZPOCET | 0 | 0 | 0 | 0 | 0 | 1 | 0 | 16 | 546784249
158 | K | Pol312 | Proměření wifi signálu pro instalací WIFI AP | kus | 4 |  | 0 | VLASTNÍ |  |  | základní | 0.1 | 0.4 | 0 | 0 | 0 | 0 | 16 | K | 2 | ROZPOCET | 0 | 0 | 0 | 0 | 0 | 1 | 0 | 16 | 546784249
159 | K | Pol313 | Nastavení WIFI sítě dle požadavků uživatele | kus | 1 |  | 0 | VLASTNÍ |  |  | základní | 0.1 | 0.1 | 0 | 0 | 0 | 0 | 16 | K | 2 | ROZPOCET | 0 | 0 | 0 | 0 | 0 | 1 | 0 | 16 | 546784249
160 | K | Pol314 | Měření kabeláže, vystavení certifikačního protokolu | kus | 42 |  | 0 | VLASTNÍ |  |  | základní | 0.1 | 4.2 | 0 | 0 | 0 | 0 | 16 | K | 2 | ROZPOCET | 0 | 0 | 0 | 0 | 0 | 1 | 0 | 16 | 546784249
161 | K | Pol315 | Měření FO kabeláže, vystavení certifikačního protokolu | kus | 24 |  | 0 | VLASTNÍ |  |  | základní | 0.1 | 2.4 | 0 | 0 | 0 | 0 | 16 | K | 2 | ROZPOCET | 0 | 0 | 0 | 0 | 0 | 1 | 0 | 16 | 546784249
162 | K | Pol316 | Zapojení jednotlivých komponentů, oživení, zprovoznění strukturované kabeláže včetně nastavení switchů dle zadání IT oddělení investora | kus | 1 |  | 0 | VLASTNÍ |  |  | základní | 0.1 | 0.1 | 0 | 0 | 0 | 0 | 16 | K | 2 | ROZPOCET | 0 | 0 | 0 | 0 | 0 | 1 | 0 | 16 | 546784249
|  |  | Kamerový systém |  |  |  | 0 | [5 empty] | 0.1 |  | 0 |  | 0 | 2 | D | 1 | ROZPOCET | [6 empty] | 0
163 | K | Pol317 | 4 kanálový síťový 4K digitální videorekordér (D+M) | kus | 1 |  | 0 | VLASTNÍ |  |  | základní | 0.1 | 0.1 | 0 | 0 | 0 | 0 | 16 | K | 2 | ROZPOCET | 0 | 0 | 0 | 0 | 0 | 1 | 0 | 16 | 546784249
| P |  | Poznámka k položce: 4 kanálový síťový 4K digitální videorekordér, záznam video&audio, kompr.H.265/H.265+/H.264/H.264+/MPEG4, vstupní/odchozí šířka pásma 40M/80Mbps, dekódování hl. monitor: HDMI/4K (3840 × 2160) a VGA na hlavní monitor, záznam: až 8Mpx, 1x RJ45 10M/100M/1000M Ethernet Port, 4xPoE/100M/≤65W/IEEE 802.3 af/at, podpora 1x HDD o kapacitě 6TB, 2* USB 2.0, bez HDD, lokalizace v čj., napájení: 48V DC/10W, velikost 1U, úchytky RACK | [15 empty] | P | 1
164 | K | Pol318 | 2TB pevný disk pro NVR, rozhraní SATA II/III (D+M) | kus | 1 |  | 0 | VLASTNÍ |  |  | základní | 0.1 | 0.1 | 0 | 0 | 0 | 0 | 16 | K | 2 | ROZPOCET | 0 | 0 | 0 | 0 | 0 | 1 | 0 | 16 | 546784249
165 | K | Pol319 | IP kamera 6.0 MPX, G0, venkovní válečková kamera (D+M) | kus | 3 |  | 0 | VLASTNÍ |  |  | základní | 0.1 | 0.3 | 0 | 0 | 0 | 0 | 16 | K | 2 | ROZPOCET | 0 | 0 | 0 | 0 | 0 | 1 | 0 | 16 | 546784249
| P |  | Poznámka k položce: IP kamera 6.0 MPX, G0, venkovní válečková kamera s IR EXIR přísvitem, 1/2.9" Progressive Scan CMOS, kompr. H.265+/H.265/H.264+/H.264/MJPEG, max.rozlišení: 20 fps (3072 × 2048, 3072 × 1728, 2944 × 1656), 25 fps (2560 × 1440, 1920 × 1080, 1280 × 720), objektiv: 2,8mm (4 a 6mm volitelně) @ F1.2, úhel zobrazení: 97°(2.8mm), 78°(4mm), 60°(6mm), Citlivost: 0.01Lux @(F1.2,AGC ZAP.) 0 LUX s IR, Den & Noc: ICR automaticky, BLC, 3D-DNR, WDR 120dB, Dosah IR: 50m, Micro SD/SDHC/SDXC až 128 GB, Napájení: DC12V/625mA, PoE (802.3af, Power over Ethernet), Pracovní rozsah: -30°C ~ 60°C, IP67, instalace na kryt pro skrytou montáž kabelů. | [15 empty] | P | 1
166 | K | Pol320 | Zadní kryt pro skrytou montáž kabelů (D+M) | kus | 3 |  | 0 | VLASTNÍ |  |  | základní | 0.1 | 0.3 | 0 | 0 | 0 | 0 | 16 | K | 2 | ROZPOCET | 0 | 0 | 0 | 0 | 0 | 1 | 0 | 16 | 546784249
167 | K | Pol321 | IP kamera 6.0 MPX, G0, miniDome (D+M) | kus | 1 |  | 0 | VLASTNÍ |  |  | základní | 0.1 | 0.1 | 0 | 0 | 0 | 0 | 16 | K | 2 | ROZPOCET | 0 | 0 | 0 | 0 | 0 | 1 | 0 | 16 | 546784249
| P |  | Poznámka k položce: IP kamera 6.0 MPX, G0, miniDome s IR EXIR přísvitem (Easy IP 3.0), 1/2.9" Progressive Scan CMOS, komprese H.265+/H.265/H.264+/H.264/MJPEG, max.rozlišení 20 fps (3072 × 2048, 3072 × 1728, 2944 × 1656), 25 fps (2560 × 1440, 1920 × 1080, 1280 × 720), objektiv: 2,8mm @ F1.2, úhel zobrazení: 97°, Citlivost: 0.01Lux @(F1.2,AGC ZAP.) 0 LUX s IR, Den & Noc: ICR automaticky, BLC, 3D-DNR, WDR 120dB, Dosah IR: 20-30m, Micro SD/SDHC/SDXC až 128 GB, Napájení: DC12V/500mA, PoE (802.3af, Power over Ethernet), Pracovní rozsah: -30°C – 60°C, IP67 | [15 empty] | P | 1
168 | K | Pol322 | 28" LCD monitor 4K Ultra HD (D+M) | kus | 1 |  | 0 | VLASTNÍ |  |  | základní | 0.1 | 0.1 | 0 | 0 | 0 | 0 | 16 | K | 2 | ROZPOCET | 0 | 0 | 0 | 0 | 0 | 1 | 0 | 16 | 546784249
| P |  | Poznámka k položce: 28" LCD monitor 4K Ultra HD 3840x2160, TN, LED, 1ms, 60Hz, 300cd/m2, 1000:1, 4x USB, DisplayPort, HDMI, D-SUB(VGA), DVI-D, Pivot, Flicker-Free, Low Blue Light | [15 empty] | P | 1
169 | K | Pol323 | PremiumCord HDMI 1.4 propojovací 3m (D+M) | kus | 1 |  | 0 | VLASTNÍ |  |  | základní | 0.1 | 0.1 | 0 | 0 | 0 | 0 | 16 | K | 2 | ROZPOCET | 0 | 0 | 0 | 0 | 0 | 1 | 0 | 16 | 546784249
170 | K | Pol324 | Kabel U/UTP Cat.5e 4x2xAWG24, LSOH (D+M) | m | 240 |  | 0 | VLASTNÍ |  |  | základní | 0.1 | 24 | 0 | 0 | 0 | 0 | 16 | K | 2 | ROZPOCET | 0 | 0 | 0 | 0 | 0 | 1 | 0 | 16 | 546784249
171 | K | Pol325 | Keystone modul RJ45 nestín., Cat.5e, samozářez., SFA (D+M) | kus | 8 |  | 0 | VLASTNÍ |  |  | základní | 0.1 | 0.8 | 0 | 0 | 0 | 0 | 16 | K | 2 | ROZPOCET | 0 | 0 | 0 | 0 | 0 | 1 | 0 | 16 | 546784249
172 | K | Pol326 | Kabelová forma UTP kabelů v RACK | kus | 1 |  | 0 | VLASTNÍ |  |  | základní | 0.1 | 0.1 | 0 | 0 | 0 | 0 | 16 | K | 2 | ROZPOCET | 0 | 0 | 0 | 0 | 0 | 1 | 0 | 16 | 546784249
173 | K | Pol327 | Plastová trubka pevná HFPRM 16mm (D+M) | m | 90 |  | 0 | VLASTNÍ |  |  | základní | 0.1 | 9 | 0 | 0 | 0 | 0 | 16 | K | 2 | ROZPOCET | 0 | 0 | 0 | 0 | 0 | 1 | 0 | 16 | 546784249
174 | K | Pol328 | Příslušenství (spojky, kolena, …) (D+M) | kus | 14 |  | 0 | VLASTNÍ |  |  | základní | 0.1 | 1.4 | 0 | 0 | 0 | 0 | 16 | K | 2 | ROZPOCET | 0 | 0 | 0 | 0 | 0 | 1 | 0 | 16 | 546784249
175 | K | Pol329 | Elektropříchytka X-EKS 16 MX nastřelovací s hřebem (D+M) | kus | 500 |  | 0 | VLASTNÍ |  |  | základní | 0.1 | 50 | 0 | 0 | 0 | 0 | 16 | K | 2 | ROZPOCET | 0 | 0 | 0 | 0 | 0 | 1 | 0 | 16 | 546784249
176 | K | Pol330 | Uložení kabelových tras v SDK konstrukci v ochranné trubce (proti mechanickému poškození) (D+M) | m | 25 |  | 0 | VLASTNÍ |  |  | základní | 0.1 | 2.5 | 0 | 0 | 0 | 0 | 16 | K | 2 | ROZPOCET | 0 | 0 | 0 | 0 | 0 | 1 | 0 | 16 | 546784249
177 | K | Pol331 | Pomocný instalační materiál, práce, příslušenství | kus | 1 |  | 0 | VLASTNÍ |  |  | základní | 0.1 | 0.1 | 0 | 0 | 0 | 0 | 16 | K | 2 | ROZPOCET | 0 | 0 | 0 | 0 | 0 | 1 | 0 | 16 | 546784249
| P |  | Poznámka k položce: (průrazy, protahovací a instalační krabice, spojovací, upevňovací a úložný materiál - výše nespecifikovaný, přídržné a vázací komponenty, vrtání a sekání otvorů pro upevňovací mat. a instal.krabice, protahovací dráty, značení vodičů, skryté montáže, povrchové úpravy komponentů + atyp.provedení, přemístění materiálu, odstranění překážek, ...) | [15 empty] | P | 1
178 | K | Pol332 | Oživení systému, naprogramování dle požadavků uživatele, uvedení do provozu | kus | 1 |  | 0 | VLASTNÍ |  |  | základní | 0.1 | 0.1 | 0 | 0 | 0 | 0 | 16 | K | 2 | ROZPOCET | 0 | 0 | 0 | 0 | 0 | 1 | 0 | 16 | 546784249
179 | K | Pol333 | Zaškolení obsluhy | kus | 1 |  | 0 | VLASTNÍ |  |  | základní | 0.1 | 0.1 | 0 | 0 | 0 | 0 | 16 | K | 2 | ROZPOCET | 0 | 0 | 0 | 0 | 0 | 1 | 0 | 16 | 546784249
180 | K | Pol334 | Zkušební provoz | kus | 1 |  | 0 | VLASTNÍ |  |  | základní | 0.1 | 0.1 | 0 | 0 | 0 | 0 | 16 | K | 2 | ROZPOCET | 0 | 0 | 0 | 0 | 0 | 1 | 0 | 16 | 546784249
181 | K | Pol335 | Výchozí revize, protokol | kus | 1 |  | 0 | VLASTNÍ |  |  | základní | 0.1 | 0.1 | 0 | 0 | 0 | 0 | 16 | K | 2 | ROZPOCET | 0 | 0 | 0 | 0 | 0 | 1 | 0 | 16 | 546784249
|  |  | Ostatní společné položky |  |  |  | 0 | [5 empty] | 4.5 |  | 0 |  | 0 | 2 | D | 1 | ROZPOCET | [6 empty] | 0
182 | K | Pol336 | Ocelová trubka závitová ZNM S 22,5mm pozink. | m | 45 |  | 0 | VLASTNÍ |  |  | základní | 0.1 | 4.5 | 0 | 0 | 0 | 0 | 16 | K | 2 | ROZPOCET | 0 | 0 | 0 | 0 | 0 | 1 | 0 | 16 | 546784249
183 | K | Pol337 | Koleno ZNM (D+M) | kus | 4 |  | 0 | VLASTNÍ |  |  | základní | 0.1 | 0.4 | 0 | 0 | 0 | 0 | 16 | K | 2 | ROZPOCET | 0 | 0 | 0 | 0 | 0 | 1 | 0 | 16 | 546784249
184 | K | Pol338 | Převlečná spojka trubky atyp. včetně zalepení (D+M) | kus | 6 |  | 0 | VLASTNÍ |  |  | základní | 0.1 | 0.6 | 0 | 0 | 0 | 0 | 16 | K | 2 | ROZPOCET | 0 | 0 | 0 | 0 | 0 | 1 | 0 | 16 | 546784249
185 | K | Pol339 | Příchytka oboustranná včetně ukotvení (D+M) | kus | 100 |  | 0 | VLASTNÍ |  |  | základní | 0.1 | 10 | 0 | 0 | 0 | 0 | 16 | K | 2 | ROZPOCET | 0 | 0 | 0 | 0 | 0 | 1 | 0 | 16 | 546784249
186 | K | Pol340 | Podpěra vedení PV 21 d8 betonová kostka na ploché střechy (D+M) | kus | 15 |  | 0 | VLASTNÍ |  |  | základní | 0.1 | 1.5 | 0 | 0 | 0 | 0 | 16 | K | 2 | ROZPOCET | 0 | 0 | 0 | 0 | 0 | 1 | 0 | 16 | 546784249
187 | K | Pol341 | Krabice povrchová s víkem 100x100x50mm pro propojení/redukci instalačních trubek a protažení kabeláží (D+M) | kus | 11 |  | 0 | VLASTNÍ |  |  | základní | 0.1 | 1.1 | 0 | 0 | 0 | 0 | 16 | K | 2 | ROZPOCET | 0 | 0 | 0 | 0 | 0 | 1 | 0 | 16 | 546784249
188 | K | Pol342 | Kabelový lubrikant 200ml | kus | 10 |  | 0 | VLASTNÍ |  |  | základní | 0.1 | 1 | 0 | 0 | 0 | 0 | 16 | K | 2 | ROZPOCET | 0 | 0 | 0 | 0 | 0 | 1 | 0 | 16 | 546784249
189 | K | Pol343 | Protipožární ucpávka - soubor pro celou část | kus | 1 |  | 0 | VLASTNÍ |  |  | základní | 0.1 | 0.1 | 0 | 0 | 0 | 0 | 16 | K | 2 | ROZPOCET | 0 | 0 | 0 | 0 | 0 | 1 | 0 | 16 | 546784249
190 | K | Pol344 | Koordinační a inženýrská činnost | kus | 1 |  | 0 | VLASTNÍ |  |  | základní | 0.1 | 0.1 | 0 | 0 | 0 | 0 | 16 | K | 2 | ROZPOCET | 0 | 0 | 0 | 0 | 0 | 1 | 0 | 16 | 546784249
191 | K | Pol345 | Vytýčení a zmapování trasy kabeláží | kus | 1 |  | 0 | VLASTNÍ |  |  | základní | 0.1 | 0.1 | 0 | 0 | 0 | 0 | 16 | K | 2 | ROZPOCET | 0 | 0 | 0 | 0 | 0 | 1 | 0 | 16 | 546784249
192 | K | Pol346 | Úklid pracoviště, likvidace odpadů | kus | 1 |  | 0 | VLASTNÍ |  |  | základní | 0.1 | 0.1 | 0 | 0 | 0 | 0 | 16 | K | 2 | ROZPOCET | 0 | 0 | 0 | 0 | 0 | 1 | 0 | 16 | 546784249
193 | K | Pol347 | Sestavení technické dokumentace - manuály apod. | kus | 1 |  | 0 | VLASTNÍ |  |  | základní | 0.1 | 0.1 | 0 | 0 | 0 | 0 | 16 | K | 2 | ROZPOCET | 0 | 0 | 0 | 0 | 0 | 1 | 0 | 16 | 546784249
194 | K | Pol348 | Zpracování dokumentace skutečného provedení - zakreslení do předaných podkladů ve formátu DWG | kus | 1 |  | 0 | VLASTNÍ |  |  | základní | 0.1 | 0.1 | 0 | 0 | 0 | 0 | 16 | K | 2 | ROZPOCET | 0 | 0 | 0 | 0 | 0 | 1 | 0 | 16 | 546784249
195 | K | Pol349 | Pracovní plošina, lešení pro celou veškeré potřené práce | kus | 1 |  | 0 | VLASTNÍ |  |  | základní | 0.1 | 0.1 | 0 | 0 | 0 | 0 | 16 | K | 2 | ROZPOCET | 0 | 0 | 0 | 0 | 0 | 1 | 0 | 16 | 546784249
196 | K | Pol350 | Ostatní režijní náklady - dle zhotovitele | kus | 1 |  | 0 | VLASTNÍ |  |  | základní | 0.1 | 0.1 | 0 | 0 | 0 | 0 | 16 | K | 2 | ROZPOCET | 0 | 0 | 0 | 0 | 0 | 1 | 0 | 16 | 546784249

## D147_SHZ
| List obsahuje: |  | 1) Krycí list soupisu | 2) Rekapitulace |  |  | 3) Soupis prací | Zpět na list: | Rekapitulace stavby
[9 empty] | >> skryté sloupce << | [9 empty] | {c08cb95a-66de-48d2-b542-8a2474e56b7e}
2
| KRYCÍ LIST SOUPISU | [8 empty] | v --- níže se nacházejí doplnkové a pomocné údaje k sestavám --- v | [8 empty] | False
Stavba:
ROZŠÍŘENÍ DEPOZITÁRNÍCH PROSTOR - BORY 16
Objekt:
D.1.4.7. Stabilní hasicí zařízení
| KSO: |  |  |  |  | CC-CZ:
| Místo: |  |  |  |  | Datum: | IX/2018
| Zadavatel: |  |  |  |  | IČ:
|  | Studijní a vědecká knihovna Plzeňského kraje |  |  |  | DIČ:
| Uchazeč: |  |  |  |  | IČ:
DIČ:
| Projektant: |  |  |  |  | IČ:
|  | Ing. Roman Vašíček |  |  |  | DIČ:
Poznámka:
| Cena bez DPH | [5 empty] | 0
|  |  | Základ daně |  |  | Sazba daně | Výše daně
| DPH | základní | 0 |  |  | 21% | 0
|  | snížená | 0 |  |  | 15% | 0
|  | zákl. přenesená | 0 |  |  | 21% | 0
|  | sníž. přenesená | 0 |  |  | 15% | 0
|  | nulová | 0 |  |  | 0% | 0
| Cena s DPH |  |  | v | CZK |  | 0
REKAPITULACE ČLENĚNÍ SOUPISU PRACÍ
Stavba:
ROZŠÍŘENÍ DEPOZITÁRNÍCH PROSTOR - BORY 16
Objekt:
D.1.4.7. Stabilní hasicí zařízení
Místo: | [5 empty] | Datum: | IX/2018
Zadavatel: |  |  | Studijní a vědecká knihovna Plzeňského kraje |  |  | Projektant: | Ing. Roman Vašíček
Uchazeč:
Kód dílu - Popis | [6 empty] | Cena celkem [CZK]
Náklady soupisu celkem | [6 empty] | 0 | [12 empty] | -1
SOUPIS PRACÍ
Stavba:
ROZŠÍŘENÍ DEPOZITÁRNÍCH PROSTOR - BORY 16
Objekt:
D.1.4.7. Stabilní hasicí zařízení
Místo: | [5 empty] | Datum: | IX/2018
Zadavatel: |  |  | Studijní a vědecká knihovna Plzeňského kraje |  |  | Projektant: | Ing. Roman Vašíček
Uchazeč:
PČ | Typ | Kód | Popis | MJ | Množství | J.cena [CZK] | Cena celkem [CZK] | Cenová soustava |  | Poznámka | DPH | J. Nh [h] | Nh celkem [h] | J. hmotnost [t] | Hmotnost celkem [t] | J. suť [t] | Suť Celkem [t]
Náklady soupisu celkem | [6 empty] | 0 | [5 empty] | 620.712 |  | 0.1332 |  | 0 |  | D | -1 | [7 empty] | 0
| D | PSV | Práce a dodávky PSV |  |  |  | 0 | [5 empty] | 620.712 |  | 0.1332 |  | 0 | 2 | D | 0 | ROZPOCET | [6 empty] | 0
| D | 767 | Stabilní hasicí zařízení | [9 empty] | 620.712 |  | 0.1332 |  | 0 | 2 | D | 1 | ROZPOCET | [6 empty] | 0
1 | K | Pol351 | Lahev s ventilem 140L, 300bar, TPED, vč. hasiva (D+M) | kus | 28 |  | 0 | VLASTNÍ |  |  | základní | 0.699 | 19.572 | 0.00015 | 0.0042 | 0 | 0 | 16 | K | 2 | ROZPOCET | 0 | 0 | 0 | 0 | 0 | 1 | 0 | 16 | 984558662
2 | K | Pol352 | Manometr se spínačem nízkého tlaku, 300bar (D+M) | kus | 28 |  | 0 | VLASTNÍ |  |  | základní | 0.699 | 19.572 | 0.00015 | 0.0042 | 0 | 0 | 16 | K | 2 | ROZPOCET | 0 | 0 | 0 | 0 | 0 | 1 | 0 | 16 | 984558662
3 | K | Pol353 | Pneumatický aktivátor ventilu (D+M) | kus | 28 |  | 0 | VLASTNÍ |  |  | základní | 0.699 | 19.572 | 0.00015 | 0.0042 | 0 | 0 | 16 | K | 2 | ROZPOCET | 0 | 0 | 0 | 0 | 0 | 1 | 0 | 16 | 984558662
4 | K | Pol354 | Vypouštěcí hadice (D+M) | kus | 28 |  | 0 | VLASTNÍ |  |  | základní | 0.699 | 19.572 | 0.00015 | 0.0042 | 0 | 0 | 16 | K | 2 | ROZPOCET | 0 | 0 | 0 | 0 | 0 | 1 | 0 | 16 | 984558662
5 | K | Pol355 | Prodlužovací hadička aktivátoru (D+M) | kus | 10 |  | 0 | VLASTNÍ |  |  | základní | 0.699 | 6.99 | 0.00015 | 0.0015 | 0 | 0 | 16 | K | 2 | ROZPOCET | 0 | 0 | 0 | 0 | 0 | 1 | 0 | 16 | 984558662
6 | K | Pol356 | ¼ x ¼" Adaptér (D+M) | kus | 11 |  | 0 | VLASTNÍ |  |  | základní | 0.699 | 7.689 | 0.00015 | 0.00165 | 0 | 0 | 16 | K | 2 | ROZPOCET | 0 | 0 | 0 | 0 | 0 | 1 | 0 | 16 | 984558662
7 | K | Pol357 | Tlakový spínač pro signalizaci vypuštění plynu (D+M) | kus | 4 |  | 0 | VLASTNÍ |  |  | základní | 0.699 | 2.796 | 0.00015 | 0.0006 | 0 | 0 | 16 | K | 2 | ROZPOCET | 0 | 0 | 0 | 0 | 0 | 1 | 0 | 16 | 984558662
8 | K | Pol358 | Přetlakový ventil (D+M) | kus | 2 |  | 0 | VLASTNÍ |  |  | základní | 0.699 | 1.398 | 0.00015 | 0.0003 | 0 | 0 | 16 | K | 2 | ROZPOCET | 0 | 0 | 0 | 0 | 0 | 1 | 0 | 16 | 984558662
9 | K | Pol359 | Adaptér R1/8 na G1/4 (D+M) | kus | 2 |  | 0 | VLASTNÍ |  |  | základní | 0.699 | 1.398 | 0.00015 | 0.0003 | 0 | 0 | 16 | K | 2 | ROZPOCET | 0 | 0 | 0 | 0 | 0 | 1 | 0 | 16 | 984558662
10 | K | Pol360 | Těsnicí kroužek (D+M) | kus | 2 |  | 0 | VLASTNÍ |  |  | základní | 0.699 | 1.398 | 0.00015 | 0.0003 | 0 | 0 | 16 | K | 2 | ROZPOCET | 0 | 0 | 0 | 0 | 0 | 1 | 0 | 16 | 984558662
11 | K | Pol361 | Připojení aktivátoru (D+M) | kus | 6 |  | 0 | VLASTNÍ |  |  | základní | 0.699 | 4.194 | 0.00015 | 0.0009 | 0 | 0 | 16 | K | 2 | ROZPOCET | 0 | 0 | 0 | 0 | 0 | 1 | 0 | 16 | 984558662
12 | K | Pol362 | Primární (hlavní) aktivátor s pilotní lahví, elektrická nebo manuální aktivace (D+M) | kus | 4 |  | 0 | VLASTNÍ |  |  | základní | 0.699 | 2.796 | 0.00015 | 0.0006 | 0 | 0 | 16 | K | 2 | ROZPOCET | 0 | 0 | 0 | 0 | 0 | 1 | 0 | 16 | 984558662
13 | K | Pol363 | Sekundární aktivátor s pilotní lahví, pneumatická aktivace (D+M) | kus | 2 |  | 0 | VLASTNÍ |  |  | základní | 0.699 | 1.398 | 0.00015 | 0.0003 | 0 | 0 | 16 | K | 2 | ROZPOCET | 0 | 0 | 0 | 0 | 0 | 1 | 0 | 16 | 984558662
14 | K | Pol364 | Přetlakový ventil pro sběrná potrubí (D+M) | kus | 2 |  | 0 | VLASTNÍ |  |  | základní | 0.699 | 1.398 | 0.00015 | 0.0003 | 0 | 0 | 16 | K | 2 | ROZPOCET | 0 | 0 | 0 | 0 | 0 | 1 | 0 | 16 | 984558662
15 | K | Pol365 | Sekční ventil 100mm (D+M) | kus | 3 |  | 0 | VLASTNÍ |  |  | základní | 0.699 | 2.097 | 0.00015 | 0.00045 | 0 | 0 | 16 | K | 2 | ROZPOCET | 0 | 0 | 0 | 0 | 0 | 1 | 0 | 16 | 984558662
16 | K | Pol366 | Sekční ventil 25mm (D+M) | kus | 1 |  | 0 | VLASTNÍ |  |  | základní | 0.699 | 0.699 | 0.00015 | 0.00015 | 0 | 0 | 16 | K | 2 | ROZPOCET | 0 | 0 | 0 | 0 | 0 | 1 | 0 | 16 | 984558662
17 | K | Pol367 | Propojovací hadička (D+M) | kus | 6 |  | 0 | VLASTNÍ |  |  | základní | 0.699 | 4.194 | 0.00015 | 0.0009 | 0 | 0 | 16 | K | 2 | ROZPOCET | 0 | 0 | 0 | 0 | 0 | 1 | 0 | 16 | 984558662
18 | K | Pol368 | T-kus G1/4" M x G1/4" F převl.matka x G1/4" M odbočka 60° (D+M) | kus | 6 |  | 0 | VLASTNÍ |  |  | základní | 0.699 | 4.194 | 0.00015 | 0.0009 | 0 | 0 | 16 | K | 2 | ROZPOCET | 0 | 0 | 0 | 0 | 0 | 1 | 0 | 16 | 984558662
19 | K | Pol369 | Resetovací nástroj pro UVO (D+M) | kus | 1 |  | 0 | VLASTNÍ |  |  | základní | 0.699 | 0.699 | 0.00015 | 0.00015 | 0 | 0 | 16 | K | 2 | ROZPOCET | 0 | 0 | 0 | 0 | 0 | 1 | 0 | 16 | 984558662
20 | K | Pol370 | Tryska 360° - 32mm, BSP (D+M) | kus | 24 |  | 0 | VLASTNÍ |  |  | základní | 0.699 | 16.776 | 0.00015 | 0.0036 | 0 | 0 | 16 | K | 2 | ROZPOCET | 0 | 0 | 0 | 0 | 0 | 1 | 0 | 16 | 984558662
21 | K | Pol371 | Tryska 25mm, s tlumičem hluku pro IT aplikace (D+M) | kus | 1 |  | 0 | VLASTNÍ |  |  | základní | 0.699 | 0.699 | 0.00015 | 0.00015 | 0 | 0 | 16 | K | 2 | ROZPOCET | 0 | 0 | 0 | 0 | 0 | 1 | 0 | 16 | 984558662
22 | K | Pol372 | Manifold pro baterii lahví (D+M) | kus | 2 |  | 0 | VLASTNÍ |  |  | základní | 0.699 | 1.398 | 0.00015 | 0.0003 | 0 | 0 | 16 | K | 2 | ROZPOCET | 0 | 0 | 0 | 0 | 0 | 1 | 0 | 16 | 984558662
23 | K | Pol373 | Manifold pro sekční ventily (D+M) | kus | 1 |  | 0 | VLASTNÍ |  |  | základní | 0.699 | 0.699 | 0.00015 | 0.00015 | 0 | 0 | 16 | K | 2 | ROZPOCET | 0 | 0 | 0 | 0 | 0 | 1 | 0 | 16 | 984558662
24 | K | Pol374 | Uchycení lahví (D+M) | kus | 2 |  | 0 | VLASTNÍ |  |  | základní | 0.699 | 1.398 | 0.00015 | 0.0003 | 0 | 0 | 16 | K | 2 | ROZPOCET | 0 | 0 | 0 | 0 | 0 | 1 | 0 | 16 | 984558662
25 | K | Pol375 | Rozvodné potrubí DN25-DN100, včetně fitinek a kotvení (D+M) - viz. výkresová část | kus | 1 |  | 0 | VLASTNÍ |  |  | základní | 0.699 | 0.699 | 0.00015 | 0.00015 | 0 | 0 | 16 | K | 2 | ROZPOCET | 0 | 0 | 0 | 0 | 0 | 1 | 0 | 16 | 984558662
26 | K | Pol376 | Pospojení potrubí (D+M) - viz. výkresová část | kus | 1 |  | 0 | VLASTNÍ |  |  | základní | 0.699 | 0.699 | 0.00015 | 0.00015 | 0 | 0 | 16 | K | 2 | ROZPOCET | 0 | 0 | 0 | 0 | 0 | 1 | 0 | 16 | 984558662
27 | K | Pol377 | Klapka pro inertní plyny, RAL9010 - montáž na Al kci okna - vždy 3 klapky pod sebou; vč. dotěsnění pro Door Fan Test (D+M) | kus | 18 |  | 0 | VLASTNÍ |  |  | základní | 0.699 | 12.582 | 0.00015 | 0.0027 | 0 | 0 | 16 | K | 2 | ROZPOCET | 0 | 0 | 0 | 0 | 0 | 1 | 0 | 16 | 984558662
28 | K | Pol378 | Klapka pro inertní plyny, RAL9010 - montáž na zeď, resp. do OK (D+M) | kus | 2 |  | 0 | VLASTNÍ |  |  | základní | 0.699 | 1.398 | 0.00015 | 0.0003 | 0 | 0 | 16 | K | 2 | ROZPOCET | 0 | 0 | 0 | 0 | 0 | 1 | 0 | 16 | 984558662
29 | K | Pol379 | Sada popisek pro hasební úsek (D+M) | kus | 4 |  | 0 | VLASTNÍ |  |  | základní | 0.699 | 2.796 | 0.00015 | 0.0006 | 0 | 0 | 16 | K | 2 | ROZPOCET | 0 | 0 | 0 | 0 | 0 | 1 | 0 | 16 | 984558662
Elektro pro SHZ
30 | K | Pol380 | Konvenční ,vnitřní, barva modrá, dvoučinný, bez aretace, EN 12094, IP52 (D+M) | kus | 7 |  | 0 | VLASTNÍ |  |  | základní | 0.699 | 4.893 | 0.00015 | 0.00105 | 0 | 0 | 16 | K | 2 | ROZPOCET | 0 | 0 | 0 | 0 | 0 | 1 | 0 | 16 | 984558662
31 | K | Pol381 | Konvenční tlačítko,vnitřní, barva žlutá, dvoučinný, s aretací, EN 12094, IP52 (D+M) | kus | 7 |  | 0 | VLASTNÍ |  |  | základní | 0.699 | 4.893 | 0.00015 | 0.00105 | 0 | 0 | 16 | K | 2 | ROZPOCET | 0 | 0 | 0 | 0 | 0 | 1 | 0 | 16 | 984558662
32 | K | Pol382 | SONOS siréna s majákem, červená, červená čočka, 106 dB, 32 tónů, 17-60V DC, 10-50 mA, vysoká patice, EN 54-3, IP65, -25C-+70C - 18-980501 (D+M) | kus | 14 |  | 0 | VLASTNÍ |  |  | základní | 0.699 | 9.786 | 0.00015 | 0.0021 | 0 | 0 | 16 | K | 2 | ROZPOCET | 0 | 0 | 0 | 0 | 0 | 1 | 0 | 16 | 984558662
33 | K | Pol383 | SONOS siréna s majákem, červená, oranžová čočka, 106 dB, 32 tónů, 17-60V DC, 10-50 mA, vysoká patice, EN 54-3, IP65, -25C-+70C – 18-980504 (D+M) | kus | 1 |  | 0 | VLASTNÍ |  |  | základní | 0.699 | 0.699 | 0.00015 | 0.00015 | 0 | 0 | 16 | K | 2 | ROZPOCET | 0 | 0 | 0 | 0 | 0 | 1 | 0 | 16 | 984558662
34 | K | Pol384 | LED světelný panel, 11-28V, svítí nebo bliká 60/min, bzučák 88dB, IP54, EN54-3 (D+M) | kus | 7 |  | 0 | VLASTNÍ |  |  | základní | 0.699 | 4.893 | 0.00015 | 0.00105 | 0 | 0 | 16 | K | 2 | ROZPOCET | 0 | 0 | 0 | 0 | 0 | 1 | 0 | 16 | 984558662
35 | K | Pol385 | Text "Spuštěno hašení, nevstupovat" (D+M) | kus | 7 |  | 0 | VLASTNÍ |  |  | základní | 0.699 | 4.893 | 0.00015 | 0.00105 | 0 | 0 | 16 | K | 2 | ROZPOCET | 0 | 0 | 0 | 0 | 0 | 1 | 0 | 16 | 984558662
Kaneláž
36 | K | Pol386 | Kabel, 2 vodiče, průřez 0,5, stíněný, plné jádro, ohniodolný, bezhalogenový, plamen nešířící. Sirény (D+M) | m | 100 |  | 0 | VLASTNÍ |  |  | základní | 0.699 | 69.9 | 0.00015 | 0.015 | 0 | 0 | 16 | K | 2 | ROZPOCET | 0 | 0 | 0 | 0 | 0 | 1 | 0 | 16 | 984558662
37 | K | Pol387 | Kabel, 4 vodiče, průřez 0,5, stíněný, plné jádro, ohniodolný, bezhalogenový, plamen nešířící. (D+M) | m | 500 |  | 0 | VLASTNÍ |  |  | základní | 0.699 | 349.5 | 0.00015 | 0.075 | 0 | 0 | 16 | K | 2 | ROZPOCET | 0 | 0 | 0 | 0 | 0 | 1 | 0 | 16 | 984558662
38 | K | Pol388 | elektro - montážní materiál jako celek | kus | 1 |  | 0 | VLASTNÍ |  |  | základní | 0.699 | 0.699 | 0.00015 | 0.00015 | 0 | 0 | 16 | K | 2 | ROZPOCET | 0 | 0 | 0 | 0 | 0 | 1 | 0 | 16 | 984558662
Ostatní
39 | K | Pol389 | Zpracování výrobní dokumentace pro realizaci stavby | kus | 1 |  | 0 | VLASTNÍ |  |  | základní | 0.699 | 0.699 | 0.00015 | 0.00015 | 0 | 0 | 16 | K | 2 | ROZPOCET | 0 | 0 | 0 | 0 | 0 | 1 | 0 | 16 | 984558662
40 | K | Pol390 | Zpracování dokumentace skutečného provedení | kus | 1 |  | 0 | VLASTNÍ |  |  | základní | 0.699 | 0.699 | 0.00015 | 0.00015 | 0 | 0 | 16 | K | 2 | ROZPOCET | 0 | 0 | 0 | 0 | 0 | 1 | 0 | 16 | 984558662
41 | K | Pol391 | Montáž - strojní část | kus | 1 |  | 0 | VLASTNÍ |  |  | základní | 0.699 | 0.699 | 0.00015 | 0.00015 | 0 | 0 | 16 | K | 2 | ROZPOCET | 0 | 0 | 0 | 0 | 0 | 1 | 0 | 16 | 984558662
42 | K | Pol392 | Montáž - elektro SHZ | kus | 1 |  | 0 | VLASTNÍ |  |  | základní | 0.699 | 0.699 | 0.00015 | 0.00015 | 0 | 0 | 16 | K | 2 | ROZPOCET | 0 | 0 | 0 | 0 | 0 | 1 | 0 | 16 | 984558662
43 | K | Pol393 | Tlakové zkoušky | kus | 1 |  | 0 | VLASTNÍ |  |  | základní | 0.699 | 0.699 | 0.00015 | 0.00015 | 0 | 0 | 16 | K | 2 | ROZPOCET | 0 | 0 | 0 | 0 | 0 | 1 | 0 | 16 | 984558662
44 | K | Pol394 | Výchozí revize a funkční zkouška pod dozorem TIČR | kus | 1 |  | 0 | VLASTNÍ |  |  | základní | 0.699 | 0.699 | 0.00015 | 0.00015 | 0 | 0 | 16 | K | 2 | ROZPOCET | 0 | 0 | 0 | 0 | 0 | 1 | 0 | 16 | 984558662
45 | K | Pol395 | Door Fan Test | kus | 4 |  | 0 | VLASTNÍ |  |  | základní | 0.699 | 2.796 | 0.00015 | 0.0006 | 0 | 0 | 16 | K | 2 | ROZPOCET | 0 | 0 | 0 | 0 | 0 | 1 | 0 | 16 | 984558662
46 | K | Pol396 | Drobný instalační materiál | kus | 1 |  | 0 | VLASTNÍ |  |  | základní | 0.699 | 0.699 | 0.00015 | 0.00015 | 0 | 0 | 16 | K | 2 | ROZPOCET | 0 | 0 | 0 | 0 | 0 | 1 | 0 | 16 | 984558662
47 | K | Pol397 | Uvedení do provozu a zaškolení obsluhy | kus | 1 |  | 0 | VLASTNÍ |  |  | základní | 0.699 | 0.699 | 0.00015 | 0.00015 | 0 | 0 | 16 | K | 2 | ROZPOCET | 0 | 0 | 0 | 0 | 0 | 1 | 0 | 16 | 984558662
48 | K | Pol398 | Požární ucpávky - soubor pro celou stavbu (D+M) | kus | 1 |  | 0 | VLASTNÍ |  |  | základní | 0.699 | 0.699 | 0.00015 | 0.00015 | 0 | 0 | 16 | K | 2 | ROZPOCET | 0 | 0 | 0 | 0 | 0 | 1 | 0 | 16 | 984558662
49 | K | Pol399 | Doprava | kus | 1 |  | 0 | VLASTNÍ |  |  | základní | 0.699 | 0.699 | 0.00015 | 0.00015 | 0 | 0 | 16 | K | 2 | ROZPOCET | 0 | 0 | 0 | 0 | 0 | 1 | 0 | 16 | 984558662

## D15_INT
| List obsahuje: |  | 1) Krycí list soupisu | 2) Rekapitulace |  |  | 3) Soupis prací | Zpět na list: | Rekapitulace stavby
[9 empty] | >> skryté sloupce << | [9 empty] | {7bd0e1e5-1e9d-49ef-a7bb-099eba604846}
2
| KRYCÍ LIST SOUPISU | [8 empty] | v --- níže se nacházejí doplnkové a pomocné údaje k sestavám --- v | [8 empty] | False
Stavba:
ROZŠÍŘENÍ DEPOZITÁRNÍCH PROSTOR - BORY 16
Objekt:
D.1.5. Interierové vybavení
| KSO: |  |  |  |  | CC-CZ:
| Místo: |  |  |  |  | Datum: | IX/2018
| Zadavatel: |  |  |  |  | IČ:
|  | Studijní a vědecká knihovna Plzeňského kraje |  |  |  | DIČ:
| Uchazeč: |  |  |  |  | IČ:
DIČ:
| Projektant: |  |  |  |  | IČ:
|  | AS Projekt, spol. s r.o. |  |  |  | DIČ:
Poznámka:
| Cena bez DPH | [5 empty] | 0
|  |  | Základ daně |  |  | Sazba daně | Výše daně
| DPH | základní | 0 |  |  | 21% | 0
|  | snížená | 0 |  |  | 15% | 0
|  | zákl. přenesená | 0 |  |  | 21% | 0
|  | sníž. přenesená | 0 |  |  | 15% | 0
|  | nulová | 0 |  |  | 0% | 0
| Cena s DPH |  |  | v | CZK |  | 0
REKAPITULACE ČLENĚNÍ SOUPISU PRACÍ
Stavba:
ROZŠÍŘENÍ DEPOZITÁRNÍCH PROSTOR - BORY 16
Objekt:
D.1.5. Interierové vybavení
Místo: | [5 empty] | Datum: | IX/2018
Zadavatel: |  |  | Studijní a vědecká knihovna Plzeňského kraje |  |  | Projektant: | AS Projekt, spol. s r.o.
Uchazeč:
Kód dílu - Popis | [6 empty] | Cena celkem [CZK]
Náklady soupisu celkem | [6 empty] | 0 | [12 empty] | -1
SOUPIS PRACÍ
Stavba:
ROZŠÍŘENÍ DEPOZITÁRNÍCH PROSTOR - BORY 16
Objekt:
D.1.5. Interierové vybavení
Místo: | [5 empty] | Datum: | IX/2018
Zadavatel: |  |  | Studijní a vědecká knihovna Plzeňského kraje |  |  | Projektant: | AS Projekt, spol. s r.o.
Uchazeč:
PČ | Typ | Kód | Popis | MJ | Množství | J.cena [CZK] | Cena celkem [CZK] | Cenová soustava |  | Poznámka | DPH | J. Nh [h] | Nh celkem [h] | J. hmotnost [t] | Hmotnost celkem [t] | J. suť [t] | Suť Celkem [t]
Náklady soupisu celkem | [6 empty] | 0 | [5 empty] | 27.7992 |  | 0 |  | 0 |  | D | -1 | [7 empty] | 0
| D | PSV | Práce a dodávky PSV |  |  |  | 0 | [5 empty] | 27.7992 |  | 0 |  | 0 | 2 | D | 0 | ROZPOCET | [6 empty] | 0
| D | 766 | Interier |  |  |  | 0 | [5 empty] | 27.7992 |  | 0 |  | 0 | 2 | D | 1 | ROZPOCET | [6 empty] | 0
12 | K | Pol400 | zrcadlo nástěnné lepené k podkladu (D+M) | m2 | 0.8 |  | 0 | VLASTNÍ |  |  | základní | 0.429 | 0.3432 | 0 | 0 | 0 | 0 | 16 | K | 2 | ROZPOCET | 0 | 0 | 0 | 0 | 0 | 1 | 0 | 16 | 1032970034
| P |  | Poznámka: š: 1000 mm, v: 800 mm, plocha: 0,8 m2. Zrcadlo tl. 6 mm, hrany zabroušené, součástí je dodávka a montáž nalepením na podklad. Zapuštěné do obkladu, čelní hrana lícuje. | [15 empty] | PSC | 2
20 | K | Pol401 | označení dveří dle specifikace (D+M) | kus | 18 |  | 0 | VLASTNÍ |  |  | základní | 0.429 | 7.722 | 0 | 0 | 0 | 0 | 16 | K | 2 | ROZPOCET | 0 | 0 | 0 | 0 | 0 | 1 | 0 | 16 | 1032970034
| P |  | Poznámka: š: cca 150 mm, v: cca 100 mm, případně dle počtu lamel. Tabule s vodorovnou lamelou z hliníkového profilu s povrchovou úpravou stříbrný elox kotvenými pomocí plastových klip modulů ve svislých bočních profilech z hliníkového profilu s obdélníkovým průřezem. Popisy z jakostních samolepících fólií. Označení prostor zhotovené z lištového systému. | [15 empty] | PSC | 2
21 | K | Pol402 | požární označení (D+M) | kus | 20 |  | 0 | VLASTNÍ |  |  | základní | 0.429 | 8.58 | 0 | 0 | 0 | 0 | 16 | K | 2 | ROZPOCET | 0 | 0 | 0 | 0 | 0 | 1 | 0 | 16 | 1032970034
| P |  | Poznámka: V objektech se únikové cesty označují informačními tabulkami podle normy ČSN ISO 3864. V souladu s nařízením vlády č. 11/2002 Sb. budou použity schválené piktogramy z luminiscenční folie, případně svítící tabulky. Umístěny budou ve výši očí na úrovní komunikace v souladu s ustanovením „Nařízení vlády 11/2002 Sb., kterým se stanoví vzhledem a umístění bezpečnostních značek a zavedení signálů“, v platném znění. Rozmístnění, druh a počty tabulek jsou specifikovány v PBŘ, velikost požárního označení se předpokládá o základní velikosti 10,5x21 cm. | [15 empty] | PSC | 2
22 | K | Pol403 | evakuační plán (D+M) | kus | 4 |  | 0 | VLASTNÍ |  |  | základní | 0.429 | 1.716 | 0 | 0 | 0 | 0 | 16 | K | 2 | ROZPOCET | 0 | 0 | 0 | 0 | 0 | 1 | 0 | 16 | 1032970034
| P |  | Poznámka: Velikost formátu A4 v hliníkovém rámečku s možností výměny. | [15 empty] | PSC | 2
23 | K | Pol404 | poplachová směrnice (D+M) | kus | 4 |  | 0 | VLASTNÍ |  |  | základní | 0.429 | 1.716 | 0 | 0 | 0 | 0 | 16 | K | 2 | ROZPOCET | 0 | 0 | 0 | 0 | 0 | 1 | 0 | 16 | 1032970034
| P |  | Poznámka: Velikost formátu A4 v hliníkovém rámečku s možností výměny. | [15 empty] | PSC | 2
24 | K | Pol405 | dveřní doraz - dle specifikace (D+M) | kus | 18 |  | 0 | VLASTNÍ |  |  | základní | 0.429 | 7.722 | 0 | 0 | 0 | 0 | 16 | K | 2 | ROZPOCET | 0 | 0 | 0 | 0 | 0 | 1 | 0 | 16 | 1032970034
| P |  | Poznámka: Provedení nerez, kotveno přes hmoždinku, délka cca 50 mm. Před osazením bude provozovatelem odsouhlasena pozice buď od podlahy, nebo na zdi. | [15 empty] | PSC | 2
|  |  | Poznámka: všechny uvedené položky obsahují dodávku i montáž vč. veškerého spojovacího a montážního materiálu ! | [15 empty] | PSC | 2

## D16_REG
| List obsahuje: |  | 1) Krycí list soupisu | 2) Rekapitulace |  |  | 3) Soupis prací | Zpět na list: | Rekapitulace stavby
[9 empty] | >> skryté sloupce << | [9 empty] | {79a93ac3-4577-4bc8-9992-df8b769f2c14}
2
| KRYCÍ LIST SOUPISU | [8 empty] | v --- níže se nacházejí doplnkové a pomocné údaje k sestavám --- v | [8 empty] | False
Stavba:
ROZŠÍŘENÍ DEPOZITÁRNÍCH PROSTOR - BORY 16
Objekt:
D.1.6. Posuvné regály
| KSO: |  |  |  |  | CC-CZ:
| Místo: |  |  |  |  | Datum: | IX/2018
| Zadavatel: |  |  |  |  | IČ:
|  | Studijní a vědecká knihovna Plzeňského kraje |  |  |  | DIČ:
| Uchazeč: |  |  |  |  | IČ:
DIČ:
| Projektant: |  |  |  |  | IČ:
|  | AS Projekt, spol. s r.o. |  |  |  | DIČ:
Poznámka:
| Cena bez DPH | [5 empty] | 0
|  |  | Základ daně |  |  | Sazba daně | Výše daně
| DPH | základní | 0 |  |  | 21% | 0
|  | snížená | 0 |  |  | 15% | 0
|  | zákl. přenesená | 0 |  |  | 21% | 0
|  | sníž. přenesená | 0 |  |  | 15% | 0
|  | nulová | 0 |  |  | 0% | 0
| Cena s DPH |  |  | v | CZK |  | 0
REKAPITULACE ČLENĚNÍ SOUPISU PRACÍ
Stavba:
ROZŠÍŘENÍ DEPOZITÁRNÍCH PROSTOR - BORY 16
Objekt:
D.1.6. Posuvné regály
Místo: | [5 empty] | Datum: | IX/2018
Zadavatel: |  |  | Studijní a vědecká knihovna Plzeňského kraje |  |  | Projektant: | AS Projekt, spol. s r.o.
Uchazeč:
Kód dílu - Popis | [6 empty] | Cena celkem [CZK]
Náklady soupisu celkem | [6 empty] | 0 | [12 empty] | -1
SOUPIS PRACÍ
Stavba:
ROZŠÍŘENÍ DEPOZITÁRNÍCH PROSTOR - BORY 16
Objekt:
D.1.6. Posuvné regály
Místo: | [5 empty] | Datum: | IX/2018
Zadavatel: |  |  | Studijní a vědecká knihovna Plzeňského kraje |  |  | Projektant: | AS Projekt, spol. s r.o.
Uchazeč:
PČ | Typ | Kód | Popis | MJ | Množství | J.cena [CZK] | Cena celkem [CZK] | Cenová soustava |  | Poznámka | DPH | J. Nh [h] | Nh celkem [h] | J. hmotnost [t] | Hmotnost celkem [t] | J. suť [t] | Suť Celkem [t]
Náklady soupisu celkem | [6 empty] | 0 | [5 empty] | #REF! |  | #REF! |  | #REF! |  | D | -1 | [10 empty] | #REF!
| D | PSV | Práce a dodávky PSV |  |  |  | 0 | [5 empty] | #REF! |  | #REF! |  | #REF! | 2 | D | 0 |  |  |  | ROZPOCET | [6 empty] | #REF!
| D | D1 | Posuvné regály vč. montáže |  |  |  | 0 | [5 empty] | 0 |  | 0 |  | 0 | 1 | D | 0 |  |  |  | ROZPOCET | [6 empty] | 0
1 | K | Pol406 | Posuvné regály vč. montáže | ks | 264 |  | 0 | VLASTNÍ |  |  | základní |  | 0 | 0 | 0 | 0 | 0 | 4 | K | 1 |  |  |  | ROZPOCET | 0 | 0 | 0 | 0 | 0 | 1 | 0 | 4 | 2
| P |  | Poznámka k položce: Délka 7000 mm, hloubka police 250 mm, šířka regálu 530 mm, výška regálu 2700 mm. Světlost mezi policemi 330 mm. Základní nosnost polic 100 kg/bm. Celá konstrukce musí umožňovat maximální proudění vzduchu okolo knih a uložených písemností! Specifikace a umístění viz. PD vč. TZ Položka obsahuje dodávku i montáž vč. veškerého spojovacího a montážního materiálu. | [15 empty] | P | 1
| VV |  | 1.NP - 11*4*2 |  | 88 | [13 empty] | VV | 2 | 2 | True | 0 | ROZPOCET
| VV |  | 2.NP - 11*4*2 |  | 88 | [13 empty] | VV | 2 | 2 | True | 0 | ROZPOCET
| VV |  | 3.NP - 11*4*2 |  | 88 | [13 empty] | VV | 2 | 2 | True | 0 | ROZPOCET
| D | D2 | Stacionární regály vč. montáže |  |  |  | 0 | [5 empty] | 0 |  | 0 |  | 0 | 1 | D | 0 |  |  |  | ROZPOCET | [6 empty] | 0
2 | K | Pol407 | Stacionární regály vč. montáže | ks | 300 |  | 0 | VLASTNÍ |  |  | základní |  | 0 | 0 | 0 | 0 | 0 | 4 | K | 1 |  |  |  | ROZPOCET | 0 | 0 | 0 | 0 | 0 | 1 | 0 | 4 | 26
| P |  | Poznámka k položce: Délka 1000 mm, hloubka police 250 mm, výška regálu 2700 mm. Světlost mezi policemi 330 mm. Základní nosnost polic 100 kg/bm. Regály jsou navrženy spojené do větších celků, je proto možné dodat celé sestavy. Celá konstrukce musí umožňovat maximální proudění vzduchu okolo knih a uložených písemností! Specifikace a umístění viz. PD vč. TZ Položka obsahuje dodávku i montáž vč. veškerého spojovacího a montážního materiálu. | [15 empty] | P | 1
| VV |  | 1.NP - (7+12+12+12+7)*2 |  | 100 | [13 empty] | VV | 2 | 2 | True | 0 | ROZPOCET
| VV |  | 2.NP - (7+12+12+12+7)*2 |  | 100 | [13 empty] | VV | 2 | 2 | True | 0 | ROZPOCET
| VV |  | 3.NP - (7+12+12+12+7)*2 |  | 100 | [13 empty] | VV | 2 | 2 | True | 0 | ROZPOCET
| D | D3 | Pojezdová dráha vč. montáže |  |  |  | 0 | [5 empty] | 0 |  | 0 |  | 0 | 1 | D | 0 |  |  |  | ROZPOCET | [6 empty] | 0
3 | K | Pol408 | Pojezdová dráha posuvných regálů vč. montáže | bm | 679.2 |  | 0 | VLASTNÍ |  |  | základní |  | 0 | 0 | 0 | 0 | 0 | 4 | K | 1 |  |  |  | ROZPOCET | 0 | 0 | 0 | 0 | 0 | 1 | 0 | 4 | 54
| P |  | Poznámka k položce: Pojezdové dráhy budou vyrobeny z pozinkované oceli a budou přes speciální držáky kotvené do železobetonové nosné konstrukce stropu, resp. podlahy. Koleje budou zapuštěny do podlahy – lícují s úrovní čisté podlahy. Kolejnice budou profilované, všechny stejné a jejich profil bude současně sloužit i jako pojistka proti převržení vozů. Specifikace a umístění viz. PD vč. TZ Položka obsahuje dodávku i montáž vč. veškerého spojovacího a montážního materiálu. | [15 empty] | P | 1
| VV |  | 1.NP - 28,3*8 |  | 226.4 | [13 empty] | VV | 2 | 2 | True | 0 | ROZPOCET
| VV |  | 2.NP - 28,3*8 |  | 226.4 | [13 empty] | VV | 2 | 2 | True | 0 | ROZPOCET
| VV |  | 3.NP - 28,3*8 |  | 226.4 | [13 empty] | VV | 2 | 2 | True | 0 | ROZPOCET

## D21_KOM
| List obsahuje: |  | 1) Krycí list soupisu | 2) Rekapitulace |  |  | 3) Soupis prací | Zpět na list: | Rekapitulace stavby
[9 empty] | >> skryté sloupce << | [9 empty] | {5137b442-c964-4add-89a5-fc4a08a08f05}
2
| KRYCÍ LIST SOUPISU | [8 empty] | v --- níže se nacházejí doplnkové a pomocné údaje k sestavám --- v | [8 empty] | False
Stavba:
ROZŠÍŘENÍ DEPOZITÁRNÍCH PROSTOR - BORY 16
Objekt:
D.2.1. IO 01 Komunikace a zpevněné plochy
| KSO: |  |  |  |  | CC-CZ:
| Místo: |  |  |  |  | Datum: | IX/2018
| Zadavatel: |  |  |  |  | IČ:
|  | Studijní a vědecká knihovna Plzeňského kraje |  |  |  | DIČ:
| Uchazeč: |  |  |  |  | IČ:
DIČ:
| Projektant: |  |  |  |  | IČ:
|  | AS Projekt, spol. s r.o. |  |  |  | DIČ:
Poznámka:
| Cena bez DPH | [5 empty] | 0
|  |  | Základ daně |  |  | Sazba daně | Výše daně
| DPH | základní | 0 |  |  | 21% | 0
|  | snížená | 0 |  |  | 15% | 0
|  | zákl. přenesená | 0 |  |  | 21% | 0
|  | sníž. přenesená | 0 |  |  | 15% | 0
|  | nulová | 0 |  |  | 0% | 0
| Cena s DPH |  |  | v | CZK |  | 0
REKAPITULACE ČLENĚNÍ SOUPISU PRACÍ
Stavba:
ROZŠÍŘENÍ DEPOZITÁRNÍCH PROSTOR - BORY 16
Objekt:
D.2.1. IO 01 Komunikace a zpevněné plochy
Místo: | [5 empty] | Datum: | IX/2018
Zadavatel: |  |  | Studijní a vědecká knihovna Plzeňského kraje |  |  | Projektant: | AS Projekt, spol. s r.o.
Uchazeč:
Kód dílu - Popis | [6 empty] | Cena celkem [CZK]
Náklady soupisu celkem | [6 empty] | 0 | [12 empty] | -1
| HSV - Práce a dodávky HSV | [5 empty] | 0
| 1 - Zemní práce | [5 empty] | 0
| 2 - Zakládání | [5 empty] | 0
| 3 - Svislé a kompletní konstrukce | [5 empty] | 0
| 5 - Komunikace pozemní | [5 empty] | 0
| 9 - Ostatní konstrukce a práce, bourání | [5 empty] | 0
| 997 - Přesun sutě | [5 empty] | 0
| 998 - Přesun hmot | [5 empty] | 0
SOUPIS PRACÍ
Stavba:
ROZŠÍŘENÍ DEPOZITÁRNÍCH PROSTOR - BORY 16
Objekt:
D.2.1. IO 01 Komunikace a zpevněné plochy
Místo: | [5 empty] | Datum: | IX/2018
Zadavatel: |  |  | Studijní a vědecká knihovna Plzeňského kraje |  |  | Projektant: | AS Projekt, spol. s r.o.
Uchazeč:
PČ | Typ | Kód | Popis | MJ | Množství | J.cena [CZK] | Cena celkem [CZK] | Cenová soustava |  | Poznámka | DPH | J. Nh [h] | Nh celkem [h] | J. hmotnost [t] | Hmotnost celkem [t] | J. suť [t] | Suť Celkem [t]
Náklady soupisu celkem | [6 empty] | 0 | [5 empty] | 186.6934 |  | 55.4879 |  | 43.5122 |  | D | -1 | [10 empty] | 0
| D | HSV | Práce a dodávky HSV |  |  |  | 0 | [5 empty] | 186.6934 |  | 55.4879 |  | 43.5122 | 1 | D | 0 |  |  |  | ROZPOCET | [6 empty] | 0
| D | 1 | Zemní práce |  |  |  | 0 | [5 empty] | 40.4659 |  | 0 |  | 42.9908 | 1 | D | 1 |  |  |  | ROZPOCET | [6 empty] | 0
1 | K | 113107162 | Odstranění podkladů nebo krytů strojně plochy jednotlivě přes 50 m2 do 200 m2 s přemístěním hmot na skládku na vzdálenost do 20 m nebo s naložením na dopravní prostředek z kameniva hrubého drceného, o tl. vrstvy přes 100 do 200 mm | m2 | 117.07 |  | 0 | CS ÚRS 2018 02 |  |  | základní | 0.102 | 11.9411 | 0 | 0 | 0.29 | 33.9503 | 4 | K | 2 |  |  |  | ROZPOCET | 0 | 0 | 0 | 0 | 0 | 1 | 0 | 4 | -1600397526
| PSC |  | Poznámka k souboru cen: 1. Pro volbu cen z hlediska množství se uvažuje každá souvisle odstraňovaná plocha krytu nebo podkladu stejného druhu samostatně. Odstraňuje-li se několik vrstev vozovky najednou, jednotlivé vrstvy se oceňují každá samostatně. 2. Ceny a) –7111 až –7113, –7151 až -7153, -7211 až -7213 a -7311 až -7313 lze použít i pro odstranění podkladů nebo krytů ze štěrkopísku, škváry, strusky nebo z mechanicky zpevněných zemin, b) –7121 až 7125, –7161 až -7165, -7221 až -7225 a -7321 až -7325 lze použít i pro odstranění podkladů nebo krytů ze zemin stabilizovaných vápnem, c) –7130 až -7134, –7170 až -7174, –7230 až -7234 a -7330 až -7334 lze použít i pro odstranění dlažeb uložených do betonového lože a dlažeb z mozaiky uložených do cementové malty nebo podkladu ze zemin stabilizovaných cementem. 3. Ceny lze použít i pro odstranění podkladů nebo krytů opatřených živičnými postřiky nebo nátěry. 4. Ceny odlišené podle tloušťky (např. do 100 mm, do 200 mm) jsou určeny vždy pro celou tloušťku jednotlivých konstrukcí. 5. V cenách nejsou započteny náklady na zarovnání styčných ploch betonových nebo živičných podkladů nebo krytů, které se oceňuje cenami souboru cen 919 73- Zarovnání styčné plochy části C 01 tohoto ceníku. Množství suti získané ze zarovnání styčných ploch podkladů nebo krytů se zvlášť nevykazuje. 6. Přemístění vybouraného materiálu větší vzdálenost, než je uvedeno, se oceňuje cenami souborů cen 997 22-1 Vodorovná doprava suti. 7. Ceny -714 . , -718 . , –724 . a -734 . nelze použít pro odstranění podkladu nebo krytu frézováním. | [15 empty] | PSC | 2
| VV |  | 117,07 |  | 117.07 | [13 empty] | VV | 2 | 2 | True | 0 | ROZPOCET
| VV |  | velká plocha | [15 empty] | VV | 2 | 1 | True | 0 | ROZPOCET
| VV |  | Součet |  | 117.07 | [13 empty] | VV | 2 | 4 | True | 1 | ROZPOCET
2 | K | 113202111 | Vytrhání obrub s vybouráním lože, s přemístěním hmot na skládku na vzdálenost do 3 m nebo s naložením na dopravní prostředek z krajníků nebo obrubníků stojatých | m | 44.1 |  | 0 | CS ÚRS 2018 02 |  |  | základní | 0.133 | 5.8653 | 0 | 0 | 0.205 | 9.0405 | 4 | K | 2 |  |  |  | ROZPOCET | 0 | 0 | 0 | 0 | 0 | 1 | 0 | 4 | -1724135724
| PSC |  | Poznámka k souboru cen: 1. Ceny jsou určeny: a) pro vytrhání obrub, obrubníků nebo krajníků jakéhokoliv druhu a velikosti uložených v jakémkoliv loži popř. i s opěrami a vyspárovaných jakýmkoliv materiálem, b) pro obruby z dlažebních kostek uložených v jedné řadě. 2. V cenách nejsou započteny náklady na popř. nutné očištění: a) vytrhaných obrubníků nebo krajníků, které se oceňuje cenami souboru cen 979 0 . - . . Očištění vybouraných obrubníků, krajníků, desek nebo dílců části C 01 tohoto ceníku, b) vytrhaných dlažebních kostek, které se oceňují cenami souboru cen 979 07-11 Očištění vybouraných dlažebních kostek části C 01 tohoto ceníku. 3. Vytrhání obrub ze dvou řad kostek se oceňuje jako dvojnásobné množství vytrhání obrub z jedné řady kostek. 4. Přemístění vybouraných obrub, krajníků nebo dlažebních kostek včetně materiálu z lože a spár na vzdálenost přes 3 m se oceňuje cenami souborů cen 997 22-1 Vodorovná doprava suti a vybouraných hmot. | [15 empty] | PSC | 2
| VV |  | 10,1 |  | 10.1 | [13 empty] | VV | 2 | 2 | True | 0 | ROZPOCET
| VV |  | velká plocha | [15 empty] | VV | 2 | 1 | True | 0 | ROZPOCET
| VV |  | 9 |  | 9 | [13 empty] | VV | 2 | 2 | True | 0 | ROZPOCET
| VV |  | levý přední roh | [15 empty] | VV | 2 | 1 | True | 0 | ROZPOCET
| VV |  | 13 |  | 13 | [13 empty] | VV | 2 | 2 | True | 0 | ROZPOCET
| VV |  | pravý zadní roh | [15 empty] | VV | 2 | 1 | True | 0 | ROZPOCET
| VV |  | 12 |  | 12 | [13 empty] | VV | 2 | 2 | True | 0 | ROZPOCET
| VV |  | levý zadní roh | [15 empty] | VV | 2 | 1 | True | 0 | ROZPOCET
| VV |  | Součet |  | 44.1 | [13 empty] | VV | 2 | 4 | True | 1 | ROZPOCET
3 | K | 121101101 | Sejmutí ornice nebo lesní půdy s vodorovným přemístěním na hromady v místě upotřebení nebo na dočasné či trvalé skládky se složením, na vzdálenost do 50 m | m3 | 3.075 |  | 0 | CS ÚRS 2018 02 |  |  | základní | 0.097 | 0.29828 | 0 | 0 | 0 | 0 | 4 | K | 2 |  |  |  | ROZPOCET | 0 | 0 | 0 | 0 | 0 | 1 | 0 | 4 | -1675298655
| PSC |  | Poznámka k souboru cen: 1. V cenách jsou započteny i náklady na příp. nutné naložení sejmuté ornice na dopravní prostředek. 2. V cenách nejsou započteny náklady na odstranění nevhodných přimísenin (kamenů, kořenů apod.); tyto práce se ocení individuálně. 3. Množství ornice odebírané ze skládek se do objemu vykopávek pro volbu cen podle množství nezapočítává. Ceny souboru cen 122 . 0-11 Odkopávky a prokopávky nezapažené, se volí pro ornici odebíranou z projektovaných dočasných skládek; a) na staveništi podle součtu objemu ze všech skládek, b) mimo staveniště podle objemu každé skládky zvlášť. 4. Uložení ornice na skládky se oceňuje podle ustanovení v poznámkách č. 1 a 2 k ceně 171 20-1201 Uložení sypaniny na skládky. Složení ornice na hromady v místě upotřebení se neoceňuje. 5. Odebírá-li se ornice z projektované dočasné skládky, oceňuje se její naložení a přemístění podle čl. 3172 Všeobecných podmínek tohoto katalogu. 6. Přemísťuje-li se ornice na vzdálenost větší něž 250 m, vzdálenost 50 m se pro určení vzdálenosti vodorovného přemístění neodečítá a ocení se sejmutí a přemístění bez ohledu na ustanovení pozn. č. 1 takto: a) sejmutí ornice na vzdálenost 50m cenou 121 10-1101; b) naložení příslušnou cenou souboru cen 167 10- . . c) vodorovné přemístění cenami souboru cen 162 . 0- . . Vodorovné přemístění výkopku. 7. Sejmutí podorničí se oceňuje cenami odkopávek s přihlédnutím k ustanovení čl. 3112 Všeobecných podmínek tohoto katalogu. | [15 empty] | PSC | 2
| VV |  | 5*0,15 |  | 0.75 | [13 empty] | VV | 2 | 2 | True | 0 | ROZPOCET
| VV |  | 6,4*0,15 |  | 0.96 | [13 empty] | VV | 2 | 2 | True | 0 | ROZPOCET
| VV |  | 4,2*0,15 |  | 0.63 | [13 empty] | VV | 2 | 2 | True | 0 | ROZPOCET
| VV |  | 4,9*0,15 |  | 0.735 | [13 empty] | VV | 2 | 2 | True | 0 | ROZPOCET
| VV |  | Součet |  | 3.075 | [13 empty] | VV | 2 | 4 | True | 1 | ROZPOCET
4 | K | 122302201 | Odkopávky a prokopávky nezapažené pro silnice s přemístěním výkopku v příčných profilech na vzdálenost do 15 m nebo s naložením na dopravní prostředek v hornině tř. 4 do 100 m3 | m3 | 17.458 |  | 0 | CS ÚRS 2018 02 |  |  | základní | 0.818 | 14.2806 | 0 | 0 | 0 | 0 | 4 | K | 2 |  |  |  | ROZPOCET | 0 | 0 | 0 | 0 | 0 | 1 | 0 | 4 | -1072941864
| PSC |  | Poznámka k souboru cen: 1. Ceny jsou určeny pro vykopávky: a) příkopů pro silnice a to i tehdy, jsou-li vykopávky příkopů prováděny samostatně, b) v zemnících na suchu, jestliže tyto zemníky přímo souvisejí s odkopávkami nebo prokopávkami pro spodní stavbu silnic. Vykopávky v ostatních zemnících se oceňují podle kapitoly. 3*2 Zemníky Všeobecných podmínek tohoto katalogu. c) při zahlubování silnic pro mimoúrovňové křížení a pro vykopávky pod mosty provedenými v předepsaném předstihu. Část vykopávky mezi svislými rovinami proloženými vnějšími hranami mostu se oceňují: - při objemu do 1 000 m3 cenami pro množství do 100 m3 - při objemu přes 1 000 m3 cenami pro množství přes 100 do 1 000 m3. d) pro sejmutí podorničí s přihlédnutím k ustanovení čl. 3112 Všeobecných podmínek katalogu. 2. Ceny nelze použít pro odkopávky a prokopávky v zapažených prostorách; tyto zemní práce se oceňují podle čl. 3116 Všeobecných podmínek tohoto katalogu. 3. V cenách jsou započteny i náklady na vodorovné přemístění výkopku v příčných profilech na přilehlých svazích a příkopech. Vzdálenosti příčného přemístění se nezahrnují do střední vzdálenosti vodorovného přemístění výkopku. 4. Vodorovné přemístění výkopku z výkopiště na násypiště při jakékoliv šířce koruny se nepovažuje za vodorovné přemístění výkopku v příčném profilu, je-li při odkopávce nebo prokopávce mezi výkopištěm a násypištěm v příčném profilu dopravní nebo jiný pruh, na němž projekt vylučuje rušení provozu prováděním zemních prací. Takové přemístění výkopku se oceňuje podle čl. 3162 Všeobecných podmínek tohoto katalogu. 5. Přemístění výkopku v příčných profilech na vzdálenost přes 15 m se oceňuje cenami souboru cen 162 .0-1 . Vodorovné přemístění výkopku části A 01 Společné zemní práce tohoto katalogu | [15 empty] | PSC | 2
| VV |  | 117,07*(0,32-0,2) |  | 14.048 | [13 empty] | VV | 2 | 2 | True | 0 | ROZPOCET
| VV |  | 6,4*(0,32-0,1) |  | 1.408 | [13 empty] | VV | 2 | 2 | True | 0 | ROZPOCET
| VV |  | 4,2*(0,32-0,1) |  | 0.924 | [13 empty] | VV | 2 | 2 | True | 0 | ROZPOCET
| VV |  | 4,9*(0,32-0,1) |  | 1.078 | [13 empty] | VV | 2 | 2 | True | 0 | ROZPOCET
| VV |  | Součet |  | 17.458 | [13 empty] | VV | 2 | 4 | True | 1 | ROZPOCET
5 | K | 122302209 | Odkopávky a prokopávky nezapažené pro silnice s přemístěním výkopku v příčných profilech na vzdálenost do 15 m nebo s naložením na dopravní prostředek v hornině tř. 4 Příplatek k cenám za lepivost horniny tř. 4 | m3 | 8.73 |  | 0 | CS ÚRS 2018 02 |  |  | základní | 0.119 | 1.0389 | 0 | 0 | 0 | 0 | 4 | K | 2 |  |  |  | ROZPOCET | 0 | 0 | 0 | 0 | 0 | 1 | 0 | 4 | 1861271335
| PSC |  | Poznámka k souboru cen: 1. Ceny jsou určeny pro vykopávky: a) příkopů pro silnice a to i tehdy, jsou-li vykopávky příkopů prováděny samostatně, b) v zemnících na suchu, jestliže tyto zemníky přímo souvisejí s odkopávkami nebo prokopávkami pro spodní stavbu silnic. Vykopávky v ostatních zemnících se oceňují podle kapitoly. 3*2 Zemníky Všeobecných podmínek tohoto katalogu. c) při zahlubování silnic pro mimoúrovňové křížení a pro vykopávky pod mosty provedenými v předepsaném předstihu. Část vykopávky mezi svislými rovinami proloženými vnějšími hranami mostu se oceňují: - při objemu do 1 000 m3 cenami pro množství do 100 m3 - při objemu přes 1 000 m3 cenami pro množství přes 100 do 1 000 m3. d) pro sejmutí podorničí s přihlédnutím k ustanovení čl. 3112 Všeobecných podmínek katalogu. 2. Ceny nelze použít pro odkopávky a prokopávky v zapažených prostorách; tyto zemní práce se oceňují podle čl. 3116 Všeobecných podmínek tohoto katalogu. 3. V cenách jsou započteny i náklady na vodorovné přemístění výkopku v příčných profilech na přilehlých svazích a příkopech. Vzdálenosti příčného přemístění se nezahrnují do střední vzdálenosti vodorovného přemístění výkopku. 4. Vodorovné přemístění výkopku z výkopiště na násypiště při jakékoliv šířce koruny se nepovažuje za vodorovné přemístění výkopku v příčném profilu, je-li při odkopávce nebo prokopávce mezi výkopištěm a násypištěm v příčném profilu dopravní nebo jiný pruh, na němž projekt vylučuje rušení provozu prováděním zemních prací. Takové přemístění výkopku se oceňuje podle čl. 3162 Všeobecných podmínek tohoto katalogu. 5. Přemístění výkopku v příčných profilech na vzdálenost přes 15 m se oceňuje cenami souboru cen 162 .0-1 . Vodorovné přemístění výkopku části A 01 Společné zemní práce tohoto katalogu | [15 empty] | PSC | 2
| VV |  | 17,46*1/2 |  | 8.73 | [13 empty] | VV | 2 | 2 | True | 0 | ROZPOCET
| VV |  | Součet |  | 8.73 | [13 empty] | VV | 2 | 4 | True | 1 | ROZPOCET
6 | K | 132301201 | Hloubení zapažených i nezapažených rýh šířky přes 600 do 2 000 mm s urovnáním dna do předepsaného profilu a spádu v hornině tř. 4 do 100 m3 | m3 | 1.152 |  | 0 | CS ÚRS 2018 02 |  |  | základní | 2.133 | 2.4572 | 0 | 0 | 0 | 0 | 4 | K | 2 |  |  |  | ROZPOCET | 0 | 0 | 0 | 0 | 0 | 1 | 0 | 4 | -1090091855
| PSC |  | Poznámka k souboru cen: 1. V cenách jsou započteny i náklady na případné nutné přemístění výkopku ve výkopišti na vzdálenost do 3 m a na přehození výkopku na přilehlém terénu na vzdálenost do 5 m od okraje jámy nebo naložení na dopravní prostředek. 2. Hloubení rýh při lesnicko-technických melioracích se oceňuje: a) ve stržích cenami platnými pro objem výkopu do 100 m3, i když skutečný objem výkopu je větší, b) mimo strže pro příčná a podélná zpevnění dna a břehů pod obrysem výkopu pro koryta vodotečí, zejména pro konstrukce těles, stupňů, boků, předprahů, prahů, odháněk, výhonů a pro základy zdí, dlažeb, rovnanin, plůtků a hatí, pro jakoukoliv šířku rýhy, při objemu do 100 m3 cenami příslušnými pro objem výkopu do 100 m3 a při jakémkoliv objemu výkopu přes 100 m3 cenami příslušnými pro objem výkopu přes 100 do 1 000 m3. 3. Náklady na svislé přemístění výkopku nad 1 m hloubky se určí dle ustanovení článku č. 3161 všeobecných podmínek katalogu. 4. Předepisuje-li projekt hloubit rýhy 5 až 7 bez použití trhavin, oceňuje se toto hloubení: a) v suchu nebo mokru cenami 138 40-1201, 138 50-1201 a 138 60-1201 Dolamování hloubených vykopávek, b) v tekoucí vodě při jakékoliv její rychlosti individuálně. 5. Ceny nelze použít pro hloubení rýh a hloubky přes 16 m. Tyto práce se oceňují individuálně. | [15 empty] | PSC | 2
| VV |  | 1,8*0,8*0,8 |  | 1.152 | [13 empty] | VV | 2 | 2 | True | 0 | ROZPOCET
| VV |  | základ pro bránu | [15 empty] | VV | 2 | 1 | True | 0 | ROZPOCET
| VV |  | Součet |  | 1.152 | [13 empty] | VV | 2 | 4 | True | 1 | ROZPOCET
7 | K | 132301209 | Hloubení zapažených i nezapažených rýh šířky přes 600 do 2 000 mm s urovnáním dna do předepsaného profilu a spádu v hornině tř. 4 Příplatek k cenám za lepivost horniny tř. 4 | m3 | 0.575 |  | 0 | CS ÚRS 2018 02 |  |  | základní | 0.198 | 0.11385 | 0 | 0 | 0 | 0 | 4 | K | 2 |  |  |  | ROZPOCET | 0 | 0 | 0 | 0 | 0 | 1 | 0 | 4 | -108798693
| PSC |  | Poznámka k souboru cen: 1. V cenách jsou započteny i náklady na případné nutné přemístění výkopku ve výkopišti na vzdálenost do 3 m a na přehození výkopku na přilehlém terénu na vzdálenost do 5 m od okraje jámy nebo naložení na dopravní prostředek. 2. Hloubení rýh při lesnicko-technických melioracích se oceňuje: a) ve stržích cenami platnými pro objem výkopu do 100 m3, i když skutečný objem výkopu je větší, b) mimo strže pro příčná a podélná zpevnění dna a břehů pod obrysem výkopu pro koryta vodotečí, zejména pro konstrukce těles, stupňů, boků, předprahů, prahů, odháněk, výhonů a pro základy zdí, dlažeb, rovnanin, plůtků a hatí, pro jakoukoliv šířku rýhy, při objemu do 100 m3 cenami příslušnými pro objem výkopu do 100 m3 a při jakémkoliv objemu výkopu přes 100 m3 cenami příslušnými pro objem výkopu přes 100 do 1 000 m3. 3. Náklady na svislé přemístění výkopku nad 1 m hloubky se určí dle ustanovení článku č. 3161 všeobecných podmínek katalogu. 4. Předepisuje-li projekt hloubit rýhy 5 až 7 bez použití trhavin, oceňuje se toto hloubení: a) v suchu nebo mokru cenami 138 40-1201, 138 50-1201 a 138 60-1201 Dolamování hloubených vykopávek, b) v tekoucí vodě při jakékoliv její rychlosti individuálně. 5. Ceny nelze použít pro hloubení rýh a hloubky přes 16 m. Tyto práce se oceňují individuálně. | [15 empty] | PSC | 2
| VV |  | 1,15*1/2 |  | 0.575 | [13 empty] | VV | 2 | 2 | True | 0 | ROZPOCET
| VV |  | Součet |  | 0.575 | [13 empty] | VV | 2 | 4 | True | 1 | ROZPOCET
8 | K | 162701105 | Vodorovné přemístění výkopku nebo sypaniny po suchu na obvyklém dopravním prostředku, bez naložení výkopku, avšak se složením bez rozhrnutí z horniny tř. 1 až 4 na vzdálenost přes 9 000 do 10 000 m | m3 | 18.61 |  | 0 | CS ÚRS 2018 02 |  |  | základní | 0.083 | 1.5446 | 0 | 0 | 0 | 0 | 4 | K | 2 |  |  |  | ROZPOCET | 0 | 0 | 0 | 0 | 0 | 1 | 0 | 4 | 1094212757
| PSC |  | Poznámka k souboru cen: 1. Ceny nelze použít, předepisuje-li projekt přemístit výkopek na místo nepřístupné obvyklým dopravním prostředkům; toto přemístění se oceňuje individuálně. 2. V cenách jsou započteny i náhrady za jízdu loženého vozidla v terénu ve výkopišti nebo na násypišti. 3. V cenách nejsou započteny náklady na rozhrnutí výkopku na násypišti; toto rozhrnutí se oceňuje cenami souboru cen 171 . 0- . . Uložení sypaniny do násypů a 171 20-1201 Uložení sypaniny na skládky. 4. Je-li na dopravní dráze pro vodorovné přemístění nějaká překážka, pro kterou je nutno překládat výkopek z jednoho obvyklého dopravního prostředku na jiný obvyklý dopravní prostředek, oceňuje se toto lomené vodorovné přemístění výkopku v každém úseku samostatně příslušnou cenou tohoto souboru cen a překládání výkopku cenami souboru cen 167 10-3 . Nakládání neulehlého výkopku z hromad s ohledem na ustanovení pozn. číslo 5. 5. Přemísťuje-li se výkopek z dočasných skládek vzdálených do 50 m, neoceňuje se nakládání výkopku, i když se provádí. Toto ustanovení neplatí, vylučuje-li projekt použití dozeru. 6. V cenách vodorovného přemístění sypaniny nejsou započteny náklady na dodávku materiálu, tyto se oceňují ve specifikaci. | [15 empty] | PSC | 2
| VV |  | 17,46+1,15 |  | 18.61 | [13 empty] | VV | 2 | 2 | True | 0 | ROZPOCET
| VV |  | Součet |  | 18.61 | [13 empty] | VV | 2 | 4 | True | 1 | ROZPOCET
9 | K | 162701109 | Vodorovné přemístění výkopku nebo sypaniny po suchu na obvyklém dopravním prostředku, bez naložení výkopku, avšak se složením bez rozhrnutí z horniny tř. 1 až 4 na vzdálenost Příplatek k ceně za každých dalších i započatých 1 000 m | m3 | 93.05 |  | 0 | CS ÚRS 2018 02 |  |  | základní | 0.004 | 0.3722 | 0 | 0 | 0 | 0 | 4 | K | 2 |  |  |  | ROZPOCET | 0 | 0 | 0 | 0 | 0 | 1 | 0 | 4 | -1042867975
| PSC |  | Poznámka k souboru cen: 1. Ceny nelze použít, předepisuje-li projekt přemístit výkopek na místo nepřístupné obvyklým dopravním prostředkům; toto přemístění se oceňuje individuálně. 2. V cenách jsou započteny i náhrady za jízdu loženého vozidla v terénu ve výkopišti nebo na násypišti. 3. V cenách nejsou započteny náklady na rozhrnutí výkopku na násypišti; toto rozhrnutí se oceňuje cenami souboru cen 171 . 0- . . Uložení sypaniny do násypů a 171 20-1201 Uložení sypaniny na skládky. 4. Je-li na dopravní dráze pro vodorovné přemístění nějaká překážka, pro kterou je nutno překládat výkopek z jednoho obvyklého dopravního prostředku na jiný obvyklý dopravní prostředek, oceňuje se toto lomené vodorovné přemístění výkopku v každém úseku samostatně příslušnou cenou tohoto souboru cen a překládání výkopku cenami souboru cen 167 10-3 . Nakládání neulehlého výkopku z hromad s ohledem na ustanovení pozn. číslo 5. 5. Přemísťuje-li se výkopek z dočasných skládek vzdálených do 50 m, neoceňuje se nakládání výkopku, i když se provádí. Toto ustanovení neplatí, vylučuje-li projekt použití dozeru. 6. V cenách vodorovného přemístění sypaniny nejsou započteny náklady na dodávku materiálu, tyto se oceňují ve specifikaci. | [15 empty] | PSC | 2
| VV |  | 18,61*5 |  | 93.05 | [13 empty] | VV | 2 | 2 | True | 0 | ROZPOCET
| VV |  | Součet |  | 93.05 | [13 empty] | VV | 2 | 4 | True | 1 | ROZPOCET
10 | K | 171201201 | Uložení sypaniny na skládky | m3 | 18.61 |  | 0 | CS ÚRS 2018 02 |  |  | základní | 0.009 | 0.16749 | 0 | 0 | 0 | 0 | 4 | K | 2 |  |  |  | ROZPOCET | 0 | 0 | 0 | 0 | 0 | 1 | 0 | 4 | -1294838100
| PSC |  | Poznámka k souboru cen: 1. Cena -1201 je určena i pro: a) uložení výkopku nebo ornice na dočasné skládky předepsané projektem tak, že na 1 m2 projektem určené plochy této skládky připadá přes 2 m3 výkopku nebo ornice; v opačném případě se uložení neoceňuje. Množství výkopku nebo ornice připadající na 1 m2 skládky se určí jako podíl množství výkopku nebo ornice, měřeného v rostlém stavu a projektem určené plochy dočasné skládky; b) zasypání koryt vodotečí a prohlubní v terénu bez předepsaného zhutnění sypaniny; c) uložení výkopku pod vodou do prohlubní ve dně vodotečí nebo nádrží. 2. Cenu -1201 nelze použít pro uložení výkopku nebo ornice: a) při vykopávkách pro podzemní vedení podél hrany výkopu, z něhož byl výkopek získán, a to ani tehdy, jestliže se výkopek po vyhození z výkopu na povrch území ještě dále přemisťuje na hromady podél výkopu; b) na dočasné skládky, které nejsou předepsány projektem; c) na dočasné skládky předepsané projektem tak, že na 1 m2 projektem určené plochy této skládky připadají nejvýše 2 m3 výkopku nebo ornice (viz. též poznámku č. 1 a); d) na dočasné skládky, oceňuje-li se cenou 121 10-1101 Sejmutí ornice nebo lesní půdy do 50 m, nebo oceňuje-li se vodorovné přemístění výkopku do 20 m a 50 m cenami 162 20-1101, 162 20-1102, 162 20-1151 a 162 20-1152. V těchto případech se uložení výkopku nebo ornice na dočasnou skládku neoceňuje. e) na trvalé skládky s předepsaným zhutněním; toto uložení výkopku se oceňuje cenami souboru cen 171 . 0- . . Uložení sypaniny do násypů. 3. V ceně -1201 jsou započteny i náklady na rozprostření sypaniny ve vrstvách s hrubým urovnáním na skládce. 4. V ceně -1201 nejsou započteny náklady na získání skládek ani na poplatky za skládku. 5. Množství jednotek uložení výkopku (sypaniny) se určí v m3 uloženého výkopku (sypaniny),v rostlém stavu zpravidla ve výkopišti. | [15 empty] | PSC | 2
11 | K | 171201211 | Poplatek za uložení stavebního odpadu na skládce (skládkovné) zeminy a kameniva zatříděného do Katalogu odpadů pod kódem 170 504 | t | 33.498 |  | 0 | CS ÚRS 2018 02 |  |  | základní | 0 | 0 | 0 | 0 | 0 | 0 | 4 | K | 2 |  |  |  | ROZPOCET | 0 | 0 | 0 | 0 | 0 | 1 | 0 | 4 | 213415833
| PSC |  | Poznámka k souboru cen: 1. Ceny uvedené v souboru cen lze po dohodě upravit podle místních podmínek. | [15 empty] | PSC | 2
| VV |  | 18,61*1,8 |  | 33.498 | [13 empty] | VV | 2 | 2 | True | 0 | ROZPOCET
| VV |  | Součet |  | 33.498 | [13 empty] | VV | 2 | 4 | True | 1 | ROZPOCET
12 | K | 181951102 | Úprava pláně vyrovnáním výškových rozdílů v hornině tř. 1 až 4 se zhutněním | m2 | 132.57 |  | 0 | CS ÚRS 2018 02 |  |  | základní | 0.018 | 2.3863 | 0 | 0 | 0 | 0 | 4 | K | 2 |  |  |  | ROZPOCET | 0 | 0 | 0 | 0 | 0 | 1 | 0 | 4 | -1267414586
| PSC |  | Poznámka k souboru cen: 1. Ceny jsou určeny pro urovnání všech nově zřizovaných ploch (v zářezech i na násypech) vodorovných nebo ve sklonu do 1:5 pod zpevnění ploch jakéhokoliv druhu, pod humusování, (ne však pro plochy zásypu rýh pro podzemní vedení), drnování apod. a dále, předepíše-li projekt urovnání pláně z jiného důvodu. 2. Ceny nelze použít pro urovnání lavic (berem) šířky do 3 m přerušujících svahy, pro urovnání dna silničních a železničních příkopů pro jakoukoliv šířku dna; toto urovnání se oceňuje cenami souboru cen 182 .0-1 Svahování. 3. Urovnání ploch ve sklonu přes 1 : 5 se oceňuje cenami souboru cen 182 . 0-11 Svahování trvalých svahů do projektovaných profilů. 4. Náklady na urovnání dna a stěn při čištění příkopů pozemních komunikací jsou započteny v cenách souborů cen 938 90-2 . Čištění příkopů komunikací v suchu nebo ve vodě části A02 Zemní práce pro objekty oborů 821 až 828. 5. Míru zhutnění určuje projekt. Ceny se zhutněním jsou určeny pro jakoukoliv míru zhutnění. | [15 empty] | PSC | 2
| VV |  | 117,07+15,5 |  | 132.57 | [13 empty] | VV | 2 | 2 | True | 0 | ROZPOCET
| VV |  | Součet |  | 132.57 | [13 empty] | VV | 2 | 4 | True | 1 | ROZPOCET
| D | 2 | Zakládání |  |  |  | 0 | [5 empty] | 0.67277 |  | 2.5993 |  | 0 | 1 | D | 1 |  |  |  | ROZPOCET | [6 empty] | 0
13 | K | 274313611 | Základy z betonu prostého pasy betonu kamenem neprokládaného tř. C 16/20 | m3 | 1.152 |  | 0 | CS ÚRS 2018 02 |  |  | základní | 0.584 | 0.67277 | 2.2563 | 2.5993 | 0 | 0 | 4 | K | 2 |  |  |  | ROZPOCET | 0 | 0 | 0 | 0 | 0 | 1 | 0 | 4 | 1289855236
| PSC |  | Poznámka k souboru cen: 1. V ceně příplatku -5911 jsou započteny náklady na technologické opatření a na ztíženou betonáž pod hladinou pažící bentonitové suspenze a na průběžné odčerpání suspenze s přepouštěním na určené místo do 20 m, popř. do vany nebo do kalové cisterny k odvozu. Odvoz se oceňuje cenami katalogu 800-2 Zvláštní zakládání objektů. 2. Hloubení s použitím bentonitové suspenze se oceňuje katalogem 800-1 Zemní práce. Bednění se neoceňuje. | [15 empty] | PSC | 2
| VV |  | 1,8*0,8*0,8 |  | 1.152 | [13 empty] | VV | 2 | 2 | True | 0 | ROZPOCET
| VV |  | základ pro bránu | [15 empty] | VV | 2 | 1 | True | 0 | ROZPOCET
| VV |  | Součet |  | 1.152 | [13 empty] | VV | 2 | 4 | True | 1 | ROZPOCET
| D | 3 | Svislé a kompletní konstrukce |  |  |  | 0 | [5 empty] | 8 |  | 0.1704 |  | 0 | 1 | D | 1 |  |  |  | ROZPOCET | [6 empty] | 0
14 | K | 348172115 | Montáž vjezdových bran samonosných posuvných jednokřídlových plochy přes 6 do 9 m2 | kus | 1 |  | 0 | CS ÚRS 2018 02 |  |  | základní | 8 | 8 | 0 | 0 | 0 | 0 | 4 | K | 2 |  |  |  | ROZPOCET | 0 | 0 | 0 | 0 | 0 | 1 | 0 | 4 | 1083141422
| PSC |  | Poznámka k souboru cen: 1. V ceně -2911 je započteno i náklady na programování pohonu. 2. Ceny neobsahují vybetonování základu pro ukotvení brány o šířce 60 cm a délce1/3 brány; tyto se oceňují cenami katalogu 801-1 Budovy a haly - zděné a monolitické. | [15 empty] | PSC | 2
15 | M | 55342346 | brána kovová pojezdová 1500x4040 mm vč výplně | kus | 1 |  | 0 | CS ÚRS 2018 02 |  |  | základní | 0 | 0 | 0.158 | 0.158 | 0 | 0 | 8 | M | 2 |  |  |  | ROZPOCET | 0 | 0 | 0 | 0 | 0 | 1 | 0 | 4 | 593717929
16 | M | 553458771 | pohon brány posuvné | kus | 1 |  | 0 |  |  |  | základní | 0 | 0 | 0.012 | 0.012 | 0 | 0 | 8 | M | 2 |  |  |  | ROZPOCET | 0 | 0 | 0 | 0 | 0 | 1 | 0 | 4 | -658072285
17 | M | 55345886 | příslušenství brány - dálkové ovládání | kus | 4 |  | 0 | CS ÚRS 2018 02 |  |  | základní | 0 | 0 | 0.0001 | 0.0004 | 0 | 0 | 8 | M | 2 |  |  |  | ROZPOCET | 0 | 0 | 0 | 0 | 0 | 1 | 0 | 4 | -1867267322
| D | 5 | Komunikace pozemní |  |  |  | 0 | [5 empty] | 82.5806 |  | 34.0891 |  | 0 | 1 | D | 1 |  |  |  | ROZPOCET | [6 empty] | 0
18 | K | 564760111 | Podklad nebo kryt z kameniva hrubého drceného vel. 16-32 mm s rozprostřením a zhutněním, po zhutnění tl. 200 mm | m2 | 132.52 |  | 0 | CS ÚRS 2018 02 |  |  | základní | 0.028 | 3.7106 | 0 | 0 | 0 | 0 | 4 | K | 2 |  |  |  | ROZPOCET | 0 | 0 | 0 | 0 | 0 | 1 | 0 | 4 | 499757523
| VV |  | 117,02+15,5 |  | 132.52 | [13 empty] | VV | 2 | 2 | True | 0 | ROZPOCET
| VV |  | Součet |  | 132.52 | [13 empty] | VV | 2 | 4 | True | 1 | ROZPOCET
19 | K | 596212212 | Kladení dlažby z betonových zámkových dlaždic pozemních komunikací s ložem z kameniva těženého nebo drceného tl. do 50 mm, s vyplněním spár, s dvojitým hutněním vibrováním a se smetením přebytečného materiálu na krajnici tl. 80 mm skupiny A, pro plochy přes 100 do 300 m2 | m2 | 117.07 |  | 0 | CS ÚRS 2018 02 |  |  | základní | 0.565 | 66.1445 | 0.10362 | 12.1308 | 0 | 0 | 4 | K | 2 |  |  |  | ROZPOCET | 0 | 0 | 0 | 0 | 0 | 1 | 0 | 4 | 447395874
| PSC |  | Poznámka k souboru cen: 1. Pro volbu cen dlažeb platí toto rozdělení: Skupina A: dlažby z prvků stejného tvaru, Skupina B: dlažby z prvků dvou a více tvarů, nebo z obrazců o ploše jednotlivě do 100 m2, Skupina C: dlažby obloukovitých tvarů (oblouky, kruhy, apod.). 2. V cenách jsou započteny i náklady na dodání hmot pro lože a na dodání materiálu na výplň spár. 3. V cenách nejsou započteny náklady na dodání zámkové dlažby, které se oceňuje ve specifikaci; ztratné lze dohodnout u plochy a) do 100 m2 ve výši 3 %, b) přes 100 do 300 m2 ve výši 2 %, c) přes 300 m2 ve výši 1 %. 4. Část lože přesahující tloušťku 50 mm se oceňuje cenami souboru cen 451 ..-9 Příplatek za každých dalších 10 mm tloušťky podkladu nebo lože. | [15 empty] | PSC | 2
| VV |  | 117,07 |  | 117.07 | [13 empty] | VV | 2 | 2 | True | 0 | ROZPOCET
| VV |  | dle situace | [15 empty] | VV | 2 | 1 | True | 0 | ROZPOCET
| VV |  | Součet |  | 117.07 | [13 empty] | VV | 2 | 4 | True | 1 | ROZPOCET
20 | M | 59245013 | dlažba zámková profilová 20x16,5x8 cm přírodní | m2 | 118.241 |  | 0 | CS ÚRS 2018 02 |  |  | základní | 0 | 0 | 0.152 | 17.9726 | 0 | 0 | 8 | M | 2 |  |  |  | ROZPOCET | 0 | 0 | 0 | 0 | 0 | 1 | 0 | 4 | -1612979600
| VV |  | 117,07*1,01 'Přepočtené koeficientem množství |  | 118.241 | [13 empty] | VV | 2 | 2 | False | 1 | ROZPOCET
21 | K | 596212230 | Kladení dlažby z betonových zámkových dlaždic pozemních komunikací s ložem z kameniva těženého nebo drceného tl. do 50 mm, s vyplněním spár, s dvojitým hutněním vibrováním a se smetením přebytečného materiálu na krajnici tl. 80 mm skupiny C, pro plochy do 50 m2 | m2 | 15.5 |  | 0 | CS ÚRS 2018 02 |  |  | základní | 0.821 | 12.7255 | 0.10362 | 1.6061 | 0 | 0 | 4 | K | 2 |  |  |  | ROZPOCET | 0 | 0 | 0 | 0 | 0 | 1 | 0 | 4 | 1132820869
| PSC |  | Poznámka k souboru cen: 1. Pro volbu cen dlažeb platí toto rozdělení: Skupina A: dlažby z prvků stejného tvaru, Skupina B: dlažby z prvků dvou a více tvarů, nebo z obrazců o ploše jednotlivě do 100 m2, Skupina C: dlažby obloukovitých tvarů (oblouky, kruhy, apod.). 2. V cenách jsou započteny i náklady na dodání hmot pro lože a na dodání materiálu na výplň spár. 3. V cenách nejsou započteny náklady na dodání zámkové dlažby, které se oceňuje ve specifikaci; ztratné lze dohodnout u plochy a) do 100 m2 ve výši 3 %, b) přes 100 do 300 m2 ve výši 2 %, c) přes 300 m2 ve výši 1 %. 4. Část lože přesahující tloušťku 50 mm se oceňuje cenami souboru cen 451 ..-9 Příplatek za každých dalších 10 mm tloušťky podkladu nebo lože. | [15 empty] | PSC | 2
| VV |  | 6,4 |  | 6.4 | [13 empty] | VV | 2 | 2 | True | 0 | ROZPOCET
| VV |  | levý přední roh | [15 empty] | VV | 2 | 1 | True | 0 | ROZPOCET
| VV |  | 4,2 |  | 4.2 | [13 empty] | VV | 2 | 2 | True | 0 | ROZPOCET
| VV |  | pravý zadní roh | [15 empty] | VV | 2 | 1 | True | 0 | ROZPOCET
| VV |  | 4,9 |  | 4.9 | [13 empty] | VV | 2 | 2 | True | 0 | ROZPOCET
| VV |  | levý zadní roh | [15 empty] | VV | 2 | 1 | True | 0 | ROZPOCET
| VV |  | Součet |  | 15.5 | [13 empty] | VV | 2 | 4 | True | 1 | ROZPOCET
22 | M | 59245013 | dlažba zámková profilová 20x16,5x8 cm přírodní | m2 | 15.655 |  | 0 | CS ÚRS 2018 02 |  |  | základní | 0 | 0 | 0.152 | 2.3796 | 0 | 0 | 8 | M | 2 |  |  |  | ROZPOCET | 0 | 0 | 0 | 0 | 0 | 1 | 0 | 4 | -563828045
| VV |  | 15,5*1,01 'Přepočtené koeficientem množství |  | 15.655 | [13 empty] | VV | 2 | 2 | False | 1 | ROZPOCET
| D | 9 | Ostatní konstrukce a práce, bourání |  |  |  | 0 | [5 empty] | 21.5103 |  | 18.6291 |  | 0.5214 | 1 | D | 1 |  |  |  | ROZPOCET | [6 empty] | 0
23 | K | 916131213 | Osazení silničního obrubníku betonového se zřízením lože, s vyplněním a zatřením spár cementovou maltou stojatého s boční opěrou z betonu prostého, do lože z betonu prostého | m | 60.3 |  | 0 | CS ÚRS 2018 02 |  |  | základní | 0.268 | 16.1604 | 0.1554 | 9.3706 | 0 | 0 | 4 | K | 2 |  |  |  | ROZPOCET | 0 | 0 | 0 | 0 | 0 | 1 | 0 | 4 | 2114166054
| PSC |  | Poznámka k souboru cen: 1. V cenách silničních obrubníků ležatých i stojatých jsou započteny: a) pro osazení do lože z kameniva těženého i náklady na dodání hmot pro lože tl. 80 až 100 mm, b) pro osazení do lože z betonu prostého i náklady na dodání hmot pro lože tl. 80 až 100 mm; v cenách -1113 a -1213 též náklady na zřízení bočních opěr. 2. Část lože z betonu prostého přesahující tl. 100 mm se oceňuje cenou 916 99-1121 Lože pod obrubníky, krajníky nebo obruby z dlažebních kostek. 3. V cenách nejsou započteny náklady na dodání obrubníků, tyto se oceňují ve specifikaci. | [15 empty] | PSC | 2
| VV |  | 16,65+1+0,85+1,2+9,25 |  | 28.95 | [13 empty] | VV | 2 | 2 | True | 0 | ROZPOCET
| VV |  | velká plocha | [15 empty] | VV | 2 | 1 | True | 0 | ROZPOCET
| VV |  | 5,45+2,4+2 |  | 9.85 | [13 empty] | VV | 2 | 2 | True | 0 | ROZPOCET
| VV |  | levý přední roh | [15 empty] | VV | 2 | 1 | True | 0 | ROZPOCET
| VV |  | 9,3+1,55+1,25 |  | 12.1 | [13 empty] | VV | 2 | 2 | True | 0 | ROZPOCET
| VV |  | pravý zadní roh | [15 empty] | VV | 2 | 1 | True | 0 | ROZPOCET
| VV |  | 9,4 |  | 9.4 | [13 empty] | VV | 2 | 2 | True | 0 | ROZPOCET
| VV |  | levý zadní roh | [15 empty] | VV | 2 | 1 | True | 0 | ROZPOCET
| VV |  | Součet |  | 60.3 | [13 empty] | VV | 2 | 4 | True | 1 | ROZPOCET
24 | M | 59217023 | obrubník betonový chodníkový 100x15x25cm | m | 60.903 |  | 0 | CS ÚRS 2018 02 |  |  | základní | 0 | 0 | 0.085 | 5.1768 | 0 | 0 | 8 | M | 2 |  |  |  | ROZPOCET | 0 | 0 | 0 | 0 | 0 | 1 | 0 | 4 | 429317335
| VV |  | 60,3*1,01 'Přepočtené koeficientem množství |  | 60.903 | [13 empty] | VV | 2 | 2 | False | 1 | ROZPOCET
25 | K | 916991121 | Lože pod obrubníky, krajníky nebo obruby z dlažebních kostek z betonu prostého tř. C 16/20 | m3 | 1.809 |  | 0 | CS ÚRS 2018 02 |  |  | základní | 1.442 | 2.6086 | 2.2563 | 4.0817 | 0 | 0 | 4 | K | 2 |  |  |  | ROZPOCET | 0 | 0 | 0 | 0 | 0 | 1 | 0 | 4 | 722334978
| VV |  | 60,3*0,3*0,1 |  | 1.809 | [13 empty] | VV | 2 | 2 | True | 0 | ROZPOCET
| VV |  | Součet |  | 1.809 | [13 empty] | VV | 2 | 4 | True | 1 | ROZPOCET
26 | K | 968072559 | Vybourání kovových rámů oken s křídly, dveřních zárubní, vrat, stěn, ostění nebo obkladů vrat, mimo posuvných a skládacích, plochy přes 5 m2 | m2 | 7.9 |  | 0 | CS ÚRS 2018 02 |  |  | základní | 0.347 | 2.7413 | 0 | 0 | 0.066 | 0.5214 | 4 | K | 2 |  |  |  | ROZPOCET | 0 | 0 | 0 | 0 | 0 | 1 | 0 | 4 | -887013756
| PSC |  | Poznámka k souboru cen: 1. V cenách -2244 až -2559 jsou započteny i náklady na vyvěšení křídel. 2. Cenou -2641 se oceňuje i vybourání nosné ocelové konstrukce pro sádrokartonové příčky. | [15 empty] | PSC | 2
| VV |  | 3,95*2 |  | 7.9 | [13 empty] | VV | 2 | 2 | True | 0 | ROZPOCET
| VV |  | Součet |  | 7.9 | [13 empty] | VV | 2 | 4 | True | 1 | ROZPOCET
| D | 997 | Přesun sutě |  |  |  | 0 | [5 empty] | 11.4352 |  | 0 |  | 0 | 1 | D | 1 |  |  |  | ROZPOCET | [6 empty] | 0
27 | K | 997221551 | Vodorovná doprava suti bez naložení, ale se složením a s hrubým urovnáním ze sypkých materiálů, na vzdálenost do 1 km | t | 33.95 |  | 0 | CS ÚRS 2018 02 |  |  | základní | 0.03 | 1.0185 | 0 | 0 | 0 | 0 | 4 | K | 2 |  |  |  | ROZPOCET | 0 | 0 | 0 | 0 | 0 | 1 | 0 | 4 | -945006014
| PSC |  | Poznámka k souboru cen: 1. Ceny nelze použít pro vodorovnou dopravu suti po železnici, po vodě nebo neobvyklými dopravními prostředky. 2. Je-li na dopravní dráze pro vodorovnou dopravu suti překážka, pro kterou je nutno suť překládat z jednoho dopravního prostředku na druhý, oceňuje se tato doprava v každém úseku samostatně. 3. Ceny 997 22-155 jsou určeny pro sypký materiál, např. kamenivo a hmoty kamenitého charakteru stmelené vápnem, cementem nebo živicí. 4. Ceny 997 22-156 jsou určeny pro drobný kusový materiál (dlažební kostky, lomový kámen). | [15 empty] | PSC | 2
| VV |  | 42,99-9,04 |  | 33.95 | [13 empty] | VV | 2 | 2 | True | 0 | ROZPOCET
| VV |  | Součet |  | 33.95 | [13 empty] | VV | 2 | 4 | True | 1 | ROZPOCET
28 | K | 997221559 | Vodorovná doprava suti bez naložení, ale se složením a s hrubým urovnáním Příplatek k ceně za každý další i započatý 1 km přes 1 km | t | 475.3 |  | 0 | CS ÚRS 2018 02 |  |  | základní | 0.002 | 0.9506 | 0 | 0 | 0 | 0 | 4 | K | 2 |  |  |  | ROZPOCET | 0 | 0 | 0 | 0 | 0 | 1 | 0 | 4 | -521263157
| PSC |  | Poznámka k souboru cen: 1. Ceny nelze použít pro vodorovnou dopravu suti po železnici, po vodě nebo neobvyklými dopravními prostředky. 2. Je-li na dopravní dráze pro vodorovnou dopravu suti překážka, pro kterou je nutno suť překládat z jednoho dopravního prostředku na druhý, oceňuje se tato doprava v každém úseku samostatně. 3. Ceny 997 22-155 jsou určeny pro sypký materiál, např. kamenivo a hmoty kamenitého charakteru stmelené vápnem, cementem nebo živicí. 4. Ceny 997 22-156 jsou určeny pro drobný kusový materiál (dlažební kostky, lomový kámen). | [15 empty] | PSC | 2
| VV |  | 33,95*14 |  | 475.3 | [13 empty] | VV | 2 | 2 | True | 0 | ROZPOCET
| VV |  | Součet |  | 475.3 | [13 empty] | VV | 2 | 4 | True | 1 | ROZPOCET
29 | K | 997221561 | Vodorovná doprava suti bez naložení, ale se složením a s hrubým urovnáním z kusových materiálů, na vzdálenost do 1 km | t | 9.041 |  | 0 | CS ÚRS 2018 02 |  |  | základní | 0.032 | 0.28931 | 0 | 0 | 0 | 0 | 4 | K | 2 |  |  |  | ROZPOCET | 0 | 0 | 0 | 0 | 0 | 1 | 0 | 4 | -843797651
| PSC |  | Poznámka k souboru cen: 1. Ceny nelze použít pro vodorovnou dopravu suti po železnici, po vodě nebo neobvyklými dopravními prostředky. 2. Je-li na dopravní dráze pro vodorovnou dopravu suti překážka, pro kterou je nutno suť překládat z jednoho dopravního prostředku na druhý, oceňuje se tato doprava v každém úseku samostatně. 3. Ceny 997 22-155 jsou určeny pro sypký materiál, např. kamenivo a hmoty kamenitého charakteru stmelené vápnem, cementem nebo živicí. 4. Ceny 997 22-156 jsou určeny pro drobný kusový materiál (dlažební kostky, lomový kámen). | [15 empty] | PSC | 2
| VV |  | 44,1*0,205 |  | 9.041 | [13 empty] | VV | 2 | 2 | True | 0 | ROZPOCET
| VV |  | Součet |  | 9.041 | [13 empty] | VV | 2 | 4 | True | 1 | ROZPOCET
30 | K | 997221569 | Vodorovná doprava suti bez naložení, ale se složením a s hrubým urovnáním Příplatek k ceně za každý další i započatý 1 km přes 1 km | t | 126.56 |  | 0 | CS ÚRS 2018 02 |  |  | základní | 0.003 | 0.37968 | 0 | 0 | 0 | 0 | 4 | K | 2 |  |  |  | ROZPOCET | 0 | 0 | 0 | 0 | 0 | 1 | 0 | 4 | 1400367012
| PSC |  | Poznámka k souboru cen: 1. Ceny nelze použít pro vodorovnou dopravu suti po železnici, po vodě nebo neobvyklými dopravními prostředky. 2. Je-li na dopravní dráze pro vodorovnou dopravu suti překážka, pro kterou je nutno suť překládat z jednoho dopravního prostředku na druhý, oceňuje se tato doprava v každém úseku samostatně. 3. Ceny 997 22-155 jsou určeny pro sypký materiál, např. kamenivo a hmoty kamenitého charakteru stmelené vápnem, cementem nebo živicí. 4. Ceny 997 22-156 jsou určeny pro drobný kusový materiál (dlažební kostky, lomový kámen). | [15 empty] | PSC | 2
| VV |  | 9,04*14 |  | 126.56 | [13 empty] | VV | 2 | 2 | True | 0 | ROZPOCET
| VV |  | Součet |  | 126.56 | [13 empty] | VV | 2 | 4 | True | 1 | ROZPOCET
31 | K | 997221611 | Nakládání na dopravní prostředky pro vodorovnou dopravu suti | t | 33.95 |  | 0 | CS ÚRS 2018 02 |  |  | základní | 0.159 | 5.398 | 0 | 0 | 0 | 0 | 4 | K | 2 |  |  |  | ROZPOCET | 0 | 0 | 0 | 0 | 0 | 1 | 0 | 4 | 801941105
| PSC |  | Poznámka k souboru cen: 1. Ceny lze použít i pro překládání při lomené dopravě. 2. Ceny nelze použít při dopravě po železnici, po vodě nebo neobvyklými dopravními prostředky. | [15 empty] | PSC | 2
| VV |  | 33,95 |  | 33.95 | [13 empty] | VV | 2 | 2 | True | 0 | ROZPOCET
| VV |  | Součet |  | 33.95 | [13 empty] | VV | 2 | 4 | True | 1 | ROZPOCET
32 | K | 997221612 | Nakládání na dopravní prostředky pro vodorovnou dopravu vybouraných hmot | t | 9.04 |  | 0 | CS ÚRS 2018 02 |  |  | základní | 0.376 | 3.399 | 0 | 0 | 0 | 0 | 4 | K | 2 |  |  |  | ROZPOCET | 0 | 0 | 0 | 0 | 0 | 1 | 0 | 4 | -720949579
| PSC |  | Poznámka k souboru cen: 1. Ceny lze použít i pro překládání při lomené dopravě. 2. Ceny nelze použít při dopravě po železnici, po vodě nebo neobvyklými dopravními prostředky. | [15 empty] | PSC | 2
| VV |  | 9,04 |  | 9.04 | [13 empty] | VV | 2 | 2 | True | 0 | ROZPOCET
| VV |  | Součet |  | 9.04 | [13 empty] | VV | 2 | 4 | True | 1 | ROZPOCET
33 | K | 997221815 | Poplatek za uložení stavebního odpadu na skládce (skládkovné) z prostého betonu zatříděného do Katalogu odpadů pod kódem 170 101 | t | 9.04 |  | 0 | CS ÚRS 2018 02 |  |  | základní | 0 | 0 | 0 | 0 | 0 | 0 | 4 | K | 2 |  |  |  | ROZPOCET | 0 | 0 | 0 | 0 | 0 | 1 | 0 | 4 | 337345133
| PSC |  | Poznámka k souboru cen: 1. Ceny uvedenév souboru cen je doporučeno upravit podle aktuálních cen místně příslušné skládky odpadů. 2. Uložení odpadů neuvedených v souboru cen se oceňuje individuálně. 3. V cenách je započítán poplatek za ukládání odpadu dle zákona 185/2001 Sb. 4. Případné drcení stavebního odpadu lze ocenit cenami souboru cen 997 00-60 Drcení stavebního odpadu z katalogu 800-6 Demolice objektů. | [15 empty] | PSC | 2
34 | K | 997221855 | Poplatek za uložení stavebního odpadu na skládce (skládkovné) zeminy a kameniva zatříděného do Katalogu odpadů pod kódem 170 504 | t | 33.95 |  | 0 | CS ÚRS 2018 02 |  |  | základní | 0 | 0 | 0 | 0 | 0 | 0 | 4 | K | 2 |  |  |  | ROZPOCET | 0 | 0 | 0 | 0 | 0 | 1 | 0 | 4 | -354562773
| PSC |  | Poznámka k souboru cen: 1. Ceny uvedenév souboru cen je doporučeno upravit podle aktuálních cen místně příslušné skládky odpadů. 2. Uložení odpadů neuvedených v souboru cen se oceňuje individuálně. 3. V cenách je započítán poplatek za ukládání odpadu dle zákona 185/2001 Sb. 4. Případné drcení stavebního odpadu lze ocenit cenami souboru cen 997 00-60 Drcení stavebního odpadu z katalogu 800-6 Demolice objektů. | [15 empty] | PSC | 2
| VV |  | 33,95 |  | 33.95 | [13 empty] | VV | 2 | 2 | True | 0 | ROZPOCET
| VV |  | Součet |  | 33.95 | [13 empty] | VV | 2 | 4 | True | 1 | ROZPOCET
| D | 998 | Přesun hmot |  |  |  | 0 | [5 empty] | 22.0287 |  | 0 |  | 0 | 1 | D | 1 |  |  |  | ROZPOCET | [6 empty] | 0
35 | K | 998223011 | Přesun hmot pro pozemní komunikace s krytem dlážděným dopravní vzdálenost do 200 m jakékoliv délky objektu | t | 55.488 |  | 0 | CS ÚRS 2018 02 |  |  | základní | 0.397 | 22.0287 | 0 | 0 | 0 | 0 | 4 | K | 2 |  |  |  | ROZPOCET | 0 | 0 | 0 | 0 | 0 | 1 | 0 | 4 | -263723071

## D24_HV
| List obsahuje: |  | 1) Krycí list soupisu | 2) Rekapitulace |  |  | 3) Soupis prací | Zpět na list: | Rekapitulace stavby
[9 empty] | >> skryté sloupce << | [9 empty] | {9d154470-0a6a-4179-9e8b-c213bb16e874}
2
| KRYCÍ LIST SOUPISU | [8 empty] | v --- níže se nacházejí doplnkové a pomocné údaje k sestavám --- v | [8 empty] | False
Stavba:
ROZŠÍŘENÍ DEPOZITÁRNÍCH PROSTOR - BORY 16
Objekt:
D.2.4. IO 04 Přípojka horkovodu
| KSO: |  |  |  |  | CC-CZ:
| Místo: |  |  |  |  | Datum: | IX/2018
| Zadavatel: |  |  |  |  | IČ:
|  | Studijní a vědecká knihovna Plzeňského kraje |  |  |  | DIČ:
| Uchazeč: |  |  |  |  | IČ:
DIČ:
| Projektant: |  |  |  |  | IČ:
|  | Ing. M.Šlajs, L.Libotovský |  |  |  | DIČ:
Poznámka:
| Cena bez DPH | [5 empty] | 0
|  |  | Základ daně |  |  | Sazba daně | Výše daně
| DPH | základní | 0 |  |  | 21% | 0
|  | snížená | 0 |  |  | 15% | 0
|  | zákl. přenesená | 0 |  |  | 21% | 0
|  | sníž. přenesená | 0 |  |  | 15% | 0
|  | nulová | 0 |  |  | 0% | 0
| Cena s DPH |  |  | v | CZK |  | 0
REKAPITULACE ČLENĚNÍ SOUPISU PRACÍ
Stavba:
ROZŠÍŘENÍ DEPOZITÁRNÍCH PROSTOR - BORY 16
Objekt:
D.2.4. IO 04 Přípojka horkovodu
Místo: | [5 empty] | Datum: | IX/2018
Zadavatel: |  |  | Studijní a vědecká knihovna Plzeňského kraje |  |  | Projektant: | Ing. M.Šlajs, L.Libotovský
Uchazeč:
Kód dílu - Popis | [6 empty] | Cena celkem [CZK]
Náklady soupisu celkem | [6 empty] | 0 | [12 empty] | -1
SOUPIS PRACÍ
Stavba:
ROZŠÍŘENÍ DEPOZITÁRNÍCH PROSTOR - BORY 16
Objekt:
D.2.4. IO 04 Přípojka horkovodu
Místo: | [5 empty] | Datum: | IX/2018
Zadavatel: |  |  | Studijní a vědecká knihovna Plzeňského kraje |  |  | Projektant: | Ing. M.Šlajs, L.Libotovský
Uchazeč:
PČ | Typ | Kód | Popis | MJ | Množství | J.cena [CZK] | Cena celkem [CZK] | Cenová soustava |  | Poznámka | DPH | J. Nh [h] | Nh celkem [h] | J. hmotnost [t] | Hmotnost celkem [t] | J. suť [t] | Suť Celkem [t]
Náklady soupisu celkem | [6 empty] | 0 | [5 empty] | #REF! |  | #REF! |  | #REF! |  | D | -1 | [7 empty] | #REF!
| D | HSV | Práce a dodávky HSV |  |  |  | 0 | [5 empty] | #REF! |  | #REF! |  | #REF! | 1 | D | 0 | ROZPOCET | [6 empty] | 0
| D |  | Horkovod |  |  |  | 0 | [5 empty] | #REF! |  | #REF! |  | #REF! | 1 | D | 1 | ROZPOCET | [6 empty] | 0
1. BEZKANÁLOVÉ HORKOVODNÍ ROZVODY
A. Sdružený bezkanálový předizolovaný potrubní systém s izolací série 1, se systémem detekce netěsností "Nordic", materiálem médionosné trubky P 235 GH, pro maximální provozní přetlak PN 25
1 | K | Pol409 | Předizolované ocelové trubky DN 40 ø 48,3 x 2,6 / 110 – 6m | m | 6 |  | 0 | VLASTNÍ |  |  | základní | 0.699 | 4.194 | 0.00015 | 0.0009 | 0 | 0 | 16 | K | 2 | ROZPOCET | 0 | 0 | 0 | 0 | 0 | 1 | 0 | 16 | 984558662
2 | K | Pol410 | Předizolované ocelové trubky DN 40 ø 48,3 x 2,6 / 110 – 12m | m | 72 |  | 0 | VLASTNÍ |  |  | základní | 0.699 | 50.328 | 0.00015 | 0.0108 | 0 | 0 | 16 | K | 2 | ROZPOCET | 0 | 0 | 0 | 0 | 0 | 1 | 0 | 16 | 984558662
3 | K | Pol411 | Montáž potrubí předizolovaného ocelového DN 40 ø 48,3 x 2,6 / 110 | m | 78 |  | 0 | VLASTNÍ |  |  | základní | 0.699 | 54.522 | 0.00015 | 0.0117 | 0 | 0 | 16 | K | 2 | ROZPOCET | 0 | 0 | 0 | 0 | 0 | 1 | 0 | 16 | 984558662
4 | K | Pol412 | Oblouk 90° – s rameny 1,0 x 1,0m DN 40 ø 48,3 x 2,6 / 110; R = 2,5 d | kus | 2 |  | 0 | VLASTNÍ |  |  | základní | 0.699 | 1.398 | 0.00015 | 0.0003 | 0 | 0 | 16 | K | 2 | ROZPOCET | 0 | 0 | 0 | 0 | 0 | 1 | 0 | 16 | 984558662
5 | K | Pol413 | Oblouk 90° pro vstup do objektu – s rameny 1,5 x 2,5m DN 40 ø 48,3 x 2,6 / 110; R = 2,5 d | kus | 4 |  | 0 | VLASTNÍ |  |  | základní | 0.699 | 2.796 | 0.00015 | 0.0006 | 0 | 0 | 16 | K | 2 | ROZPOCET | 0 | 0 | 0 | 0 | 0 | 1 | 0 | 16 | 984558662
6 | K | Pol414 | Montáž tvarovky jednoosé předizolované ocelové DN 40 ø 48,3 x 2,6 / 110 | kus | 6 |  | 0 | VLASTNÍ |  |  | základní | 0.699 | 4.194 | 0.00015 | 0.0009 | 0 | 0 | 16 | K | 2 | ROZPOCET | 0 | 0 | 0 | 0 | 0 | 1 | 0 | 16 | 984558662
7 | K | Pol415 | Dvojitě těsněná smršťovací spojka s izolačními poloskružemi – souprava DN 40 ø 110; L = 780mm | kus | 20 |  | 0 | VLASTNÍ |  |  | základní | 0.699 | 13.98 | 0.00015 | 0.003 | 0 | 0 | 16 | K | 2 | ROZPOCET | 0 | 0 | 0 | 0 | 0 | 1 | 0 | 16 | 984558662
8 | K | Pol416 | Dvojitě těsněná spojka pro jednočinný kompenzátor – souprava DN 40 ø 110; L = 1050mm | kus | 2 |  | 0 | VLASTNÍ |  |  | základní | 0.699 | 1.398 | 0.00015 | 0.0003 | 0 | 0 | 16 | K | 2 | ROZPOCET | 0 | 0 | 0 | 0 | 0 | 1 | 0 | 16 | 984558662
9 | K | Pol417 | Paralelní T-kus DN 40 / 110 na DN 40 / 110 | kus | 2 |  | 0 | VLASTNÍ |  |  | základní | 0.699 | 1.398 | 0.00015 | 0.0003 | 0 | 0 | 16 | K | 2 | ROZPOCET | 0 | 0 | 0 | 0 | 0 | 1 | 0 | 16 | 984558662
10 | K | Pol418 | Montáž tvarovky dvouosé předizolované ocelové DN 40 / 110 na DN 40 / 110 | kus | 2 |  | 0 | VLASTNÍ |  |  | základní | 0.699 | 1.398 | 0.00015 | 0.0003 | 0 | 0 | 16 | K | 2 | ROZPOCET | 0 | 0 | 0 | 0 | 0 | 1 | 0 | 16 | 984558662
11 | K | Pol419 | Jednočinný kompenzátor DN 40 / PN 25 | kus | 2 |  | 0 | VLASTNÍ |  |  | základní | 0.699 | 1.398 | 0.00015 | 0.0003 | 0 | 0 | 16 | K | 2 | ROZPOCET | 0 | 0 | 0 | 0 | 0 | 1 | 0 | 16 | 984558662
12 | K | Pol420 | Montáž + nastavení předepětí jednočinného kompenzátoru DN 40 / PN 25 | kus | 2 |  | 0 | VLASTNÍ |  |  | základní | 0.699 | 1.398 | 0.00015 | 0.0003 | 0 | 0 | 16 | K | 2 | ROZPOCET | 0 | 0 | 0 | 0 | 0 | 1 | 0 | 16 | 984558662
13 | K | Pol421 | Předizolovaná uzavírací armatura se 2 servisními ventily DN 40 / 110; PN 25; h = 495mm | kus | 2 |  | 0 | VLASTNÍ |  |  | základní | 0.699 | 1.398 | 0.00015 | 0.0003 | 0 | 0 | 16 | K | 2 | ROZPOCET | 0 | 0 | 0 | 0 | 0 | 1 | 0 | 16 | 984558662
14 | K | Pol422 | Montáž předizolované uzavírací armatury DN 40 / 110 | kus | 2 |  | 0 | VLASTNÍ |  |  | základní | 0.699 | 1.398 | 0.00015 | 0.0003 | 0 | 0 | 16 | K | 2 | ROZPOCET | 0 | 0 | 0 | 0 | 0 | 1 | 0 | 16 | 984558662
15 | K | Pol423 | Smršťovací koncovka ø 48,3 / 110 | kus | 2 |  | 0 | VLASTNÍ |  |  | základní | 0.699 | 1.398 | 0.00015 | 0.0003 | 0 | 0 | 16 | K | 2 | ROZPOCET | 0 | 0 | 0 | 0 | 0 | 1 | 0 | 16 | 984558662
16 | K | Pol424 | Montáž smršťovací koncovky ø 48,3 / 110 | kus | 2 |  | 0 | VLASTNÍ |  |  | základní | 0.699 | 1.398 | 0.00015 | 0.0003 | 0 | 0 | 16 | K | 2 | ROZPOCET | 0 | 0 | 0 | 0 | 0 | 1 | 0 | 16 | 984558662
17 | K | Pol425 | Těsnící kroužek ø 110 / 142 | kus | 2 |  | 0 | VLASTNÍ |  |  | základní | 0.699 | 1.398 | 0.00015 | 0.0003 | 0 | 0 | 16 | K | 2 | ROZPOCET | 0 | 0 | 0 | 0 | 0 | 1 | 0 | 16 | 984558662
18 | K | Pol426 | Montáž těsnícího kroužku ø 110 / 142 | kus | 2 |  | 0 | VLASTNÍ |  |  | základní | 0.699 | 1.398 | 0.00015 | 0.0003 | 0 | 0 | 16 | K | 2 | ROZPOCET | 0 | 0 | 0 | 0 | 0 | 1 | 0 | 16 | 984558662
19 | K | Pol427 | Dilatační polštář (vč. upevňovací pásky) rozměr 2000 x 1000 x 40 mm | kus | 5 |  | 0 | VLASTNÍ |  |  | základní | 0.699 | 3.495 | 0.00015 | 0.00075 | 0 | 0 | 16 | K | 2 | ROZPOCET | 0 | 0 | 0 | 0 | 0 | 1 | 0 | 16 | 984558662
20 | K | Pol428 | Montáž segmentu dilatačního polštáře | kus | 56 |  | 0 | VLASTNÍ |  |  | základní | 0.699 | 39.144 | 0.00015 | 0.0084 | 0 | 0 | 16 | K | 2 | ROZPOCET | 0 | 0 | 0 | 0 | 0 | 1 | 0 | 16 | 984558662
21 | K | Pol429 | Výstražný značkovací pás – barva: zelená, šířka min. 100mm | m | 110 |  | 0 | VLASTNÍ |  |  | základní | 0.699 | 76.89 | 0.00015 | 0.0165 | 0 | 0 | 16 | K | 2 | ROZPOCET | 0 | 0 | 0 | 0 | 0 | 1 | 0 | 16 | 984558662
B. Další materiál + související práce nutné k dokončení pokládky nového bezkanálu
22 | K | Pol430 | Čištění potrubí DN 40 profukováním nebo proplachováním | m | 120 |  | 0 | VLASTNÍ |  |  | základní | 0.699 | 83.88 | 0.00015 | 0.018 | 0 | 0 | 16 | K | 2 | ROZPOCET | 0 | 0 | 0 | 0 | 0 | 1 | 0 | 16 | 984558662
23 | K | Pol431 | Materiál na vyhotovení zkratu pro předehřev - kompletní sestava | kus | 1 |  | 0 | VLASTNÍ |  |  | základní | 0.699 | 0.699 | 0.00015 | 0.00015 | 0 | 0 | 16 | K | 2 | ROZPOCET | 0 | 0 | 0 | 0 | 0 | 1 | 0 | 16 | 984558662
24 | K | Pol432 | Tepelné předepnutí systému | kus | 1 |  | 0 | VLASTNÍ |  |  | základní | 0.699 | 0.699 | 0.00015 | 0.00015 | 0 | 0 | 16 | K | 2 | ROZPOCET | 0 | 0 | 0 | 0 | 0 | 1 | 0 | 16 | 984558662
| P |  | Poznámka k položce: Tepelné předepnutí systému v jedné etapě, vč. dvojnásobného napuštění a vypuštění potrubí (viz Technická zpráva TZ 18-08-12505 – kapitola „Montáž horkovodu – předehřev“ - kompletní soubor | [15 empty] | P | 1
25 | K | Pol433 | Radiografická kontrola jakosti svarů nového rozvodu | kus | 22 |  | 0 | VLASTNÍ |  |  | základní | 0.699 | 15.378 | 0.00015 | 0.0033 | 0 | 0 | 16 | K | 2 | ROZPOCET | 0 | 0 | 0 | 0 | 0 | 1 | 0 | 16 | 984558662
| P |  | Poznámka k položce: Radiografická kontrola jakosti svarů nového rozvodu bude na základě požadavků provozovatele CZT provedena na všech spojích – při posuzování jakosti svarů bude postupováno dle ČSN EN 13 480 kategorie potrubí: DN 40 – kat. 0 (nevyhoví-li ukazatel kvality svaru, další postup dle ČSN EN 13480-5 čl. 8 Nedestruktivní zkoušení svarů) | [15 empty] | P | 1
26 | K | Pol434 | Referenční měření nového okruhu detekčního systému vč. vyhotovení písemného záznamu o naměřených hodnotách - kompletní celek | kus | 2 |  | 0 | VLASTNÍ |  |  | základní | 0.699 | 1.398 | 0.00015 | 0.0003 | 0 | 0 | 16 | K | 2 | ROZPOCET | 0 | 0 | 0 | 0 | 0 | 1 | 0 | 16 | 984558662
C. Demontáž části stávajícího páteřního řadu pro vsazení paralelních T-kusů a jednočinných kompenzátorů
27 | K | Pol435 | Demontáž stávajícího bezkanálového rozvodu DN 40 / 110 | kg | 15 |  | 0 | VLASTNÍ |  |  | základní | 0.699 | 10.485 | 0.00015 | 0.00225 | 0 | 0 | 16 | K | 2 | ROZPOCET | 0 | 0 | 0 | 0 | 0 | 1 | 0 | 16 | 984558662
2. MATERIÁL KE KOMPLETACI DETEKČNÍHO SYSTÉMU
D. Vyvedení drátů výstražného systému z izolace pod smršťovacími koncovkami a zapojení detekčních vodičů do instalačních krabic
28 | K | Pol436 | Instalační krabice IP 56 (D+M) | kus | 2 |  | 0 | VLASTNÍ |  |  | základní | 0.699 | 1.398 | 0.00015 | 0.0003 | 0 | 0 | 16 | K | 2 | ROZPOCET | 0 | 0 | 0 | 0 | 0 | 1 | 0 | 16 | 984558662
29 | K | Pol437 | Kabelová průchodka IP 67 s maticí - plastová - kompletní sestava (D+M) | kus | 2 |  | 0 | VLASTNÍ |  |  | základní | 0.699 | 1.398 | 0.00015 | 0.0003 | 0 | 0 | 16 | K | 2 | ROZPOCET | 0 | 0 | 0 | 0 | 0 | 1 | 0 | 16 | 984558662
30 | K | Pol438 | Univerzální plastová svorkovnice pro vodiče s průřezem 1,5 - 4mm²; počet pólů: 3 (D+M) | kus | 2 |  | 0 | VLASTNÍ |  |  | základní | 0.699 | 1.398 | 0.00015 | 0.0003 | 0 | 0 | 16 | K | 2 | ROZPOCET | 0 | 0 | 0 | 0 | 0 | 1 | 0 | 16 | 984558662
31 | K | Pol439 | Navařovací sestava pro připojení uzemňovacího drátu (D+M) (šroubové tyčoviny se závitem M8 včetně 2 kusů matic a podložek) - kompletní | kus | 2 |  | 0 | VLASTNÍ |  |  | základní | 0.699 | 1.398 | 0.00015 | 0.0003 | 0 | 0 | 16 | K | 2 | ROZPOCET | 0 | 0 | 0 | 0 | 0 | 1 | 0 | 16 | 984558662
32 | K | Pol440 | 3-žílový kabel CYKY s měděnými dráty s plným (nepleteným) jádrem o průřezu 1,5 mm² (D+M) | m | 4 |  | 0 | VLASTNÍ |  |  | základní | 0.699 | 2.796 | 0.00015 | 0.0006 | 0 | 0 | 16 | K | 2 | ROZPOCET | 0 | 0 | 0 | 0 | 0 | 1 | 0 | 16 | 984558662
33 | K | Pol441 | Lisovací konektor opatřený smršťovací bužírkou (D+M) – k propojení detekčních vodičů bezkanálového rozvodu s 3-žílovým kabelem CYKY | kus | 6 |  | 0 | VLASTNÍ |  |  | základní | 0.699 | 4.194 | 0.00015 | 0.0009 | 0 | 0 | 16 | K | 2 | ROZPOCET | 0 | 0 | 0 | 0 | 0 | 1 | 0 | 16 | 984558662
34 | K | Pol442 | Lisovací konektor – k opětovnému propojení detekčních vodičů kontrolního systému původního bezkanálového rozvodu v místech vsazených paralelních T-kusů a jednočinných kompenzátorů (D+M) | kus | 10 |  | 0 | VLASTNÍ |  |  | základní | 0.699 | 6.99 | 0.00015 | 0.0015 | 0 | 0 | 16 | K | 2 | ROZPOCET | 0 | 0 | 0 | 0 | 0 | 1 | 0 | 16 | 984558662
35 | K | Pol443 | Ochranná dvouplášťová trubka pro kabel vyvedený do instalační krabice vč. upevňovacího materiálu (D+M) | m | 4 |  | 0 | VLASTNÍ |  |  | základní | 0.699 | 2.796 | 0.00015 | 0.0006 | 0 | 0 | 16 | K | 2 | ROZPOCET | 0 | 0 | 0 | 0 | 0 | 1 | 0 | 16 | 984558662
36 | K | Pol444 | Těsnící páska pro utěsnění drátů pod smršťovací koncovkou - kompletní sestava (D+M) | kus | 2 |  | 0 | VLASTNÍ |  |  | základní | 0.699 | 1.398 | 0.00015 | 0.0003 | 0 | 0 | 16 | K | 2 | ROZPOCET | 0 | 0 | 0 | 0 | 0 | 1 | 0 | 16 | 984558662
3. ARMATURY, POTRUBNÍ DÍLY A DOPLŇKOVÝ MATERIÁL
E. Ukončení přípojky uvnitř výměníkové stanice
37 | K | Pol445 | Potrubí z trubek ocelových bezešvých se zaručenými vlastnostmi za vyšších teplot dle ČSN 42 0251; rozměr dle ČSN EN 10220 – jakost P 235 GH, ø 48,3 x 3,2 | m | 3 |  | 0 | VLASTNÍ |  |  | základní | 0.699 | 2.097 | 0.00015 | 0.00045 | 0 | 0 | 16 | K | 2 | ROZPOCET | 0 | 0 | 0 | 0 | 0 | 1 | 0 | 16 | 984558662
38 | K | Pol446 | Kulový kohout – s pákou; oboustranně průtočný; s přivařovacími konci; médium: voda +140 °C, DN 40 / PN 40 | kus | 2 |  | 0 | VLASTNÍ |  |  | základní | 0.699 | 1.398 | 0.00015 | 0.0003 | 0 | 0 | 16 | K | 2 | ROZPOCET | 0 | 0 | 0 | 0 | 0 | 1 | 0 | 16 | 984558662
39 | K | Pol447 | Montáž armatury přivařovací DN 40 / PN 40 | kus | 2 |  | 0 | VLASTNÍ |  |  | základní | 0.699 | 1.398 | 0.00015 | 0.0003 | 0 | 0 | 16 | K | 2 | ROZPOCET | 0 | 0 | 0 | 0 | 0 | 1 | 0 | 16 | 984558662
40 | K | Pol448 | Nátěr potrubí: syntetický – 2x základní antikorozní (obě nanášené vrstvy budou barevně odlišeny), s vrchním emailem; s minimální teplotní odolností +140°C, pro potrubí ø 48,3mm | m | 4 |  | 0 | VLASTNÍ |  |  | základní | 0.699 | 2.796 | 0.00015 | 0.0006 | 0 | 0 | 16 | K | 2 | ROZPOCET | 0 | 0 | 0 | 0 | 0 | 1 | 0 | 16 | 984558662
41 | K | Pol449 | Krycí dvojnásobný syntetický nátěr armatur do DN 100mm | kus | 2 |  | 0 | VLASTNÍ |  |  | základní | 0.699 | 1.398 | 0.00015 | 0.0003 | 0 | 0 | 16 | K | 2 | ROZPOCET | 0 | 0 | 0 | 0 | 0 | 1 | 0 | 16 | 984558662
4. KABELOVÁ TRASA PRO SBĚR A PŘENOS DAT VEDENÁ V SOUBĚHU S NOVOU HORKOVODNÍ PŘÍPOJKOU
42 | K | Pol450 | Kabel TCEKFY 3P 1,0 D (D+M) | m | 120 |  | 0 | VLASTNÍ |  |  | základní | 0.699 | 83.88 | 0.00015 | 0.018 | 0 | 0 | 16 | K | 2 | ROZPOCET | 0 | 0 | 0 | 0 | 0 | 1 | 0 | 16 | 984558662
43 | K | Pol451 | Výstražná páska PE červená, šířka min. 100mm | m | 55 |  | 0 | VLASTNÍ |  |  | základní | 0.699 | 38.445 | 0.00015 | 0.00825 | 0 | 0 | 16 | K | 2 | ROZPOCET | 0 | 0 | 0 | 0 | 0 | 1 | 0 | 16 | 984558662
44 | K | Pol452 | Dvouplášťová korugovaná chránička ø 50mm, červená (D+M) vč. přívodu k bráně | m | 150 |  | 0 | VLASTNÍ |  |  | základní | 0.699 | 104.85 | 0.00015 | 0.0225 | 0 | 0 | 16 | K | 2 | ROZPOCET | 0 | 0 | 0 | 0 | 0 | 1 | 0 | 16 | 984558662
45 | K | Pol453 | Spojka slaboproudá 3P (D+M) | kus | 3 |  | 0 | VLASTNÍ |  |  | základní | 0.699 | 2.097 | 0.00015 | 0.00045 | 0 | 0 | 16 | K | 2 | ROZPOCET | 0 | 0 | 0 | 0 | 0 | 1 | 0 | 16 | 984558662
46 | K | Pol454 | Spojovací krabice IP65 podle DIN EN 60670, s vývodkami IP54, se zaslepovacími zátkami M32, roz. šedá, krytí IP54/IP65 (D+M) | kus | 1 |  | 0 | VLASTNÍ |  |  | základní | 0.699 | 0.699 | 0.00015 | 0.00015 | 0 | 0 | 16 | K | 2 | ROZPOCET | 0 | 0 | 0 | 0 | 0 | 1 | 0 | 16 | 984558662
47 | K | Pol455 | Kabel SYKFY 5x2x0,5 (D+M) | m | 10 |  | 0 | VLASTNÍ |  |  | základní | 0.699 | 6.99 | 0.00015 | 0.0015 | 0 | 0 | 16 | K | 2 | ROZPOCET | 0 | 0 | 0 | 0 | 0 | 1 | 0 | 16 | 984558662
48 | K | Pol456 | Lišta vkládací plastová 40 x 40 (D+M) | m | 10 |  | 0 | VLASTNÍ |  |  | základní | 0.699 | 6.99 | 0.00015 | 0.0015 | 0 | 0 | 16 | K | 2 | ROZPOCET | 0 | 0 | 0 | 0 | 0 | 1 | 0 | 16 | 984558662
49 | K | Pol457 | Kabelový štítek popisný (D+M) | kus | 4 |  | 0 | VLASTNÍ |  |  | základní | 0.699 | 2.796 | 0.00015 | 0.0006 | 0 | 0 | 16 | K | 2 | ROZPOCET | 0 | 0 | 0 | 0 | 0 | 1 | 0 | 16 | 984558662
50 | K | Pol458 | Drobný spojovací materiál - komplet pro celou dodávku | kus | 1 |  | 0 | VLASTNÍ |  |  | základní | 0.699 | 0.699 | 0.00015 | 0.00015 | 0 | 0 | 16 | K | 2 | ROZPOCET | 0 | 0 | 0 | 0 | 0 | 1 | 0 | 16 | 984558662
5. ÚPRAVY A DEMONTÁŽ PŮVODNÍ PŘÍPOJKY PRO OBJEKT DEPOZITÁŘE
51 | K | Pol459 | Demontáž stávajícího bezkanálového rozvodu DN 32 / 110 | kg | 85 |  | 0 | VLASTNÍ |  |  | základní | 0.699 | 59.415 | 0.00015 | 0.01275 | 0 | 0 | 16 | K | 2 | ROZPOCET | 0 | 0 | 0 | 0 | 0 | 1 | 0 | 16 | 984558662
52 | K | Pol460 | Dvojitě těsněná smršťovací spojka otevřená (opravná) s izolačními poloskružemi – souprava, DN 40 ø 110 | kus | 2 |  | 0 | VLASTNÍ |  |  | základní | 0.699 | 1.398 | 0.00015 | 0.0003 | 0 | 0 | 16 | K | 2 | ROZPOCET | 0 | 0 | 0 | 0 | 0 | 1 | 0 | 16 | 984558662
53 | K | Pol461 | Záslepka potrubí – jakost P 235 GH, ø 42,4mm; PN 25 | kus | 2 |  | 0 | VLASTNÍ |  |  | základní | 0.699 | 1.398 | 0.00015 | 0.0003 | 0 | 0 | 16 | K | 2 | ROZPOCET | 0 | 0 | 0 | 0 | 0 | 1 | 0 | 16 | 984558662
6. DOKONČOVACÍ PRÁCE
54 | K | Pol462 | Vyčištění prostoru výměníkové stanice ‒ po ukončení veškerých prací na nové HV přípojce - celek | kus | 1 |  | 0 | VLASTNÍ |  |  | základní | 0.699 | 0.699 | 0.00015 | 0.00015 | 0 | 0 | 16 | K | 2 | ROZPOCET | 0 | 0 | 0 | 0 | 0 | 1 | 0 | 16 | 984558662
55 | K | Pol463 | Geodetické zaměření nového bezkanálového rozvodu – před provedením zásypů! | kus | 1 |  | 0 | VLASTNÍ |  |  | základní | 0.699 | 0.699 | 0.00015 | 0.00015 | 0 | 0 | 16 | K | 2 | ROZPOCET | 0 | 0 | 0 | 0 | 0 | 1 | 0 | 16 | 984558662
56 | K | Pol464 | Vyhotovení projektové dokumentace skutečného provedení stavby | kus | 1 |  | 0 | VLASTNÍ |  |  | základní | 0.699 | 0.699 | 0.00015 | 0.00015 | 0 | 0 | 16 | K | 2 | ROZPOCET | 0 | 0 | 0 | 0 | 0 | 1 | 0 | 16 | 984558662

## D24_HV_STAV
{d305ba38-ad73-471e-ada6-dd2eadd149a8}
2
| KRYCÍ LIST SOUPISU PRACÍ | [7 empty] | v --- níže se nacházejí doplnkové a pomocné údaje k sestavám --- v | [8 empty] | False
Stavba:
ROZŠÍŘENÍ DEPOZITÁRNÍCH PROSTOR - BORY 16
Objekt:
D.2.4. IO 04 Přípojka horkovodu - stavební část
| KSO: |  |  |  |  | CC-CZ:
| Místo: |  |  |  |  | Datum:
| Zadavatel: |  |  |  |  | IČ:
|  | Studijní a vědecká knihovna Plzeňského kraje |  |  |  | DIČ:
| Uchazeč: |  |  |  |  | IČ:
DIČ:
| Projektant: |  |  |  |  | IČ:
|  | Ing. M.Šlajs, L.Libotovský |  |  |  | DIČ:
| Zpracovatel: |  |  |  |  | IČ:
|  | Ing. Straka |  |  |  | DIČ:
Poznámka:
| Cena bez DPH | [5 empty] | 0
|  |  | Základ daně |  |  | Sazba daně | Výše daně
| DPH | základní | 0 |  |  | 21% | 0
|  | snížená | 0 |  |  | 15% | 0
|  | zákl. přenesená | 0 |  |  | 21% | 0
|  | sníž. přenesená | 0 |  |  | 15% | 0
|  | nulová | 0 |  |  | 0% | 0
| Cena s DPH |  |  | v | CZK |  | 0
REKAPITULACE ČLENĚNÍ SOUPISU PRACÍ
Stavba:
ROZŠÍŘENÍ DEPOZITÁRNÍCH PROSTOR - BORY 16
Objekt:
D.2.4. IO 04 Přípojka horkovodu - stavební část
Místo: | [5 empty] | Datum:
Zadavatel: |  |  | Studijní a vědecká knihovna Plzeňského kraje |  |  | Projektant: | Ing. M.Šlajs, L.Libotovský
Uchazeč: | [5 empty] | Zpracovatel: | Ing. Straka
Kód dílu - Popis | [6 empty] | Cena celkem [CZK]
Náklady stavby celkem | [6 empty] | 0 | [11 empty] | -1
| HSV - Práce a dodávky HSV | [5 empty] | 0
| 1 - Zemní práce | [5 empty] | 0
| 2 - Zakládání | [5 empty] | 0
| 3 - Svislé a kompletní konstrukce | [5 empty] | 0
| 4 - Vodorovné konstrukce | [5 empty] | 0
| 5 - Komunikace pozemní | [5 empty] | 0
| 8 - Trubní vedení | [5 empty] | 0
| 9 - Ostatní konstrukce a práce, bourání | [5 empty] | 0
| 997 - Přesun sutě | [5 empty] | 0
| 998 - Přesun hmot | [5 empty] | 0
SOUPIS PRACÍ
Stavba:
ROZŠÍŘENÍ DEPOZITÁRNÍCH PROSTOR - BORY 16
Objekt:
D.2.4. IO 04 Přípojka horkovodu - stavební část
Místo: | [5 empty] | Datum:
Zadavatel: |  |  | Studijní a vědecká knihovna Plzeňského kraje |  |  | Projektant: | Ing. M.Šlajs, L.Libotovský
Uchazeč: | [5 empty] | Zpracovatel: | Ing. Straka
PČ | Typ | Kód | Popis | MJ | Množství | J.cena [CZK] | Cena celkem [CZK] | Cenová soustava |  | DPH | J. Nh [h] | Nh celkem [h] | J. hmotnost [t] | Hmotnost celkem [t] | J. suť [t] | Suť Celkem [t]
Náklady soupisu celkem | [6 empty] | 0 |  |  |  |  | 0 |  | 22.074 |  | 4.5578 |  | D | -1 | [10 empty] | 0
| D | HSV | Práce a dodávky HSV |  |  |  | 0 |  |  |  |  | 0 |  | 22.074 |  | 4.5578 | 1 | D | 0 |  |  |  | ROZPOCET | [6 empty] | 0
| D | 1 | Zemní práce |  |  |  | 0 |  |  |  |  | 0 |  | 13.0211 |  | 4.1218 | 1 | D | 1 |  |  |  | ROZPOCET | [6 empty] | 0
1 | K | 113107322 | Odstranění podkladů nebo krytů strojně plochy jednotlivě do 50 m2 s přemístěním hmot na skládku na vzdálenost do 3 m nebo s naložením na dopravní prostředek z kameniva hrubého drceného, o tl. vrstvy přes 100 do 200 mm | m2 | 7.68 |  | 0 | CS ÚRS 2019 01 |  | základní |  | 0 | 0 | 0 | 0.29 | 2.2272 | 4 | K | 2 |  |  |  | ROZPOCET | 0 | 0 | 0 | 0 | 0 | 1 | 0 | 4 | -1738805732
| PSC |  | Poznámka k souboru cen: 1. Pro volbu cen z hlediska množství se uvažuje každá souvisle odstraňovaná plocha krytu nebo podkladu stejného druhu samostatně. Odstraňuje-li se několik vrstev vozovky najednou, jednotlivé vrstvy se oceňují každá samostatně. 2. Ceny a) –7111 až –7113, –7151 až -7153, -7211 až -7213 a -7311 až -7313 lze použít i pro odstranění podkladů nebo krytů ze štěrkopísku, škváry, strusky nebo z mechanicky zpevněných zemin, b) –7121 až 7125, –7161 až -7165, -7221 až -7225 a -7321 až -7325 lze použít i pro odstranění podkladů nebo krytů ze zemin stabilizovaných vápnem, c) –7130 až -7134, –7170 až -7174, –7230 až -7234 a -7330 až -7334 lze použít i pro odstranění dlažeb uložených do betonového lože a dlažeb z mozaiky uložených do cementové malty nebo podkladu ze zemin stabilizovaných cementem. 3. Ceny lze použít i pro odstranění podkladů nebo krytů opatřených živičnými postřiky nebo nátěry. 4. Ceny odlišené podle tloušťky (např. do 100 mm, do 200 mm) jsou určeny vždy pro celou tloušťku jednotlivých konstrukcí. 5. V cenách nejsou započteny náklady na zarovnání styčných ploch betonových nebo živičných podkladů nebo krytů, které se oceňuje cenami souboru cen 919 73- Zarovnání styčné plochy části C 01 tohoto ceníku. Množství suti získané ze zarovnání styčných ploch podkladů nebo krytů se zvlášť nevykazuje. 6. Přemístění vybouraného materiálu větší vzdálenost, než je uvedeno, se oceňuje cenami souborů cen 997 22-1 Vodorovná doprava suti. 7. Ceny -714 . , -718 . , –724 . a -734 . nelze použít pro odstranění podkladu nebo krytu frézováním. | [14 empty] | PSC | 2
2 | K | 113107342 | Odstranění podkladů nebo krytů strojně plochy jednotlivě do 50 m2 s přemístěním hmot na skládku na vzdálenost do 3 m nebo s naložením na dopravní prostředek živičných, o tl. vrstvy přes 50 do 100 mm | m2 | 7.68 |  | 0 | CS ÚRS 2019 01 |  | základní |  | 0 | 0 | 0 | 0.22 | 1.6896 | 4 | K | 2 |  |  |  | ROZPOCET | 0 | 0 | 0 | 0 | 0 | 1 | 0 | 4 | 1302915614
| PSC |  | Poznámka k souboru cen: 1. Pro volbu cen z hlediska množství se uvažuje každá souvisle odstraňovaná plocha krytu nebo podkladu stejného druhu samostatně. Odstraňuje-li se několik vrstev vozovky najednou, jednotlivé vrstvy se oceňují každá samostatně. 2. Ceny a) –7111 až –7113, –7151 až -7153, -7211 až -7213 a -7311 až -7313 lze použít i pro odstranění podkladů nebo krytů ze štěrkopísku, škváry, strusky nebo z mechanicky zpevněných zemin, b) –7121 až 7125, –7161 až -7165, -7221 až -7225 a -7321 až -7325 lze použít i pro odstranění podkladů nebo krytů ze zemin stabilizovaných vápnem, c) –7130 až -7134, –7170 až -7174, –7230 až -7234 a -7330 až -7334 lze použít i pro odstranění dlažeb uložených do betonového lože a dlažeb z mozaiky uložených do cementové malty nebo podkladu ze zemin stabilizovaných cementem. 3. Ceny lze použít i pro odstranění podkladů nebo krytů opatřených živičnými postřiky nebo nátěry. 4. Ceny odlišené podle tloušťky (např. do 100 mm, do 200 mm) jsou určeny vždy pro celou tloušťku jednotlivých konstrukcí. 5. V cenách nejsou započteny náklady na zarovnání styčných ploch betonových nebo živičných podkladů nebo krytů, které se oceňuje cenami souboru cen 919 73- Zarovnání styčné plochy části C 01 tohoto ceníku. Množství suti získané ze zarovnání styčných ploch podkladů nebo krytů se zvlášť nevykazuje. 6. Přemístění vybouraného materiálu větší vzdálenost, než je uvedeno, se oceňuje cenami souborů cen 997 22-1 Vodorovná doprava suti. 7. Ceny -714 . , -718 . , –724 . a -734 . nelze použít pro odstranění podkladu nebo krytu frézováním. | [14 empty] | PSC | 2
| VV |  | 4,8*(0,6+0,5*2) |  | 7.68 | [12 empty] | VV | 2 | 2 | True | 0 | ROZPOCET
| VV |  | Součet |  | 7.68 | [12 empty] | VV | 2 | 4 | True | 1 | ROZPOCET
3 | K | 113202111 | Vytrhání obrub s vybouráním lože, s přemístěním hmot na skládku na vzdálenost do 3 m nebo s naložením na dopravní prostředek z krajníků nebo obrubníků stojatých | m | 1 |  | 0 | CS ÚRS 2019 01 |  | základní |  | 0 | 0 | 0 | 0.205 | 0.205 | 4 | K | 2 |  |  |  | ROZPOCET | 0 | 0 | 0 | 0 | 0 | 1 | 0 | 4 | 344993069
| PSC |  | Poznámka k souboru cen: 1. Ceny jsou určeny: a) pro vytrhání obrub, obrubníků nebo krajníků jakéhokoliv druhu a velikosti uložených v jakémkoliv loži popř. i s opěrami a vyspárovaných jakýmkoliv materiálem, b) pro obruby z dlažebních kostek uložených v jedné řadě. 2. V cenách nejsou započteny náklady na popř. nutné očištění: a) vytrhaných obrubníků nebo krajníků, které se oceňuje cenami souboru cen 979 0 . - . . Očištění vybouraných obrubníků, krajníků, desek nebo dílců části C 01 tohoto ceníku, b) vytrhaných dlažebních kostek, které se oceňují cenami souboru cen 979 07-11 Očištění vybouraných dlažebních kostek části C 01 tohoto ceníku. 3. Vytrhání obrub ze dvou řad kostek se oceňuje jako dvojnásobné množství vytrhání obrub z jedné řady kostek. 4. Přemístění vybouraných obrub, krajníků nebo dlažebních kostek včetně materiálu z lože a spár na vzdálenost přes 3 m se oceňuje cenami souborů cen 997 22-1 Vodorovná doprava suti a vybouraných hmot. | [14 empty] | PSC | 2
4 | K | 121101101 | Sejmutí ornice nebo lesní půdy s vodorovným přemístěním na hromady v místě upotřebení nebo na dočasné či trvalé skládky se složením, na vzdálenost do 50 m | m3 | 7.5 |  | 0 | CS ÚRS 2019 01 |  | základní |  | 0 | 0 | 0 | 0 | 0 | 4 | K | 2 |  |  |  | ROZPOCET | 0 | 0 | 0 | 0 | 0 | 1 | 0 | 4 | 2058838796
| PSC |  | Poznámka k souboru cen: 1. V cenách jsou započteny i náklady na příp. nutné naložení sejmuté ornice na dopravní prostředek. 2. V cenách nejsou započteny náklady na odstranění nevhodných přimísenin (kamenů, kořenů apod.); tyto práce se ocení individuálně. 3. Množství ornice odebírané ze skládek se do objemu vykopávek pro volbu cen podle množství nezapočítává. Ceny souboru cen 122 . 0-11 Odkopávky a prokopávky nezapažené, se volí pro ornici odebíranou z projektovaných dočasných skládek; a) na staveništi podle součtu objemu ze všech skládek, b) mimo staveniště podle objemu každé skládky zvlášť. 4. Uložení ornice na skládky se oceňuje podle ustanovení v poznámkách č. 1 a 2 k ceně 171 20-1201 Uložení sypaniny na skládky. Složení ornice na hromady v místě upotřebení se neoceňuje. 5. Odebírá-li se ornice z projektované dočasné skládky, oceňuje se její naložení a přemístění podle čl. 3172 Všeobecných podmínek tohoto katalogu. 6. Přemísťuje-li se ornice na vzdálenost větší něž 250 m, vzdálenost 50 m se pro určení vzdálenosti vodorovného přemístění neodečítá a ocení se sejmutí a přemístění bez ohledu na ustanovení pozn. č. 1 takto: a) sejmutí ornice na vzdálenost 50m cenou 121 10-1101; b) naložení příslušnou cenou souboru cen 167 10- . . c) vodorovné přemístění cenami souboru cen 162 . 0- . . Vodorovné přemístění výkopku. 7. Sejmutí podorničí se oceňuje cenami odkopávek s přihlédnutím k ustanovení čl. 3112 Všeobecných podmínek tohoto katalogu. | [14 empty] | PSC | 2
| VV |  | (43,7+3,2)*(0,6+0,5*2)*0,1 |  | 7.5 | [12 empty] | VV | 2 | 2 | True | 0 | ROZPOCET
| VV |  | Součet |  | 7.5 | [12 empty] | VV | 2 | 4 | True | 1 | ROZPOCET
5 | K | 131201101 | Hloubení nezapažených jam a zářezů s urovnáním dna do předepsaného profilu a spádu v hornině tř. 3 do 100 m3 | m3 | 6.44 |  | 0 | CS ÚRS 2019 01 |  | základní |  | 0 | 0 | 0 | 0 | 0 | 4 | K | 2 |  |  |  | ROZPOCET | 0 | 0 | 0 | 0 | 0 | 1 | 0 | 4 | 1268096570
| PSC |  | Poznámka k souboru cen: 1. Hloubení jam ve stržích a jam pro základy pro příčná a podélná zpevnění dna a břehů pod obrysem výkopu pro koryta vodotečí při lesnicko-technických melioracích (LTM) zejména vykopávky pro konstrukce těles, stupňů, boků, předprahů, prahů, podháněk, výhonů a pro základy zdí, dlažeb, rovnanin, plůtků a hatí se oceňují cenami příslušnými pro objem výkopů do 100 m3, i když skutečný objem výkopu je větší. 2. Ceny lze použít i pro hloubení nezapažených jam a zářezů pro podzemní vedení, jsou-li tyto práce prováděny z povrchu území. 3. Předepisuje-li projekt hloubit jámy popsané v pozn. č. 1 v hornině 5 až 7 bez použití trhavin, oceňuje se toto hloubení a) v suchu nebo v mokru cenami 138 40-1101, 138 50-1101 a 138 60-1101 Dolamování zapažených nebo nezapažených hloubených vykopávek; b) v tekoucí vodě při jakékoliv její rychlosti individuálně. 4. Hloubení nezapažených jam hloubky přes 16 m se oceňuje individuálně. 5. V cenách jsou započteny i náklady na případné nutné přemístění výkopku ve výkopišti a na přehození výkopku na přilehlém terénu na vzdálenost do 3 m od okraje jámy nebo naložení na dopravní prostředek. 6. Náklady na svislé přemístění výkopku nad 1 m hloubky se určí dle ustanovení článku č. 3161 všeobecných podmínek katalogu. | [14 empty] | PSC | 2
| VV |  | (0,8+1,32)*1,9*1,6 |  | 6.44 | [12 empty] | VV | 2 | 2 | True | 0 | ROZPOCET
| VV |  | Součet |  | 6.44 | [12 empty] | VV | 2 | 4 | True | 1 | ROZPOCET
6 | K | 131201109 | Hloubení nezapažených jam a zářezů s urovnáním dna do předepsaného profilu a spádu Příplatek k cenám za lepivost horniny tř. 3 | m3 | 1.29 |  | 0 | CS ÚRS 2019 01 |  | základní |  | 0 | 0 | 0 | 0 | 0 | 4 | K | 2 |  |  |  | ROZPOCET | 0 | 0 | 0 | 0 | 0 | 1 | 0 | 4 | -50435155
| PSC |  | Poznámka k souboru cen: 1. Hloubení jam ve stržích a jam pro základy pro příčná a podélná zpevnění dna a břehů pod obrysem výkopu pro koryta vodotečí při lesnicko-technických melioracích (LTM) zejména vykopávky pro konstrukce těles, stupňů, boků, předprahů, prahů, podháněk, výhonů a pro základy zdí, dlažeb, rovnanin, plůtků a hatí se oceňují cenami příslušnými pro objem výkopů do 100 m3, i když skutečný objem výkopu je větší. 2. Ceny lze použít i pro hloubení nezapažených jam a zářezů pro podzemní vedení, jsou-li tyto práce prováděny z povrchu území. 3. Předepisuje-li projekt hloubit jámy popsané v pozn. č. 1 v hornině 5 až 7 bez použití trhavin, oceňuje se toto hloubení a) v suchu nebo v mokru cenami 138 40-1101, 138 50-1101 a 138 60-1101 Dolamování zapažených nebo nezapažených hloubených vykopávek; b) v tekoucí vodě při jakékoliv její rychlosti individuálně. 4. Hloubení nezapažených jam hloubky přes 16 m se oceňuje individuálně. 5. V cenách jsou započteny i náklady na případné nutné přemístění výkopku ve výkopišti a na přehození výkopku na přilehlém terénu na vzdálenost do 3 m od okraje jámy nebo naložení na dopravní prostředek. 6. Náklady na svislé přemístění výkopku nad 1 m hloubky se určí dle ustanovení článku č. 3161 všeobecných podmínek katalogu. | [14 empty] | PSC | 2
| VV |  | 6,44*0,2 |  | 1.29 | [12 empty] | VV | 2 | 2 | True | 0 | ROZPOCET
| VV |  | 20% | [14 empty] | VV | 2 | 1 | True | 0 | ROZPOCET
| VV |  | Součet |  | 1.29 | [12 empty] | VV | 2 | 4 | True | 1 | ROZPOCET
7 | K | 132201101 | Hloubení zapažených i nezapažených rýh šířky do 600 mm s urovnáním dna do předepsaného profilu a spádu v hornině tř. 3 do 100 m3 | m3 | 37.38 |  | 0 | CS ÚRS 2019 01 |  | základní |  | 0 | 0 | 0 | 0 | 0 | 4 | K | 2 |  |  |  | ROZPOCET | 0 | 0 | 0 | 0 | 0 | 1 | 0 | 4 | 1885385351
| PSC |  | Poznámka k souboru cen: 1. V cenách jsou započteny i náklady na přehození výkopku na přilehlém terénu na vzdálenost do 3 m od podélné osy rýhy nebo naložení na dopravní prostředek. 2. Ceny jsou určeny pro rýhy: a) šířky přes 200 do 300 mm a hloubky do 750 mm, b) šířky přes 300 do 400 mm a hloubky do 1 000 mm, c) šířky přes 400 do 500 mm a hloubky do 1 250 mm, d) šířky přes 500 do 600 mm a hloubky do 1 500 mm. 3. Náklady na svislé přemístění výkopku nad 1 m hloubky se určí dle ustanovení článku č. 3161 všeobecných podmínek katalogu. | [14 empty] | PSC | 2
| VV |  | (0,71+1,7)/2*0,6*(4,8+43,7+3,2) |  | 37.38 | [12 empty] | VV | 2 | 2 | True | 0 | ROZPOCET
| VV |  | Součet |  | 37.38 | [12 empty] | VV | 2 | 4 | True | 1 | ROZPOCET
8 | K | 132201101 | Hloubení zapažených i nezapažených rýh šířky do 600 mm s urovnáním dna do předepsaného profilu a spádu v hornině tř. 3 do 100 m3 | m3 | 0.23 |  | 0 | CS ÚRS 2019 01 |  | základní |  | 0 | 0 | 0 | 0 | 0 | 4 | K | 2 |  |  |  | ROZPOCET | 0 | 0 | 0 | 0 | 0 | 1 | 0 | 4 | 998433217
| PSC |  | Poznámka k souboru cen: 1. V cenách jsou započteny i náklady na přehození výkopku na přilehlém terénu na vzdálenost do 3 m od podélné osy rýhy nebo naložení na dopravní prostředek. 2. Ceny jsou určeny pro rýhy: a) šířky přes 200 do 300 mm a hloubky do 750 mm, b) šířky přes 300 do 400 mm a hloubky do 1 000 mm, c) šířky přes 400 do 500 mm a hloubky do 1 250 mm, d) šířky přes 500 do 600 mm a hloubky do 1 500 mm. 3. Náklady na svislé přemístění výkopku nad 1 m hloubky se určí dle ustanovení článku č. 3161 všeobecných podmínek katalogu. | [14 empty] | PSC | 2
| VV |  | rýha v šachtě | [14 empty] | VV | 2 | 1 | True | 0 | ROZPOCET
| VV |  | 1,9*0,3*0,2*2 |  | 0.23 | [12 empty] | VV | 2 | 2 | True | 0 | ROZPOCET
| VV |  | Součet |  | 0.23 | [12 empty] | VV | 2 | 4 | True | 1 | ROZPOCET
9 | K | 132201109 | Hloubení zapažených i nezapažených rýh šířky do 600 mm s urovnáním dna do předepsaného profilu a spádu v hornině tř. 3 Příplatek k cenám za lepivost horniny tř. 3 | m3 | 7.48 |  | 0 | CS ÚRS 2019 01 |  | základní |  | 0 | 0 | 0 | 0 | 0 | 4 | K | 2 |  |  |  | ROZPOCET | 0 | 0 | 0 | 0 | 0 | 1 | 0 | 4 | 626155973
| PSC |  | Poznámka k souboru cen: 1. V cenách jsou započteny i náklady na přehození výkopku na přilehlém terénu na vzdálenost do 3 m od podélné osy rýhy nebo naložení na dopravní prostředek. 2. Ceny jsou určeny pro rýhy: a) šířky přes 200 do 300 mm a hloubky do 750 mm, b) šířky přes 300 do 400 mm a hloubky do 1 000 mm, c) šířky přes 400 do 500 mm a hloubky do 1 250 mm, d) šířky přes 500 do 600 mm a hloubky do 1 500 mm. 3. Náklady na svislé přemístění výkopku nad 1 m hloubky se určí dle ustanovení článku č. 3161 všeobecných podmínek katalogu. | [14 empty] | PSC | 2
| VV |  | 37,38*0,2 |  | 7.48 | [12 empty] | VV | 2 | 2 | True | 0 | ROZPOCET
| VV |  | 20% | [14 empty] | VV | 2 | 1 | True | 0 | ROZPOCET
| VV |  | Součet |  | 7.48 | [12 empty] | VV | 2 | 4 | True | 1 | ROZPOCET
10 | K | 132201109 | Hloubení zapažených i nezapažených rýh šířky do 600 mm s urovnáním dna do předepsaného profilu a spádu v hornině tř. 3 Příplatek k cenám za lepivost horniny tř. 3 | m3 | 0.05 |  | 0 | CS ÚRS 2019 01 |  | základní |  | 0 | 0 | 0 | 0 | 0 | 4 | K | 2 |  |  |  | ROZPOCET | 0 | 0 | 0 | 0 | 0 | 1 | 0 | 4 | 964667323
| PSC |  | Poznámka k souboru cen: 1. V cenách jsou započteny i náklady na přehození výkopku na přilehlém terénu na vzdálenost do 3 m od podélné osy rýhy nebo naložení na dopravní prostředek. 2. Ceny jsou určeny pro rýhy: a) šířky přes 200 do 300 mm a hloubky do 750 mm, b) šířky přes 300 do 400 mm a hloubky do 1 000 mm, c) šířky přes 400 do 500 mm a hloubky do 1 250 mm, d) šířky přes 500 do 600 mm a hloubky do 1 500 mm. 3. Náklady na svislé přemístění výkopku nad 1 m hloubky se určí dle ustanovení článku č. 3161 všeobecných podmínek katalogu. | [14 empty] | PSC | 2
| VV |  | 0,23*0,2 |  | 0.05 | [12 empty] | VV | 2 | 2 | True | 0 | ROZPOCET
| VV |  | 20% | [14 empty] | VV | 2 | 1 | True | 0 | ROZPOCET
| VV |  | Součet |  | 0.05 | [12 empty] | VV | 2 | 4 | True | 1 | ROZPOCET
11 | K | 139711101 | Vykopávka v uzavřených prostorách s naložením výkopku na dopravní prostředek v hornině tř. 1 až 4 | m3 | 0.97 |  | 0 | CS ÚRS 2019 01 |  | základní |  | 0 | 0 | 0 | 0 | 0 | 4 | K | 2 |  |  |  | ROZPOCET | 0 | 0 | 0 | 0 | 0 | 1 | 0 | 4 | -1480915453
| PSC |  | Poznámka k souboru cen: 1. V cenách nejsou započteny náklady na podchycení stavebních konstrukcí a případné odvětrávání pracovního prostoru. | [14 empty] | PSC | 2
| VV |  | 0,9*0,9*1,2 |  | 0.97 | [12 empty] | VV | 2 | 2 | True | 0 | ROZPOCET
| VV |  | odhad rozměrů - PD bez měřítka | [14 empty] | VV | 2 | 1 | True | 0 | ROZPOCET
| VV |  | Součet |  | 0.97 | [12 empty] | VV | 2 | 4 | True | 1 | ROZPOCET
12 | K | 161101101 | Svislé přemístění výkopku bez naložení do dopravní nádoby avšak s vyprázdněním dopravní nádoby na hromadu nebo do dopravního prostředku z horniny tř. 1 až 4, při hloubce výkopu přes 1 do 2,5 m | m3 | 0.23 |  | 0 | CS ÚRS 2019 01 |  | základní |  | 0 | 0 | 0 | 0 | 0 | 4 | K | 2 |  |  |  | ROZPOCET | 0 | 0 | 0 | 0 | 0 | 1 | 0 | 4 | 778836187
| PSC |  | Poznámka k souboru cen: 1. Ceny -1151 až -1158 lze použít i pro svislé přemístění materiálu a stavební suti z konstrukcí ze zdiva cihelného nebo kamenného, z betonu prostého, prokládaného, železového i předpjatého, pokud tyto konstrukce byly vybourány ve výkopišti. 2. Ceny pro hloubku přes 1 do 2,5 m, přes 2,5 m do 4 m atd. jsou určeny pro svislé přemístění výkopku od 0 do 2,5 m, od 0 do 4 m atd. 3. Množství materiálu i stavební suti z rozbouraných konstrukcí pro přemístění se rovná objemu konstrukcí před rozbouráním. | [14 empty] | PSC | 2
| VV |  | 0,23 |  | 0.23 | [12 empty] | VV | 2 | 2 | True | 0 | ROZPOCET
| VV |  | Součet |  | 0.23 | [12 empty] | VV | 2 | 4 | True | 1 | ROZPOCET
13 | K | 162201102 | Vodorovné přemístění výkopku nebo sypaniny po suchu na obvyklém dopravním prostředku, bez naložení výkopku, avšak se složením bez rozhrnutí z horniny tř. 1 až 4 na vzdálenost přes 20 do 50 m | m3 | 29.45 |  | 0 | CS ÚRS 2019 01 |  | základní |  | 0 | 0 | 0 | 0 | 0 | 4 | K | 2 |  |  |  | ROZPOCET | 0 | 0 | 0 | 0 | 0 | 1 | 0 | 4 | 1489051725
| PSC |  | Poznámka k souboru cen: 1. Ceny nelze použít, předepisuje-li projekt přemístit výkopek na místo nepřístupné obvyklým dopravním prostředkům; toto přemístění se oceňuje individuálně. 2. V cenách jsou započteny i náhrady za jízdu loženého vozidla v terénu ve výkopišti nebo na násypišti. 3. V cenách nejsou započteny náklady na rozhrnutí výkopku na násypišti; toto rozhrnutí se oceňuje cenami souboru cen 171 . 0- . . Uložení sypaniny do násypů a 171 20-1201 Uložení sypaniny na skládky. 4. Je-li na dopravní dráze pro vodorovné přemístění nějaká překážka, pro kterou je nutno překládat výkopek z jednoho obvyklého dopravního prostředku na jiný obvyklý dopravní prostředek, oceňuje se toto lomené vodorovné přemístění výkopku v každém úseku samostatně příslušnou cenou tohoto souboru cen a překládání výkopku cenami souboru cen 167 10-3 . Nakládání neulehlého výkopku z hromad s ohledem na ustanovení pozn. číslo 5. 5. Přemísťuje-li se výkopek z dočasných skládek vzdálených do 50 m, neoceňuje se nakládání výkopku, i když se provádí. Toto ustanovení neplatí, vylučuje-li projekt použití dozeru. 6. V cenách vodorovného přemístění sypaniny nejsou započteny náklady na dodávku materiálu, tyto se oceňují ve specifikaci. | [14 empty] | PSC | 2
| VV |  | 29,45 |  | 29.45 | [12 empty] | VV | 2 | 2 | True | 0 | ROZPOCET
| VV |  | pro zásyp | [14 empty] | VV | 2 | 1 | True | 0 | ROZPOCET
| VV |  | Součet |  | 29.45 | [12 empty] | VV | 2 | 4 | True | 1 | ROZPOCET
14 | K | 162701105 | Vodorovné přemístění výkopku nebo sypaniny po suchu na obvyklém dopravním prostředku, bez naložení výkopku, avšak se složením bez rozhrnutí z horniny tř. 1 až 4 na vzdálenost přes 9 000 do 10 000 m | m3 | 14.37 |  | 0 | CS ÚRS 2019 01 |  | základní |  | 0 | 0 | 0 | 0 | 0 | 4 | K | 2 |  |  |  | ROZPOCET | 0 | 0 | 0 | 0 | 0 | 1 | 0 | 4 | -1559818376
| PSC |  | Poznámka k souboru cen: 1. Ceny nelze použít, předepisuje-li projekt přemístit výkopek na místo nepřístupné obvyklým dopravním prostředkům; toto přemístění se oceňuje individuálně. 2. V cenách jsou započteny i náhrady za jízdu loženého vozidla v terénu ve výkopišti nebo na násypišti. 3. V cenách nejsou započteny náklady na rozhrnutí výkopku na násypišti; toto rozhrnutí se oceňuje cenami souboru cen 171 . 0- . . Uložení sypaniny do násypů a 171 20-1201 Uložení sypaniny na skládky. 4. Je-li na dopravní dráze pro vodorovné přemístění nějaká překážka, pro kterou je nutno překládat výkopek z jednoho obvyklého dopravního prostředku na jiný obvyklý dopravní prostředek, oceňuje se toto lomené vodorovné přemístění výkopku v každém úseku samostatně příslušnou cenou tohoto souboru cen a překládání výkopku cenami souboru cen 167 10-3 . Nakládání neulehlého výkopku z hromad s ohledem na ustanovení pozn. číslo 5. 5. Přemísťuje-li se výkopek z dočasných skládek vzdálených do 50 m, neoceňuje se nakládání výkopku, i když se provádí. Toto ustanovení neplatí, vylučuje-li projekt použití dozeru. 6. V cenách vodorovného přemístění sypaniny nejsou započteny náklady na dodávku materiálu, tyto se oceňují ve specifikaci. | [14 empty] | PSC | 2
| VV |  | 6,51+3,1 |  | 9.61 | [12 empty] | VV | 2 | 2 | True | 0 | ROZPOCET
| VV |  | podsyp ,obsyp | [14 empty] | VV | 2 | 1 | True | 0 | ROZPOCET
| VV |  | 1,9*1,6*0,8 |  | 2.43 | [12 empty] | VV | 2 | 2 | True | 0 | ROZPOCET
| VV |  | 3,14*0,75*0,75*1,32 |  | 2.33 | [12 empty] | VV | 2 | 2 | True | 0 | ROZPOCET
| VV |  | šachta | [14 empty] | VV | 2 | 1 | True | 0 | ROZPOCET
| VV |  | Součet |  | 14.37 | [12 empty] | VV | 2 | 4 | True | 1 | ROZPOCET
15 | K | 162701109 | Vodorovné přemístění výkopku nebo sypaniny po suchu na obvyklém dopravním prostředku, bez naložení výkopku, avšak se složením bez rozhrnutí z horniny tř. 1 až 4 na vzdálenost Příplatek k ceně za každých dalších i započatých 1 000 m | m3 | 71.85 |  | 0 | CS ÚRS 2019 01 |  | základní |  | 0 | 0 | 0 | 0 | 0 | 4 | K | 2 |  |  |  | ROZPOCET | 0 | 0 | 0 | 0 | 0 | 1 | 0 | 4 | 1116071003
| PSC |  | Poznámka k souboru cen: 1. Ceny nelze použít, předepisuje-li projekt přemístit výkopek na místo nepřístupné obvyklým dopravním prostředkům; toto přemístění se oceňuje individuálně. 2. V cenách jsou započteny i náhrady za jízdu loženého vozidla v terénu ve výkopišti nebo na násypišti. 3. V cenách nejsou započteny náklady na rozhrnutí výkopku na násypišti; toto rozhrnutí se oceňuje cenami souboru cen 171 . 0- . . Uložení sypaniny do násypů a 171 20-1201 Uložení sypaniny na skládky. 4. Je-li na dopravní dráze pro vodorovné přemístění nějaká překážka, pro kterou je nutno překládat výkopek z jednoho obvyklého dopravního prostředku na jiný obvyklý dopravní prostředek, oceňuje se toto lomené vodorovné přemístění výkopku v každém úseku samostatně příslušnou cenou tohoto souboru cen a překládání výkopku cenami souboru cen 167 10-3 . Nakládání neulehlého výkopku z hromad s ohledem na ustanovení pozn. číslo 5. 5. Přemísťuje-li se výkopek z dočasných skládek vzdálených do 50 m, neoceňuje se nakládání výkopku, i když se provádí. Toto ustanovení neplatí, vylučuje-li projekt použití dozeru. 6. V cenách vodorovného přemístění sypaniny nejsou započteny náklady na dodávku materiálu, tyto se oceňují ve specifikaci. | [14 empty] | PSC | 2
| VV |  | 14,37*5 |  | 71.85 | [12 empty] | VV | 2 | 2 | True | 0 | ROZPOCET
| VV |  | Součet |  | 71.85 | [12 empty] | VV | 2 | 4 | True | 1 | ROZPOCET
16 | K | 167101101 | Nakládání, skládání a překládání neulehlého výkopku nebo sypaniny nakládání, množství do 100 m3, z hornin tř. 1 až 4 | m3 | 29.45 |  | 0 | CS ÚRS 2019 01 |  | základní |  | 0 | 0 | 0 | 0 | 0 | 4 | K | 2 |  |  |  | ROZPOCET | 0 | 0 | 0 | 0 | 0 | 1 | 0 | 4 | -232406296
| PSC |  | Poznámka k souboru cen: 1. Ceny -1101, -1151, -1102, -1152, -1103, -1153, jsou určeny pro nakládání, skládání a překládání na obvyklý nebo z obvyklého dopravního prostředku. Pro nakládání z lodi nebo na loď jsou určeny ceny -1105 a -1155. 2. Ceny -1105 a -1155 jsou určeny pro nakládání, překládání a vykládání na vzdálenost a) do 20 m vodorovně; vodorovná vzdálenost se měří od těžnice lodi k těžnici druhé lodi, nebo k těžišti hromady na břehu nebo k těžišti dopravního prostředku na suchu, b) do 4 m svisle; svislá vzdálenost se měří od pracovní hladiny vody k úrovni srovnaného terénu v místě hromady nebo v místě dopravní plochy pro dopravní prostředek na suchu. Uvedenou svislou vzdálenost 4 m lze zvětšit, a to nejvýše do 6 m, jestliže je vodorovná vzdálenost uvedená v bodu a) kratší než 20 m nejméně o trojnásobek zvětšení výšky přes 4 m. 3. Množství měrných jednotek se určí v rostlém stavu horniny. | [14 empty] | PSC | 2
| VV |  | 29,45 |  | 29.45 | [12 empty] | VV | 2 | 2 | True | 0 | ROZPOCET
| VV |  | pro zásyp | [14 empty] | VV | 2 | 1 | True | 0 | ROZPOCET
| VV |  | Součet |  | 29.45 | [12 empty] | VV | 2 | 4 | True | 1 | ROZPOCET
17 | K | 171201201 | Uložení sypaniny na skládky | m3 | 14.37 |  | 0 | CS ÚRS 2019 01 |  | základní |  | 0 | 0 | 0 | 0 | 0 | 4 | K | 2 |  |  |  | ROZPOCET | 0 | 0 | 0 | 0 | 0 | 1 | 0 | 4 | 102964074
| PSC |  | Poznámka k souboru cen: 1. Cena -1201 je určena i pro: a) uložení výkopku nebo ornice na dočasné skládky předepsané projektem tak, že na 1 m2 projektem určené plochy této skládky připadá přes 2 m3 výkopku nebo ornice; v opačném případě se uložení neoceňuje. Množství výkopku nebo ornice připadající na 1 m2 skládky se určí jako podíl množství výkopku nebo ornice, měřeného v rostlém stavu a projektem určené plochy dočasné skládky; b) zasypání koryt vodotečí a prohlubní v terénu bez předepsaného zhutnění sypaniny; c) uložení výkopku pod vodou do prohlubní ve dně vodotečí nebo nádrží. 2. Cenu -1201 nelze použít pro uložení výkopku nebo ornice: a) při vykopávkách pro podzemní vedení podél hrany výkopu, z něhož byl výkopek získán, a to ani tehdy, jestliže se výkopek po vyhození z výkopu na povrch území ještě dále přemisťuje na hromady podél výkopu; b) na dočasné skládky, které nejsou předepsány projektem; c) na dočasné skládky předepsané projektem tak, že na 1 m2 projektem určené plochy této skládky připadají nejvýše 2 m3 výkopku nebo ornice (viz. též poznámku č. 1 a); d) na dočasné skládky, oceňuje-li se cenou 121 10-1101 Sejmutí ornice nebo lesní půdy do 50 m, nebo oceňuje-li se vodorovné přemístění výkopku do 20 m a 50 m cenami 162 20-1101, 162 20-1102, 162 20-1151 a 162 20-1152. V těchto případech se uložení výkopku nebo ornice na dočasnou skládku neoceňuje. e) na trvalé skládky s předepsaným zhutněním; toto uložení výkopku se oceňuje cenami souboru cen 171 . 0- . . Uložení sypaniny do násypů. 3. V ceně -1201 jsou započteny i náklady na rozprostření sypaniny ve vrstvách s hrubým urovnáním na skládce. 4. V ceně -1201 nejsou započteny náklady na získání skládek ani na poplatky za skládku. 5. Množství jednotek uložení výkopku (sypaniny) se určí v m3 uloženého výkopku (sypaniny),v rostlém stavu zpravidla ve výkopišti. | [14 empty] | PSC | 2
18 | K | 171201211 | Poplatek za uložení stavebního odpadu na skládce (skládkovné) zeminy a kameniva zatříděného do Katalogu odpadů pod kódem 170 504 | t | 25.87 |  | 0 | CS ÚRS 2019 01 |  | základní |  | 0 | 0 | 0 | 0 | 0 | 4 | K | 2 |  |  |  | ROZPOCET | 0 | 0 | 0 | 0 | 0 | 1 | 0 | 4 | -1460032767
| PSC |  | Poznámka k souboru cen: 1. Ceny uvedené v souboru cen lze po dohodě upravit podle místních podmínek. | [14 empty] | PSC | 2
| VV |  | 14,37*1,8 |  | 25.87 | [12 empty] | VV | 2 | 2 | True | 0 | ROZPOCET
| VV |  | Součet |  | 25.87 | [12 empty] | VV | 2 | 4 | True | 1 | ROZPOCET
19 | K | 174101101 | Zásyp sypaninou z jakékoliv horniny s uložením výkopku ve vrstvách se zhutněním jam, šachet, rýh nebo kolem objektů v těchto vykopávkách | m3 | 29.45 |  | 0 | CS ÚRS 2019 01 |  | základní |  | 0 | 0 | 0 | 0 | 0 | 4 | K | 2 |  |  |  | ROZPOCET | 0 | 0 | 0 | 0 | 0 | 1 | 0 | 4 | 1696345495
| PSC |  | Poznámka k souboru cen: 1. Ceny 174 10- . . jsou určeny pro zhutněné zásypy s mírou zhutnění: a) z hornin soudržných do 100 % PS, b) z hornin nesoudržných do I(d) 0,9, c) z hornin kamenitých pro jakoukoliv míru zhutnění. 2. Je-li projektem předepsáno vyšší zhutnění, podle bodu a) a b) poznámky č 1., ocení se zásyp individuálně. 3. Ceny nelze použít pro zásyp rýh pro drenážní trativody pro lesnicko-technické meliorace a zemědělské. Zásyp těchto rýh se oceňuje cenami souboru cen 174 20-3 . části A 03 Zemní práce pro objekty oborů 831 až 833. Nezhutněný zásyp odvodňovacích kanálů z betonových a železobetonových trub v polních a lučních tratích se oceňuje cenou -1101 Zásyp sypaninou rýh bez ohledu na šířku kanálu; cena obsahuje i náklady na ruční nezhutněný zásyp výšky do 200 mm nad vrchol potrubí. 4. V cenách 10-1101, 10-1103, 20-1101 a 20-1103 je započteno přemístění sypaniny ze vzdálenosti 10 m od kraje výkopu nebo zasypávaného prostoru, měřeno k těžišti skládky. 5. V ceně 10-1102 je započteno přemístění sypaniny ze vzdálenosti 15 m od hrany zasypávaného prostoru, měřeno k těžišti skládky. 6. Objem zásypu je rozdíl objemu výkopu a objemu do něho vestavěných konstrukcí nebo uložených vedení i s jejich obklady a podklady (tento objem se nazývá objemem horniny vytlačené konstrukcí). Objem potrubí do DN 180, příp. i s obalem, se od objemu zásypu neodečítá. Pro stanovení objemu zásypu se od objemu výkopu odečítá i objem obsypu potrubí oceňovaný cenami souboru cen 175 10-11 Obsyp potrubí, přichází-li v úvahu . 7. Odklizení zbylého výkopku po provedení zásypu zářezů se šikmými stěnami pro podzemní vedení nebo zásypu jam a rýh pro podzemní vedení se oceňuje, je-li objem zbylého výkopku: a) do 1 m3 na 1 m vedení a jedná se o výkopek neulehlý - cenami souboru cen 167 10-110 Nakládání výkopku nebo sypaniny a 162 . 0-1 . Vodorovné přemístění výkopku. V případě, že se jedná o výkopek ulehlý - rozpojení a naložení výkopku cenami souboru cen 122 . 0-1 . souboru cen 162 . 0-1 . Vodorovné přemístění výkopku; b) přes 1 m3 na 1 m vedení, jestliže projekt předepíše, že se zbylý výkopek bude odklízet zároveň s prováděním vykopávky, pouze přemístění výkopku cenami souboru cen 162 . 0-1 . Vodorovné přemístění výkopku. Při zmíněném objemu zbylého výkopku se neoceňuje ani naložení ani rozpojení výkopku. Jestliže se zbylý výkopek neodklízí, nýbrž rozprostírá podél výkopu a nad výkopem, platí poznámka č. 8. 8. Rozprostření zbylého výkopku podél výkopu a nad výkopem po provedení zásypů zářezů se šikmými stěnami pro podzemní vedení nebo zásypu jam a rýh pro podzemní vedení se oceňuje: a) cenou 171 20-1101 Uložení sypaniny do nezhutněných násypů, není-li projektem předepsáno zhutnění rozprostřeného zbylého výkopku, b) cenou 171 10-1111 Uložení sypaniny do násypů z hornin sypkých, je-li předepsáno zhutnění rozprostřeného zbylého výkopku, a to v objemu vypočteném podle poznámky č.6, příp. zmenšeném o objem výkopku, který byl již odklizen. 9. Míru zhutnění předepisuje projekt. | [14 empty] | PSC | 2
| VV |  | 37,38-6,51-3,1 |  | 27.77 | [12 empty] | VV | 2 | 2 | True | 0 | ROZPOCET
| VV |  | rýha | [14 empty] | VV | 2 | 1 | True | 0 | ROZPOCET
| VV |  | 6,44-2,43-2,33 |  | 1.68 | [12 empty] | VV | 2 | 2 | True | 0 | ROZPOCET
| VV |  | jáma | [14 empty] | VV | 2 | 1 | True | 0 | ROZPOCET
| VV |  | Součet |  | 29.45 | [12 empty] | VV | 2 | 4 | True | 1 | ROZPOCET
20 | K | 174101102 | Zásyp sypaninou z jakékoliv horniny s uložením výkopku ve vrstvách se zhutněním v uzavřených prostorách s urovnáním povrchu zásypu | m3 | 0.97 |  | 0 | CS ÚRS 2019 01 |  | základní |  | 0 | 0 | 0 | 0 | 0 | 4 | K | 2 |  |  |  | ROZPOCET | 0 | 0 | 0 | 0 | 0 | 1 | 0 | 4 | 1666840434
| PSC |  | Poznámka k souboru cen: 1. Ceny 174 10- . . jsou určeny pro zhutněné zásypy s mírou zhutnění: a) z hornin soudržných do 100 % PS, b) z hornin nesoudržných do I(d) 0,9, c) z hornin kamenitých pro jakoukoliv míru zhutnění. 2. Je-li projektem předepsáno vyšší zhutnění, podle bodu a) a b) poznámky č 1., ocení se zásyp individuálně. 3. Ceny nelze použít pro zásyp rýh pro drenážní trativody pro lesnicko-technické meliorace a zemědělské. Zásyp těchto rýh se oceňuje cenami souboru cen 174 20-3 . části A 03 Zemní práce pro objekty oborů 831 až 833. Nezhutněný zásyp odvodňovacích kanálů z betonových a železobetonových trub v polních a lučních tratích se oceňuje cenou -1101 Zásyp sypaninou rýh bez ohledu na šířku kanálu; cena obsahuje i náklady na ruční nezhutněný zásyp výšky do 200 mm nad vrchol potrubí. 4. V cenách 10-1101, 10-1103, 20-1101 a 20-1103 je započteno přemístění sypaniny ze vzdálenosti 10 m od kraje výkopu nebo zasypávaného prostoru, měřeno k těžišti skládky. 5. V ceně 10-1102 je započteno přemístění sypaniny ze vzdálenosti 15 m od hrany zasypávaného prostoru, měřeno k těžišti skládky. 6. Objem zásypu je rozdíl objemu výkopu a objemu do něho vestavěných konstrukcí nebo uložených vedení i s jejich obklady a podklady (tento objem se nazývá objemem horniny vytlačené konstrukcí). Objem potrubí do DN 180, příp. i s obalem, se od objemu zásypu neodečítá. Pro stanovení objemu zásypu se od objemu výkopu odečítá i objem obsypu potrubí oceňovaný cenami souboru cen 175 10-11 Obsyp potrubí, přichází-li v úvahu . 7. Odklizení zbylého výkopku po provedení zásypu zářezů se šikmými stěnami pro podzemní vedení nebo zásypu jam a rýh pro podzemní vedení se oceňuje, je-li objem zbylého výkopku: a) do 1 m3 na 1 m vedení a jedná se o výkopek neulehlý - cenami souboru cen 167 10-110 Nakládání výkopku nebo sypaniny a 162 . 0-1 . Vodorovné přemístění výkopku. V případě, že se jedná o výkopek ulehlý - rozpojení a naložení výkopku cenami souboru cen 122 . 0-1 . souboru cen 162 . 0-1 . Vodorovné přemístění výkopku; b) přes 1 m3 na 1 m vedení, jestliže projekt předepíše, že se zbylý výkopek bude odklízet zároveň s prováděním vykopávky, pouze přemístění výkopku cenami souboru cen 162 . 0-1 . Vodorovné přemístění výkopku. Při zmíněném objemu zbylého výkopku se neoceňuje ani naložení ani rozpojení výkopku. Jestliže se zbylý výkopek neodklízí, nýbrž rozprostírá podél výkopu a nad výkopem, platí poznámka č. 8. 8. Rozprostření zbylého výkopku podél výkopu a nad výkopem po provedení zásypů zářezů se šikmými stěnami pro podzemní vedení nebo zásypu jam a rýh pro podzemní vedení se oceňuje: a) cenou 171 20-1101 Uložení sypaniny do nezhutněných násypů, není-li projektem předepsáno zhutnění rozprostřeného zbylého výkopku, b) cenou 171 10-1111 Uložení sypaniny do násypů z hornin sypkých, je-li předepsáno zhutnění rozprostřeného zbylého výkopku, a to v objemu vypočteném podle poznámky č.6, příp. zmenšeném o objem výkopku, který byl již odklizen. 9. Míru zhutnění předepisuje projekt. | [14 empty] | PSC | 2
21 | K | 175111101 | Obsypání potrubí ručně sypaninou z vhodných hornin tř. 1 až 4 nebo materiálem připraveným podél výkopu ve vzdálenosti do 3 m od jeho kraje, pro jakoukoliv hloubku výkopu a míru zhutnění bez prohození sypaniny sítem | m3 | 6.51 |  | 0 | CS ÚRS 2019 01 |  | základní |  | 0 | 0 | 0 | 0 | 0 | 4 | K | 2 |  |  |  | ROZPOCET | 0 | 0 | 0 | 0 | 0 | 1 | 0 | 4 | -272317001
| PSC |  | Poznámka k souboru cen: 1. Objem obsypu na 1 m délky potrubí se rovná šířce dna výkopu násobené součtem vnějšího průměru potrubí příp. i s obalem a projektované tloušťky obsypu nad, případně i pod potrubím. Pro odečítání objemu potrubí se započítávají všechny vestavěné konstrukce nebo uložené vedení i s jejich obklady a podklady (tento objem se nazývá objemem horniny vytlačené konstrukcí). 2. Míru zhutnění předepisuje projekt. 3. V cenách nejsou zahrnuty náklady na nakupovanou sypaninu. Tato se oceňuje ve specifikaci. | [14 empty] | PSC | 2
| VV |  | (4,8+43,7+3,2)*0,6*0,21 |  | 6.51 | [12 empty] | VV | 2 | 2 | True | 0 | ROZPOCET
| VV |  | Součet |  | 6.51 | [12 empty] | VV | 2 | 4 | True | 1 | ROZPOCET
22 | M | 58331200 | štěrkopísek netříděný zásypový | t | 13.02 |  | 0 | CS ÚRS 2019 01 |  | základní |  | 0 | 1 | 13.02 | 0 | 0 | 8 | M | 2 |  |  |  | ROZPOCET | 0 | 0 | 0 | 0 | 0 | 1 | 0 | 4 | 1230767223
| VV |  | 6,51*2 'Přepočtené koeficientem množství |  | 13.02 | [12 empty] | VV | 2 | 2 | False | 1 | ROZPOCET
23 | K | 181301101 | Rozprostření a urovnání ornice v rovině nebo ve svahu sklonu do 1:5 při souvislé ploše do 500 m2, tl. vrstvy do 100 mm | m2 | 75.04 |  | 0 | CS ÚRS 2019 01 |  | základní |  | 0 | 0 | 0 | 0 | 0 | 4 | K | 2 |  |  |  | ROZPOCET | 0 | 0 | 0 | 0 | 0 | 1 | 0 | 4 | -380867074
| PSC |  | Poznámka k souboru cen: 1. V ceně jsou započteny i náklady na případné nutné přemístění hromad nebo dočasných skládek na místo spotřeby ze vzdálenosti do 30 m. 2. V ceně nejsou započteny náklady na získání ornice; toto získání se oceňuje cenami souboru cen 121 10-11 Sejmutí ornice. 3. Případné nakládání ornice, v souvislosti s pozn. č. 2 se oceňuje cenami souboru cen 167 10-11 Nakládání, skládání a překládání neulehlého výkopku nebo sypaniny. 4. Jsou-li hromady nebo dočasné skládky ornice umístěny podle projektu ve vzdálenosti přes 30 m od místa spotřeby, oceňuje se její přemístění cenami souboru cen 162 . 0-1 . Vodorovné přemístění výkopku, přičemž se vzdálenost 30 m, uvedená v popisu cen, neodečítá. | [14 empty] | PSC | 2
| VV |  | (43,7+3,2)*(0,6+0,5*2) |  | 75.04 | [12 empty] | VV | 2 | 2 | True | 0 | ROZPOCET
| VV |  | Součet |  | 75.04 | [12 empty] | VV | 2 | 4 | True | 1 | ROZPOCET
24 | K | 181411131 | Založení trávníku na půdě předem připravené plochy do 1000 m2 výsevem včetně utažení parkového v rovině nebo na svahu do 1:5 | m2 | 75.04 |  | 0 | CS ÚRS 2019 01 |  | základní |  | 0 | 0 | 0 | 0 | 0 | 4 | K | 2 |  |  |  | ROZPOCET | 0 | 0 | 0 | 0 | 0 | 1 | 0 | 4 | 1545424695
| PSC |  | Poznámka k souboru cen: 1. V cenách jsou započteny i náklady na pokosení, naložení a odvoz odpadu do 20 km se složením. 2. V cenách -1161 až -1164 nejsou započteny i náklady na zatravňovací textilii. 3. V cenách nejsou započteny náklady na: a) přípravu půdy, b) travní semeno, tyto náklady se oceňují ve specifikaci, c) vypletí a zalévání; tyto práce se oceňují cenami části C02 souborů cen 185 80-42 Vypletí a 185 80-43 Zalití rostlin vodou, d) srovnání terénu, tyto práce se oceňují souborem cen 181 1.-..Plošná úprava terénu. 4. V cenách o sklonu svahu přes 1:1 jsou uvažovány podmínky pro svahy běžně schůdné; bez použití lezeckých technik. V případě použití lezeckých technik se tyto náklady oceňují individuálně. | [14 empty] | PSC | 2
25 | M | 00572410 | osivo směs travní parková | kg | 1.13 |  | 0 | CS ÚRS 2019 01 |  | základní |  | 0 | 0.001 | 0.00113 | 0 | 0 | 8 | M | 2 |  |  |  | ROZPOCET | 0 | 0 | 0 | 0 | 0 | 1 | 0 | 4 | -2053814889
| VV |  | 75,04*0,015 'Přepočtené koeficientem množství |  | 1.13 | [12 empty] | VV | 2 | 2 | False | 1 | ROZPOCET
| D | 2 | Zakládání |  |  |  | 0 |  |  |  |  | 0 |  | 2.0722 |  | 0 | 1 | D | 1 |  |  |  | ROZPOCET | [6 empty] | 0
26 | K | 274313511 | Základy z betonu prostého pasy betonu kamenem neprokládaného tř. C 12/15 | m3 | 0.91 |  | 0 | CS ÚRS 2019 01 |  | základní |  | 0 | 2.2563 | 2.0533 | 0 | 0 | 4 | K | 2 |  |  |  | ROZPOCET | 0 | 0 | 0 | 0 | 0 | 1 | 0 | 4 | 1409562628
| PSC |  | Poznámka k souboru cen: 1. V ceně příplatku -5911 jsou započteny náklady na technologické opatření a na ztíženou betonáž pod hladinou pažící bentonitové suspenze a na průběžné odčerpání suspenze s přepouštěním na určené místo do 20 m, popř. do vany nebo do kalové cisterny k odvozu. Odvoz se oceňuje cenami katalogu 800-2 Zvláštní zakládání objektů. 2. Hloubení s použitím bentonitové suspenze se oceňuje katalogem 800-1 Zemní práce. Bednění se neoceňuje. | [14 empty] | PSC | 2
| VV |  | 1,9*0,3*0,8*2 |  | 0.91 | [12 empty] | VV | 2 | 2 | True | 0 | ROZPOCET
| VV |  | Součet |  | 0.91 | [12 empty] | VV | 2 | 4 | True | 1 | ROZPOCET
27 | K | 274351121 | Bednění základů pasů rovné zřízení | m2 | 7.04 |  | 0 | CS ÚRS 2019 01 |  | základní |  | 0 | 0.00269 | 0.018938 | 0 | 0 | 4 | K | 2 |  |  |  | ROZPOCET | 0 | 0 | 0 | 0 | 0 | 1 | 0 | 4 | 1081125805
| PSC |  | Poznámka k souboru cen: 1. Ceny jsou určeny pro bednění ve volném prostranství, ve volných nebo zapažených jamách, rýhách a šachtách. 2. Kruhové nebo obloukové bednění poloměru do 1 m se oceňuje individuálně. | [14 empty] | PSC | 2
| VV |  | (1,9+0,3)*2*0,8*2 |  | 7.04 | [12 empty] | VV | 2 | 2 | True | 0 | ROZPOCET
| VV |  | Součet |  | 7.04 | [12 empty] | VV | 2 | 4 | True | 1 | ROZPOCET
28 | K | 274351122 | Bednění základů pasů rovné odstranění | m2 | 7.04 |  | 0 | CS ÚRS 2019 01 |  | základní |  | 0 | 0 | 0 | 0 | 0 | 4 | K | 2 |  |  |  | ROZPOCET | 0 | 0 | 0 | 0 | 0 | 1 | 0 | 4 | 1786083044
| PSC |  | Poznámka k souboru cen: 1. Ceny jsou určeny pro bednění ve volném prostranství, ve volných nebo zapažených jamách, rýhách a šachtách. 2. Kruhové nebo obloukové bednění poloměru do 1 m se oceňuje individuálně. | [14 empty] | PSC | 2
| VV |  | 7,04 |  | 7.04 | [12 empty] | VV | 2 | 2 | True | 0 | ROZPOCET
| VV |  | Součet |  | 7.04 | [12 empty] | VV | 2 | 4 | True | 1 | ROZPOCET
| D | 3 | Svislé a kompletní konstrukce |  |  |  | 0 |  |  |  |  | 0 |  | 0.4428 |  | 0 | 1 | D | 1 |  |  |  | ROZPOCET | [6 empty] | 0
29 | K | 31032111R | Zabetonování otvorů ve zdivu základovém a nadzákladovém včetně bednění, odbednění a výztuže (materiál v ceně) plochy do 1 m2 | m3 | 0.19 |  | 0 |  |  | základní |  | 0 | 2.3306 | 0.4428 | 0 | 0 | 4 | K | 2 |  |  |  | ROZPOCET | 0 | 0 | 0 | 0 | 0 | 1 | 0 | 4 | 1252932351
| VV |  | 0,5*0,5*0,75 |  | 0.19 | [12 empty] | VV | 2 | 2 | True | 0 | ROZPOCET
| VV |  | Součet |  | 0.19 | [12 empty] | VV | 2 | 4 | True | 1 | ROZPOCET
| D | 4 | Vodorovné konstrukce |  |  |  | 0 |  |  |  |  | 0 |  | 0.15318 |  | 0 | 1 | D | 1 |  |  |  | ROZPOCET | [6 empty] | 0
30 | K | 411121232 | Montáž prefabrikovaných železobetonových stropů se zalitím spár, včetně podpěrné konstrukce, na cementovou maltu ze stropních desek, šířky do 600 mm a délky přes 900 do 1800 mm | kus | 2 |  | 0 | CS ÚRS 2019 01 |  | základní |  | 0 | 0.00459 | 0.00918 | 0 | 0 | 4 | K | 2 |  |  |  | ROZPOCET | 0 | 0 | 0 | 0 | 0 | 1 | 0 | 4 | -263818975
| PSC |  | Poznámka k souboru cen: 1. Montáž stropních panelů šířky do 600 mm a délky do 3300 mm se oceňuje jako montáž stropní desky. 2. Montáž stropní desky šířky přes 600 mm se ocení jako montáž stropních panelů. 3. Šířkou se rozumí šířka skladebná. 4. V cenách nejsou započteny náklady na dodávku hlavních materiálů, tato se ocení ve specifikaci.. | [14 empty] | PSC | 2
| VV |  | 2 |  | 2 | [12 empty] | VV | 2 | 2 | True | 0 | ROZPOCET
| VV |  | Součet |  | 2 | [12 empty] | VV | 2 | 4 | True | 1 | ROZPOCET
31 | M | 59341217R | deska stropní plná PZD 1390x350x70mm | kus | 2 |  | 0 |  |  | základní |  | 0 | 0.072 | 0.144 | 0 | 0 | 8 | M | 2 |  |  |  | ROZPOCET | 0 | 0 | 0 | 0 | 0 | 1 | 0 | 4 | 265555647
32 | K | 45157211R | Lože pod potrubí, stoky a drobné objekty v otevřeném výkopu z kameniva drobného těženého 0 až 8 mm | m3 | 1.15 |  | 0 |  |  | základní |  | 0 | 0 | 0 | 0 | 0 | 4 | K | 2 |  |  |  | ROZPOCET | 0 | 0 | 0 | 0 | 0 | 1 | 0 | 4 | 302646124
| PSC |  | Poznámka k souboru cen: 1. Ceny -1111 a -1192 lze použít i pro zřízení sběrných vrstev nad drenážními trubkami. 2. V cenách -5111 a -1192 jsou započteny i náklady na prohození výkopku získaného při zemních pracích. | [14 empty] | PSC | 2
| VV |  | pod šachtou | [14 empty] | VV | 2 | 1 | True | 0 | ROZPOCET
| VV |  | 1,2*1,6*0,6 |  | 1.15 | [12 empty] | VV | 2 | 2 | True | 0 | ROZPOCET
| VV |  | Součet |  | 1.15 | [12 empty] | VV | 2 | 4 | True | 1 | ROZPOCET
33 | K | 451573111 | Lože pod potrubí, stoky a drobné objekty v otevřeném výkopu z písku a štěrkopísku do 63 mm | m3 | 3.1 |  | 0 | CS ÚRS 2019 01 |  | základní |  | 0 | 0 | 0 | 0 | 0 | 4 | K | 2 |  |  |  | ROZPOCET | 0 | 0 | 0 | 0 | 0 | 1 | 0 | 4 | -874644671
| PSC |  | Poznámka k souboru cen: 1. Ceny -1111 a -1192 lze použít i pro zřízení sběrných vrstev nad drenážními trubkami. 2. V cenách -5111 a -1192 jsou započteny i náklady na prohození výkopku získaného při zemních pracích. | [14 empty] | PSC | 2
| VV |  | 51,7*0,6*0,1 |  | 3.1 | [12 empty] | VV | 2 | 2 | True | 0 | ROZPOCET
| VV |  | Součet |  | 3.1 | [12 empty] | VV | 2 | 4 | True | 1 | ROZPOCET
| D | 5 | Komunikace pozemní |  |  |  | 0 |  |  |  |  | 0 |  | 4.6955 |  | 0 | 1 | D | 1 |  |  |  | ROZPOCET | [6 empty] | 0
34 | K | 566901143 | Vyspravení podkladu po překopech inženýrských sítí plochy do 15 m2 s rozprostřením a zhutněním kamenivem hrubým drceným tl. 200 mm | m2 | 7.68 |  | 0 | CS ÚRS 2019 01 |  | základní |  | 0 | 0.34763 | 2.6698 | 0 | 0 | 4 | K | 2 |  |  |  | ROZPOCET | 0 | 0 | 0 | 0 | 0 | 1 | 0 | 4 | -1483782467
| PSC |  | Poznámka k souboru cen: 1. Ceny jsou určeny pro vyspravení podkladů po překopech pro inženýrské sítětrvalé i dočasné (předepíše-li je projekt). 2. Ceny jsou určeny pouze pro případy havárií, přeložek nebo běžných oprav inženýrských sítí. 3. Ceny nelze použít v rámci výstavby nových inženýrských sítí. 4. V cenách nejsou započteny náklady na příp. nutný spojovací postřik, který se oceňuje cenami souboru cen 573 2.-11 Postřik živičný spojovací části A01 tohoto katalogu. | [14 empty] | PSC | 2
35 | K | 566901161 | Vyspravení podkladu po překopech inženýrských sítí plochy do 15 m2 s rozprostřením a zhutněním obalovaným kamenivem ACP (OK) tl. 100 mm | m2 | 7.68 |  | 0 | CS ÚRS 2019 01 |  | základní |  | 0 | 0.26376 | 2.0257 | 0 | 0 | 4 | K | 2 |  |  |  | ROZPOCET | 0 | 0 | 0 | 0 | 0 | 1 | 0 | 4 | 1058345646
| PSC |  | Poznámka k souboru cen: 1. Ceny jsou určeny pro vyspravení podkladů po překopech pro inženýrské sítětrvalé i dočasné (předepíše-li je projekt). 2. Ceny jsou určeny pouze pro případy havárií, přeložek nebo běžných oprav inženýrských sítí. 3. Ceny nelze použít v rámci výstavby nových inženýrských sítí. 4. V cenách nejsou započteny náklady na příp. nutný spojovací postřik, který se oceňuje cenami souboru cen 573 2.-11 Postřik živičný spojovací části A01 tohoto katalogu. | [14 empty] | PSC | 2
36 | K | 577144111 | Asfaltový beton vrstva obrusná ACO 11 (ABS) s rozprostřením a se zhutněním z nemodifikovaného asfaltu v pruhu šířky do 3 m tř. I, po zhutnění tl. 50 mm | m2 | 7.68 |  | 0 | CS ÚRS 2019 01 |  | základní |  | 0 | 0 | 0 | 0 | 0 | 4 | K | 2 |  |  |  | ROZPOCET | 0 | 0 | 0 | 0 | 0 | 1 | 0 | 4 | 1892986858
| PSC |  | Poznámka k souboru cen: 1. ČSN EN 13108-1 připouští pro ACO 11 pouze tl. 35 až 50 mm. | [14 empty] | PSC | 2
| VV |  | 4,8*1,6 |  | 7.68 | [12 empty] | VV | 2 | 2 | True | 0 | ROZPOCET
| VV |  | Součet |  | 7.68 | [12 empty] | VV | 2 | 4 | True | 1 | ROZPOCET
| D | 8 | Trubní vedení |  |  |  | 0 |  |  |  |  | 0 |  | 1.5338 |  | 0 | 1 | D | 1 |  |  |  | ROZPOCET | [6 empty] | 0
37 | K | 894411311 | Osazení železobetonových dílců pro šachty skruží rovných | kus | 4 |  | 0 | CS ÚRS 2019 01 |  | základní |  | 0 | 0.00918 | 0.03672 | 0 | 0 | 4 | K | 2 |  |  |  | ROZPOCET | 0 | 0 | 0 | 0 | 0 | 1 | 0 | 4 | -858604308
| PSC |  | Poznámka k souboru cen: 1. V cenách nejsou započteny náklady na dodání železobetonových dílců; dodání těchto dílců se oceňuje ve specifikaci. | [14 empty] | PSC | 2
| VV |  | 1+3 |  | 4 | [12 empty] | VV | 2 | 2 | True | 0 | ROZPOCET
| VV |  | Součet |  | 4 | [12 empty] | VV | 2 | 4 | True | 1 | ROZPOCET
38 | M | 59224161R | skruž kanalizační s ocelovými stupadly 120 x 50 x 15 cm | kus | 1 |  | 0 |  |  | základní |  | 0 | 0.506 | 0.506 | 0 | 0 | 8 | M | 2 |  |  |  | ROZPOCET | 0 | 0 | 0 | 0 | 0 | 1 | 0 | 4 | 596263726
39 | M | 59224160R | skruž kanalizační s ocelovými stupadly 120 x 25 x 15 cm | kus | 3 |  | 0 |  |  | základní |  | 0 | 0.254 | 0.762 | 0 | 0 | 8 | M | 2 |  |  |  | ROZPOCET | 0 | 0 | 0 | 0 | 0 | 1 | 0 | 4 | 1726880848
40 | K | 899102112 | Osazení poklopů litinových a ocelových včetně rámů pro třídu zatížení A15, A50 | kus | 1 |  | 0 | CS ÚRS 2019 01 |  | základní |  | 0 | 0.21734 | 0.21734 | 0 | 0 | 4 | K | 2 |  |  |  | ROZPOCET | 0 | 0 | 0 | 0 | 0 | 1 | 0 | 4 | -1552622127
| PSC |  | Poznámka k souboru cen: 1. V cenách 899 10 -.112 nejsou započteny náklady na dodání poklopů včetně rámů; tyto náklady se oceňují ve specifikaci. 2. V cenách 899 10 -.113 nejsou započteny náklady na: a) dodání poklopů; tyto náklady se oceňují ve specifikaci, b) montáž rámů, která se oceňuje cenami souboru 452 11-21.. části A01 tohoto katalogu. 3. Poklopy a vtokové mříže dělíme do těchto tříd zatížení: a) A15, A50 pro plochy používané výlučně chodci a cyklisty, b) B125 pro chodníky, pěší zóny a plochy srovnatelné, plochy pro stání a parkování osobních automobilů i v patrech, c) C250 pro poklopy umístěné v ploše odvodňovacích proužků pozemní komunikace, která měřeno od hrany obrubníku, zasahuje nejvíce 0,5 m do vozovkya nejvíce 0,2 m do chodníku, d) D400 pro vozovky pozemních komunikací, ulice pro pěší, zpevněné krajnice a parkovací plochy, které jsou přístupné pro všechny druhy silničních vozidel, e) E600 pro plochy, které budou vystavené zvláště vysokému zatížení kol. | [14 empty] | PSC | 2
41 | M | 28614179R | poklop plastový kanalizační šachty DN 1200 pro třídu zatížení A15 | kus | 1 |  | 0 |  |  | základní |  | 0 | 0.004 | 0.004 | 0 | 0 | 8 | M | 2 |  |  |  | ROZPOCET | 0 | 0 | 0 | 0 | 0 | 1 | 0 | 4 | 548821777
42 | K | 89972211R | Krytí potrubí z plastů výstražnou fólií z PVC zelená | m | 110 |  | 0 |  |  | základní |  | 0 | 7e-05 | 0.0077 | 0 | 0 | 4 | K | 2 |  |  |  | ROZPOCET | 0 | 0 | 0 | 0 | 0 | 1 | 0 | 4 | 290766245
| VV |  | 55*2 |  | 110 | [12 empty] | VV | 2 | 2 | True | 0 | ROZPOCET
| VV |  | Součet |  | 110 | [12 empty] | VV | 2 | 4 | True | 1 | ROZPOCET
| D | 9 | Ostatní konstrukce a práce, bourání |  |  |  | 0 |  |  |  |  | 0 |  | 0.1554 |  | 0.436 | 1 | D | 1 |  |  |  | ROZPOCET | [6 empty] | 0
43 | K | 916131213 | Osazení silničního obrubníku betonového se zřízením lože, s vyplněním a zatřením spár cementovou maltou stojatého s boční opěrou z betonu prostého, do lože z betonu prostého | m | 1 |  | 0 | CS ÚRS 2019 01 |  | základní |  | 0 | 0.1554 | 0.1554 | 0 | 0 | 4 | K | 2 |  |  |  | ROZPOCET | 0 | 0 | 0 | 0 | 0 | 1 | 0 | 4 | -953098834
| PSC |  | Poznámka k souboru cen: 1. V cenách silničních obrubníků ležatých i stojatých jsou započteny: a) pro osazení do lože z kameniva těženého i náklady na dodání hmot pro lože tl. 80 až 100 mm, b) pro osazení do lože z betonu prostého i náklady na dodání hmot pro lože tl. 80 až 100 mm; v cenách -1113 a -1213 též náklady na zřízení bočních opěr. 2. Část lože z betonu prostého přesahující tl. 100 mm se oceňuje cenou 916 99-1121 Lože pod obrubníky, krajníky nebo obruby z dlažebních kostek. 3. V cenách nejsou započteny náklady na dodání obrubníků, tyto se oceňují ve specifikaci. | [14 empty] | PSC | 2
44 | K | 91973112R | Zarovnání styčné plochy podkladu nebo krytu podél vybourané části komunikace nebo zpevněné plochy živičné vč. zalití spar .modifik.zálivkou | m | 12.8 |  | 0 |  |  | základní |  | 0 | 0 | 0 | 0 | 0 | 4 | K | 2 |  |  |  | ROZPOCET | 0 | 0 | 0 | 0 | 0 | 1 | 0 | 4 | -745102087
| PSC |  | Poznámka k souboru cen: 1. Pro volbu cen je rozhodující maximální tloušťka zarovnané styčné plochy. 2. Náklady na vodorovné přemístění suti zbylé po zarovnání styčné plochy se samostatně neoceňují, tyto náklady jsou započteny ve vodorovném přemístění suti prováděném při odstraňování podkladů nebo krytů. | [14 empty] | PSC | 2
45 | K | 919735112 | Řezání stávajícího živičného krytu nebo podkladu hloubky přes 50 do 100 mm | m | 12.8 |  | 0 | CS ÚRS 2019 01 |  | základní |  | 0 | 0 | 0 | 0 | 0 | 4 | K | 2 |  |  |  | ROZPOCET | 0 | 0 | 0 | 0 | 0 | 1 | 0 | 4 | -843424051
| PSC |  | Poznámka k souboru cen: 1. V cenách jsou započteny i náklady na spotřebu vody. | [14 empty] | PSC | 2
| VV |  | (4,8+1,6)*2 |  | 12.8 | [12 empty] | VV | 2 | 2 | True | 0 | ROZPOCET
| VV |  | Součet |  | 12.8 | [12 empty] | VV | 2 | 4 | True | 1 | ROZPOCET
46 | K | 971024471 | Vybourání otvorů ve zdivu základovém nebo nadzákladovém kamenném, smíšeném kamenném, na maltu vápennou nebo vápenocementovou, plochy do 0,25 m2, tl. do 750 mm | kus | 1 |  | 0 | CS ÚRS 2019 01 |  | základní |  | 0 | 0 | 0 | 0.436 | 0.436 | 4 | K | 2 |  |  |  | ROZPOCET | 0 | 0 | 0 | 0 | 0 | 1 | 0 | 4 | -1492075473
| VV |  | 1 |  | 1 | [12 empty] | VV | 2 | 2 | True | 0 | ROZPOCET
| VV |  | vstup potrubí do obj | [14 empty] | VV | 2 | 1 | True | 0 | ROZPOCET
| VV |  | Součet |  | 1 | [12 empty] | VV | 2 | 4 | True | 1 | ROZPOCET
47 | K | 979021113 | Očištění vybouraných prvků při překopech inženýrských sítí od spojovacího materiálu s odklizením a uložením očištěných hmot a spojovacího materiálu na skládku do vzdálenosti 10 m nebo naložením na dopravní prostředek obrubníků a krajníků, vybouraných z jakéhokoliv lože a s jakoukoliv výplní spár silničních | m | 1 |  | 0 | CS ÚRS 2019 01 |  | základní |  | 0 | 0 | 0 | 0 | 0 | 4 | K | 2 |  |  |  | ROZPOCET | 0 | 0 | 0 | 0 | 0 | 1 | 0 | 4 | -1897153470
| PSC |  | Poznámka k souboru cen: 1. Ceny jsou určeny pouze pro případy havárií, přeložek nebo běžných oprav inženýrských sítí. 2. Ceny 05-1111 a 05-1112 jsou určeny jen pro očištění vybouraných dlaždic, desek nebo tvarovek uložených do lože ze sypkého materiálu bez pojiva. 3. Ceny nelze použít v rámci výstavby nových inženýrských sítí. 4. Přemístění vybouraných obrubníků, krajníků, desek nebo dílců na vzdálenost přes 10 m se oceňuje cenami souboru cen 997 22-1 Vodorovná doprava vybouraných hmot. | [14 empty] | PSC | 2
| D | 997 | Přesun sutě |  |  |  | 0 |  |  |  |  | 0 |  | 0 |  | 0 | 1 | D | 1 |  |  |  | ROZPOCET | [6 empty] | 0
48 | K | 997221551 | Vodorovná doprava suti bez naložení, ale se složením a s hrubým urovnáním ze sypkých materiálů, na vzdálenost do 1 km | t | 4.56 |  | 0 | CS ÚRS 2019 01 |  | základní |  | 0 | 0 | 0 | 0 | 0 | 4 | K | 2 |  |  |  | ROZPOCET | 0 | 0 | 0 | 0 | 0 | 1 | 0 | 4 | -1485896687
| PSC |  | Poznámka k souboru cen: 1. Ceny nelze použít pro vodorovnou dopravu suti po železnici, po vodě nebo neobvyklými dopravními prostředky. 2. Je-li na dopravní dráze pro vodorovnou dopravu suti překážka, pro kterou je nutno suť překládat z jednoho dopravního prostředku na druhý, oceňuje se tato doprava v každém úseku samostatně. 3. Ceny 997 22-155 jsou určeny pro sypký materiál, např. kamenivo a hmoty kamenitého charakteru stmelené vápnem, cementem nebo živicí. 4. Ceny 997 22-156 jsou určeny pro drobný kusový materiál (dlažební kostky, lomový kámen). | [14 empty] | PSC | 2
49 | K | 997221559 | Vodorovná doprava suti bez naložení, ale se složením a s hrubým urovnáním Příplatek k ceně za každý další i započatý 1 km přes 1 km | t | 57.68 |  | 0 | CS ÚRS 2019 01 |  | základní |  | 0 | 0 | 0 | 0 | 0 | 4 | K | 2 |  |  |  | ROZPOCET | 0 | 0 | 0 | 0 | 0 | 1 | 0 | 4 | 589533338
| PSC |  | Poznámka k souboru cen: 1. Ceny nelze použít pro vodorovnou dopravu suti po železnici, po vodě nebo neobvyklými dopravními prostředky. 2. Je-li na dopravní dráze pro vodorovnou dopravu suti překážka, pro kterou je nutno suť překládat z jednoho dopravního prostředku na druhý, oceňuje se tato doprava v každém úseku samostatně. 3. Ceny 997 22-155 jsou určeny pro sypký materiál, např. kamenivo a hmoty kamenitého charakteru stmelené vápnem, cementem nebo živicí. 4. Ceny 997 22-156 jsou určeny pro drobný kusový materiál (dlažební kostky, lomový kámen). | [14 empty] | PSC | 2
| VV |  | 4,12*14 |  | 57.68 | [12 empty] | VV | 2 | 2 | True | 0 | ROZPOCET
| VV |  | Součet |  | 57.68 | [12 empty] | VV | 2 | 4 | True | 1 | ROZPOCET
50 | K | 997221611 | Nakládání na dopravní prostředky pro vodorovnou dopravu suti | t | 4.56 |  | 0 | CS ÚRS 2019 01 |  | základní |  | 0 | 0 | 0 | 0 | 0 | 4 | K | 2 |  |  |  | ROZPOCET | 0 | 0 | 0 | 0 | 0 | 1 | 0 | 4 | -324976777
| PSC |  | Poznámka k souboru cen: 1. Ceny lze použít i pro překládání při lomené dopravě. 2. Ceny nelze použít při dopravě po železnici, po vodě nebo neobvyklými dopravními prostředky. | [14 empty] | PSC | 2
51 | K | 997221845 | Poplatek za uložení stavebního odpadu na skládce (skládkovné) asfaltového bez obsahu dehtu zatříděného do Katalogu odpadů pod kódem 170 302 | t | 1.69 |  | 0 | CS ÚRS 2019 01 |  | základní |  | 0 | 0 | 0 | 0 | 0 | 4 | K | 2 |  |  |  | ROZPOCET | 0 | 0 | 0 | 0 | 0 | 1 | 0 | 4 | 500586149
| PSC |  | Poznámka k souboru cen: 1. Ceny uvedenév souboru cen je doporučeno upravit podle aktuálních cen místně příslušné skládky odpadů. 2. Uložení odpadů neuvedených v souboru cen se oceňuje individuálně. 3. V cenách je započítán poplatek za ukládání odpadu dle zákona 185/2001 Sb. 4. Případné drcení stavebního odpadu lze ocenit cenami souboru cen 997 00-60 Drcení stavebního odpadu z katalogu 800-6 Demolice objektů. | [14 empty] | PSC | 2
| VV |  | 7,68*0,22 |  | 1.69 | [12 empty] | VV | 2 | 2 | True | 0 | ROZPOCET
| VV |  | Součet |  | 1.69 | [12 empty] | VV | 2 | 4 | True | 1 | ROZPOCET
52 | K | 997221855 | Poplatek za uložení stavebního odpadu na skládce (skládkovné) zeminy a kameniva zatříděného do Katalogu odpadů pod kódem 170 504 | t | 2.43 |  | 0 | CS ÚRS 2019 01 |  | základní |  | 0 | 0 | 0 | 0 | 0 | 4 | K | 2 |  |  |  | ROZPOCET | 0 | 0 | 0 | 0 | 0 | 1 | 0 | 4 | -741969683
| PSC |  | Poznámka k souboru cen: 1. Ceny uvedenév souboru cen je doporučeno upravit podle aktuálních cen místně příslušné skládky odpadů. 2. Uložení odpadů neuvedených v souboru cen se oceňuje individuálně. 3. V cenách je započítán poplatek za ukládání odpadu dle zákona 185/2001 Sb. 4. Případné drcení stavebního odpadu lze ocenit cenami souboru cen 997 00-60 Drcení stavebního odpadu z katalogu 800-6 Demolice objektů. | [14 empty] | PSC | 2
| VV |  | 4,12-1,69 |  | 2.43 | [12 empty] | VV | 2 | 2 | True | 0 | ROZPOCET
| VV |  | Součet |  | 2.43 | [12 empty] | VV | 2 | 4 | True | 1 | ROZPOCET
| D | 998 | Přesun hmot |  |  |  | 0 |  |  |  |  | 0 |  | 0 |  | 0 | 1 | D | 1 |  |  |  | ROZPOCET | [6 empty] | 0
53 | K | 998272201 | Přesun hmot pro trubní vedení z ocelových trub svařovaných pro vodovody, plynovody, teplovody, shybky, produktovody v otevřeném výkopu dopravní vzdálenost do 15 m | t | 22.07 |  | 0 | CS ÚRS 2019 01 |  | základní |  | 0 | 0 | 0 | 0 | 0 | 4 | K | 2 |  |  |  | ROZPOCET | 0 | 0 | 0 | 0 | 0 | 1 | 0 | 4 | -1873015578
| PSC |  | Poznámka k souboru cen: 1. Tyto ceny jsou určeny pro konstrukce na trubním vedení, které mají stejnou materiálovou charakteristiku (jsou z oceli), nelze je však použít pro vlastní ocelové potrubí, jehož montáž se oceňuje podle katalogu 23-M Montáže potrubí. 2. Cenu -2201 lze použít i pro potrubí uložené nad zemí. 3. Položky přesunu hmot nelze užít pro zeminu, sypaniny, štěrkopísek, kamenivo ap. Případná manipulace s tímto materiálem se oceňuje souborem cen 162 .0-11 Vodorovné přemístění výkopku nebo sypaniny katalogu 800-1 Zemní práce. | [14 empty] | PSC | 2

## D25_OPL
| List obsahuje: |  | 1) Krycí list soupisu | 2) Rekapitulace |  |  | 3) Soupis prací | Zpět na list: | Rekapitulace stavby
[9 empty] | >> skryté sloupce << | [9 empty] | {9a6b5c82-968e-44bd-812c-8b699f1e026f}
2
| KRYCÍ LIST SOUPISU | [8 empty] | v --- níže se nacházejí doplnkové a pomocné údaje k sestavám --- v | [8 empty] | False
Stavba:
ROZŠÍŘENÍ DEPOZITÁRNÍCH PROSTOR - BORY 16
Objekt:
D.2.5. IO 05 Úprava oplocení
| KSO: |  |  |  |  | CC-CZ:
| Místo: |  |  |  |  | Datum: | IX/2018
| Zadavatel: |  |  |  |  | IČ:
|  | Studijní a vědecká knihovna Plzeňského kraje |  |  |  | DIČ:
| Uchazeč: |  |  |  |  | IČ:
DIČ:
| Projektant: |  |  |  |  | IČ:
|  | AS Projekt, spol. s r.o. |  |  |  | DIČ:
Poznámka:
| Cena bez DPH | [5 empty] | 0
|  |  | Základ daně |  |  | Sazba daně | Výše daně
| DPH | základní | 0 |  |  | 21% | 0
|  | snížená | 0 |  |  | 15% | 0
|  | zákl. přenesená | 0 |  |  | 21% | 0
|  | sníž. přenesená | 0 |  |  | 15% | 0
|  | nulová | 0 |  |  | 0% | 0
| Cena s DPH |  |  | v | CZK |  | 0
REKAPITULACE ČLENĚNÍ SOUPISU PRACÍ
Stavba:
ROZŠÍŘENÍ DEPOZITÁRNÍCH PROSTOR - BORY 16
Objekt:
D.2.5. IO 05 Úprava oplocení
Místo: | [5 empty] | Datum: | IX/2018
Zadavatel: |  |  | Studijní a vědecká knihovna Plzeňského kraje |  |  | Projektant: | AS Projekt, spol. s r.o.
Uchazeč:
Kód dílu - Popis | [6 empty] | Cena celkem [CZK]
Náklady soupisu celkem | [6 empty] | 0 | [12 empty] | -1
| HSV - Práce a dodávky HSV | [5 empty] | 0
| 3 - Svislé a kompletní konstrukce | [5 empty] | 0
| 9 - Ostatní konstrukce a práce, bourání | [5 empty] | 0
| 998 - Přesun hmot | [5 empty] | 0
SOUPIS PRACÍ
Stavba:
ROZŠÍŘENÍ DEPOZITÁRNÍCH PROSTOR - BORY 16
Objekt:
D.2.5. IO 05 Úprava oplocení
Místo: | [5 empty] | Datum: | IX/2018
Zadavatel: |  |  | Studijní a vědecká knihovna Plzeňského kraje |  |  | Projektant: | AS Projekt, spol. s r.o.
Uchazeč:
PČ | Typ | Kód | Popis | MJ | Množství | J.cena [CZK] | Cena celkem [CZK] | Cenová soustava |  | Poznámka | DPH | J. Nh [h] | Nh celkem [h] | J. hmotnost [t] | Hmotnost celkem [t] | J. suť [t] | Suť Celkem [t]
Náklady soupisu celkem | [6 empty] | 0 | [5 empty] | 16.4131 |  | 1.574 |  | 0.6285 |  | D | -1 | [10 empty] | 0
| D | HSV | Práce a dodávky HSV |  |  |  | 0 | [5 empty] | 16.4131 |  | 1.574 |  | 0.6285 | 1 | D | 0 |  |  |  | ROZPOCET | [6 empty] | 0
| D | 3 | Svislé a kompletní konstrukce |  |  |  | 0 | [5 empty] | 7.74 |  | 1.574 |  | 0 | 1 | D | 1 |  |  |  | ROZPOCET | [6 empty] | 0
1 | K | 338171123 | Osazování sloupků a vzpěr plotových ocelových trubkových nebo profilovaných výšky do 2,60 m se zabetonováním (tř. C 25/30) do 0,08 m3 do připravených jamek | kus | 9 |  | 0 | CS ÚRS 2018 02 |  |  | základní | 0.36 | 3.24 | 0.17489 | 1.574 | 0 | 0 | 4 | K | 2 |  |  |  | ROZPOCET | 0 | 0 | 0 | 0 | 0 | 1 | 0 | 4 | -823760051
| PSC |  | Poznámka k souboru cen: 1. Ceny lze použít i pro zalití (zabetonování) vzpěr rohových sloupků. 2. V cenách nejsou započteny náklady na: a) sloupky a vzpěry, toto se oceňuje ve specifikaci, b) vrtání jamek, tyto se oceňují souborem cen 131 1.-13.. - Vrtání jamek pro plotové sloupky tohoto katalogu. 3. Výškou sloupku se rozumí jeho délka před osazením. 4. Montáž pletiva se oceňuje cenami souboru cen 348 17 Osazení oplocení. 5. V cenách osazování do zemního vrutu je započten i štěrk fixující sloupek. | [15 empty] | PSC | 2
2 | K | 348401130 | Osazení oplocení ze strojového pletiva s napínacími dráty do 15° sklonu svahu, výšky přes 1,6 do 2,0 m | m | 15 |  | 0 | CS ÚRS 2018 02 |  |  | základní | 0.3 | 4.5 | 0 | 0 | 0 | 0 | 4 | K | 2 |  |  |  | ROZPOCET | 0 | 0 | 0 | 0 | 0 | 1 | 0 | 4 | 666633007
| PSC |  | Poznámka k souboru cen: 1. V cenách nejsou započteny náklady na dodávku pletiva a drátů, tyto se oceňují ve specifikaci. | [15 empty] | PSC | 2
| VV |  | 5*2 |  | 10 | [13 empty] | VV | 2 | 2 | True | 0 | ROZPOCET
| VV |  | u parkoviště | [15 empty] | VV | 2 | 1 | True | 0 | ROZPOCET
| VV |  | 5 |  | 5 | [13 empty] | VV | 2 | 2 | True | 0 | ROZPOCET
| VV |  | u zadního štítu | [15 empty] | VV | 2 | 1 | True | 0 | ROZPOCET
| VV |  | Součet |  | 15 | [13 empty] | VV | 2 | 4 | True | 1 | ROZPOCET
| D | 9 | Ostatní konstrukce a práce, bourání |  |  |  | 0 | [5 empty] | 7.65 |  | 0 |  | 0.6285 | 1 | D | 1 |  |  |  | ROZPOCET | [6 empty] | 0
3 | K | 966071711 | Bourání plotových sloupků a vzpěr ocelových trubkových nebo profilovaných výšky do 2,50 m zabetonovaných | kus | 9 |  | 0 | CS ÚRS 2018 02 |  |  | základní | 0.5 | 4.5 | 0 | 0 | 0.0657 | 0.5913 | 4 | K | 2 |  |  |  | ROZPOCET | 0 | 0 | 0 | 0 | 0 | 1 | 0 | 4 | -555146194
| VV |  | 3+3+3 |  | 9 | [13 empty] | VV | 2 | 2 | True | 0 | ROZPOCET
| VV |  | Součet |  | 9 | [13 empty] | VV | 2 | 4 | True | 1 | ROZPOCET
4 | K | 966071822 | Rozebrání oplocení z pletiva drátěného se čtvercovými oky, výšky přes 1,6 do 2,0 m | m | 15 |  | 0 | CS ÚRS 2018 02 |  |  | základní | 0.21 | 3.15 | 0 | 0 | 0.00248 | 0.0372 | 4 | K | 2 |  |  |  | ROZPOCET | 0 | 0 | 0 | 0 | 0 | 1 | 0 | 4 | 223375716
| PSC |  | Poznámka k souboru cen: 1. V cenách nejsou započteny náklady na demontáž sloupků. | [15 empty] | PSC | 2
| VV |  | 5*2 |  | 10 | [13 empty] | VV | 2 | 2 | True | 0 | ROZPOCET
| VV |  | u parkovistě | [15 empty] | VV | 2 | 1 | True | 0 | ROZPOCET
| VV |  | 5 |  | 5 | [13 empty] | VV | 2 | 2 | True | 0 | ROZPOCET
| VV |  | u zadního štítu | [15 empty] | VV | 2 | 1 | True | 0 | ROZPOCET
| VV |  | Součet |  | 15 | [13 empty] | VV | 2 | 4 | True | 1 | ROZPOCET
| D | 998 | Přesun hmot |  |  |  | 0 | [5 empty] | 1.0231 |  | 0 |  | 0 | 1 | D | 1 |  |  |  | ROZPOCET | [6 empty] | 0
5 | K | 998232110 | Přesun hmot pro oplocení se svislou nosnou konstrukcí zděnou z cihel, tvárnic, bloků, popř. kovovou nebo dřevěnou vodorovná dopravní vzdálenost do 50 m, pro oplocení výšky do 3 m | t | 1.574 |  | 0 | CS ÚRS 2018 02 |  |  | základní | 0.65 | 1.0231 | 0 | 0 | 0 | 0 | 4 | K | 2 |  |  |  | ROZPOCET | 0 | 0 | 0 | 0 | 0 | 1 | 0 | 4 | 2081800236
| PSC |  | Poznámka k souboru cen: 1. Cenu -2111 lze použít i pro oplocení ze sloupků a dílců prefabrikovaných dřevěných, kovových nebo železobetonových | [15 empty] | PSC | 2

## D26_VÝT
| List obsahuje: |  | 1) Krycí list soupisu | 2) Rekapitulace |  |  | 3) Soupis prací | Zpět na list: | Rekapitulace stavby
[9 empty] | >> skryté sloupce << | [9 empty] | {bb79f3f2-92c0-450b-8800-0f60eabb2098}
2
| KRYCÍ LIST SOUPISU | [8 empty] | v --- níže se nacházejí doplnkové a pomocné údaje k sestavám --- v | [8 empty] | False
Stavba:
ROZŠÍŘENÍ DEPOZITÁRNÍCH PROSTOR - BORY 16
Objekt:
D.2.6. Výtahová technologie
| KSO: |  |  |  |  | CC-CZ:
| Místo: |  |  |  |  | Datum: | IX/2018
| Zadavatel: |  |  |  |  | IČ:
|  | Studijní a vědecká knihovna Plzeňského kraje |  |  |  | DIČ:
| Uchazeč: |  |  |  |  | IČ:
DIČ:
| Projektant: |  |  |  |  | IČ:
|  | AS Projekt, spol. s r.o. |  |  |  | DIČ:
Poznámka:
| Cena bez DPH | [5 empty] | 0
|  |  | Základ daně |  |  | Sazba daně | Výše daně
| DPH | základní | 0 |  |  | 21% | 0
|  | snížená | 0 |  |  | 15% | 0
|  | zákl. přenesená | 0 |  |  | 21% | 0
|  | sníž. přenesená | 0 |  |  | 15% | 0
|  | nulová | 0 |  |  | 0% | 0
| Cena s DPH |  |  | v | CZK |  | 0
REKAPITULACE ČLENĚNÍ SOUPISU PRACÍ
Stavba:
ROZŠÍŘENÍ DEPOZITÁRNÍCH PROSTOR - BORY 16
Objekt:
D.2.6. Výtahová technologie
Místo: | [5 empty] | Datum: | IX/2018
Zadavatel: |  |  | Studijní a vědecká knihovna Plzeňského kraje |  |  | Projektant: | AS Projekt, spol. s r.o.
Uchazeč:
Kód dílu - Popis | [6 empty] | Cena celkem [CZK]
Náklady soupisu celkem | [6 empty] | 0 | [12 empty] | -1
SOUPIS PRACÍ
Stavba:
ROZŠÍŘENÍ DEPOZITÁRNÍCH PROSTOR - BORY 16
Objekt:
D.2.6. Výtahová technologie
Místo: | [5 empty] | Datum: | IX/2018
Zadavatel: |  |  | Studijní a vědecká knihovna Plzeňského kraje |  |  | Projektant: | AS Projekt, spol. s r.o.
Uchazeč:
PČ | Typ | Kód | Popis | MJ | Množství | J.cena [CZK] | Cena celkem [CZK] | Cenová soustava |  | Poznámka | DPH | J. Nh [h] | Nh celkem [h] | J. hmotnost [t] | Hmotnost celkem [t] | J. suť [t] | Suť Celkem [t]
Náklady soupisu celkem | [6 empty] | 0 | [5 empty] | 0.297 |  | 0 |  | 0 |  | D | -1 | [7 empty] | 0
| D | PSV | Práce a dodávky PSV |  |  |  | 0 | [5 empty] | 0.297 |  | 0 |  | 0 | 2 | D | 0 | ROZPOCET | [6 empty] | 0
| D | 789 | Výtahy |  |  |  | 0 | [5 empty] | 0.297 |  | 0 |  | 0 | 2 | D | 1 | ROZPOCET | [6 empty] | 0
1 | K | 789000001 | Dodávka a montáž výtahu | kus | 1 |  | 0 |  |  |  | základní | 0.297 | 0.297 | 0 | 0 | 0 | 0 | 16 | K | 2 | ROZPOCET | 0 | 0 | 0 | 0 | 0 | 1 | 0 | 16 | -1128715859
| PSC |  | Poznámka k souboru cen: Kompletní provedení dle specifikace v PD a TZ vč. všech přímo souvisejících prací a dodávek. Ekologický trakční výtah bez strojovny, bezpřevodový, frekvenčně řízený pohon. Základní parametry: nosnost do 630 kg (max. 8 osob), rychlost 0,63 m/s, zdvih: 11,36 m, šířka vstupu min. 900 mm, počet stanic: 4, dveře teleskopické EW30 s detekcí překážek. Základní průmyslové provedení interiéru, podlaha černá guma, stěny barevné, energeticky úsporné LED osvětlení.Výtah bude využíván nejen pro přepravu osob, ale především pro přepravní vozíky s knihami. Jeho provedení musí odpovídat časté manipuaci s nákladem, tj. například okopové lišty, ochran.madlo apod. | [15 empty] | PSC | 2

## VON
| List obsahuje: |  | 1) Krycí list soupisu | 2) Rekapitulace |  |  | 3) Soupis prací | Zpět na list: | Rekapitulace stavby
[9 empty] | >> skryté sloupce << | [9 empty] | {f21c0b1d-2d6d-4b5e-9029-2a901998bb02}
2
| KRYCÍ LIST SOUPISU | [8 empty] | v --- níže se nacházejí doplnkové a pomocné údaje k sestavám --- v | [8 empty] | False
Stavba:
ROZŠÍŘENÍ DEPOZITÁRNÍCH PROSTOR - BORY 16
Objekt:
Vedlejší a ostatní náklady stavby
| KSO: |  |  |  |  | CC-CZ:
| Místo: |  |  |  |  | Datum: | IX/2018
| Zadavatel: |  |  |  |  | IČ:
|  | Studijní a vědecká knihovna Plzeňského kraje |  |  |  | DIČ:
| Uchazeč: |  |  |  |  | IČ:
DIČ:
| Projektant: |  |  |  |  | IČ:
|  | AS Projekt, spol. s r.o. |  |  |  | DIČ:
Poznámka:
| Cena bez DPH | [5 empty] | 0
|  |  | Základ daně |  |  | Sazba daně | Výše daně
| DPH | základní | 0 |  |  | 21% | 0
|  | snížená | 0 |  |  | 15% | 0
|  | zákl. přenesená | 0 |  |  | 21% | 0
|  | sníž. přenesená | 0 |  |  | 15% | 0
|  | nulová | 0 |  |  | 0% | 0
| Cena s DPH |  |  | v | CZK |  | 0
REKAPITULACE ČLENĚNÍ SOUPISU PRACÍ
Stavba:
ROZŠÍŘENÍ DEPOZITÁRNÍCH PROSTOR - BORY 16
Objekt:
Vedlejší a ostatní náklady stavby
Místo: | [5 empty] | Datum: | IX/2018
Zadavatel: |  |  | Studijní a vědecká knihovna Plzeňského kraje |  |  | Projektant: | AS Projekt, spol. s r.o.
Uchazeč:
Kód dílu - Popis | [6 empty] | Cena celkem [CZK]
Náklady soupisu celkem | [6 empty] | 0 | [12 empty] | -1
| VRN - Vedlejší rozpočtové náklady | [5 empty] | 0
| VRN1 - Průzkumné, geodetické a projektové práce | [5 empty] | 0
| VRN3 - Zařízení staveniště | [5 empty] | 0
| VRN4 - Inženýrská činnost | [5 empty] | 0
| VRN5 - Finanční náklady | [5 empty] | 0
| VRN7 - Provozní vlivy | [5 empty] | 0
| VRN9 - Ostatní náklady | [5 empty] | 0
SOUPIS PRACÍ
Stavba:
ROZŠÍŘENÍ DEPOZITÁRNÍCH PROSTOR - BORY 16
Objekt:
Vedlejší a ostatní náklady stavby
Místo: | [5 empty] | Datum: | IX/2018
Zadavatel: |  |  | Studijní a vědecká knihovna Plzeňského kraje |  |  | Projektant: | AS Projekt, spol. s r.o.
Uchazeč:
PČ | Typ | Kód | Popis | MJ | Množství | J.cena [CZK] | Cena celkem [CZK] | Cenová soustava |  | Poznámka | DPH | J. Nh [h] | Nh celkem [h] | J. hmotnost [t] | Hmotnost celkem [t] | J. suť [t] | Suť Celkem [t]
Náklady soupisu celkem | [6 empty] | 0 | [5 empty] | 0 |  | 0 |  | 0 |  | D | -1 | [10 empty] | 0
| D | VRN | Vedlejší rozpočtové náklady |  |  |  | 0 | [5 empty] | 0 |  | 0 |  | 0 | 5 | D | 0 |  |  |  | ROZPOCET | [6 empty] | 0
| D | VRN1 | Průzkumné, geodetické a projektové práce |  |  |  | 0 | [5 empty] | 0 |  | 0 |  | 0 | 5 | D | 1 |  |  |  | ROZPOCET | [6 empty] | 0
1 | K | 012103000 | Geodetické práce před výstavbou | kus | 1 |  | 0 | CS ÚRS 2018 02 |  |  | základní | 0 | 0 | 0 | 0 | 0 | 0 | 1024 | K | 2 |  |  |  | ROZPOCET | 0 | 0 | 0 | 0 | 0 | 1 | 0 | 1024 | 1491087910
2 | K | 012203001 | Vytyčení stáv.inž.sítí | kus | 1 |  | 0 | CS ÚRS 2018 02 |  |  | základní | 0 | 0 | 0 | 0 | 0 | 0 | 1024 | K | 2 |  |  |  | ROZPOCET | 0 | 0 | 0 | 0 | 0 | 1 | 0 | 1024 | 204506055
3 | K | 012303000 | Geodetické práce po výstavbě | kus | 1 |  | 0 | CS ÚRS 2018 02 |  |  | základní | 0 | 0 | 0 | 0 | 0 | 0 | 1024 | K | 2 |  |  |  | ROZPOCET | 0 | 0 | 0 | 0 | 0 | 1 | 0 | 1024 | -1035586203
4 | K | 013254000 | Dokumentace skutečného provedení stavby | kus | 1 |  | 0 | CS ÚRS 2018 02 |  |  | základní | 0 | 0 | 0 | 0 | 0 | 0 | 1024 | K | 2 |  |  |  | ROZPOCET | 0 | 0 | 0 | 0 | 0 | 1 | 0 | 1024 | 1299182937
5 | K | 013294001 | Výrobní dokumentace pilot vč.statického výpočtu dle situace na stavbě vč. účasti geologa v průběhu pilotáže | kus | 1 |  | 0 | vlastní položka |  |  | základní | 0 | 0 | 0 | 0 | 0 | 0 | 1024 | K | 2 |  |  |  | ROZPOCET | 0 | 0 | 0 | 0 | 0 | 1 | 0 | 1024 | -486376543
6 | K | 013294002 | Výrobní dokumentace železobetonových konstrukcí | kus | 1 |  | 0 | vlastní položka |  |  | základní | 0 | 0 | 0 | 0 | 0 | 0 | 1024 | K | 2 |  |  |  | ROZPOCET | 0 | 0 | 0 | 0 | 0 | 1 | 0 | 1024 | -486376543
7 | K | 013294003 | Výrobní dokumentace ocelových konstrukcí | kus | 1 |  | 0 | vlastní položka |  |  | základní | 0 | 0 | 0 | 0 | 0 | 0 | 1024 | K | 2 |  |  |  | ROZPOCET | 0 | 0 | 0 | 0 | 0 | 1 | 0 | 1024 | 572676327
8 | K | 013294004 | Výrobní dokumentace obvodového pláště | kus | 1 |  | 0 | vlastní položka |  |  | základní | 0 | 0 | 0 | 0 | 0 | 0 | 1024 | K | 2 |  |  |  | ROZPOCET | 0 | 0 | 0 | 0 | 0 | 1 | 0 | 1024 | -486376543
| D | VRN3 | Zařízení staveniště |  |  |  | 0 | [5 empty] | 0 |  | 0 |  | 0 | 5 | D | 1 |  |  |  | ROZPOCET | [6 empty] | 0
9 | K | 030001000 | Zařízení staveniště - zřízení ,odstranění ,zabezpečení ,náklady na mobil.stav. buňky , mobil.WC, ohrazení výkopů , energie pro ZS | kus | 1 |  | 0 | CS ÚRS 2018 02 |  |  | základní | 0 | 0 | 0 | 0 | 0 | 0 | 1024 | K | 2 |  |  |  | ROZPOCET | 0 | 0 | 0 | 0 | 0 | 1 | 0 | 1024 | 430854080
10 | K | 034103000 | Oplocení staveniště | kus | 1 |  | 0 | CS ÚRS 2018 02 |  |  | základní | 0 | 0 | 0 | 0 | 0 | 0 | 1024 | K | 2 |  |  |  | ROZPOCET | 0 | 0 | 0 | 0 | 0 | 1 | 0 | 1024 | 803945027
11 | K | 034203001 | Opatření na ochranu stáv.parkoviště u ZZS PL včetně obrub a uvedení do původního stavu | m2 | 189 |  | 0 | CS ÚRS 2018 02 |  |  | základní | 0 | 0 | 0 | 0 | 0 | 0 | 1024 | K | 2 |  |  |  | ROZPOCET | 0 | 0 | 0 | 0 | 0 | 1 | 0 | 1024 | 104815957
| VV |  | 37,8*5 |  | 189 | [13 empty] | VV | 2 | 2 | True | 0 | ROZPOCET
| VV |  | Součet |  | 189 | [13 empty] | VV | 2 | 4 | True | 1 | ROZPOCET
12 | K | 034503000 | Informační tabule na staveništi - - bilboard umístění na stavbě | kus | 1 |  | 0 | CS ÚRS 2018 02 |  |  | základní | 0 | 0 | 0 | 0 | 0 | 0 | 1024 | K | 2 |  |  |  | ROZPOCET | 0 | 0 | 0 | 0 | 0 | 1 | 0 | 1024 | -577161164
| PSC |  | Poznámka k souboru cen: Bilboard umístěný po celou dobu realizace projektu na viditelném místě o rozměrech š.5,1 x v.2,4 m (standardní euroformát). Umístění na stavbě s vhodným kotvením, tedy takovým, aby nedošlo k ohrožení osob, či majetku. Na dočasném billboardu musí být uveden název projektu a hlavní cíl projektu. Grafické pojednání dle požadavků objednatele v Zadávací dokumentaci. Grafické podklady budou předány před realizací. | [15 empty] | PSC | 2
13 | K | 034603001 | Střežení a ochrana díla | kus | 1 |  | 0 | CS ÚRS 2018 02 |  |  | základní | 0 | 0 | 0 | 0 | 0 | 0 | 1024 | K | 2 |  |  |  | ROZPOCET | 0 | 0 | 0 | 0 | 0 | 1 | 0 | 1024 | 1349579747
| D | VRN4 | Inženýrská činnost |  |  |  | 0 | [5 empty] | 0 |  | 0 |  | 0 | 5 | D | 1 |  |  |  | ROZPOCET | [6 empty] | 0
14 | K | 043002000 | Zkoušky a ostatní měření | kus | 1 |  | 0 | CS ÚRS 2018 02 |  |  | základní | 0 | 0 | 0 | 0 | 0 | 0 | 1024 | K | 2 |  |  |  | ROZPOCET | 0 | 0 | 0 | 0 | 0 | 1 | 0 | 1024 | 358432294
15 | K | 045002000 | Kompletační a koordinační činnost | kus | 1 |  | 0 | CS ÚRS 2018 02 |  |  | základní | 0 | 0 | 0 | 0 | 0 | 0 | 1024 | K | 2 |  |  |  | ROZPOCET | 0 | 0 | 0 | 0 | 0 | 1 | 0 | 1024 | 579399217
| D | VRN5 | Finanční náklady |  |  |  | 0 | [5 empty] | 0 |  | 0 |  | 0 | 5 | D | 1 |  |  |  | ROZPOCET | [6 empty] | 0
16 | K | 051002000 | Pojistné | kus | 1 |  | 0 | CS ÚRS 2018 02 |  |  | základní | 0 | 0 | 0 | 0 | 0 | 0 | 1024 | K | 2 |  |  |  | ROZPOCET | 0 | 0 | 0 | 0 | 0 | 1 | 0 | 1024 | 1979466247
17 | K | 056002000 | Bankovní záruka | kus | 1 |  | 0 | CS ÚRS 2018 02 |  |  | základní | 0 | 0 | 0 | 0 | 0 | 0 | 1024 | K | 2 |  |  |  | ROZPOCET | 0 | 0 | 0 | 0 | 0 | 1 | 0 | 1024 | 1443237630
| D | VRN7 | Provozní vlivy |  |  |  | 0 | [5 empty] | 0 |  | 0 |  | 0 | 5 | D | 1 |  |  |  | ROZPOCET | [6 empty] | 0
18 | K | 071203001 | Vliv omezeného příjezdu na stavbu z důvodu jiné investiční akce od 01/2020 | kus | 1 |  | 0 | CS ÚRS 2018 02 |  |  | základní | 0 | 0 | 0 | 0 | 0 | 0 | 1024 | K | 2 |  |  |  | ROZPOCET | 0 | 0 | 0 | 0 | 0 | 1 | 0 | 1024 | -678399700
| D | VRN9 | Ostatní náklady |  |  |  | 0 | [5 empty] | 0 |  | 0 |  | 0 | 5 | D | 1 |  |  |  | ROZPOCET | [6 empty] | 0
19 | K | 092103001 | Náklady na zkušební provoz | kus | 1 |  | 0 | CS ÚRS 2018 02 |  |  | základní | 0 | 0 | 0 | 0 | 0 | 0 | 1024 | K | 2 |  |  |  | ROZPOCET | 0 | 0 | 0 | 0 | 0 | 1 | 0 | 1024 | 1467278371
20 | K | 090001000 | Náklady na prvky povinné publicity - pamětní deska | kus | 1 |  | 0 | CS ÚRS 2018 02 |  |  | základní | 0 | 0 | 0 | 0 | 0 | 0 | 1024 | K | 2 |  |  |  | ROZPOCET | 0 | 0 | 0 | 0 | 0 | 1 | 0 | 1024 | 1467278371
| PSC |  | Poznámka k souboru cen: Stálá pamětní deska vyrobená z odolného a trvalého materiálu (předpokládá se nerez). Minimální velikost 0,3 x 0,4 m (lze použít na výšku i na šířku). Musí na ní být uveden název projektu a hlavní cíl projektu | [15 empty] | PSC | 2

## Pokyny pro vyplnění
Struktura údajů, formát souboru a metodika pro zpracování
Struktura
Soubor je složen ze záložky Rekapitulace stavby a záložek s názvem soupisu prací pro jednotlivé objekty ve formátu XLSX. Každá ze záložek přitom obsahuje
ještě samostatné sestavy vymezené orámovaním a nadpisem sestavy.
Rekapitulace stavby obsahuje sestavu Rekapitulace stavby a Rekapitulace objektů stavby a soupisů prací.
V sestavě Rekapitulace stavby jsou uvedeny informace identifikující předmět veřejné zakázky na stavební práce, KSO, CC-CZ, CZ-CPV, CZ-CPA a rekapitulaci
celkové nabídkové ceny uchazeče.
V sestavě Rekapitulace objektů stavby a soupisů prací je uvedena rekapitulace stavebních objektů, inženýrských objektů, provozních souborů,
vedlejších a ostatních nákladů a ostatních nákladů s rekapitulací nabídkové ceny za jednotlivé soupisy prací. Na základě údaje Typ je možné
identifikovat, zda se jedná o objekt nebo soupis prací pro daný objekt:
|  | STA | Stavební objekt pozemní
|  | ING | Stavební objekt inženýrský
|  | PRO | Provozní soubor
|  | VON | Vedlejší a ostatní náklady
|  | OST | Ostatní
|  | Soupis | Soupis prací pro daný typ objektu
Soupis prací pro jednotlivé objekty obsahuje sestavy Krycí list soupisu, Rekapitulace členění soupisu prací, Soupis prací. Za soupis prací může být považován
i objekt stavby v případě, že neobsahuje podřízenou zakázku.
Krycí list soupisu obsahuje rekapitulaci informací o předmětu veřejné zakázky ze sestavy Rekapitulace stavby, informaci o zařazení objektu do KSO,
CC-CZ, CZ-CPV, CZ-CPA a rekapitulaci celkové nabídkové ceny uchazeče za aktuální soupis prací.
Rekapitulace členění soupisu prací obsahuje rekapitulaci soupisu prací ve všech úrovních členění soupisu tak, jak byla tato členění použita (např.
stavební díly, funkční díly, případně jiné členění) s rekapitulací nabídkové ceny.
Soupis prací obsahuje položky veškerých stavebních nebo montážních prací, dodávek materiálů a služeb nezbytných pro zhotovení stavebního objektu,
inženýrského objektu, provozního souboru, vedlejších a ostatních nákladů.
Pro položky soupisu prací se zobrazují následující informace:
|  | PČ |  | Pořadové číslo položky v aktuálním soupisu
|  | TYP |  | Typ položky: K - konstrukce, M - materiál, PP - plný popis, PSC - poznámka k souboru cen, P - poznámka k položce, VV - výkaz výměr
|  | Kód |  | Kód položky
|  | Popis |  | Zkrácený popis položky
|  | MJ |  | Měrná jednotka položky
|  | Množství |  | Množství v měrné jednotce
|  | J.cena |  | Jednotková cena položky. Zadaní může obsahovat namísto J.ceny sloupce J.materiál a J.montáž, jejichž součet definuje
J.cenu položky.
|  | Cena celkem |  | Celková cena položky daná jako součin množství a j.ceny
|  | Cenová soustava |  | Příslušnost položky do cenové soustavy
Ke každé položce soupisu prací se na samostatných řádcích může zobrazovat:
Plný popis položky
Poznámka k souboru cen a poznámka zadavatele
Výkaz výměr
Pokud je k řádku výkazu výměr evidovaný údaj ve sloupci Kód, jedná se o definovaný odkaz, na který se může odvolávat výkaz výměr z jiné položky.
Metodika pro zpracování
Jednotlivé sestavy jsou v souboru provázány. Editovatelné pole jsou zvýrazněny žlutým podbarvením, ostatní pole neslouží k editaci a nesmí být jakkoliv
modifikovány.
Uchazeč je pro podání nabídky povinen vyplnit žlutě podbarvená pole:
Pole Uchazeč v sestavě Rekapitulace stavby - zde uchazeč vyplní svůj název (název subjektu)
Pole IČ a DIČ v sestavě Rekapitulace stavby - zde uchazeč vyplní svoje IČ a DIČ
Datum v sestavě Rekapitulace stavby - zde uchazeč vyplní datum vytvoření nabídky
J.cena = jednotková cena v sestavě Soupis prací o maximálním počtu desetinných míst uvedených v poli
- pokud sestavy soupisů prací obsahují pole J.cena, musí být všechna tato pole vyplněna nenulovými kladnými číslicemi
Poznámka - nepovinný údaj pro položku soupisu
V případě, že sestavy soupisů prací neobsahují pole J.cena, potom ve všech soupisech prací obsahují pole:
- J.materiál - jednotková cena materiálu
- J.montáž - jednotková cena montáže
Uchazeč je v tomto případě povinen vyplnit všechna pole J.materiál a pole J.montáž nenulovými kladnými číslicemi. V případech, kdy položka
neobsahuje žádný materiál je přípustné, aby pole J.materiál bylo vyplněno nulou. V případech, kdy položka neobsahuje žádnou montáž je přípustné,
aby pole J.montáž bylo vyplněno nulou. Není však přípustné, aby obě pole - J.materiál, J.Montáž byly u jedné položky vyplněny nulou.
Rekapitulace stavby
Název |  |  | Povinný |  | Popis | Typ | Max. počet
atributu |  |  | (A/N) |  |  |  | znaků
Kód |  |  | A |  | Kód stavby | String | 20
Stavba |  |  | A |  | Název stavby | String | 120
Místo |  |  | N |  | Místo stavby | String | 50
Datum |  |  | A |  | Datum vykonaného exportu | Date
KSO |  |  | N |  | Klasifikace stavebního objektu | String | 15
CC-CZ |  |  | N |  | Klasifikace stavbeních děl | String | 15
CZ-CPV |  |  | N |  | Společný slovník pro veřejné zakázky | String | 20
CZ-CPA |  |  | N |  | Klasifikace produkce podle činností | String | 20
Zadavatel |  |  | N |  | Zadavatel zadaní | String | 50
IČ |  |  | N |  | IČ zadavatele zadaní | String | 20
DIČ |  |  | N |  | DIČ zadavatele zadaní | String | 20
Uchazeč |  |  | N |  | Uchazeč veřejné zakázky | String | 50
Projektant |  |  | N |  | Projektant | String | 50
Poznámka |  |  | N |  | Poznámka k zadání | String | 255
Sazba DPH |  |  | A |  | Rekapitulace sazeb DPH u položek soupisů | eGSazbaDph
Základna DPH |  |  | A |  | Základna DPH určena součtem celkové ceny z položek soupisů | Double
Hodnota DPH |  |  | A |  | Hodnota DPH | Double
Cena bez DPH |  |  | A |  | Celková cena bez DPH za celou stavbu. Sčítává se ze všech listů. | Double
Cena s DPH |  |  | A |  | Celková cena s DPH za celou stavbu | Double
Rekapitulace objektů stavby a soupisů prací
Název |  |  | Povinný |  | Popis | Typ | Max. počet
atributu |  |  | (A/N) |  |  |  | znaků
Kód |  |  | A |  | Přebírá se z Rekapitulace stavby | String | 20
Stavba |  |  | A |  | Přebírá se z Rekapitulace stavby | String | 120
Místo |  |  | N |  | Přebírá se z Rekapitulace stavby | String | 50
Datum |  |  | A |  | Přebírá se z Rekapitulace stavby | Date
Zadavatel |  |  | N |  | Přebírá se z Rekapitulace stavby | String | 50
Projektant |  |  | N |  | Přebírá se z Rekapitulace stavby | String | 50
Uchazeč |  |  | N |  | Přebírá se z Rekapitulace stavby | String | 50
Kód |  |  | A |  | Kód objektu | String | 20
Objektu, Soupis prací |  |  | A |  | Název objektu | String | 120
Cena bez DPH |  |  | A |  | Cena bez DPH za daný objekt | Double
Cena s DPH |  |  | A |  | Cena spolu s DPH za daný objekt | Double
Typ |  |  | A |  | Typ zakázky | eGTypZakazky
Krycí list soupisu
Název |  |  | Povinný |  | Popis | Typ | Max. počet
atributu |  |  | (A/N) |  |  |  | znaků
Stavba |  |  | A |  | Přebírá se z Rekapitulace stavby | String | 120
Objekt |  |  | A |  | Kód a název objektu | String | 20 + 120
Soupis |  |  | A |  | Kód a název soupisu | String | 20 + 120
KSO |  |  | N |  | Klasifikace stavebního objektu | String | 15
CC-CZ |  |  | N |  | Klasifikace stavbeních děl | String | 15
CZ-CPV |  |  | N |  | Společný slovník pro veřejné zakázky | String | 20
CZ-CPA |  |  | N |  | Klasifikace produkce podle činností | String | 20
Místo |  |  | N |  | Přebírá se z Rekapitulace stavby | String | 50
Zadavatel |  |  | N |  | Přebírá se z Rekapitulace stavby | String | 50
Uchazeč |  |  | N |  | Přebírá se z Rekapitulace stavby | String | 50
Projektant |  |  | N |  | Přebírá se z Rekapitulace stavby | String | 50
Poznámka |  |  | N |  | Poznámka k soupisu prací | String | 255
Sazba DPH |  |  | A |  | Rekapitulace sazeb DPH na položkách aktuálního soupisu | eGSazbaDph
Základna DPH |  |  | A |  | Základna DPH určena součtem celkové ceny z položek aktuálního soupisu | Double
Hodnota DPH |  |  | A |  | Hodnota DPH | Double
Cena bez DPH |  |  | A |  | Cena bez DPH za daný soupis | Double
Cena s DPH |  |  | A |  | Cena s DPH za daný soupis | Double
Rekapitulace členění soupisu prací
Název |  |  | Povinný |  | Popis | Typ | Max. počet
atributu |  |  | (A/N) |  |  |  | znaků
Stavba |  |  | A |  | Přebírá se z Rekapitulace stavby | String | 120
Objekt |  |  | A |  | Kód a název objektu, přebírá se z Krycího listu soupisu | String | 20 + 120
Soupis |  |  | A |  | Kód a název objektu, přebírá se z Krycího listu soupisu | String | 20 + 120
Místo |  |  | N |  | Přebírá se z Rekapitulace stavby | String | 50
Datum |  |  | A |  | Přebírá se z Rekapitulace stavby | Date
Zadavatel |  |  | N |  | Přebírá se z Rekapitulace stavby | String | 50
Projektant |  |  | N |  | Přebírá se z Rekapitulace stavby | String | 50
Uchazeč |  |  | N |  | Přebírá se z Rekapitulace stavby | String | 50
Kód dílu - Popis |  |  | A |  | Kód a název dílu ze soupisu | String | 20 + 100
Cena celkem |  |  | A |  | Cena celkem za díl ze soupisu | Double
Soupis prací
Název |  |  | Povinný |  | Popis | Typ | Max. počet
atributu |  |  | (A/N) |  |  |  | znaků
Stavba |  |  | A |  | Přebírá se z Rekapitulace stavby | String | 120
Objekt |  |  | A |  | Kód a název objektu | String | 20 + 120
Soupis |  |  | A |  | Přebírá se z Krycího listu soupisu | String | 20 + 120
Místo |  |  | N |  | Přebírá se z Krycího listu soupisu | String | 50
Datum |  |  | A |  | Přebírá se z Krycího listu soupisu | Date
Zadavatel |  |  | N |  | Přebírá se z Krycího listu soupisu | String | 50
Projektant |  |  | N |  | Přebírá se z Krycího listu soupisu | String | 50
Uchazeč |  |  | N |  | Přebírá se z Krycího listu soupisu | String | 50
PČ |  |  | A |  | Pořadové číslo položky soupisu | Long
Typ |  |  | A |  | Typ položky soupisu | eGTypPolozky | 1
Kód |  |  | A |  | Kód položky ze soupisu | String | 20
Popis |  |  | A |  | Popis položky ze soupisu | String | 255
MJ |  |  | A |  | Měrná jednotka položky | String | 10
Množství |  |  | A |  | Množství položky soupisu | Double
J.Cena |  |  | A |  | Jednotková cena položky | Double
Cena celkem |  |  | A |  | Cena celkem vyčíslena jako J.Cena * Množství | Double
Cenová soustava |  |  | N |  | Zařazení položky do cenové soustavy | String | 50
p |  |  | N |  | Poznámka položky ze soupisu | Memo
psc |  |  | N |  | Poznámka k souboru cen ze soupisu | Memo
pp |  |  | N |  | Plný popis položky ze soupisu | Memo
vv |  |  | N |  | Výkaz výměr (figura, výraz, výměra) ze soupisu | Text,Text,Double | 20, 150
DPH |  |  | A |  | Sazba DPH pro položku | eGSazbaDPH
Hmotnost |  |  | A |  | Hmotnost položky ze soupisu | Double
Suť |  |  | A |  | Suť položky ze soupisu | Double
Nh |  |  | N |  | Normohodiny položky ze soupisu | Double
Datová věta
Typ věty |  |  | Hodnota |  | Význam
eGSazbaDPH |  |  | základní |  | Základní sazba DPH
|  |  | snížená |  | Snížená sazba DPH
|  |  | nulová |  | Nulová sazba DPH
|  |  | zákl. přenesená |  | Základní sazba DPH přenesená
|  |  | sníž. přenesená |  | Snížená sazba DPH přenesená
eGTypZakazky |  |  | STA |  | Stavební objekt
|  |  | PRO |  | Provozní soubor
|  |  | ING |  | Inženýrský objekt
|  |  | VON |  | Vedlejší a ostatní náklady
|  |  | OST |  | Ostatní náklady
eGTypPolozky |  |  | 1 |  | Položka typu HSV
|  |  | 2 |  | Položka typu PSV
|  |  | 3 |  | Položka typu M
|  |  | 4 |  | Položka typu OST