## List1
Číslo položky | druh | popis | Výrobce | Typové / obchodní označení | Odhadovaný počet v ks/m | Nabízená cena v Kč za 1 ks/m bez DPH | Celková cena za položku v Kč bez DPH
1 | zářivková trubice 58W, 230V | Délka 1500 mm, průměr 26 mm, patice G13, životnost min. 20 000hod. | VYPLNÍ DODAVATEL | VYPLNÍ DODAVATEL | 150 | VYPLNÍ DODAVATEL | #VALUE!
2 | zářivkové těleso 2x36W | standardní elektronický předřadník, délka 1260 mm, typ zdroje- trubicová zářivka T8, typ svítidla- mřížkové svítidlo, vhodný i pro závěsný lankový systém | VYPLNÍ DODAVATEL | VYPLNÍ DODAVATEL | 50 | VYPLNÍ DODAVATEL | #VALUE!
3 | zářivkové těleso 2x58W | standardní elektronický předřadník, délka 1560 mm, typ zdroje- trubicová zářivka T8, typ svítidla- mřížkové svítidlo, vhodný i pro závěsný lankový systém | VYPLNÍ DODAVATEL | VYPLNÍ DODAVATEL | 50 | VYPLNÍ DODAVATEL | #VALUE!
4 | zářivkové těleso 3x36W | standardní elektronický předřadník, délka 1260 mm, typ zdroje- trubicová zářivka T8, typ svítidla- mřížkové svítidlo, vhodný i pro závěsný lankový systém | VYPLNÍ DODAVATEL | VYPLNÍ DODAVATEL | 50 | VYPLNÍ DODAVATEL | #VALUE!
5 | svítidlo žárovkové nástěnné | stropní i nástěnné žárovkové svítidlo, materiál: kov a sklo, 1x60W, E27, 230V, IP20, prům. min. 265mm, | VYPLNÍ DODAVATEL | VYPLNÍ DODAVATEL | 20 | VYPLNÍ DODAVATEL | #VALUE!
6 | kabel CYKY 5x1,5C | kabel silový s Cu jádrem 5x1,5mm2, pro pevné uložení do země, pod omítku | VYPLNÍ DODAVATEL | VYPLNÍ DODAVATEL | 200 | VYPLNÍ DODAVATEL | #VALUE!
7 | kabel CYKY 5x2,5C | kabel silový s Cu jádrem 5x2,5 mm2, pro pevné uložení do země, pod omítku | VYPLNÍ DODAVATEL | VYPLNÍ DODAVATEL | 200 | VYPLNÍ DODAVATEL | #VALUE!
8 | kabel CYKY 3x1,5C | kabel silový s Cu jádrem 3x1,5 mm2, pro pevné uložení do země, pod omítku | VYPLNÍ DODAVATEL | VYPLNÍ DODAVATEL | 200 | VYPLNÍ DODAVATEL | #VALUE!
9 | kabel CYKY 3x2,5C | kabel silový s Cu jádrem 3x2,5 mm2, pro pevné uložení do země, pod omítku | VYPLNÍ DODAVATEL | VYPLNÍ DODAVATEL | 200 | VYPLNÍ DODAVATEL | #VALUE!
10 | krabice ACIDUR malá | Krabice rozbočná se svorkovnicí a vývodkami Pg16, vlhkotěsná, stupeň krytí IP 67, Vývodky: 3x vývodka, 1x ucpávka | VYPLNÍ DODAVATEL | VYPLNÍ DODAVATEL | 50 | VYPLNÍ DODAVATEL | #VALUE!
11 | krabice ACIDUR velká | Krabice rozbočná se svorkovnicí a vývodkami Pg21, vlhkotěsná, stupeň krytí IP 67, Vývodky: 4 x vývodka Pg21, Jmenovité napětí: 660 V | VYPLNÍ DODAVATEL | VYPLNÍ DODAVATEL | 50 | VYPLNÍ DODAVATEL | #VALUE!
12 | jistič 6A/1B 230V | počet pólů 1 vypínací charakteristika B jmenovitý proud 6A jmenovité napětí 230/400V, vypínací schopnost 10kA | VYPLNÍ DODAVATEL | VYPLNÍ DODAVATEL | 30 | VYPLNÍ DODAVATEL | #VALUE!
13 | jistič 16A/1B 230V | počet pólů 1 vypínací charakteristika B jmenovitý proud 16A jmenovité napětí 230/400V, vypínací schopnost 10kA | VYPLNÍ DODAVATEL | VYPLNÍ DODAVATEL | 30 | VYPLNÍ DODAVATEL | #VALUE!
14 | jistič 20A/1B 230V | počet pólů 1 vypínací charakteristika B jmenovitý proud 20A jmenovité napětí 230/400V, vypínací schopnost 10kA | VYPLNÍ DODAVATEL | VYPLNÍ DODAVATEL | 30 | VYPLNÍ DODAVATEL | #VALUE!
15 | jistič 6A/3B 400V | počet pólů 3 vypínací charakteristika B jmenovitý proud 6A jmenovité napětí 400V, vypínací schopnost 10kA | VYPLNÍ DODAVATEL | VYPLNÍ DODAVATEL | 30 | VYPLNÍ DODAVATEL | #VALUE!
16 | proudový chránič 25A/4/ 30mA | typ AC, frekvence sítě 50/60 Hz, stupeň krytí IP20, vypínací schopnost 10kA | VYPLNÍ DODAVATEL | VYPLNÍ DODAVATEL | 30 | VYPLNÍ DODAVATEL | #VALUE!
17 | vypínač 230V č.1 | vypínač jednopólový, řazení 1, pod omítku, včetně krytu a rámečku | VYPLNÍ DODAVATEL | VYPLNÍ DODAVATEL | 30 | VYPLNÍ DODAVATEL | #VALUE!
18 | vypínač 230V č.5 | vypínač sériový, řazení 5, pod omítku, včetně krytu a rámečku | VYPLNÍ DODAVATEL | VYPLNÍ DODAVATEL | 30 | VYPLNÍ DODAVATEL | #VALUE!
19 | vypínač 230V č.6 | přepínač střídavý, řazení 6, pod omítku, včetně krytu a rámečku | VYPLNÍ DODAVATEL | VYPLNÍ DODAVATEL | 30 | VYPLNÍ DODAVATEL | #VALUE!
20 | vypínač 230V č.7 | přepínač křížový, řazení 7, pod omítku, včetně krytu a rámečku | VYPLNÍ DODAVATEL | VYPLNÍ DODAVATEL | 30 | VYPLNÍ DODAVATEL | #VALUE!
21 | zásuvka 16A/230 V na povrch G0 | s ochranným kontaktem a víčkem, IP44 | VYPLNÍ DODAVATEL | VYPLNÍ DODAVATEL | 30 | VYPLNÍ DODAVATEL | #VALUE!
22 | vypínač na povrch G0 | vypínač jednopólový, řazení 1, na povrch, IP44 | VYPLNÍ DODAVATEL | VYPLNÍ DODAVATEL | 30 | VYPLNÍ DODAVATEL | #VALUE!
23 | LED zářivka 120cm 20W mléčný kryt denní bílá | Náhrada za klasickou 120cm 36W trubici. Chromatičnost 4200K, 20W, světelný tok 1600 lm, úhel svitu 120°, napětí 230V AC, třída krytí IP20 - vhodné do interiéru. | VYPLNÍ DODAVATEL | VYPLNÍ DODAVATEL | 100 | VYPLNÍ DODAVATEL | #VALUE!
24 | zářivkové těleso 2x58W | kancelářské, typ zdroje: LED, standardní elektronický předřadník, délka 1560 mm, typ svítidla- mřížkové svítidlo, vhodný i pro závěsný lankový systém | VYPLNÍ DODAVATEL | VYPLNÍ DODAVATEL | 50 | VYPLNÍ DODAVATEL | #VALUE!
25 | zářivkové těleso 3x36W | kancelářské, typ zdroje: LED, standardní elektronický předřadník, délka 1260 mm, typ svítidla- mřížkové svítidlo, vhodný i pro závěsný lankový systém | VYPLNÍ DODAVATEL | VYPLNÍ DODAVATEL | 50 | VYPLNÍ DODAVATEL | #VALUE!
26 | Prodlužovací kabel 250V, 3x zásuvka, 1.2m bílý | Dosah až 1,2 metru, osvětlený vypínač, bílá barva, 230V/50Hz, max. zátěž kabelu 2300W | VYPLNÍ DODAVATEL | VYPLNÍ DODAVATEL | 25 | VYPLNÍ DODAVATEL | #VALUE!
27 | Prodlužovací kabel 250V, 3x zásuvka, 3m, bílý | Dosah až 3 metry, osvětlený vypínač, bílá barva, 230V/50Hz, max. zátěž kabelu 2300W | VYPLNÍ DODAVATEL | VYPLNÍ DODAVATEL | 25 | VYPLNÍ DODAVATEL | #VALUE!
28 | Prodlužovací kabel, 250V, 4x zásuvky, bílý, 2m | Dosah až 2 metry, osvětlený vypínač, bílá barva, 230V/50Hz, max. zátěž kabelu 2300W | VYPLNÍ DODAVATEL | VYPLNÍ DODAVATEL | 25 | VYPLNÍ DODAVATEL | #VALUE!
29 | Prodlužovací kabel, 250V, 4 zásuvky, bílý, 3m | Dosah až 3 metry, osvětlený vypínač, bílá barva, 230V/50Hz, max. zátěž kabelu 2300W | VYPLNÍ DODAVATEL | VYPLNÍ DODAVATEL | 25 | VYPLNÍ DODAVATEL | #VALUE!
30 | Prodlužovací kabel, 250V, 5x zásuvka, bílý, 2m | Dosah až 2 metry, osvětlený vypínač, bílá barva, 230V/50Hz, max. zátěž kabelu 2300W | VYPLNÍ DODAVATEL | VYPLNÍ DODAVATEL | 25 | VYPLNÍ DODAVATEL | #VALUE!
31 | Prodlužovací kabel, 250V, 5x zásuvka, bílý, 5m | Dosah až 5 metrů, osvětlený vypínač, bílá barva, 230V/50Hz, max. zátěž kabelu 2300W | VYPLNÍ DODAVATEL | VYPLNÍ DODAVATEL | 25 | VYPLNÍ DODAVATEL | #VALUE!
32 | Prodlužovací kabel, 250V, 6x zásuvka, bílý, 2m | Dosah až 2 metry, osvětlený vypínač, bílá barva, 230V/50Hz, max. zátěž kabelu 2300W | VYPLNÍ DODAVATEL | VYPLNÍ DODAVATEL | 25 | VYPLNÍ DODAVATEL | #VALUE!
33 | Prodlužovací kabel, 250V, 6x zásuvka, bílý, 5m | Dosah až 5 metrů, osvětlený vypínač, bílá barva, 230V/50Hz, max. zátěž kabelu 2300W | VYPLNÍ DODAVATEL | VYPLNÍ DODAVATEL | 25 | VYPLNÍ DODAVATEL | #VALUE!
34 | LED žárovka 5,5W | LED žárovka 5,5W, E27, filament, 470lm | VYPLNÍ DODAVATEL | VYPLNÍ DODAVATEL | 100 | VYPLNÍ DODAVATEL | #VALUE!
35 | LED žárovka 7W | LED žárovka 7W, E27, filament, 806lm | VYPLNÍ DODAVATEL | VYPLNÍ DODAVATEL | 100 | VYPLNÍ DODAVATEL | #VALUE!
36 | LED žárovka 11W | LED žárovka 11W, E27, filament, 1520lm | VYPLNÍ DODAVATEL | VYPLNÍ DODAVATEL | 100 | VYPLNÍ DODAVATEL | #VALUE!
37 | LED žárovka 5W | LED žárovka 5W, E27, matná, 470lm | VYPLNÍ DODAVATEL | VYPLNÍ DODAVATEL | 100 | VYPLNÍ DODAVATEL | #VALUE!
38 | LED žárovka 7W | LED žárovka 7W,E27, matná, 806lm | VYPLNÍ DODAVATEL | VYPLNÍ DODAVATEL | 100 | VYPLNÍ DODAVATEL | #VALUE!
39 | LED žárovka 11W | LED žárovka 11W,E27, matná, 1520lm | VYPLNÍ DODAVATEL | VYPLNÍ DODAVATEL | 100 | VYPLNÍ DODAVATEL | #VALUE!
40 | LED žárovka 4W | LED žárovka 4W, E14, matná, (malá baňka) 230lm | VYPLNÍ DODAVATEL | VYPLNÍ DODAVATEL | 100 | VYPLNÍ DODAVATEL | #VALUE!
41 | LED žárovka 4W | LED žárovka 4W, E14, matná, (svíčka) 230lm | VYPLNÍ DODAVATEL | VYPLNÍ DODAVATEL | 100 | VYPLNÍ DODAVATEL | #VALUE!
42 | LED žárovka 5,5W | LED žárovka 5,5W, E14, matná, (malá baňka) 470lm | VYPLNÍ DODAVATEL | VYPLNÍ DODAVATEL | 100 | VYPLNÍ DODAVATEL | #VALUE!
43 | LED žárovka 5,5W | LED žárovka 5,5W, E14, matná, (svíčka) 470lm | VYPLNÍ DODAVATEL | VYPLNÍ DODAVATEL | 100 | VYPLNÍ DODAVATEL | #VALUE!
44 | LED žárovka 5W | LED žárovka 5W, GU10, 480lm, úhel vyzařování 40° | VYPLNÍ DODAVATEL | VYPLNÍ DODAVATEL | 100 | VYPLNÍ DODAVATEL | #VALUE!
45 | LED žárovka 5W | LED žárovka 5W, GU10, 480lm, úhel vyzařování 60° | VYPLNÍ DODAVATEL | VYPLNÍ DODAVATEL | 100 | VYPLNÍ DODAVATEL | #VALUE!
46 | LED žárovka 5W | LED žárovka 5W, GU10, 540lm, úhel vyzařování 120° | VYPLNÍ DODAVATEL | VYPLNÍ DODAVATEL | 100 | VYPLNÍ DODAVATEL | #VALUE!
47 | LED žárovka 5W | LED žárovka 5W, MR16, GU5,3, úhel vyzařování 70-100° | VYPLNÍ DODAVATEL | VYPLNÍ DODAVATEL | 100 | VYPLNÍ DODAVATEL | #VALUE!
48 | LED žárovka 3W | LED žárovka 3W, MR16, GU5,3, úhel vyzařování 70-100° | VYPLNÍ DODAVATEL | VYPLNÍ DODAVATEL | 100 | VYPLNÍ DODAVATEL | #VALUE!
49 | LED žárovka 5W | LED žárovka 5W, MR16, GU5,3, úhel vyzařování 100-180° | VYPLNÍ DODAVATEL | VYPLNÍ DODAVATEL | 100 | VYPLNÍ DODAVATEL | #VALUE!
50 | LED žárovka 3W | LED žárovka 3W, MR16, GU5,3, úhel vyzařování 100-180° | VYPLNÍ DODAVATEL | VYPLNÍ DODAVATEL | 100 | VYPLNÍ DODAVATEL | #VALUE!
|  | Celková nabídková cena v Kč bez DPH (za celý předmět VZ) |  |  |  |  | #VALUE!