## Rekapitulace stavby
Export Komplet | [24 empty] | VZ | 2.0 | ZAMOK |  |  |  |  | False | False | {71dbc4b6-b48b-4992-92ac-49014cb3edc6}
[31 empty] | 0,01 | 21
[31 empty] | 0,01 | 15
|  | REKAPITULACE STAVBY | [15 empty] | v --- níže se nacházejí doplnkové a pomocné údaje k sestavám --- v | [11 empty] | Návod na vyplnění | 0,001
|  | Kód: |  |  |  |  | 182389A | [22 empty] | Měnit lze pouze buňky se žlutým podbarvením! 1) v Rekapitulaci stavby vyplňte údaje o Uchazeči (přenesou se do ostatních sestav i v jiných listech) 2) na vybraných listech vyplňte v sestavě Soupis prací ceny u položek | 0,01
|  | Stavba: |  |  |  |  | Energeticky úsporná renovace budovy SPŠS Plzeň | [23 empty] | 0,01
|  | KSO: |  |  |  |  | 801 39 13 | [6 empty] | CC-CZ: |  | 12631 | [14 empty] | 0,01
|  | Místo: |  |  |  |  | Klatovská 109, Plzeň | [6 empty] | Datum: |  | 15. 1. 2019 | [14 empty] | 0,01
|  | CZ-CPV: |  |  |  |  | 45000000-7 | [6 empty] | CZ-CPA: |  | 41.00.28 | [14 empty] | 0,01
|  | Zadavatel: | [11 empty] | IČ: | [16 empty] | 0,01
|  |  | SPŠ strojnická a SOŠ Prof. Švejcara Plzeň | [10 empty] | DIČ: | [16 empty] | 0,01
0,01
|  | Uchazeč: | [11 empty] | IČ: |  | Vyplň údaj | [14 empty] | 0,01
|  |  | Vyplň údaj | [10 empty] | DIČ: |  | Vyplň údaj | [14 empty] | 0,01
False
|  | Projektant: | [11 empty] | IČ: | [16 empty] | False
|  |  | SYMONTA s.r.o. | [10 empty] | DIČ: | [16 empty] | True
0,01
|  | Zpracovatel: | [11 empty] | IČ: | [16 empty] | 0,01
|  |  | Jakub Vilingr | [10 empty] | DIČ: | [16 empty] | False
Poznámka:
Soupis prací je sestaven s využitím Cenové soustavy ÚRS. Položky, které pochází z této cenové soustavy, jsou ve sloupci 'Cenová soustava' označeny popisem 'CS ÚRS' a úrovní příslušného kalendářního pololetí. Veškeré další informace vymezující popis a podmínky použití těchto položek z Cenové soustavy, které nejsou uvedeny přímo v soupisu prací, jsou neomezeně dálkově k dispozici na www.cs-urs.cz, sekce Cenové a technické podmínky.
|  | Cena bez DPH | [11 empty] | 0
[8 empty] | Sazba daně |  | Základ daně |  |  |  | Výše daně
|  | DPH |  | základní |  |  |  | 21% |  | 0 |  |  |  | 0
|  |  |  | snížená |  |  |  | 15% |  | 0 |  |  |  | 0
|  |  |  | zákl. přenesená |  |  |  | 21% |  | 0 |  |  |  | 0
|  |  |  | sníž. přenesená |  |  |  | 15% |  | 0 |  |  |  | 0
|  |  |  | nulová |  |  |  | 0% |  | 0 |  |  |  | 0
|  | Cena s DPH | [6 empty] | v |  | CZK |  |  | 0
REKAPITULACE OBJEKTŮ STAVBY A SOUPISŮ PRACÍ
| Kód: | [6 empty] | 182389A
| Stavba: | [6 empty] | Energeticky úsporná renovace budovy SPŠS Plzeň
| Místo: | [6 empty] | Klatovská 109, Plzeň |  |  |  |  | Datum: |  | 15. 1. 2019
| Zadavatel: | [6 empty] | SPŠ strojnická a SOŠ Prof. Švejcara Plzeň |  |  |  |  | Projektant: |  | SYMONTA s.r.o. |  |  | Informatívní údaje z listů zakázek
| Uchazeč: | [11 empty] | Zpracovatel: |  | Jakub Vilingr
| Kód |  |  |  | Popis | [6 empty] | Cena bez DPH [CZK] |  |  |  | Cena s DPH [CZK] | Typ | z toho Ostat. náklady [CZK] | DPH [CZK] | Normohodiny [h] | DPH základní [CZK] | DPH snížená [CZK] | DPH základní přenesená [CZK] | DPH snížená přenesená [CZK] | Základna DPH základní | Základna DPH snížená | Základna DPH zákl. přenesená | Základna DPH sníž. přenesená | Základna DPH nulová
| Náklady stavby celkem | [10 empty] | 0 |  |  |  | 0 |  | 0 | 0 | 0 | 0 | 0 | 0 | 0 | 0 | 0 | 0 | 0 | 0 |  | D | 0 | ###NOIMPORT### | IMPORT | {71dbc4b6-b48b-4992-92ac-49014cb3edc6} | {00000000-0000-0000-0000-000000000000} | 801 39 13
|  | 02 |  |  |  | Nová budova | [5 empty] | 0 |  |  |  | 0 | STA | 0 | 0 | 0 | 0 | 0 | 0 | 0 | 0 | 0 | 0 | 0 | 0 |  | D | 1 | ###NOIMPORT### | IMPORT | {e06d8f25-7da8-45af-b8d1-988f46497cb1} | {71dbc4b6-b48b-4992-92ac-49014cb3edc6} | 801 39 13 | 2
|  |  | 02.01 |  |  |  | Technologie |  |  |  |  | 0 |  |  |  | 0 | Soupis | 0 | 0 | 0 | 0 | 0 | 0 | 0 | 0 | 0 | 0 | 0 | 0 |  | D | 2 | ###NOIMPORT### | IMPORT | {39cdafff-3c1e-4988-9d8a-1cadca89577f} | {e06d8f25-7da8-45af-b8d1-988f46497cb1} | 801 39 13
/ |  |  |  | 01A |  |  |  | VRN - Technologie |  |  |  | 0 |  |  |  | 0 | Soupis | 0 | 0 | 0 | 0 | 0 | 0 | 0 | 0 | 0 | 0 | 0 | 0 |  |  | 3 |  | IMPORT | {14bfd69f-3096-4ce4-a0f6-8b449c6d2d23} | {39cdafff-3c1e-4988-9d8a-1cadca89577f} | 801 39 13
/ |  |  |  | 182389NB-9 |  |  |  | Bourací práce technologie |  |  |  | 0 |  |  |  | 0 | Soupis | 0 | 0 | 0 | 0 | 0 | 0 | 0 | 0 | 0 | 0 | 0 | 0 |  |  | 3 |  | IMPORT | {f6a1d467-1822-4c9e-8dbf-41461f16c54d} | {39cdafff-3c1e-4988-9d8a-1cadca89577f}
/ |  |  |  | 182389NB-4 |  |  |  | Vzduchotechnika |  |  |  | 0 |  |  |  | 0 | Soupis | 0 | 0 | 0 | 0 | 0 | 0 | 0 | 0 | 0 | 0 | 0 | 0 |  |  | 3 |  | IMPORT | {7f30d684-1f35-4f12-bc74-648fe1ecac11} | {39cdafff-3c1e-4988-9d8a-1cadca89577f}
/ |  |  |  | 182389NB-5 |  |  |  | Vytápění |  |  |  | 0 |  |  |  | 0 | Soupis | 0 | 0 | 0 | 0 | 0 | 0 | 0 | 0 | 0 | 0 | 0 | 0 |  |  | 3 |  | IMPORT | {83f9c82f-1837-44f6-a30d-68e9377193c6} | {39cdafff-3c1e-4988-9d8a-1cadca89577f}
/ |  |  |  | 182389NB-6 |  |  |  | Elektroinstalace a M+R |  |  |  | 0 |  |  |  | 0 | Soupis | 0 | 0 | 0 | 0 | 0 | 0 | 0 | 0 | 0 | 0 | 0 | 0 |  |  | 3 |  | IMPORT | {b2fbade7-9407-40f0-b1c7-376bdc46a186} | {39cdafff-3c1e-4988-9d8a-1cadca89577f}
|  |  | 02.02 |  |  |  | Stavební část |  |  |  |  | 0 |  |  |  | 0 | Soupis | 0 | 0 | 0 | 0 | 0 | 0 | 0 | 0 | 0 | 0 | 0 | 0 |  | D | 2 | ###NOIMPORT### | IMPORT | {4d34c1c1-6e6a-4715-a20a-2fa6e39d0466} | {e06d8f25-7da8-45af-b8d1-988f46497cb1} | 801 39 13
/ |  |  |  | 01B |  |  |  | VRN - Stavební část |  |  |  | 0 |  |  |  | 0 | Soupis | 0 | 0 | 0 | 0 | 0 | 0 | 0 | 0 | 0 | 0 | 0 | 0 |  |  | 3 |  | IMPORT | {2e22a18c-9c84-4bc8-8b0f-753cb1b3942a} | {4d34c1c1-6e6a-4715-a20a-2fa6e39d0466} | 801 39 13
/ |  |  |  | 182389NB-7 |  |  |  | Bourací práce |  |  |  | 0 |  |  |  | 0 | Soupis | 0 | 0 | 0 | 0 | 0 | 0 | 0 | 0 | 0 | 0 | 0 | 0 |  |  | 3 |  | IMPORT | {7e2bbfda-87c2-4b1d-9197-1de576d40bfe} | {4d34c1c1-6e6a-4715-a20a-2fa6e39d0466} | 801 39 13
/ |  |  |  | 182389NB-1 |  |  |  | Přeložka teplovodu do SB |  |  |  | 0 |  |  |  | 0 | Soupis | 0 | 0 | 0 | 0 | 0 | 0 | 0 | 0 | 0 | 0 | 0 | 0 |  |  | 3 |  | IMPORT | {7bd10477-287c-49ac-91b5-1064d66867a7} | {4d34c1c1-6e6a-4715-a20a-2fa6e39d0466}
/ |  |  |  | 182389NB-2 |  |  |  | Předávací stanice tepla NB-vytápění |  |  |  | 0 |  |  |  | 0 | Soupis | 0 | 0 | 0 | 0 | 0 | 0 | 0 | 0 | 0 | 0 | 0 | 0 |  |  | 3 |  | IMPORT | {1dfa34b3-7578-4599-9314-924b75d4a9e3} | {4d34c1c1-6e6a-4715-a20a-2fa6e39d0466}
/ |  |  |  | 182389SB-3 |  |  |  | Předávací stanice tepla NB-M+R a elektroinstalace |  |  |  | 0 |  |  |  | 0 | Soupis | 0 | 0 | 0 | 0 | 0 | 0 | 0 | 0 | 0 | 0 | 0 | 0 |  |  | 3 |  | IMPORT | {ca3da909-ebe6-4f77-87d5-6696e0cb3285} | {4d34c1c1-6e6a-4715-a20a-2fa6e39d0466}
/ |  |  |  | 182389NB-8 |  |  |  | Stavebně konstrukční řešení |  |  |  | 0 |  |  |  | 0 | Soupis | 0 | 0 | 0 | 0 | 0 | 0 | 0 | 0 | 0 | 0 | 0 | 0 |  |  | 3 |  | IMPORT | {2a9dd9f9-9c7c-48bb-9e95-95197c0edf13} | {4d34c1c1-6e6a-4715-a20a-2fa6e39d0466} | 801 39 13

## 01A - VRN - Technologie
{14bfd69f-3096-4ce4-a0f6-8b449c6d2d23}
2
| KRYCÍ LIST SOUPISU PRACÍ | [7 empty] | v --- níže se nacházejí doplnkové a pomocné údaje k sestavám --- v | [8 empty] | False
Stavba:
Energeticky úsporná renovace budovy SPŠS Plzeň
Objekt:
02 - Nová budova
Soupis:
02.01 - Technologie
Úroveň 3:
01A - VRN - Technologie
| KSO: |  | 801 39 13 |  |  | CC-CZ:
| Místo: |  | Klatovská 109, Plzeň |  |  | Datum: | 15. 1. 2019
| Zadavatel: |  |  |  |  | IČ:
|  | SPŠ strojnická a SOŠ Prof. Švejcara Plzeň |  |  |  | DIČ:
| Uchazeč: |  |  |  |  | IČ: | Vyplň údaj
|  | Vyplň údaj |  |  |  | DIČ: | Vyplň údaj
| Projektant: |  |  |  |  | IČ:
|  | SYMONTA s.r.o. |  |  |  | DIČ:
| Zpracovatel: |  |  |  |  | IČ:
|  | Jakub Vilingr |  |  |  | DIČ:
Poznámka:
Soupis prací je sestaven s využitím Cenové soustavy ÚRS. Položky, které pochází z této cenové soustavy, jsou ve sloupci 'Cenová soustava' označeny popisem 'CS ÚRS' a úrovní příslušného kalendářního pololetí. Veškeré další informace vymezující popis a podmínky použití těchto položek z Cenové soustavy, které nejsou uvedeny přímo v soupisu prací, jsou neomezeně dálkově k dispozici na www.cs-urs.cz, sekce Cenové a technické podmínky.
| Cena bez DPH | [5 empty] | 0
|  |  | Základ daně |  |  | Sazba daně | Výše daně
| DPH | základní | 0 |  |  | 21% | 0
|  | snížená | 0 |  |  | 15% | 0
|  | zákl. přenesená | 0 |  |  | 21% | 0
|  | sníž. přenesená | 0 |  |  | 15% | 0
|  | nulová | 0 |  |  | 0% | 0
| Cena s DPH |  |  | v | CZK |  | 0
REKAPITULACE ČLENĚNÍ SOUPISU PRACÍ
Stavba:
Energeticky úsporná renovace budovy SPŠS Plzeň
Objekt:
02 - Nová budova
Soupis:
02.01 - Technologie
Úroveň 3:
01A - VRN - Technologie
Místo: |  |  | Klatovská 109, Plzeň |  |  | Datum: | 15. 1. 2019
Zadavatel: |  |  | SPŠ strojnická a SOŠ Prof. Švejcara Plzeň |  |  | Projektant: | SYMONTA s.r.o.
Uchazeč: |  |  | Vyplň údaj |  |  | Zpracovatel: | Jakub Vilingr
Kód dílu - Popis | [6 empty] | Cena celkem [CZK]
Náklady stavby celkem | [6 empty] | 0 | [11 empty] | -1
| VRN - Vedlejší rozpočtové náklady | [5 empty] | 0
| VRN3 - Zařízení staveniště | [5 empty] | 0
| VRN4 - Inženýrská činnost | [5 empty] | 0
| VRN7 - Provozní vlivy | [5 empty] | 0
SOUPIS PRACÍ
Stavba:
Energeticky úsporná renovace budovy SPŠS Plzeň
Objekt:
02 - Nová budova
Soupis:
02.01 - Technologie
Úroveň 3:
01A - VRN - Technologie
Místo: |  |  | Klatovská 109, Plzeň |  |  | Datum: | 15. 1. 2019
Zadavatel: |  |  | SPŠ strojnická a SOŠ Prof. Švejcara Plzeň |  |  | Projektant: | SYMONTA s.r.o.
Uchazeč: |  |  | Vyplň údaj |  |  | Zpracovatel: | Jakub Vilingr
PČ | Typ | Kód | Popis | MJ | Množství | J.cena [CZK] | Cena celkem [CZK] | Cenová soustava |  | DPH | J. Nh [h] | Nh celkem [h] | J. hmotnost [t] | Hmotnost celkem [t] | J. suť [t] | Suť Celkem [t]
Náklady soupisu celkem | [6 empty] | 0 |  |  |  |  | 0 |  | 0 |  | 0 |  | D | -1 | [7 empty] | 0
| D | VRN | Vedlejší rozpočtové náklady |  |  |  | 0 |  |  |  |  | 0 |  | 0 |  | 0 | 5 | D | 0 | ROZPOCET | [6 empty] | 0
| D | VRN3 | Zařízení staveniště |  |  |  | 0 |  |  |  |  | 0 |  | 0 |  | 0 | 5 | D | 1 | ROZPOCET | [6 empty] | 0
1 | K | 030001000 | Zařízení staveniště | Kč | 1 |  | 0 | CS ÚRS 2018 02 |  | základní |  | 0 | 0 | 0 | 0 | 0 | 1024 | K | 2 | ROZPOCET | 0 | 0 | 0 | 0 | 0 | 1 | 0 | 1024 | 53113693
| D | VRN4 | Inženýrská činnost |  |  |  | 0 |  |  |  |  | 0 |  | 0 |  | 0 | 5 | D | 1 | ROZPOCET | [6 empty] | 0
2 | K | 045002000 | Kompletační a koordinační činnost | Kč | 1 |  | 0 | CS ÚRS 2018 02 |  | základní |  | 0 | 0 | 0 | 0 | 0 | 1024 | K | 2 | ROZPOCET | 0 | 0 | 0 | 0 | 0 | 1 | 0 | 1024 | 1357681254
| D | VRN7 | Provozní vlivy |  |  |  | 0 |  |  |  |  | 0 |  | 0 |  | 0 | 5 | D | 1 | ROZPOCET | [6 empty] | 0
3 | K | 071002000 | Provoz investora, třetích osob | Kč | 1 |  | 0 | CS ÚRS 2018 02 |  | základní |  | 0 | 0 | 0 | 0 | 0 | 1024 | K | 2 | ROZPOCET | 0 | 0 | 0 | 0 | 0 | 1 | 0 | 1024 | 1102369308

## 182389NB-9 - Bourací prác...
{f6a1d467-1822-4c9e-8dbf-41461f16c54d}
2
| KRYCÍ LIST SOUPISU PRACÍ | [7 empty] | v --- níže se nacházejí doplnkové a pomocné údaje k sestavám --- v | [8 empty] | False
Stavba:
Energeticky úsporná renovace budovy SPŠS Plzeň
Objekt:
02 - Nová budova
Soupis:
02.01 - Technologie
Úroveň 3:
182389NB-9 - Bourací práce technologie
| KSO: |  |  |  |  | CC-CZ:
| Místo: |  | Klatovská 109, Plzeň |  |  | Datum: | 15. 1. 2019
| Zadavatel: |  |  |  |  | IČ:
|  | SPŠ strojnická a SOŠ Prof. Švejcara Plzeň |  |  |  | DIČ:
| Uchazeč: |  |  |  |  | IČ: | Vyplň údaj
|  | Vyplň údaj |  |  |  | DIČ: | Vyplň údaj
| Projektant: |  |  |  |  | IČ:
|  | SYMONTA s.r.o. |  |  |  | DIČ:
| Zpracovatel: |  |  |  |  | IČ:
|  | Jakub Vilingr |  |  |  | DIČ:
Poznámka:
Soupis prací je sestaven s využitím Cenové soustavy ÚRS. Položky, které pochází z této cenové soustavy, jsou ve sloupci 'Cenová soustava' označeny popisem 'CS ÚRS' a úrovní příslušného kalendářního pololetí. Veškeré další informace vymezující popis a podmínky použití těchto položek z Cenové soustavy, které nejsou uvedeny přímo v soupisu prací, jsou neomezeně dálkově k dispozici na www.cs-urs.cz, sekce Cenové a technické podmínky.
| Cena bez DPH | [5 empty] | 0
|  |  | Základ daně |  |  | Sazba daně | Výše daně
| DPH | základní | 0 |  |  | 21% | 0
|  | snížená | 0 |  |  | 15% | 0
|  | zákl. přenesená | 0 |  |  | 21% | 0
|  | sníž. přenesená | 0 |  |  | 15% | 0
|  | nulová | 0 |  |  | 0% | 0
| Cena s DPH |  |  | v | CZK |  | 0
REKAPITULACE ČLENĚNÍ SOUPISU PRACÍ
Stavba:
Energeticky úsporná renovace budovy SPŠS Plzeň
Objekt:
02 - Nová budova
Soupis:
02.01 - Technologie
Úroveň 3:
182389NB-9 - Bourací práce technologie
Místo: |  |  | Klatovská 109, Plzeň |  |  | Datum: | 15. 1. 2019
Zadavatel: |  |  | SPŠ strojnická a SOŠ Prof. Švejcara Plzeň |  |  | Projektant: | SYMONTA s.r.o.
Uchazeč: |  |  | Vyplň údaj |  |  | Zpracovatel: | Jakub Vilingr
Kód dílu - Popis | [6 empty] | Cena celkem [CZK]
Náklady stavby celkem | [6 empty] | 0 | [11 empty] | -1
| HSV - Práce a dodávky HSV | [5 empty] | 0
| 9 - Ostatní konstrukce a práce, bourání | [5 empty] | 0
| 97 - Prorážení otvorů a ostatní bourací práce | [5 empty] | 0
| 997 - Přesun sutě | [5 empty] | 0
SOUPIS PRACÍ
Stavba:
Energeticky úsporná renovace budovy SPŠS Plzeň
Objekt:
02 - Nová budova
Soupis:
02.01 - Technologie
Úroveň 3:
182389NB-9 - Bourací práce technologie
Místo: |  |  | Klatovská 109, Plzeň |  |  | Datum: | 15. 1. 2019
Zadavatel: |  |  | SPŠ strojnická a SOŠ Prof. Švejcara Plzeň |  |  | Projektant: | SYMONTA s.r.o.
Uchazeč: |  |  | Vyplň údaj |  |  | Zpracovatel: | Jakub Vilingr
PČ | Typ | Kód | Popis | MJ | Množství | J.cena [CZK] | Cena celkem [CZK] | Cenová soustava |  | DPH | J. Nh [h] | Nh celkem [h] | J. hmotnost [t] | Hmotnost celkem [t] | J. suť [t] | Suť Celkem [t]
Náklady soupisu celkem | [6 empty] | 0 |  |  |  |  | 0 |  | 0.11158 |  | 8.2311 |  | D | -1 | [10 empty] | 0
| D | HSV | Práce a dodávky HSV |  |  |  | 0 |  |  |  |  | 0 |  | 0.11158 |  | 8.2311 | 1 | D | 0 |  |  |  | ROZPOCET | [6 empty] | 0
| D | 9 | Ostatní konstrukce a práce, bourání |  |  |  | 0 |  |  |  |  | 0 |  | 0.11158 |  | 8.2311 | 1 | D | 1 |  |  |  | ROZPOCET | [6 empty] | 0
8 | K | 977151128 | Jádrové vrty diamantovými korunkami do stavebních materiálů (železobetonu, betonu, cihel, obkladů, dlažeb, kamene) průměru přes 250 do 300 mm | m | 2.14 |  | 0 | CS ÚRS 2018 02 |  | základní |  | 0 | 0.00417 | 0.0089238 | 0.283 | 0.60562 | 4 | K | 2 |  |  |  | ROZPOCET | 0 | 0 | 0 | 0 | 0 | 1 | 0 | 4 | -2093717373
| PSC |  | Poznámka k souboru cen: 1. V cenách jsou započteny i náklady na rozměření, ukotvení vrtacího stroje, vrtání, opotřebení diamantových vrtacích korunek a spotřebu vody. 2. V cenách -1211 až -1233 pro dovrchní vrty jsou započteny i náklady na odsátí výplachové vody z vrtu. | [14 empty] | PSC | 2
9 | K | 977151131 | Jádrové vrty diamantovými korunkami do stavebních materiálů (železobetonu, betonu, cihel, obkladů, dlažeb, kamene) průměru přes 350 do 400 mm | m | 15.08 |  | 0 | CS ÚRS 2018 02 |  | základní |  | 0 | 0.00672 | 0.10134 | 0.502 | 7.5702 | 4 | K | 2 |  |  |  | ROZPOCET | 0 | 0 | 0 | 0 | 0 | 1 | 0 | 4 | 1392227466
| PSC |  | Poznámka k souboru cen: 1. V cenách jsou započteny i náklady na rozměření, ukotvení vrtacího stroje, vrtání, opotřebení diamantových vrtacích korunek a spotřebu vody. 2. V cenách -1211 až -1233 pro dovrchní vrty jsou započteny i náklady na odsátí výplachové vody z vrtu. | [14 empty] | PSC | 2
| D | 97 | Prorážení otvorů a ostatní bourací práce |  |  |  | 0 |  |  |  |  | 0 |  | 0.0013161 |  | 0.05535 | 1 | D | 2 |  |  |  | ROZPOCET | [6 empty] | 0
1 | K | 977151121 | Jádrové vrty diamantovými korunkami do stavebních materiálů (železobetonu, betonu, cihel, obkladů, dlažeb, kamene) průměru přes 110 do 120 mm | m | 1.23 |  | 0 | CS ÚRS 2018 02 |  | základní |  | 0 | 0.00107 | 0.0013161 | 0.045 | 0.05535 | 4 | K | 3 |  |  |  | ROZPOCET | 0 | 0 | 0 | 0 | 0 | 1 | 0 | 4 | -898196306
| PSC |  | Poznámka k souboru cen: 1. V cenách jsou započteny i náklady na rozměření, ukotvení vrtacího stroje, vrtání, opotřebení diamantových vrtacích korunek a spotřebu vody. 2. V cenách -1211 až -1233 pro dovrchní vrty jsou započteny i náklady na odsátí výplachové vody z vrtu. | [14 empty] | PSC | 3
| VV |  | "NB - 2.NP | [14 empty] | VV | 3 | 1 | True | 0 | ROZPOCET
| VV |  | (0,615*2) "NB-2.22 (B.2.01) |  | 1.23 | [12 empty] | VV | 3 | 2 | True | 1 | ROZPOCET
| D | 997 | Přesun sutě |  |  |  | 0 |  |  |  |  | 0 |  | 0 |  | 0 | 1 | D | 1 |  |  |  | ROZPOCET | [6 empty] | 0
4 | K | 997002511 | Vodorovné přemístění suti a vybouraných hmot bez naložení, se složením a hrubým urovnáním na vzdálenost do 1 km | t | 8.231 |  | 0 | CS ÚRS 2018 02 |  | základní |  | 0 | 0 | 0 | 0 | 0 | 4 | K | 2 |  |  |  | ROZPOCET | 0 | 0 | 0 | 0 | 0 | 1 | 0 | 4 | 1903990924
| PSC |  | Poznámka k souboru cen: 1. Cenu nelze použít pro přemístění po železnici, po vodě nebo ručně. 2. V ceně jsou započteny i náklady na terénní přirážky i na jízdu v nepříznivých poměrech (sklon silnice nebo terénu, povrch dopravní plochy, použití přívěsů apod.). 3. Je-li na dopravní dráze nějaká překážka, pro kterou je nutné překládat suť z jednoho dopravního prostředku na jiný, oceňuje se tato lomená doprava suti v každém úseku samostatně. | [14 empty] | PSC | 2
5 | K | 997002519 | Vodorovné přemístění suti a vybouraných hmot bez naložení, se složením a hrubým urovnáním Příplatek k ceně za každý další i započatý 1 km přes 1 km | t | 123.465 |  | 0 | CS ÚRS 2018 02 |  | základní |  | 0 | 0 | 0 | 0 | 0 | 4 | K | 2 |  |  |  | ROZPOCET | 0 | 0 | 0 | 0 | 0 | 1 | 0 | 4 | 872298666
| PSC |  | Poznámka k souboru cen: 1. Cenu nelze použít pro přemístění po železnici, po vodě nebo ručně. 2. V ceně jsou započteny i náklady na terénní přirážky i na jízdu v nepříznivých poměrech (sklon silnice nebo terénu, povrch dopravní plochy, použití přívěsů apod.). 3. Je-li na dopravní dráze nějaká překážka, pro kterou je nutné překládat suť z jednoho dopravního prostředku na jiný, oceňuje se tato lomená doprava suti v každém úseku samostatně. | [14 empty] | PSC | 2
| VV |  | 8,231*15 'Přepočtené koeficientem množství |  | 123.465 | [12 empty] | VV | 2 | 2 | False | 1 | ROZPOCET
6 | K | 997002611 | Nakládání suti a vybouraných hmot na dopravní prostředek pro vodorovné přemístění | t | 8.231 |  | 0 | CS ÚRS 2018 02 |  | základní |  | 0 | 0 | 0 | 0 | 0 | 4 | K | 2 |  |  |  | ROZPOCET | 0 | 0 | 0 | 0 | 0 | 1 | 0 | 4 | 959421888
| PSC |  | Poznámka k souboru cen: 1. Cena platí i pro překládání při lomené dopravě. 2. Cenu nelze použít při dopravě po železnici, po vodě nebo ručně. | [14 empty] | PSC | 2
7 | K | 997013831 | Poplatek za uložení stavebního odpadu na skládce (skládkovné) směsného stavebního a demoličního zatříděného do Katalogu odpadů pod kódem 170 904 | t | 8.231 |  | 0 | CS ÚRS 2018 02 |  | základní |  | 0 | 0 | 0 | 0 | 0 | 4 | K | 2 |  |  |  | ROZPOCET | 0 | 0 | 0 | 0 | 0 | 1 | 0 | 4 | -1062963864
| PSC |  | Poznámka k souboru cen: 1. Ceny uvedené v souboru cen je doporučeno upravit podle aktuálních cen místně příslušné skládky odpadů. 2. Uložení odpadů neuvedených v souboru cen se oceňuje individuálně. 3. V cenách je započítán poplatek za ukládaní odpadu dle zákona 185/2001 Sb. 4. Případné drcení stavebního odpadu lze ocenit souborem cen 997 00-60 Drcení stavebního odpadu z katalogu 800-6 Demolice objektů. | [14 empty] | PSC | 2

## 182389NB-4 - Vzduchotechnika
{7f30d684-1f35-4f12-bc74-648fe1ecac11}
2
| KRYCÍ LIST SOUPISU PRACÍ | [7 empty] | v --- níže se nacházejí doplnkové a pomocné údaje k sestavám --- v | [8 empty] | False
Stavba:
Energeticky úsporná renovace budovy SPŠS Plzeň
Objekt:
02 - Nová budova
Soupis:
02.01 - Technologie
Úroveň 3:
182389NB-4 - Vzduchotechnika
| KSO: |  |  |  |  | CC-CZ:
| Místo: |  | Klatovská 109, Plzeň |  |  | Datum: | 15. 1. 2019
| Zadavatel: |  |  |  |  | IČ:
|  | SPŠ strojnická a SOŠ Prof. Švejcara Plzeň |  |  |  | DIČ:
| Uchazeč: |  |  |  |  | IČ: | Vyplň údaj
|  | Vyplň údaj |  |  |  | DIČ: | Vyplň údaj
| Projektant: |  |  |  |  | IČ:
|  | SYMONTA s.r.o. |  |  |  | DIČ:
| Zpracovatel: |  |  |  |  | IČ:
|  | Jakub Vilingr |  |  |  | DIČ:
Poznámka:
Soupis prací je sestaven s využitím Cenové soustavy ÚRS. Položky, které pochází z této cenové soustavy, jsou ve sloupci 'Cenová soustava' označeny popisem 'CS ÚRS' a úrovní příslušného kalendářního pololetí. Veškeré další informace vymezující popis a podmínky použití těchto položek z Cenové soustavy, které nejsou uvedeny přímo v soupisu prací, jsou neomezeně dálkově k dispozici na www.cs-urs.cz, sekce Cenové a technické podmínky.
| Cena bez DPH | [5 empty] | 0
|  |  | Základ daně |  |  | Sazba daně | Výše daně
| DPH | základní | 0 |  |  | 21% | 0
|  | snížená | 0 |  |  | 15% | 0
|  | zákl. přenesená | 0 |  |  | 21% | 0
|  | sníž. přenesená | 0 |  |  | 15% | 0
|  | nulová | 0 |  |  | 0% | 0
| Cena s DPH |  |  | v | CZK |  | 0
REKAPITULACE ČLENĚNÍ SOUPISU PRACÍ
Stavba:
Energeticky úsporná renovace budovy SPŠS Plzeň
Objekt:
02 - Nová budova
Soupis:
02.01 - Technologie
Úroveň 3:
182389NB-4 - Vzduchotechnika
Místo: |  |  | Klatovská 109, Plzeň |  |  | Datum: | 15. 1. 2019
Zadavatel: |  |  | SPŠ strojnická a SOŠ Prof. Švejcara Plzeň |  |  | Projektant: | SYMONTA s.r.o.
Uchazeč: |  |  | Vyplň údaj |  |  | Zpracovatel: | Jakub Vilingr
Kód dílu - Popis | [6 empty] | Cena celkem [CZK]
Náklady stavby celkem | [6 empty] | 0 | [11 empty] | -1
| HSV - Práce a dodávky HSV | [5 empty] | 0
| 9 - Ostatní konstrukce a práce, bourání | [5 empty] | 0
| PSV - Práce a dodávky PSV | [5 empty] | 0
| 713 - Izolace tepelné | [5 empty] | 0
| 721 - Zdravotechnika - vnitřní kanalizace | [5 empty] | 0
| 722 - Zdravotechnika - vnitřní vodovod | [5 empty] | 0
| 751 - Vzduchotechnika | [5 empty] | 0
| 766 - Konstrukce truhlářské | [5 empty] | 0
| 767 - Konstrukce zámečnické | [5 empty] | 0
| 783 - Dokončovací práce - nátěry | [5 empty] | 0
| HZS - Hodinové zúčtovací sazby | [5 empty] | 0
| VRN - Vedlejší rozpočtové náklady | [5 empty] | 0
| VRN1 - Průzkumné, geodetické a projektové práce | [5 empty] | 0
| VRN4 - Inženýrská činnost | [5 empty] | 0
SOUPIS PRACÍ
Stavba:
Energeticky úsporná renovace budovy SPŠS Plzeň
Objekt:
02 - Nová budova
Soupis:
02.01 - Technologie
Úroveň 3:
182389NB-4 - Vzduchotechnika
Místo: |  |  | Klatovská 109, Plzeň |  |  | Datum: | 15. 1. 2019
Zadavatel: |  |  | SPŠ strojnická a SOŠ Prof. Švejcara Plzeň |  |  | Projektant: | SYMONTA s.r.o.
Uchazeč: |  |  | Vyplň údaj |  |  | Zpracovatel: | Jakub Vilingr
PČ | Typ | Kód | Popis | MJ | Množství | J.cena [CZK] | Cena celkem [CZK] | Cenová soustava |  | DPH | J. Nh [h] | Nh celkem [h] | J. hmotnost [t] | Hmotnost celkem [t] | J. suť [t] | Suť Celkem [t]
Náklady soupisu celkem | [6 empty] | 0 |  |  |  |  | 0 |  | 5.3299 |  | 0 |  | D | -1 | [10 empty] | 0
| D | HSV | Práce a dodávky HSV |  |  |  | 0 |  |  |  |  | 0 |  | 0.01421 |  | 0 | 1 | D | 0 |  |  |  | ROZPOCET | [6 empty] | 0
| D | 9 | Ostatní konstrukce a práce, bourání |  |  |  | 0 |  |  |  |  | 0 |  | 0.01421 |  | 0 | 1 | D | 1 |  |  |  | ROZPOCET | [6 empty] | 0
1 | K | 952902021 | Čištění budov při provádění oprav a udržovacích prací podlah hladkých zametením | m2 | 1421 |  | 0 | CS ÚRS 2017 01 |  | základní |  | 0 | 0 | 0 | 0 | 0 | 4 | K | 2 |  |  |  | ROZPOCET | 0 | 0 | 0 | 0 | 0 | 1 | 0 | 4 | -890080934
2 | K | 952902031 | Čištění budov při provádění oprav a udržovacích prací podlah hladkých omytím | m2 | 1421 |  | 0 | CS ÚRS 2017 01 |  | základní |  | 0 | 1e-05 | 0.01421 | 0 | 0 | 4 | K | 2 |  |  |  | ROZPOCET | 0 | 0 | 0 | 0 | 0 | 1 | 0 | 4 | -1879937416
| D | PSV | Práce a dodávky PSV |  |  |  | 0 |  |  |  |  | 0 |  | 5.3157 |  | 0 | 2 | D | 0 |  |  |  | ROZPOCET | [6 empty] | 0
| D | 713 | Izolace tepelné |  |  |  | 0 |  |  |  |  | 0 |  | 0.00569 |  | 0 | 2 | D | 1 |  |  |  | ROZPOCET | [6 empty] | 0
3 | K | 713463132 | Montáž izolace tepelné potrubí a ohybů tvarovkami nebo deskami potrubními pouzdry bez povrchové úpravy (izolační materiál ve specifikaci) přilepenými v příčných a podélných spojích izolace potrubí jednovrstvá, tloušťky izolace přes 25 do 50 mm | m | 19 |  | 0 | CS ÚRS 2018 02 |  | základní |  | 0 | 0.00011 | 0.00209 | 0 | 0 | 16 | K | 2 |  |  |  | ROZPOCET | 0 | 0 | 0 | 0 | 0 | 1 | 0 | 16 | -1551699886
| PSC |  | Poznámka k souboru cen: 1. Ceny -1121 až -1173 slouží pro skladebné ocenění oprav tepelných izolací potrubí skružemi připevněnými na tmel v části C01 Opravy a údržba tepelných izolací. 2. Cenami -1121 až -1173 lze oceňovat izolace skružemi o obvodu izolace do 1 570 mm včetně (tj. do vnějšího průměru skruže 500 mm). Izolace většího obvodu lze oceňovat cenami souboru cen 713 36-112 Montáž izolace tepelné těles ploch tvarových v části A 03. 3. Množství měrných jednotek u položek 713 46-3111 až -3411 se určuje podle článku 3521 Všeobecných podmínek části A04 tohoto katalogu. | [14 empty] | PSC | 2
4 | M | 283770562R | Plošná izolace kaučuková samolepicí o tl.40 mm pro izolace větracích a klimatizačních zařízení (š=1,5m; tep.vodivost při 0C=0,036W/m.K) | m2 | 15 |  | 0 |  |  | základní |  | 0 | 0.00024 | 0.0036 | 0 | 0 | 32 | M | 2 |  |  |  | ROZPOCET | 0 | 0 | 0 | 0 | 0 | 1 | 0 | 16 | 146733575
5 | K | 998713101 | Přesun hmot pro izolace tepelné stanovený z hmotnosti přesunovaného materiálu vodorovná dopravní vzdálenost do 50 m v objektech výšky do 6 m | t | 0.006 |  | 0 | CS ÚRS 2018 02 |  | základní |  | 0 | 0 | 0 | 0 | 0 | 16 | K | 2 |  |  |  | ROZPOCET | 0 | 0 | 0 | 0 | 0 | 1 | 0 | 16 | 1163975271
| PSC |  | Poznámka k souboru cen: 1. Ceny pro přesun hmot stanovený z hmotnosti přesunovaného materiálu se používají tehdy, pokud je možné určit hmotnost za celý stavební díl. Do této hmotnosti se započítává i hmotnost materiálů oceňovaných ve specifikaci. 2. Pokud nelze jednoznačně stanovit hmotnost přesunovaných materiálů, lze pro výpočet přesunu hmot použít orientačně procentní sazbu. Touto sazbou se vynásobí rozpočtové náklady za celý stavební díl včetně nákladů na materiál ve specifikacích. 3. Příplatek k cenám -3181 pro přesun prováděný bez použití mechanizace, tj. za ztížených podmínek, lze použít pouze pro hmotnost materiálu, která se tímto způsobem skutečně přemísťuje. | [14 empty] | PSC | 2
| D | 721 | Zdravotechnika - vnitřní kanalizace |  |  |  | 0 |  |  |  |  | 0 |  | 0.0095 |  | 0 | 2 | D | 1 |  |  |  | ROZPOCET | [6 empty] | 0
6 | K | 721226522R | Vodní zápachová uzávěrka pro odvod kondenzátu a odpadu (umyvadlová) DN 40 | kus | 19 |  | 0 |  |  | základní |  | 0 | 0.0005 | 0.0095 | 0 | 0 | 16 | K | 2 |  |  |  | ROZPOCET | 0 | 0 | 0 | 0 | 0 | 1 | 0 | 16 | 781764494
| D | 722 | Zdravotechnika - vnitřní vodovod |  |  |  | 0 |  |  |  |  | 0 |  | 0.28552 |  | 0 | 2 | D | 1 |  |  |  | ROZPOCET | [6 empty] | 0
7 | K | 722160223 | Potrubí z měděných trubek tvrdých, spojovaných lisováním DN 20 | m | 332 |  | 0 | CS ÚRS 2018 02 |  | základní |  | 0 | 0.00067 | 0.22244 | 0 | 0 | 16 | K | 2 |  |  |  | ROZPOCET | 0 | 0 | 0 | 0 | 0 | 1 | 0 | 16 | 519085027
8 | K | 722290226 | Zkoušky, proplach a desinfekce vodovodního potrubí zkoušky těsnosti vodovodního potrubí závitového do DN 50 | m | 332 |  | 0 | CS ÚRS 2018 02 |  | základní |  | 0 | 0.00019 | 0.06308 | 0 | 0 | 16 | K | 2 |  |  |  | ROZPOCET | 0 | 0 | 0 | 0 | 0 | 1 | 0 | 16 | -1591611417
| PSC |  | Poznámka k souboru cen: 1. Cenami se oceňují dílčí zkoušky těsnosti vodovodního potrubí, které bude v dalším pracovním postupu zakryto nebo se stane nepřístupným. 2. Cenami nelze oceňovat celkové zkoušky těsnosti rozvodů vodovodního potrubí. 3. V cenách je započteno i dodání vody, uzavření a zabezpečení konců potrubí. 4. V cenách -0234 a -0237 je započteno i dodání desinfekčního prostředku. | [14 empty] | PSC | 2
9 | K | 998722101 | Přesun hmot pro vnitřní vodovod stanovený z hmotnosti přesunovaného materiálu vodorovná dopravní vzdálenost do 50 m v objektech výšky do 6 m | t | 0.286 |  | 0 | CS ÚRS 2018 02 |  | základní |  | 0 | 0 | 0 | 0 | 0 | 16 | K | 2 |  |  |  | ROZPOCET | 0 | 0 | 0 | 0 | 0 | 1 | 0 | 16 | -839807920
| PSC |  | Poznámka k souboru cen: 1. Ceny pro přesun hmot stanovený z hmotnosti přesunovaného materiálu se používají tehdy, pokud je možné určit hmotnost za celý stavební díl. Do této hmotnosti se započítává i hmotnost materiálů oceňovaných ve specifikaci. 2. Pokud nelze jednoznačně stanovit hmotnost přesunovaných materiálů, lze pro výpočet přesunu hmot použít orientačně procentní sazbu. Touto sazbou se vynásobí rozpočtové náklady za celý stavební díl včetně nákladů na materiál ve specifikacích. 3. Příplatek k cenám -2181 pro přesun prováděný bez použití mechanizace, tj. za ztížených podmínek, lze použít pouze pro hmotnost materiálu, která se tímto způsobem skutečně přemísťuje. | [14 empty] | PSC | 2
| D | 751 | Vzduchotechnika |  |  |  | 0 |  |  |  |  | 0 |  | 3.0361 |  | 0 | 2 | D | 1 |  |  |  | ROZPOCET | [6 empty] | 0
10 | K | 751344113 | Montáž tlumičů hluku pro kruhové potrubí, průměru přes 200 do 300 mm | kus | 6 |  | 0 | CS ÚRS 2018 02 |  | základní |  | 0 | 0 | 0 | 0 | 0 | 16 | K | 2 |  |  |  | ROZPOCET | 0 | 0 | 0 | 0 | 0 | 1 | 0 | 16 | -840531071
11 | K | 751398022 | Montáž ostatních zařízení větrací mřížky stěnové, průřezu přes 0,04 do 0,100 m2 | kus | 61 |  | 0 | CS ÚRS 2018 01 |  | základní |  | 0 | 0 | 0 | 0 | 0 | 16 | K | 2 |  |  |  | ROZPOCET | 0 | 0 | 0 | 0 | 0 | 1 | 0 | 16 | -2037313118
12 | M | 55341425R | mřížka větrací oc.PZ 250 x 250 se síťovinou (barevné provedení dle fasády) | kus | 6 |  | 0 |  |  | základní |  | 0 | 0.00046 | 0.00276 | 0 | 0 | 32 | M | 2 |  |  |  | ROZPOCET | 0 | 0 | 0 | 0 | 0 | 1 | 0 | 16 | -920934064
13 | M | 55341426R | mřížka větrací oc.PZ 300 x 300 se síťovinou (barevné provedení dle fasády) | kus | 32 |  | 0 |  |  | základní |  | 0 | 0.00049 | 0.01568 | 0 | 0 | 32 | M | 2 |  |  |  | ROZPOCET | 0 | 0 | 0 | 0 | 0 | 1 | 0 | 16 | 1193353822
14 | M | 55341413 | průvětrník mřížový s klapkami 30x30cm | kus | 19 |  | 0 | CS ÚRS 2018 02 |  | základní |  | 0 | 0.0026 | 0.0494 | 0 | 0 | 32 | M | 2 |  |  |  | ROZPOCET | 0 | 0 | 0 | 0 | 0 | 1 | 0 | 16 | -1326119523
15 | M | 42972915R | žaluzie ocelová jednoduchá vnitřní 500x200mm | kus | 4 |  | 0 |  |  | základní |  | 0 | 0.0141 | 0.0564 | 0 | 0 | 32 | M | 2 |  |  |  | ROZPOCET | 0 | 0 | 0 | 0 | 0 | 1 | 0 | 16 | 465582989
16 | K | 751510042 | Vzduchotechnické potrubí z pozinkovaného plechu kruhové, trouba spirálně vinutá bez příruby, průměru přes 100 do 200 mm | m | 18 |  | 0 | CS ÚRS 2018 01 |  | základní |  | 0 | 0.00312 | 0.05616 | 0 | 0 | 16 | K | 2 |  |  |  | ROZPOCET | 0 | 0 | 0 | 0 | 0 | 1 | 0 | 16 | -1120295936
| PSC |  | Poznámka k souboru cen: 1. V cenách jsou započteny i náklady na dodání a montáž trub včetně tvarovek. 2. V cenách -0010 až -0023 jsou započteny i náklady na: a) dodání a osazení přírubových lišt, b) tmelení akrylátovým tmelem. 3. V cenách -0041 až -0053 nejsou započteny náklady na příruby, spoje jsou prováděné pomocí spojek. | [14 empty] | PSC | 2
17 | K | 751510043 | Vzduchotechnické potrubí z pozinkovaného plechu kruhové, trouba spirálně vinutá bez příruby, průměru přes 200 do 300 mm | m | 98 |  | 0 | CS ÚRS 2018 02 |  | základní |  | 0 | 0.00653 | 0.63994 | 0 | 0 | 16 | K | 2 |  |  |  | ROZPOCET | 0 | 0 | 0 | 0 | 0 | 1 | 0 | 16 | 988636331
| PSC |  | Poznámka k souboru cen: 1. V cenách jsou započteny i náklady na dodání a montáž trub včetně tvarovek. 2. V cenách -0010 až -0023 jsou započteny i náklady na: a) dodání a osazení přírubových lišt, b) tmelení akrylátovým tmelem. 3. V cenách -0041 až -0053 nejsou započteny náklady na příruby, spoje jsou prováděné pomocí spojek. | [14 empty] | PSC | 2
18 | K | 751525062R | Montáž potrubí kruhového textilního D přes 100 mm do 200 mm | m | 55 |  | 0 |  |  | základní |  | 0 | 0 | 0 | 0 | 0 | 16 | K | 2 |  |  |  | ROZPOCET | 0 | 0 | 0 | 0 | 0 | 1 | 0 | 16 | 1107402681
19 | M | 429810350R | textilní kruhové potrubí D 200 mm, včetně uložení (barevné provedení - světle šedé barvy RAL7035), viz samostatná specifikace (TZ) | m | 55 |  | 0 |  |  | základní |  | 0 | 0.0024 | 0.132 | 0 | 0 | 32 | M | 2 |  |  |  | ROZPOCET | 0 | 0 | 0 | 0 | 0 | 1 | 0 | 16 | 2055075950
20 | K | 751525063R | Mtž potrubí textilní kruh D přes 200 mm do 300 mm | m | 227 |  | 0 |  |  | základní |  | 0 | 0 | 0 | 0 | 0 | 16 | K | 2 |  |  |  | ROZPOCET | 0 | 0 | 0 | 0 | 0 | 1 | 0 | 16 | -385333708
21 | M | 429810351R | textilní kruhové potrubí D 250 mm, včetně uložení (barevné provedení - světle šedé barvy RAL7035), viz samostatná specifikace (TZ) | m | 227 |  | 0 |  |  | základní |  | 0 | 0.0024 | 0.5448 | 0 | 0 | 32 | M | 2 |  |  |  | ROZPOCET | 0 | 0 | 0 | 0 | 0 | 1 | 0 | 16 | -573122472
22 | K | 751611115 | Montáž vzduchotechnické jednotky s rekuperací tepla stojaté s výměnou vzduchu do 1 000 m3/h | kus | 19 |  | 0 | CS ÚRS 2018 02 |  | základní |  | 0 | 0 | 0 | 0 | 0 | 16 | K | 2 |  |  |  | ROZPOCET | 0 | 0 | 0 | 0 | 0 | 1 | 0 | 16 | -1388342701
| PSC |  | Poznámka k souboru cen: 1. V cenách nejsou započteny náklady na připojení na rozvody a na regulaci. 2. Vzduchotechnické jednotky s výměnou vzduchu nad uvedený rozsah se oceňují individuálně. | [14 empty] | PSC | 2
23 | M | 429176480R | Vzduchotechnická rekuperační jednotka o průtoku 400m3/h - stacionární, účinnost rekuperace min. 78%, IP44, tl. ztráta do 450Pa, ventilátory ErP, 0-10V, filtry F5, by-pas, klapky 0-10V, teplovodní výměník, viz.TZ | kus | 1 |  | 0 |  |  | základní |  | 0 | 0.081 | 0.081 | 0 | 0 | 32 | M | 2 |  |  |  | ROZPOCET | 0 | 0 | 0 | 0 | 0 | 1 | 0 | 16 | 118302760
24 | M | 429176485R | Vzduchotechnická rekuperační jednotka o průtoku 400m3/h - podokenní, účinnost rekuperace min. 78%, IP44, tl. ztráta do 450Pa, ventilátory ErP, 0-10V, filtry F5, by-pas, klapky 0-10V, teplovodní výměník, viz.TZ | kus | 2 |  | 0 |  |  | základní |  | 0 | 0.081 | 0.162 | 0 | 0 | 32 | M | 2 |  |  |  | ROZPOCET | 0 | 0 | 0 | 0 | 0 | 1 | 0 | 16 | 1831263708
25 | M | 429176481R | Vzduchotechnická rekuperační jednotka o průtoku 600m3/h - stacionární, účinnost rekuperace min. 78%, IP44, tl. ztráta do 450Pa, ventilátory ErP, 0-10V, filtry F5, by-pas, klapky 0-10V, teplovodní výměník, viz.TZ | kus | 5 |  | 0 |  |  | základní |  | 0 | 0.081 | 0.405 | 0 | 0 | 32 | M | 2 |  |  |  | ROZPOCET | 0 | 0 | 0 | 0 | 0 | 1 | 0 | 16 | -95086516
26 | M | 429176486R | Vzduchotechnická rekuperační jednotka o průtoku 600m3/h - podokenní, účinnost rekuperace min. 78%, IP44, tl. ztráta do 450Pa, ventilátory ErP, 0-10V, filtry F5, by-pas, klapky 0-10V, teplovodní výměník, viz.TZ | kus | 11 |  | 0 |  |  | základní |  | 0 | 0.081 | 0.891 | 0 | 0 | 32 | M | 2 |  |  |  | ROZPOCET | 0 | 0 | 0 | 0 | 0 | 1 | 0 | 16 | -720002767
27 | K | 751691111 | Zaregulování systému vzduchotechnického zařízení za 1 koncový (distribuční) prvek | kus | 19 |  | 0 | CS ÚRS 2018 01 |  | základní |  | 0 | 0 | 0 | 0 | 0 | 16 | K | 2 |  |  |  | ROZPOCET | 0 | 0 | 0 | 0 | 0 | 1 | 0 | 16 | -1184158234
28 | K | 998751101 | Přesun hmot pro vzduchotechniku stanovený z hmotnosti přesunovaného materiálu vodorovná dopravní vzdálenost do 100 m v objektech výšky do 12 m | t | 3.036 |  | 0 | CS ÚRS 2017 01 |  | základní |  | 0 | 0 | 0 | 0 | 0 | 16 | K | 2 |  |  |  | ROZPOCET | 0 | 0 | 0 | 0 | 0 | 1 | 0 | 16 | -412371148
| D | 766 | Konstrukce truhlářské |  |  |  | 0 |  |  |  |  | 0 |  | 1.8849 |  | 0 | 2 | D | 1 |  |  |  | ROZPOCET | [6 empty] | 0
29 | K | 766699611 | Montáž ostatních truhlářských konstrukcí krytů topného tělesa dřevených povrchově upravených | m2 | 114.1 |  | 0 | CS ÚRS 2018 02 |  | základní |  | 0 | 0 | 0 | 0 | 0 | 16 | K | 2 |  |  |  | ROZPOCET | 0 | 0 | 0 | 0 | 0 | 1 | 0 | 16 | -637968082
| PSC |  | Poznámka k souboru cen: 1. Cenami -8111 a -8112 se oceňuje montáž vrat oboru JKPOV 611. 2. Cenami -97 . . nelze oceňovat venkovní krycí lišty balkónových dveří; tato montáž se oceňuje cenou -1610. | [14 empty] | PSC | 2
30 | M | 60722269 | deska dřevotřísková laminovaná přírodní buk tl 18mm 2070x2800mm | m2 | 114.1 |  | 0 | CS ÚRS 2018 02 |  | základní |  | 0 | 0.01652 | 1.8849 | 0 | 0 | 32 | M | 2 |  |  |  | ROZPOCET | 0 | 0 | 0 | 0 | 0 | 1 | 0 | 16 | -643718475
31 | K | 998766101 | Přesun hmot pro konstrukce truhlářské stanovený z hmotnosti přesunovaného materiálu vodorovná dopravní vzdálenost do 50 m v objektech výšky do 6 m | t | 1.885 |  | 0 | CS ÚRS 2018 02 |  | základní |  | 0 | 0 | 0 | 0 | 0 | 16 | K | 2 |  |  |  | ROZPOCET | 0 | 0 | 0 | 0 | 0 | 1 | 0 | 16 | -220205964
| PSC |  | Poznámka k souboru cen: 1. Ceny pro přesun hmot stanovený z hmotnosti přesunovaného materiálu se používají tehdy, pokud je možné určit hmotnost za celý stavební díl. Do této hmotnosti se započítává i hmotnost materiálů oceňovaných ve specifikaci. 2. Pokud nelze jednoznačně stanovit hmotnost přesunovaných materiálů, lze pro výpočet přesunu hmot použít orientačně procentní sazbu. Touto sazbou se vynásobí rozpočtové náklady za celý stavební díl včetně nákladů na materiál ve specifikacích. 3. Příplatek k cenám -6181 pro přesun prováděný bez použití mechanizace, tj. za ztížených podmínek, lze použít pouze pro hmotnost materiálu, která se tímto způsobem skutečně přemísťuje. | [14 empty] | PSC | 2
| D | 767 | Konstrukce zámečnické |  |  |  | 0 |  |  |  |  | 0 |  | 0.07443 |  | 0 | 2 | D | 1 |  |  |  | ROZPOCET | [6 empty] | 0
32 | K | 767995111 | Montáž ostatních atypických zámečnických konstrukcí hmotnosti do 5 kg | kg | 69 |  | 0 | CS ÚRS 2018 02 |  | základní |  | 0 | 7e-05 | 0.00483 | 0 | 0 | 16 | K | 2 |  |  |  | ROZPOCET | 0 | 0 | 0 | 0 | 0 | 1 | 0 | 16 | -2135360354
| PSC |  | Poznámka k souboru cen: 1. Určení cen se řídí hmotností jednotlivě montovaného dílu konstrukce. | [14 empty] | PSC | 2
33 | M | 42975103 | objímka kruhového závěsu potrubí s pryží D 200mm | kus | 6 |  | 0 | CS ÚRS 2018 02 |  | základní |  | 0 | 0.0007 | 0.0042 | 0 | 0 | 32 | M | 2 |  |  |  | ROZPOCET | 0 | 0 | 0 | 0 | 0 | 1 | 0 | 16 | -951741655
34 | M | 42975104 | objímka kruhového závěsu potrubí s pryží D 250mm | kus | 33 |  | 0 | CS ÚRS 2018 02 |  | základní |  | 0 | 0.0008 | 0.0264 | 0 | 0 | 32 | M | 2 |  |  |  | ROZPOCET | 0 | 0 | 0 | 0 | 0 | 1 | 0 | 16 | -1291170803
35 | M | 423920451R | Systém uložení VZT potrubí (třmen, závěsná tyč, podpěra, hmoždinka, atd.) | kus | 39 |  | 0 |  |  | základní |  | 0 | 0.001 | 0.039 | 0 | 0 | 32 | M | 2 |  |  |  | ROZPOCET | 0 | 0 | 0 | 0 | 0 | 1 | 0 | 16 | -11639007
36 | K | 998767101 | Přesun hmot pro zámečnické konstrukce stanovený z hmotnosti přesunovaného materiálu vodorovná dopravní vzdálenost do 50 m v objektech výšky do 6 m | t | 0.074 |  | 0 | CS ÚRS 2018 02 |  | základní |  | 0 | 0 | 0 | 0 | 0 | 16 | K | 2 |  |  |  | ROZPOCET | 0 | 0 | 0 | 0 | 0 | 1 | 0 | 16 | 737595324
| PSC |  | Poznámka k souboru cen: 1. Ceny pro přesun hmot stanovený z hmotnosti přesunovaného materiálu se používají tehdy, pokud je možné určit hmotnost za celý stavební díl. Do této hmotnosti se započítává i hmotnost materiálů oceňovaných ve specifikaci. 2. Pokud nelze jednoznačně stanovit hmotnost přesunovaných materiálů, lze pro výpočet přesunu hmot použít orientačně procentní sazbu. Touto sazbou se vynásobí rozpočtové náklady za celý stavební díl včetně nákladů na materiál ve specifikacích. 3. Příplatek k cenám -7181 pro přesun prováděný bez použití mechanizace, tj. za ztížených podmínek, lze použít pouze pro hmotnost materiálu, která se tímto způsobem skutečně přemísťuje. | [14 empty] | PSC | 2
| D | 783 | Dokončovací práce - nátěry |  |  |  | 0 |  |  |  |  | 0 |  | 0.019448 |  | 0 | 2 | D | 1 |  |  |  | ROZPOCET | [6 empty] | 0
37 | K | 783401311 | Příprava podkladu klempířských konstrukcí před provedením nátěru odmaštěním odmašťovačem vodou ředitelným | m2 | 88.4 |  | 0 | CS ÚRS 2018 02 |  | základní |  | 0 | 8e-05 | 0.007072 | 0 | 0 | 16 | K | 2 |  |  |  | ROZPOCET | 0 | 0 | 0 | 0 | 0 | 1 | 0 | 16 | 1612692766
38 | K | 783417103 | Krycí nátěr (email) klempířských konstrukcí jednonásobný syntetický samozákladující světle šedé barvy RAL7035 | m2 | 88.4 |  | 0 | CS ÚRS 2018 02 |  | základní |  | 0 | 0.00014 | 0.012376 | 0 | 0 | 16 | K | 2 |  |  |  | ROZPOCET | 0 | 0 | 0 | 0 | 0 | 1 | 0 | 16 | 1781634260
| D | HZS | Hodinové zúčtovací sazby |  |  |  | 0 |  |  |  |  | 0 |  | 0 |  | 0 | 4 | D | 0 |  |  |  | ROZPOCET | [6 empty] | 0
39 | K | HZS2491 | Hodinové zúčtovací sazby profesí PSV zednické výpomoci a pomocné práce PSV dělník zednických výpomocí | hod | 48 |  | 0 | CS ÚRS 2018 02 |  | základní |  | 0 | 0 | 0 | 0 | 0 | 512 | K | 1 |  |  |  | ROZPOCET | 0 | 0 | 0 | 0 | 0 | 1 | 0 | 512 | 1982418825
| VV |  | "Stavební práce pomocné - posunutí stáv.reproduktorů nebo projektorů, přemístění tabulí | [14 empty] | VV | 1 | 1 | True | 0 | ROZPOCET
| VV |  | (3*8)*2 |  | 48 | [12 empty] | VV | 1 | 2 | True | 1 | ROZPOCET
| D | VRN | Vedlejší rozpočtové náklady |  |  |  | 0 |  |  |  |  | 0 |  | 0 |  | 0 | 5 | D | 0 |  |  |  | ROZPOCET | [6 empty] | 0
| D | VRN1 | Průzkumné, geodetické a projektové práce |  |  |  | 0 |  |  |  |  | 0 |  | 0 |  | 0 | 5 | D | 1 |  |  |  | ROZPOCET | [6 empty] | 0
40 | K | 013244000 | Dokumentace pro provádění stavby - dodavatelská PD | … | 1 |  | 0 | CS ÚRS 2018 01 |  | základní |  | 0 | 0 | 0 | 0 | 0 | 1024 | K | 2 |  |  |  | ROZPOCET | 0 | 0 | 0 | 0 | 0 | 1 | 0 | 1024 | 149710019
41 | K | 013254000 | Dokumentace skutečného provedení stavby | … | 1 |  | 0 | CS ÚRS 2018 01 |  | základní |  | 0 | 0 | 0 | 0 | 0 | 1024 | K | 2 |  |  |  | ROZPOCET | 0 | 0 | 0 | 0 | 0 | 1 | 0 | 1024 | 1253185692
| D | VRN4 | Inženýrská činnost |  |  |  | 0 |  |  |  |  | 0 |  | 0 |  | 0 | 5 | D | 1 |  |  |  | ROZPOCET | [6 empty] | 0
42 | K | 043194000 | Ostatní zkoušky- interiérové měření hluku | … | 2 |  | 0 | CS ÚRS 2017 01 |  | základní |  | 0 | 0 | 0 | 0 | 0 | 1024 | K | 2 |  |  |  | ROZPOCET | 0 | 0 | 0 | 0 | 0 | 1 | 0 | 1024 | -1953955916

## 182389NB-5 - Vytápění
{83f9c82f-1837-44f6-a30d-68e9377193c6}
2
| KRYCÍ LIST SOUPISU PRACÍ | [7 empty] | v --- níže se nacházejí doplnkové a pomocné údaje k sestavám --- v | [8 empty] | False
Stavba:
Energeticky úsporná renovace budovy SPŠS Plzeň
Objekt:
02 - Nová budova
Soupis:
02.01 - Technologie
Úroveň 3:
182389NB-5 - Vytápění
| KSO: |  |  |  |  | CC-CZ:
| Místo: |  | Klatovská 109, Plzeň |  |  | Datum: | 15. 1. 2019
| Zadavatel: |  |  |  |  | IČ:
|  | SPŠ strojnická a SOŠ Prof. Švejcara Plzeň |  |  |  | DIČ:
| Uchazeč: |  |  |  |  | IČ: | Vyplň údaj
|  | Vyplň údaj |  |  |  | DIČ: | Vyplň údaj
| Projektant: |  |  |  |  | IČ:
|  | SYMONTA s.r.o. |  |  |  | DIČ:
| Zpracovatel: |  |  |  |  | IČ:
|  | Jakub Vilingr |  |  |  | DIČ:
Poznámka:
Soupis prací je sestaven s využitím Cenové soustavy ÚRS. Položky, které pochází z této cenové soustavy, jsou ve sloupci 'Cenová soustava' označeny popisem 'CS ÚRS' a úrovní příslušného kalendářního pololetí. Veškeré další informace vymezující popis a podmínky použití těchto položek z Cenové soustavy, které nejsou uvedeny přímo v soupisu prací, jsou neomezeně dálkově k dispozici na www.cs-urs.cz, sekce Cenové a technické podmínky.
| Cena bez DPH | [5 empty] | 0
|  |  | Základ daně |  |  | Sazba daně | Výše daně
| DPH | základní | 0 |  |  | 21% | 0
|  | snížená | 0 |  |  | 15% | 0
|  | zákl. přenesená | 0 |  |  | 21% | 0
|  | sníž. přenesená | 0 |  |  | 15% | 0
|  | nulová | 0 |  |  | 0% | 0
| Cena s DPH |  |  | v | CZK |  | 0
REKAPITULACE ČLENĚNÍ SOUPISU PRACÍ
Stavba:
Energeticky úsporná renovace budovy SPŠS Plzeň
Objekt:
02 - Nová budova
Soupis:
02.01 - Technologie
Úroveň 3:
182389NB-5 - Vytápění
Místo: |  |  | Klatovská 109, Plzeň |  |  | Datum: | 15. 1. 2019
Zadavatel: |  |  | SPŠ strojnická a SOŠ Prof. Švejcara Plzeň |  |  | Projektant: | SYMONTA s.r.o.
Uchazeč: |  |  | Vyplň údaj |  |  | Zpracovatel: | Jakub Vilingr
Kód dílu - Popis | [6 empty] | Cena celkem [CZK]
Náklady stavby celkem | [6 empty] | 0 | [11 empty] | -1
| HSV - Práce a dodávky HSV | [5 empty] | 0
| 9 - Ostatní konstrukce a práce, bourání | [5 empty] | 0
| PSV - Práce a dodávky PSV | [5 empty] | 0
| 713 - Izolace tepelné | [5 empty] | 0
| 732 - Ústřední vytápění - strojovny | [5 empty] | 0
| 733 - Ústřední vytápění - rozvodné potrubí | [5 empty] | 0
| 734 - Ústřední vytápění - armatury | [5 empty] | 0
| 735 - Ústřední vytápění - otopná tělesa | [5 empty] | 0
| 766 - Konstrukce truhlářské | [5 empty] | 0
| 767 - Konstrukce zámečnické | [5 empty] | 0
| 783 - Dokončovací práce - nátěry | [5 empty] | 0
| HZS - Hodinové zúčtovací sazby | [5 empty] | 0
| VRN - Vedlejší rozpočtové náklady | [5 empty] | 0
| VRN1 - Průzkumné, geodetické a projektové práce | [5 empty] | 0
SOUPIS PRACÍ
Stavba:
Energeticky úsporná renovace budovy SPŠS Plzeň
Objekt:
02 - Nová budova
Soupis:
02.01 - Technologie
Úroveň 3:
182389NB-5 - Vytápění
Místo: |  |  | Klatovská 109, Plzeň |  |  | Datum: | 15. 1. 2019
Zadavatel: |  |  | SPŠ strojnická a SOŠ Prof. Švejcara Plzeň |  |  | Projektant: | SYMONTA s.r.o.
Uchazeč: |  |  | Vyplň údaj |  |  | Zpracovatel: | Jakub Vilingr
PČ | Typ | Kód | Popis | MJ | Množství | J.cena [CZK] | Cena celkem [CZK] | Cenová soustava |  | DPH | J. Nh [h] | Nh celkem [h] | J. hmotnost [t] | Hmotnost celkem [t] | J. suť [t] | Suť Celkem [t]
Náklady soupisu celkem | [6 empty] | 0 |  |  |  |  | 0 |  | 1.2992 |  | 3.8808 |  | D | -1 | [10 empty] | 0
| D | HSV | Práce a dodávky HSV |  |  |  | 0 |  |  |  |  | 0 |  | 0.05612 |  | 0 | 1 | D | 0 |  |  |  | ROZPOCET | [6 empty] | 0
| D | 9 | Ostatní konstrukce a práce, bourání |  |  |  | 0 |  |  |  |  | 0 |  | 0.05612 |  | 0 | 1 | D | 1 |  |  |  | ROZPOCET | [6 empty] | 0
1 | K | 952901110R | Požární dohled | hod | 24 |  | 0 |  |  | základní |  | 0 | 1e-05 | 0.00024 | 0 | 0 | 4 | K | 2 |  |  |  | ROZPOCET | 0 | 0 | 0 | 0 | 0 | 1 | 0 | 4 | -1203718774
2 | K | 952902021 | Čištění budov při provádění oprav a udržovacích prací podlah hladkých zametením | m2 | 5588 |  | 0 | CS ÚRS 2017 01 |  | základní |  | 0 | 0 | 0 | 0 | 0 | 4 | K | 2 |  |  |  | ROZPOCET | 0 | 0 | 0 | 0 | 0 | 1 | 0 | 4 | 710759803
3 | K | 952902031 | Čištění budov při provádění oprav a udržovacích prací podlah hladkých omytím | m2 | 5588 |  | 0 | CS ÚRS 2017 01 |  | základní |  | 0 | 1e-05 | 0.05588 | 0 | 0 | 4 | K | 2 |  |  |  | ROZPOCET | 0 | 0 | 0 | 0 | 0 | 1 | 0 | 4 | -235738849
| D | PSV | Práce a dodávky PSV |  |  |  | 0 |  |  |  |  | 0 |  | 1.2431 |  | 3.8808 | 2 | D | 0 |  |  |  | ROZPOCET | [6 empty] | 0
| D | 713 | Izolace tepelné |  |  |  | 0 |  |  |  |  | 0 |  | 0.08458 |  | 0 | 2 | D | 1 |  |  |  | ROZPOCET | [6 empty] | 0
4 | K | 713463211 | Montáž izolace tepelné potrubí a ohybů tvarovkami nebo deskami potrubními pouzdry s povrchovou úpravou hliníkovou fólií (izolační materiál ve specifikaci) přelepenými samolepící hliníkovou páskou potrubí jednovrstvá D do 50 mm | m | 88 |  | 0 | CS ÚRS 2018 02 |  | základní |  | 0 | 0.00019 | 0.01672 | 0 | 0 | 16 | K | 2 |  |  |  | ROZPOCET | 0 | 0 | 0 | 0 | 0 | 1 | 0 | 16 | 1933585824
| PSC |  | Poznámka k souboru cen: 1. Ceny -1121 až -1173 slouží pro skladebné ocenění oprav tepelných izolací potrubí skružemi připevněnými na tmel v části C01 Opravy a údržba tepelných izolací. 2. Cenami -1121 až -1173 lze oceňovat izolace skružemi o obvodu izolace do 1 570 mm včetně (tj. do vnějšího průměru skruže 500 mm). Izolace většího obvodu lze oceňovat cenami souboru cen 713 36-112 Montáž izolace tepelné těles ploch tvarových v části A 03. 3. Množství měrných jednotek u položek 713 46-3111 až -3411 se určuje podle článku 3521 Všeobecných podmínek části A04 tohoto katalogu. | [14 empty] | PSC | 2
5 | M | 63154573 | pouzdro izolační potrubní s jednostrannou Al fólií max. 250/100 °C 42/40 mm | m | 88 |  | 0 | CS ÚRS 2018 02 |  | základní |  | 0 | 0.00072 | 0.06336 | 0 | 0 | 32 | M | 2 |  |  |  | ROZPOCET | 0 | 0 | 0 | 0 | 0 | 1 | 0 | 16 | -291842276
6 | M | 63154001 | páska samolepící hliníková šířka 50 mm, délka 50 m | m | 50 |  | 0 | CS ÚRS 2018 02 |  | základní |  | 0 | 9e-05 | 0.0045 | 0 | 0 | 32 | M | 2 |  |  |  | ROZPOCET | 0 | 0 | 0 | 0 | 0 | 1 | 0 | 16 | -1557719201
7 | K | 998713101 | Přesun hmot pro izolace tepelné stanovený z hmotnosti přesunovaného materiálu vodorovná dopravní vzdálenost do 50 m v objektech výšky do 6 m | t | 0.085 |  | 0 | CS ÚRS 2018 02 |  | základní |  | 0 | 0 | 0 | 0 | 0 | 16 | K | 2 |  |  |  | ROZPOCET | 0 | 0 | 0 | 0 | 0 | 1 | 0 | 16 | -136416126
| PSC |  | Poznámka k souboru cen: 1. Ceny pro přesun hmot stanovený z hmotnosti přesunovaného materiálu se používají tehdy, pokud je možné určit hmotnost za celý stavební díl. Do této hmotnosti se započítává i hmotnost materiálů oceňovaných ve specifikaci. 2. Pokud nelze jednoznačně stanovit hmotnost přesunovaných materiálů, lze pro výpočet přesunu hmot použít orientačně procentní sazbu. Touto sazbou se vynásobí rozpočtové náklady za celý stavební díl včetně nákladů na materiál ve specifikacích. 3. Příplatek k cenám -3181 pro přesun prováděný bez použití mechanizace, tj. za ztížených podmínek, lze použít pouze pro hmotnost materiálu, která se tímto způsobem skutečně přemísťuje. | [14 empty] | PSC | 2
8 | K | 998713102 | Přesun hmot pro izolace tepelné stanovený z hmotnosti přesunovaného materiálu vodorovná dopravní vzdálenost do 50 m v objektech výšky přes 6 m do 12 m | t | 0.085 |  | 0 | CS ÚRS 2018 02 |  | základní |  | 0 | 0 | 0 | 0 | 0 | 16 | K | 2 |  |  |  | ROZPOCET | 0 | 0 | 0 | 0 | 0 | 1 | 0 | 16 | 258572553
| PSC |  | Poznámka k souboru cen: 1. Ceny pro přesun hmot stanovený z hmotnosti přesunovaného materiálu se používají tehdy, pokud je možné určit hmotnost za celý stavební díl. Do této hmotnosti se započítává i hmotnost materiálů oceňovaných ve specifikaci. 2. Pokud nelze jednoznačně stanovit hmotnost přesunovaných materiálů, lze pro výpočet přesunu hmot použít orientačně procentní sazbu. Touto sazbou se vynásobí rozpočtové náklady za celý stavební díl včetně nákladů na materiál ve specifikacích. 3. Příplatek k cenám -3181 pro přesun prováděný bez použití mechanizace, tj. za ztížených podmínek, lze použít pouze pro hmotnost materiálu, která se tímto způsobem skutečně přemísťuje. | [14 empty] | PSC | 2
| D | 732 | Ústřední vytápění - strojovny |  |  |  | 0 |  |  |  |  | 0 |  | 0 |  | 0 | 2 | D | 1 |  |  |  | ROZPOCET | [6 empty] | 0
9 | K | 732100101R | Tlaková a topná zkouška | h | 24 |  | 0 |  |  | základní |  | 0 | 0 | 0 | 0 | 0 | 16 | K | 2 |  |  |  | ROZPOCET | 0 | 0 | 0 | 0 | 0 | 1 | 0 | 16 | 1346349827
10 | K | 998732101 | Přesun hmot pro strojovny stanovený z hmotnosti přesunovaného materiálu vodorovná dopravní vzdálenost do 50 m v objektech výšky do 6 m | t | 0.001 |  | 0 | CS ÚRS 2017 01 |  | základní |  | 0 | 0 | 0 | 0 | 0 | 16 | K | 2 |  |  |  | ROZPOCET | 0 | 0 | 0 | 0 | 0 | 1 | 0 | 16 | -492363374
| D | 733 | Ústřední vytápění - rozvodné potrubí |  |  |  | 0 |  |  |  |  | 0 |  | 0.62063 |  | 0.23432 | 2 | D | 1 |  |  |  | ROZPOCET | [6 empty] | 0
11 | K | 733110803 | Demontáž potrubí z trubek ocelových závitových DN do 15 | m | 132 |  | 0 | CS ÚRS 2018 02 |  | základní |  | 0 | 2e-05 | 0.00264 | 0.001 | 0.132 | 16 | K | 2 |  |  |  | ROZPOCET | 0 | 0 | 0 | 0 | 0 | 1 | 0 | 16 | -302483383
12 | K | 733110806 | Demontáž potrubí z trubek ocelových závitových DN přes 15 do 32 | m | 22 |  | 0 | CS ÚRS 2018 02 |  | základní |  | 0 | 2e-05 | 0.00044 | 0.0032 | 0.0704 | 16 | K | 2 |  |  |  | ROZPOCET | 0 | 0 | 0 | 0 | 0 | 1 | 0 | 16 | 1385657125
13 | K | 733110808 | Demontáž potrubí z trubek ocelových závitových DN přes 32 do 50 | m | 6 |  | 0 | CS ÚRS 2018 02 |  | základní |  | 0 | 5e-05 | 0.0003 | 0.00532 | 0.03192 | 16 | K | 2 |  |  |  | ROZPOCET | 0 | 0 | 0 | 0 | 0 | 1 | 0 | 16 | 1487809485
14 | K | 733111104 | Potrubí z trubek ocelových závitových bezešvých běžných nízkotlakých DN 20 | m | 70 |  | 0 | CS ÚRS 2018 02 |  | základní |  | 0 | 0.00189 | 0.1323 | 0 | 0 | 16 | K | 2 |  |  |  | ROZPOCET | 0 | 0 | 0 | 0 | 0 | 1 | 0 | 16 | -1142874452
15 | K | 733111106 | Potrubí z trubek ocelových závitových bezešvých běžných nízkotlakých DN 32 | m | 88 |  | 0 | CS ÚRS 2018 02 |  | základní |  | 0 | 0.00367 | 0.32296 | 0 | 0 | 16 | K | 2 |  |  |  | ROZPOCET | 0 | 0 | 0 | 0 | 0 | 1 | 0 | 16 | 571185099
16 | K | 733113114 | Potrubí z trubek ocelových závitových Příplatek k ceně za zhotovení přípojky z ocelových trubek závitových DN 20 | kus | 6 |  | 0 | CS ÚRS 2018 02 |  | základní |  | 0 | 0 | 0 | 0 | 0 | 16 | K | 2 |  |  |  | ROZPOCET | 0 | 0 | 0 | 0 | 0 | 1 | 0 | 16 | 1127838925
17 | K | 733124113 | Potrubí z trubek ocelových hladkých zhotovení trubkových přechodů jednostranných přímých z trubek ocelových hladkých kováním DN/DN 1 25/ 15 | kus | 6 |  | 0 | CS ÚRS 2018 02 |  | základní |  | 0 | 0.00101 | 0.00606 | 0 | 0 | 16 | K | 2 |  |  |  | ROZPOCET | 0 | 0 | 0 | 0 | 0 | 1 | 0 | 16 | -2078509541
| PSC |  | Poznámka k souboru cen: 1. Cenami –2122 a -2123 se oceňuje napojení rozvodu na jednotlivá stoupací potrubí, popř. na měřicí nebo regulační armaturu přípojky topného okruhu. 2. V cenách –2122 a -2123 je započteno: a) úplné těleso přípojky, b) navaření hrdla přípojky. | [14 empty] | PSC | 2
18 | K | 733190107 | Zkoušky těsnosti potrubí, manžety prostupové z trubek ocelových zkoušky těsnosti potrubí (za provozu) z trubek ocelových závitových DN do 40 | m | 158 |  | 0 | CS ÚRS 2018 02 |  | základní |  | 0 | 0 | 0 | 0 | 0 | 16 | K | 2 |  |  |  | ROZPOCET | 0 | 0 | 0 | 0 | 0 | 1 | 0 | 16 | -1489033374
| PSC |  | Poznámka k souboru cen: 1. Zkouškami těsnosti potrubí se rozumí běžné přezkoušení za provozu (např. při výměně částí potrubí nebo armatury). | [14 empty] | PSC | 2
| VV |  | 70+88 |  | 158 | [12 empty] | VV | 2 | 2 | True | 1 | ROZPOCET
19 | K | 733191902 | Opravy rozvodů potrubí z trubek ocelových závitových normálních i zesílených montáž DN do 10 | m | 21 |  | 0 | CS ÚRS 2018 02 |  | základní |  | 0 | 0.00024 | 0.00504 | 0 | 0 | 16 | K | 2 |  |  |  | ROZPOCET | 0 | 0 | 0 | 0 | 0 | 1 | 0 | 16 | -1383650334
20 | K | 733191903 | Opravy rozvodů potrubí z trubek ocelových závitových normálních i zesílených montáž DN 15 | m | 112 |  | 0 | CS ÚRS 2018 02 |  | základní |  | 0 | 0.00031 | 0.03472 | 0 | 0 | 16 | K | 2 |  |  |  | ROZPOCET | 0 | 0 | 0 | 0 | 0 | 1 | 0 | 16 | -1048883492
21 | K | 733191904 | Opravy rozvodů potrubí z trubek ocelových závitových normálních i zesílených montáž DN 20 | m | 69 |  | 0 | CS ÚRS 2018 02 |  | základní |  | 0 | 0.00033 | 0.02277 | 0 | 0 | 16 | K | 2 |  |  |  | ROZPOCET | 0 | 0 | 0 | 0 | 0 | 1 | 0 | 16 | 1021686620
22 | K | 733191913 | Opravy rozvodů potrubí z trubek ocelových závitových normálních i zesílených zaslepení skováním a zavařením DN 15 | kus | 4 |  | 0 | CS ÚRS 2018 02 |  | základní |  | 0 | 0.0003 | 0.0012 | 0 | 0 | 16 | K | 2 |  |  |  | ROZPOCET | 0 | 0 | 0 | 0 | 0 | 1 | 0 | 16 | 64583766
23 | K | 733191914 | Opravy rozvodů potrubí z trubek ocelových závitových normálních i zesílených zaslepení skováním a zavařením DN 20 | kus | 4 |  | 0 | CS ÚRS 2018 02 |  | základní |  | 0 | 0.00032 | 0.00128 | 0 | 0 | 16 | K | 2 |  |  |  | ROZPOCET | 0 | 0 | 0 | 0 | 0 | 1 | 0 | 16 | 110250945
24 | K | 733191915 | Opravy rozvodů potrubí z trubek ocelových závitových normálních i zesílených zaslepení skováním a zavařením DN 25 | kus | 2 |  | 0 | CS ÚRS 2018 02 |  | základní |  | 0 | 0.00039 | 0.00078 | 0 | 0 | 16 | K | 2 |  |  |  | ROZPOCET | 0 | 0 | 0 | 0 | 0 | 1 | 0 | 16 | -1776484188
25 | K | 733223302 | Potrubí z trubek měděných tvrdých spojovaných lisováním DN 15 | m | 132 |  | 0 | CS ÚRS 2018 02 |  | základní |  | 0 | 0.00068 | 0.08976 | 0 | 0 | 16 | K | 2 |  |  |  | ROZPOCET | 0 | 0 | 0 | 0 | 0 | 1 | 0 | 16 | -489758292
26 | K | 733224223 | Potrubí z trubek měděných Příplatek k cenám za zhotovení přípojky z trubek měděných Ø 18/1 | kus | 38 |  | 0 | CS ÚRS 2018 02 |  | základní |  | 0 | 1e-05 | 0.00038 | 0 | 0 | 16 | K | 2 |  |  |  | ROZPOCET | 0 | 0 | 0 | 0 | 0 | 1 | 0 | 16 | 231689590
27 | K | 733291101 | Zkoušky těsnosti potrubí z trubek měděných Ø do 35/1,5 | m | 132 |  | 0 | CS ÚRS 2018 02 |  | základní |  | 0 | 0 | 0 | 0 | 0 | 16 | K | 2 |  |  |  | ROZPOCET | 0 | 0 | 0 | 0 | 0 | 1 | 0 | 16 | 13095183
28 | K | 998733101 | Přesun hmot pro rozvody potrubí stanovený z hmotnosti přesunovaného materiálu vodorovná dopravní vzdálenost do 50 m v objektech výšky do 6 m | t | 0.621 |  | 0 | CS ÚRS 2018 02 |  | základní |  | 0 | 0 | 0 | 0 | 0 | 16 | K | 2 |  |  |  | ROZPOCET | 0 | 0 | 0 | 0 | 0 | 1 | 0 | 16 | 717610787
| PSC |  | Poznámka k souboru cen: 1. Ceny pro přesun hmot stanovený z hmotnosti přesunovaného materiálu se používají tehdy, pokud je možné určit hmotnost za celý stavební díl. Do této hmotnosti se započítává i hmotnost materiálů oceňovaných ve specifikaci. 2. Pokud nelze jednoznačně stanovit hmotnost přesunovaných materiálů, lze pro výpočet přesunu hmot použít orientačně procentní sazbu. Touto sazbou se vynásobí rozpočtové náklady za celý stavební díl včetně nákladů na materiál ve specifikacích. 3. Příplatek k cenám -3181 pro přesun prováděný bez použití mechanizace, tj. za ztížených podmínek, lze použít pouze pro hmotnost materiálu, která se tímto způsobem skutečně přemísťuje. | [14 empty] | PSC | 2
29 | K | 998733102 | Přesun hmot pro rozvody potrubí stanovený z hmotnosti přesunovaného materiálu vodorovná dopravní vzdálenost do 50 m v objektech výšky přes 6 do 12 m | t | 0.621 |  | 0 | CS ÚRS 2018 02 |  | základní |  | 0 | 0 | 0 | 0 | 0 | 16 | K | 2 |  |  |  | ROZPOCET | 0 | 0 | 0 | 0 | 0 | 1 | 0 | 16 | 1516022118
| PSC |  | Poznámka k souboru cen: 1. Ceny pro přesun hmot stanovený z hmotnosti přesunovaného materiálu se používají tehdy, pokud je možné určit hmotnost za celý stavební díl. Do této hmotnosti se započítává i hmotnost materiálů oceňovaných ve specifikaci. 2. Pokud nelze jednoznačně stanovit hmotnost přesunovaných materiálů, lze pro výpočet přesunu hmot použít orientačně procentní sazbu. Touto sazbou se vynásobí rozpočtové náklady za celý stavební díl včetně nákladů na materiál ve specifikacích. 3. Příplatek k cenám -3181 pro přesun prováděný bez použití mechanizace, tj. za ztížených podmínek, lze použít pouze pro hmotnost materiálu, která se tímto způsobem skutečně přemísťuje. | [14 empty] | PSC | 2
| D | 734 | Ústřední vytápění - armatury |  |  |  | 0 |  |  |  |  | 0 |  | 0.24352 |  | 0.26065 | 2 | D | 1 |  |  |  | ROZPOCET | [6 empty] | 0
30 | K | 734200811 | Demontáž armatur závitových s jedním závitem do G 1/2 | kus | 42 |  | 0 | CS ÚRS 2018 02 |  | základní |  | 0 | 4e-05 | 0.00168 | 0.00045 | 0.0189 | 16 | K | 2 |  |  |  | ROZPOCET | 0 | 0 | 0 | 0 | 0 | 1 | 0 | 16 | -2025493463
31 | K | 734200821 | Demontáž armatur závitových se dvěma závity do G 1/2 | kus | 159 |  | 0 | CS ÚRS 2018 02 |  | základní |  | 0 | 9e-05 | 0.01431 | 0.00045 | 0.07155 | 16 | K | 2 |  |  |  | ROZPOCET | 0 | 0 | 0 | 0 | 0 | 1 | 0 | 16 | -993118777
32 | K | 734200822 | Demontáž armatur závitových se dvěma závity přes 1/2 do G 1 | kus | 102 |  | 0 | CS ÚRS 2018 02 |  | základní |  | 0 | 0.00013 | 0.01326 | 0.0011 | 0.1122 | 16 | K | 2 |  |  |  | ROZPOCET | 0 | 0 | 0 | 0 | 0 | 1 | 0 | 16 | 17485366
33 | K | 734200823 | Demontáž armatur závitových se dvěma závity přes 1 do G 6/4 | kus | 20 |  | 0 | CS ÚRS 2018 02 |  | základní |  | 0 | 0.00017 | 0.0034 | 0.0022 | 0.044 | 16 | K | 2 |  |  |  | ROZPOCET | 0 | 0 | 0 | 0 | 0 | 1 | 0 | 16 | -471528695
34 | K | 734200824 | Demontáž armatur závitových se dvěma závity přes 6/4 do G 2 | kus | 4 |  | 0 | CS ÚRS 2018 02 |  | základní |  | 0 | 0.00021 | 0.00084 | 0.0035 | 0.014 | 16 | K | 2 |  |  |  | ROZPOCET | 0 | 0 | 0 | 0 | 0 | 1 | 0 | 16 | -1874567591
35 | K | 734211127 | Ventily odvzdušňovací závitové automatické se zpětnou klapkou PN 14 do 120°C G 1/2 | kus | 4 |  | 0 | CS ÚRS 2018 02 |  | základní |  | 0 | 0.00027 | 0.00108 | 0 | 0 | 16 | K | 2 |  |  |  | ROZPOCET | 0 | 0 | 0 | 0 | 0 | 1 | 0 | 16 | -1939077397
36 | K | 734220101 | Ventily regulační závitové vyvažovací přímé PN 20 do 100°C do G 3/4 | kus | 15 |  | 0 | CS ÚRS 2018 02 |  | základní |  | 0 | 0.00018 | 0.0027 | 0 | 0 | 16 | K | 2 |  |  |  | ROZPOCET | 0 | 0 | 0 | 0 | 0 | 1 | 0 | 16 | -539971287
| PSC |  | Poznámka k souboru cen: 1. V cenách -0101 až -0105 nejsou započteny náklady na dodávku a montáž měřící a vypouštěcí armatury.Tyto se oceňují samostatně souborem cen 734 49 1101 až -1105. | [14 empty] | PSC | 2
37 | K | 734221413 | Ventily regulační závitové s nastavitelnou regulací PN 10 do 120°C přímé G 1/2 | kus | 7 |  | 0 | CS ÚRS 2018 02 |  | základní |  | 0 | 0.00051 | 0.00357 | 0 | 0 | 16 | K | 2 |  |  |  | ROZPOCET | 0 | 0 | 0 | 0 | 0 | 1 | 0 | 16 | -256978407
| PSC |  | Poznámka k souboru cen: 1. V cenách -0101 až -0105 nejsou započteny náklady na dodávku a montáž měřící a vypouštěcí armatury.Tyto se oceňují samostatně souborem cen 734 49 1101 až -1105. | [14 empty] | PSC | 2
38 | K | 734221533 | Ventily regulační závitové termostatické, bez hlavice ovládání PN 16 do 110°C rohové jednoregulační G 3/4 | kus | 31 |  | 0 | CS ÚRS 2018 02 |  | základní |  | 0 | 0.00034 | 0.01054 | 0 | 0 | 16 | K | 2 |  |  |  | ROZPOCET | 0 | 0 | 0 | 0 | 0 | 1 | 0 | 16 | -932610166
| PSC |  | Poznámka k souboru cen: 1. V cenách -0101 až -0105 nejsou započteny náklady na dodávku a montáž měřící a vypouštěcí armatury.Tyto se oceňují samostatně souborem cen 734 49 1101 až -1105. | [14 empty] | PSC | 2
39 | K | 734221535 | Ventily regulační závitové termostatické, bez hlavice ovládání PN 16 do 110°C rohové dvouregulační G 3/8 | kus | 7 |  | 0 | CS ÚRS 2018 02 |  | základní |  | 0 | 0.00023 | 0.00161 | 0 | 0 | 16 | K | 2 |  |  |  | ROZPOCET | 0 | 0 | 0 | 0 | 0 | 1 | 0 | 16 | -745295167
| PSC |  | Poznámka k souboru cen: 1. V cenách -0101 až -0105 nejsou započteny náklady na dodávku a montáž měřící a vypouštěcí armatury.Tyto se oceňují samostatně souborem cen 734 49 1101 až -1105. | [14 empty] | PSC | 2
40 | K | 734221536 | Ventily regulační závitové termostatické, bez hlavice ovládání PN 16 do 110°C rohové dvouregulační G 1/2 | kus | 38 |  | 0 | CS ÚRS 2018 02 |  | základní |  | 0 | 0.00028 | 0.01064 | 0 | 0 | 16 | K | 2 |  |  |  | ROZPOCET | 0 | 0 | 0 | 0 | 0 | 1 | 0 | 16 | 819990980
| PSC |  | Poznámka k souboru cen: 1. V cenách -0101 až -0105 nejsou započteny náklady na dodávku a montáž měřící a vypouštěcí armatury.Tyto se oceňují samostatně souborem cen 734 49 1101 až -1105. | [14 empty] | PSC | 2
41 | K | 734221546 | Ventily regulační závitové termostatické, bez hlavice ovládání PN 16 do 110°C přímé jednoregulační G 3/4 | kus | 38 |  | 0 | CS ÚRS 2018 02 |  | základní |  | 0 | 0.00035 | 0.0133 | 0 | 0 | 16 | K | 2 |  |  |  | ROZPOCET | 0 | 0 | 0 | 0 | 0 | 1 | 0 | 16 | 236665467
| PSC |  | Poznámka k souboru cen: 1. V cenách -0101 až -0105 nejsou započteny náklady na dodávku a montáž měřící a vypouštěcí armatury.Tyto se oceňují samostatně souborem cen 734 49 1101 až -1105. | [14 empty] | PSC | 2
42 | K | 734221551 | Ventily regulační závitové termostatické, bez hlavice ovládání PN 16 do 110°C přímé dvouregulační G 3/8 | kus | 14 |  | 0 | CS ÚRS 2018 02 |  | základní |  | 0 | 0.00025 | 0.0035 | 0 | 0 | 16 | K | 2 |  |  |  | ROZPOCET | 0 | 0 | 0 | 0 | 0 | 1 | 0 | 16 | -2061524425
| PSC |  | Poznámka k souboru cen: 1. V cenách -0101 až -0105 nejsou započteny náklady na dodávku a montáž měřící a vypouštěcí armatury.Tyto se oceňují samostatně souborem cen 734 49 1101 až -1105. | [14 empty] | PSC | 2
43 | K | 734221552 | Ventily regulační závitové termostatické, bez hlavice ovládání PN 16 do 110°C přímé dvouregulační G 1/2 | kus | 74 |  | 0 | CS ÚRS 2018 02 |  | základní |  | 0 | 0.00029 | 0.02146 | 0 | 0 | 16 | K | 2 |  |  |  | ROZPOCET | 0 | 0 | 0 | 0 | 0 | 1 | 0 | 16 | -932784919
| PSC |  | Poznámka k souboru cen: 1. V cenách -0101 až -0105 nejsou započteny náklady na dodávku a montáž měřící a vypouštěcí armatury.Tyto se oceňují samostatně souborem cen 734 49 1101 až -1105. | [14 empty] | PSC | 2
44 | K | 734221683R | Termostatická hlavice kapalinová PN 10 do 110°C pro veřejné prostory | kus | 122 |  | 0 |  |  | základní |  | 0 | 0.00014 | 0.01708 | 0 | 0 | 16 | K | 2 |  |  |  | ROZPOCET | 0 | 0 | 0 | 0 | 0 | 1 | 0 | 16 | 1447721484
45 | K | 734221686R | Elektrické pohony pro otopná tělesa iqTRV s funkcí automatického dobíjení | kus | 80 |  | 0 |  |  | základní |  | 0 | 0.00015 | 0.012 | 0 | 0 | 16 | K | 2 |  |  |  | ROZPOCET | 0 | 0 | 0 | 0 | 0 | 1 | 0 | 16 | -400673695
46 | K | 734261233 | Šroubení topenářské PN 16 do 120°C přímé G 1/2 | kus | 38 |  | 0 | CS ÚRS 2018 02 |  | základní |  | 0 | 0.00025 | 0.0095 | 0 | 0 | 16 | K | 2 |  |  |  | ROZPOCET | 0 | 0 | 0 | 0 | 0 | 1 | 0 | 16 | -1501763150
47 | K | 734261234 | Šroubení topenářské PN 16 do 120°C přímé G 3/4 | kus | 3 |  | 0 | CS ÚRS 2018 02 |  | základní |  | 0 | 0.00036 | 0.00108 | 0 | 0 | 16 | K | 2 |  |  |  | ROZPOCET | 0 | 0 | 0 | 0 | 0 | 1 | 0 | 16 | -971010649
48 | K | 734291123 | Ostatní armatury kohouty plnicí a vypouštěcí PN 10 do 90°C G 1/2 | kus | 42 |  | 0 | CS ÚRS 2018 02 |  | základní |  | 0 | 0.00022 | 0.00924 | 0 | 0 | 16 | K | 2 |  |  |  | ROZPOCET | 0 | 0 | 0 | 0 | 0 | 1 | 0 | 16 | -312457612
49 | K | 734292713 | Ostatní armatury kulové kohouty PN 42 do 185°C přímé vnitřní závit G 1/2 | kus | 19 |  | 0 | CS ÚRS 2018 02 |  | základní |  | 0 | 0.00021 | 0.00399 | 0 | 0 | 16 | K | 2 |  |  |  | ROZPOCET | 0 | 0 | 0 | 0 | 0 | 1 | 0 | 16 | -361168118
50 | K | 734292714 | Ostatní armatury kulové kohouty PN 42 do 185°C přímé vnitřní závit G 3/4 | kus | 2 |  | 0 | CS ÚRS 2018 02 |  | základní |  | 0 | 0.00034 | 0.00068 | 0 | 0 | 16 | K | 2 |  |  |  | ROZPOCET | 0 | 0 | 0 | 0 | 0 | 1 | 0 | 16 | 1645966993
51 | K | 734292715 | Ostatní armatury kulové kohouty PN 42 do 185°C přímé vnitřní závit G 1 | kus | 16 |  | 0 | CS ÚRS 2018 02 |  | základní |  | 0 | 0.0005 | 0.008 | 0 | 0 | 16 | K | 2 |  |  |  | ROZPOCET | 0 | 0 | 0 | 0 | 0 | 1 | 0 | 16 | -197751386
52 | K | 734292716 | Ostatní armatury kulové kohouty PN 42 do 185°C přímé vnitřní závit G 1 1/4 | kus | 14 |  | 0 | CS ÚRS 2018 02 |  | základní |  | 0 | 0.0007 | 0.0098 | 0 | 0 | 16 | K | 2 |  |  |  | ROZPOCET | 0 | 0 | 0 | 0 | 0 | 1 | 0 | 16 | 1479316123
53 | K | 734292717 | Ostatní armatury kulové kohouty PN 42 do 185°C přímé vnitřní závit G 1 1/2 | kus | 6 |  | 0 | CS ÚRS 2018 02 |  | základní |  | 0 | 0.00107 | 0.00642 | 0 | 0 | 16 | K | 2 |  |  |  | ROZPOCET | 0 | 0 | 0 | 0 | 0 | 1 | 0 | 16 | -1080845251
54 | K | 734292718 | Ostatní armatury kulové kohouty PN 42 do 185°C přímé vnitřní závit G 2 | kus | 4 |  | 0 | CS ÚRS 2018 02 |  | základní |  | 0 | 0.00168 | 0.00672 | 0 | 0 | 16 | K | 2 |  |  |  | ROZPOCET | 0 | 0 | 0 | 0 | 0 | 1 | 0 | 16 | 1689529571
55 | K | 734494213 | Měřicí armatury návarky s trubkovým závitem G 1/2 | kus | 84 |  | 0 | CS ÚRS 2018 02 |  | základní |  | 0 | 0.00024 | 0.02016 | 0 | 0 | 16 | K | 2 |  |  |  | ROZPOCET | 0 | 0 | 0 | 0 | 0 | 1 | 0 | 16 | 1208651444
| PSC |  | Poznámka k souboru cen: 1. V cenách -9211 až -9213 je započtena montáž návarků přivařením; jejich dodávka se oceňuje ve specifikaci pouze v případech, kdy návarky nejsou součástí dodávky zařízení. | [14 empty] | PSC | 2
56 | K | 734494214 | Měřicí armatury návarky s trubkovým závitem G 3/4 | kus | 4 |  | 0 | CS ÚRS 2018 02 |  | základní |  | 0 | 0.00026 | 0.00104 | 0 | 0 | 16 | K | 2 |  |  |  | ROZPOCET | 0 | 0 | 0 | 0 | 0 | 1 | 0 | 16 | 265751858
| PSC |  | Poznámka k souboru cen: 1. V cenách -9211 až -9213 je započtena montáž návarků přivařením; jejich dodávka se oceňuje ve specifikaci pouze v případech, kdy návarky nejsou součástí dodávky zařízení. | [14 empty] | PSC | 2
57 | K | 734494215 | Měřicí armatury návarky s trubkovým závitem G 1 | kus | 32 |  | 0 | CS ÚRS 2018 02 |  | základní |  | 0 | 0.00037 | 0.01184 | 0 | 0 | 16 | K | 2 |  |  |  | ROZPOCET | 0 | 0 | 0 | 0 | 0 | 1 | 0 | 16 | 572057676
| PSC |  | Poznámka k souboru cen: 1. V cenách -9211 až -9213 je započtena montáž návarků přivařením; jejich dodávka se oceňuje ve specifikaci pouze v případech, kdy návarky nejsou součástí dodávky zařízení. | [14 empty] | PSC | 2
58 | K | 734494216 | Měřicí armatury návarky s trubkovým závitem G 5/4 | kus | 28 |  | 0 | CS ÚRS 2018 02 |  | základní |  | 0 | 0.00042 | 0.01176 | 0 | 0 | 16 | K | 2 |  |  |  | ROZPOCET | 0 | 0 | 0 | 0 | 0 | 1 | 0 | 16 | 1898538071
| PSC |  | Poznámka k souboru cen: 1. V cenách -9211 až -9213 je započtena montáž návarků přivařením; jejich dodávka se oceňuje ve specifikaci pouze v případech, kdy návarky nejsou součástí dodávky zařízení. | [14 empty] | PSC | 2
59 | K | 734494217 | Měřicí armatury návarky s trubkovým závitem G 6/4 | kus | 12 |  | 0 | CS ÚRS 2018 02 |  | základní |  | 0 | 0.0005 | 0.006 | 0 | 0 | 16 | K | 2 |  |  |  | ROZPOCET | 0 | 0 | 0 | 0 | 0 | 1 | 0 | 16 | -268053587
| PSC |  | Poznámka k souboru cen: 1. V cenách -9211 až -9213 je započtena montáž návarků přivařením; jejich dodávka se oceňuje ve specifikaci pouze v případech, kdy návarky nejsou součástí dodávky zařízení. | [14 empty] | PSC | 2
60 | K | 734494218 | Měřicí armatury návarky s trubkovým závitem G 2 | kus | 8 |  | 0 | CS ÚRS 2018 02 |  | základní |  | 0 | 0.00079 | 0.00632 | 0 | 0 | 16 | K | 2 |  |  |  | ROZPOCET | 0 | 0 | 0 | 0 | 0 | 1 | 0 | 16 | -2003285146
| PSC |  | Poznámka k souboru cen: 1. V cenách -9211 až -9213 je započtena montáž návarků přivařením; jejich dodávka se oceňuje ve specifikaci pouze v případech, kdy návarky nejsou součástí dodávky zařízení. | [14 empty] | PSC | 2
61 | K | 998734101 | Přesun hmot pro armatury stanovený z hmotnosti přesunovaného materiálu vodorovná dopravní vzdálenost do 50 m v objektech výšky do 6 m | t | 0.244 |  | 0 | CS ÚRS 2018 02 |  | základní |  | 0 | 0 | 0 | 0 | 0 | 16 | K | 2 |  |  |  | ROZPOCET | 0 | 0 | 0 | 0 | 0 | 1 | 0 | 16 | 507828601
| PSC |  | Poznámka k souboru cen: 1. Ceny pro přesun hmot stanovený z hmotnosti přesunovaného materiálu se používají tehdy, pokud je možné určit hmotnost za celý stavební díl. Do této hmotnosti se započítává i hmotnost materiálů oceňovaných ve specifikaci. 2. Pokud nelze jednoznačně stanovit hmotnost přesunovaných materiálů, lze pro výpočet přesunu hmot použít orientačně procentní sazbu. Touto sazbou se vynásobí rozpočtové náklady za celý stavební díl včetně nákladů na materiál ve specifikacích. 3. Příplatek k cenám -4181 pro přesun prováděný bez použití mechanizace, tj. za ztížených podmínek, lze použít pouze pro hmotnost materiálu, která se tímto způsobem skutečně přemísťuje. | [14 empty] | PSC | 2
62 | K | 998734102 | Přesun hmot pro armatury stanovený z hmotnosti přesunovaného materiálu vodorovná dopravní vzdálenost do 50 m v objektech výšky přes 6 do 12 m | t | 0.244 |  | 0 | CS ÚRS 2018 02 |  | základní |  | 0 | 0 | 0 | 0 | 0 | 16 | K | 2 |  |  |  | ROZPOCET | 0 | 0 | 0 | 0 | 0 | 1 | 0 | 16 | 285217223
| PSC |  | Poznámka k souboru cen: 1. Ceny pro přesun hmot stanovený z hmotnosti přesunovaného materiálu se používají tehdy, pokud je možné určit hmotnost za celý stavební díl. Do této hmotnosti se započítává i hmotnost materiálů oceňovaných ve specifikaci. 2. Pokud nelze jednoznačně stanovit hmotnost přesunovaných materiálů, lze pro výpočet přesunu hmot použít orientačně procentní sazbu. Touto sazbou se vynásobí rozpočtové náklady za celý stavební díl včetně nákladů na materiál ve specifikacích. 3. Příplatek k cenám -4181 pro přesun prováděný bez použití mechanizace, tj. za ztížených podmínek, lze použít pouze pro hmotnost materiálu, která se tímto způsobem skutečně přemísťuje. | [14 empty] | PSC | 2
| D | 735 | Ústřední vytápění - otopná tělesa |  |  |  | 0 |  |  |  |  | 0 |  | 0.00209 |  | 2.9027 | 2 | D | 1 |  |  |  | ROZPOCET | [6 empty] | 0
63 | K | 735000912 | Regulace otopného systému při opravách vyregulování dvojregulačních ventilů a kohoutů s termostatickým ovládáním | kus | 224 |  | 0 | CS ÚRS 2018 02 |  | základní |  | 0 | 0 | 0 | 0 | 0 | 16 | K | 2 |  |  |  | ROZPOCET | 0 | 0 | 0 | 0 | 0 | 1 | 0 | 16 | -702156403
| VV |  | 14+74+38+7+38+31+7+15 |  | 224 | [12 empty] | VV | 2 | 2 | True | 1 | ROZPOCET
64 | K | 735110912 | Opravy otopných těles článkových litinových rozpojení otopného tělesa teplovodního | kus | 19 |  | 0 | CS ÚRS 2018 02 |  | základní |  | 0 | 6e-05 | 0.00114 | 0 | 0 | 16 | K | 2 |  |  |  | ROZPOCET | 0 | 0 | 0 | 0 | 0 | 1 | 0 | 16 | -750389086
| PSC |  | Poznámka k souboru cen: 1. Cenami -0912 a -0913 se oceňuje: a) rozpojení použitých otopných těles do bloků o potřebném počtu článků určených k opětovné montáži, b) rozpojení otopných těles při výměně poškozeného článku. 2. Cenami -0911 a -0914 se oceňuje: a) sestavení použitých otopných těles určených k opětovné montáži z bloků o potřebném počtu článků, b) sestavení otopných těles při výměně článku; dodávka nového materiálu při výměně se oceňuje ve specifikaci. | [14 empty] | PSC | 2
65 | K | 735111810 | Demontáž otopných těles litinových článkových | m2 | 118.97 |  | 0 | CS ÚRS 2018 02 |  | základní |  | 0 | 0 | 0 | 0.0238 | 2.8315 | 16 | K | 2 |  |  |  | ROZPOCET | 0 | 0 | 0 | 0 | 0 | 1 | 0 | 16 | -902145967
66 | K | 735191910 | Ostatní opravy otopných těles napuštění vody do otopného systému včetně potrubí (bez kotle a ohříváků) otopných těles | m2 | 1385 |  | 0 | CS ÚRS 2018 02 |  | základní |  | 0 | 0 | 0 | 0 | 0 | 16 | K | 2 |  |  |  | ROZPOCET | 0 | 0 | 0 | 0 | 0 | 1 | 0 | 16 | -1986821762
| PSC |  | Poznámka k souboru cen: 1. Cenami -1914 a -1915 se oceňuje osazení sestavených otopných těles na nové konzoly; jejich případné sestavení se oceňuje příslušnými cenami souborů cen 735 11- . . Opravy otopných těles litinových a 735 12- . . Opravy otopných těles ocelových. 2. Cenami -2911 až -2932 se oceňuje osazení otopných těles na původní konzoly. | [14 empty] | PSC | 2
67 | K | 735291800 | Demontáž konzol nebo držáků otopných těles, registrů, konvektorů do odpadu | kus | 95 |  | 0 | CS ÚRS 2018 02 |  | základní |  | 0 | 1e-05 | 0.00095 | 0.00075 | 0.07125 | 16 | K | 2 |  |  |  | ROZPOCET | 0 | 0 | 0 | 0 | 0 | 1 | 0 | 16 | -197739894
68 | K | 735494811 | Vypuštění vody z otopných soustav bez kotlů, ohříváků, zásobníků a nádrží | m2 | 1385 |  | 0 | CS ÚRS 2018 02 |  | základní |  | 0 | 0 | 0 | 0 | 0 | 16 | K | 2 |  |  |  | ROZPOCET | 0 | 0 | 0 | 0 | 0 | 1 | 0 | 16 | 1099506274
| PSC |  | Poznámka k souboru cen: 1. V ceně je započteno vypuštění vody z otopných těles včetně rozvodu potrubí. 2. Cenami se oceňuje: a) vypuštění vody z otopných těles při jejich demontáži a opravách v úseku od rozdělovače po otopné těleso včetně, popřípadě od protipříruby potrubí připojeného ke zdroji, b) vypouštění vody ze stoupacích potrubí v úseku od uzávěru stoupacích potrubí k otopným tělesům včetně. 3. Množství se určí součtem výhřevných ploch všech otopných těles vypouštěného systému nebo stoupacího potrubí. | [14 empty] | PSC | 2
69 | K | 735890801 | Vnitrostaveništní přemístění vybouraných (demontovaných) hmot otopných těles vodorovně do 100 m v objektech výšky do 6 m | t | 0.001 |  | 0 | CS ÚRS 2018 02 |  | základní |  | 0 | 0 | 0 | 0 | 0 | 16 | K | 2 |  |  |  | ROZPOCET | 0 | 0 | 0 | 0 | 0 | 1 | 0 | 16 | 598485002
70 | K | 735890802 | Vnitrostaveništní přemístění vybouraných (demontovaných) hmot otopných těles vodorovně do 100 m v objektech výšky přes 6 do 12 m | t | 0.055 |  | 0 | CS ÚRS 2018 02 |  | základní |  | 0 | 0 | 0 | 0 | 0 | 16 | K | 2 |  |  |  | ROZPOCET | 0 | 0 | 0 | 0 | 0 | 1 | 0 | 16 | -273362224
| D | 766 | Konstrukce truhlářské |  |  |  | 0 |  |  |  |  | 0 |  | 0.0044 |  | 0.48312 | 2 | D | 1 |  |  |  | ROZPOCET | [6 empty] | 0
71 | K | 766411821R | Demontáž truhlářského obložení otopných těles a jeho zpětná montáž | m2 | 44 |  | 0 |  |  | základní |  | 0 | 0.0001 | 0.0044 | 0.01098 | 0.48312 | 16 | K | 2 |  |  |  | ROZPOCET | 0 | 0 | 0 | 0 | 0 | 1 | 0 | 16 | -1922916780
| PSC |  | Poznámka k souboru cen: 1. Cenami nelze oceňovat demontáž obložení stěn výšky přes 2,5 m; tyto práce se oceňují cenami souboru cen 766 42-18 Demontáž obložení podhledů. | [14 empty] | PSC | 2
| D | 767 | Konstrukce zámečnické |  |  |  | 0 |  |  |  |  | 0 |  | 0.26502 |  | 0 | 2 | D | 1 |  |  |  | ROZPOCET | [6 empty] | 0
72 | K | 767995111 | Montáž ostatních atypických zámečnických konstrukcí hmotnosti do 5 kg | kg | 26 |  | 0 | CS ÚRS 2018 02 |  | základní |  | 0 | 7e-05 | 0.00182 | 0 | 0 | 16 | K | 2 |  |  |  | ROZPOCET | 0 | 0 | 0 | 0 | 0 | 1 | 0 | 16 | 554005845
| PSC |  | Poznámka k souboru cen: 1. Určení cen se řídí hmotností jednotlivě montovaného dílu konstrukce. | [14 empty] | PSC | 2
73 | M | 423920451R | Systém uložení potrubí (třmen, objímka, závěsná tyč, kluzná podpěra, atd.) | kus | 94 |  | 0 |  |  | základní |  | 0 | 0.0028 | 0.2632 | 0 | 0 | 32 | M | 2 |  |  |  | ROZPOCET | 0 | 0 | 0 | 0 | 0 | 1 | 0 | 16 | -858399625
74 | K | 998767101 | Přesun hmot pro zámečnické konstrukce stanovený z hmotnosti přesunovaného materiálu vodorovná dopravní vzdálenost do 50 m v objektech výšky do 6 m | t | 0.265 |  | 0 | CS ÚRS 2018 02 |  | základní |  | 0 | 0 | 0 | 0 | 0 | 16 | K | 2 |  |  |  | ROZPOCET | 0 | 0 | 0 | 0 | 0 | 1 | 0 | 16 | 275266986
| PSC |  | Poznámka k souboru cen: 1. Ceny pro přesun hmot stanovený z hmotnosti přesunovaného materiálu se používají tehdy, pokud je možné určit hmotnost za celý stavební díl. Do této hmotnosti se započítává i hmotnost materiálů oceňovaných ve specifikaci. 2. Pokud nelze jednoznačně stanovit hmotnost přesunovaných materiálů, lze pro výpočet přesunu hmot použít orientačně procentní sazbu. Touto sazbou se vynásobí rozpočtové náklady za celý stavební díl včetně nákladů na materiál ve specifikacích. 3. Příplatek k cenám -7181 pro přesun prováděný bez použití mechanizace, tj. za ztížených podmínek, lze použít pouze pro hmotnost materiálu, která se tímto způsobem skutečně přemísťuje. | [14 empty] | PSC | 2
75 | K | 998767102 | Přesun hmot pro zámečnické konstrukce stanovený z hmotnosti přesunovaného materiálu vodorovná dopravní vzdálenost do 50 m v objektech výšky přes 6 do 12 m | t | 0.265 |  | 0 | CS ÚRS 2018 02 |  | základní |  | 0 | 0 | 0 | 0 | 0 | 16 | K | 2 |  |  |  | ROZPOCET | 0 | 0 | 0 | 0 | 0 | 1 | 0 | 16 | 121943841
| PSC |  | Poznámka k souboru cen: 1. Ceny pro přesun hmot stanovený z hmotnosti přesunovaného materiálu se používají tehdy, pokud je možné určit hmotnost za celý stavební díl. Do této hmotnosti se započítává i hmotnost materiálů oceňovaných ve specifikaci. 2. Pokud nelze jednoznačně stanovit hmotnost přesunovaných materiálů, lze pro výpočet přesunu hmot použít orientačně procentní sazbu. Touto sazbou se vynásobí rozpočtové náklady za celý stavební díl včetně nákladů na materiál ve specifikacích. 3. Příplatek k cenám -7181 pro přesun prováděný bez použití mechanizace, tj. za ztížených podmínek, lze použít pouze pro hmotnost materiálu, která se tímto způsobem skutečně přemísťuje. | [14 empty] | PSC | 2
| D | 783 | Dokončovací práce - nátěry |  |  |  | 0 |  |  |  |  | 0 |  | 0.02282 |  | 0 | 2 | D | 1 |  |  |  | ROZPOCET | [6 empty] | 0
76 | K | 783601713 | Příprava podkladu armatur a kovových potrubí před provedením nátěru potrubí do DN 50 mm odmaštěním, odmašťovačem vodou ředitelným | m | 326 |  | 0 | CS ÚRS 2018 02 |  | základní |  | 0 | 2e-05 | 0.00652 | 0 | 0 | 16 | K | 2 |  |  |  | ROZPOCET | 0 | 0 | 0 | 0 | 0 | 1 | 0 | 16 | 1574772479
| VV |  | 104+20+202 |  | 326 | [12 empty] | VV | 2 | 2 | True | 1 | ROZPOCET
77 | K | 783617613 | Krycí nátěr (email) armatur a kovových potrubí potrubí do DN 50 mm dvojnásobný syntetický samozákladující | m | 326 |  | 0 | CS ÚRS 2018 02 |  | základní |  | 0 | 5e-05 | 0.0163 | 0 | 0 | 16 | K | 2 |  |  |  | ROZPOCET | 0 | 0 | 0 | 0 | 0 | 1 | 0 | 16 | 1377827924
| VV |  | 104+20+202 |  | 326 | [12 empty] | VV | 2 | 2 | True | 1 | ROZPOCET
| D | HZS | Hodinové zúčtovací sazby |  |  |  | 0 |  |  |  |  | 0 |  | 0 |  | 0 | 4 | D | 0 |  |  |  | ROZPOCET | [6 empty] | 0
78 | K | HZS2491 | Hodinové zúčtovací sazby profesí PSV zednické výpomoci a pomocné práce PSV dělník zednických výpomocí | hod | 90 |  | 0 | CS ÚRS 2018 02 |  | základní |  | 0 | 0 | 0 | 0 | 0 | 512 | K | 1 |  |  |  | ROZPOCET | 0 | 0 | 0 | 0 | 0 | 1 | 0 | 512 | 1480712128
| VV |  | "Stavební práce pomocné | [14 empty] | VV | 1 | 1 | True | 0 | ROZPOCET
| VV |  | "ubourání zdiva pro napojení nových přípojek na stávající stoupačky | [14 empty] | VV | 1 | 1 | True | 0 | ROZPOCET
| VV |  | "ubourání zdiva pro demontáž stáv.radiátorových ventilů | [14 empty] | VV | 1 | 1 | True | 0 | ROZPOCET
| VV |  | "uvedení zdiva do původního stavu včetně | [14 empty] | VV | 1 | 1 | True | 0 | ROZPOCET
| VV |  | (2*7,5)*6 |  | 90 | [12 empty] | VV | 1 | 2 | True | 1 | ROZPOCET
| D | VRN | Vedlejší rozpočtové náklady |  |  |  | 0 |  |  |  |  | 0 |  | 0 |  | 0 | 5 | D | 0 |  |  |  | ROZPOCET | [6 empty] | 0
| D | VRN1 | Průzkumné, geodetické a projektové práce |  |  |  | 0 |  |  |  |  | 0 |  | 0 |  | 0 | 5 | D | 1 |  |  |  | ROZPOCET | [6 empty] | 0
79 | K | 013244000 | Dokumentace pro provádění stavby - dodavatelská PD | … | 1 |  | 0 | CS ÚRS 2018 02 |  | základní |  | 0 | 0 | 0 | 0 | 0 | 1024 | K | 2 |  |  |  | ROZPOCET | 0 | 0 | 0 | 0 | 0 | 1 | 0 | 1024 | -966737257
80 | K | 013254000 | Dokumentace skutečného provedení stavby | … | 1 |  | 0 | CS ÚRS 2018 02 |  | základní |  | 0 | 0 | 0 | 0 | 0 | 1024 | K | 2 |  |  |  | ROZPOCET | 0 | 0 | 0 | 0 | 0 | 1 | 0 | 1024 | -827217367

## 182389NB-6 - Elektroinsta...
{b2fbade7-9407-40f0-b1c7-376bdc46a186}
2
| KRYCÍ LIST SOUPISU PRACÍ | [7 empty] | v --- níže se nacházejí doplnkové a pomocné údaje k sestavám --- v | [8 empty] | False
Stavba:
Energeticky úsporná renovace budovy SPŠS Plzeň
Objekt:
02 - Nová budova
Soupis:
02.01 - Technologie
Úroveň 3:
182389NB-6 - Elektroinstalace a M+R
| KSO: |  |  |  |  | CC-CZ:
| Místo: |  | Klatovská 109, Plzeň |  |  | Datum: | 15. 1. 2019
| Zadavatel: |  |  |  |  | IČ:
|  | SPŠ strojnická a SOŠ Prof. Švejcara Plzeň |  |  |  | DIČ:
| Uchazeč: |  |  |  |  | IČ: | Vyplň údaj
|  | Vyplň údaj |  |  |  | DIČ: | Vyplň údaj
| Projektant: |  |  |  |  | IČ:
|  | SYMONTA s.r.o. |  |  |  | DIČ:
| Zpracovatel: |  |  |  |  | IČ:
|  | Jakub Vilingr |  |  |  | DIČ:
Poznámka:
Soupis prací je sestaven s využitím Cenové soustavy ÚRS. Položky, které pochází z této cenové soustavy, jsou ve sloupci 'Cenová soustava' označeny popisem 'CS ÚRS' a úrovní příslušného kalendářního pololetí. Veškeré další informace vymezující popis a podmínky použití těchto položek z Cenové soustavy, které nejsou uvedeny přímo v soupisu prací, jsou neomezeně dálkově k dispozici na www.cs-urs.cz, sekce Cenové a technické podmínky.
| Cena bez DPH | [5 empty] | 0
|  |  | Základ daně |  |  | Sazba daně | Výše daně
| DPH | základní | 0 |  |  | 21% | 0
|  | snížená | 0 |  |  | 15% | 0
|  | zákl. přenesená | 0 |  |  | 21% | 0
|  | sníž. přenesená | 0 |  |  | 15% | 0
|  | nulová | 0 |  |  | 0% | 0
| Cena s DPH |  |  | v | CZK |  | 0
REKAPITULACE ČLENĚNÍ SOUPISU PRACÍ
Stavba:
Energeticky úsporná renovace budovy SPŠS Plzeň
Objekt:
02 - Nová budova
Soupis:
02.01 - Technologie
Úroveň 3:
182389NB-6 - Elektroinstalace a M+R
Místo: |  |  | Klatovská 109, Plzeň |  |  | Datum: | 15. 1. 2019
Zadavatel: |  |  | SPŠ strojnická a SOŠ Prof. Švejcara Plzeň |  |  | Projektant: | SYMONTA s.r.o.
Uchazeč: |  |  | Vyplň údaj |  |  | Zpracovatel: | Jakub Vilingr
Kód dílu - Popis | [6 empty] | Cena celkem [CZK]
Náklady stavby celkem | [6 empty] | 0 | [11 empty] | -1
| 742 - Elektro a M+R pro VZT - NB | [5 empty] | 0
| 742-01 - Komponenty | [5 empty] | 0
| 742-02 - VRN | [5 empty] | 0
| PSV - Práce a dodávky PSV | [5 empty] | 0
| 741 - Elektroinstalace - silnoproud | [5 empty] | 0
SOUPIS PRACÍ
Stavba:
Energeticky úsporná renovace budovy SPŠS Plzeň
Objekt:
02 - Nová budova
Soupis:
02.01 - Technologie
Úroveň 3:
182389NB-6 - Elektroinstalace a M+R
Místo: |  |  | Klatovská 109, Plzeň |  |  | Datum: | 15. 1. 2019
Zadavatel: |  |  | SPŠ strojnická a SOŠ Prof. Švejcara Plzeň |  |  | Projektant: | SYMONTA s.r.o.
Uchazeč: |  |  | Vyplň údaj |  |  | Zpracovatel: | Jakub Vilingr
PČ | Typ | Kód | Popis | MJ | Množství | J.cena [CZK] | Cena celkem [CZK] | Cenová soustava |  | DPH | J. Nh [h] | Nh celkem [h] | J. hmotnost [t] | Hmotnost celkem [t] | J. suť [t] | Suť Celkem [t]
Náklady soupisu celkem | [6 empty] | 0 |  |  |  |  | 0 |  | 0 |  | 0 |  | D | -1 | [7 empty] | 0
| D | 742 | Elektro a M+R pro VZT - NB |  |  |  | 0 |  |  |  |  | 0 |  | 0 |  | 0 | 2 | D | 0 | ROZPOCET | [6 empty] | 0
1 | K | 742121001 | Montáž kabelů sdělovacích pro vnitřní rozvody počtu žil do 15 | m | 1240 |  | 0 |  |  | základní |  | 0 | 0 | 0 | 0 | 0 | 16 | K | 1 | ROZPOCET | 0 | 0 | 0 | 0 | 0 | 1 | 0 | 16 | 590885320
2 | M | 74299111R | Datový kabel UTP | m | 620 |  | 0 |  |  | základní |  | 0 | 0 | 0 | 0 | 0 | 32 | M | 1 | ROZPOCET | 0 | 0 | 0 | 0 | 0 | 1 | 0 | 16 | -65112989
3 | M | 74299110R | kabel ovládací stíněný 2x0,8mm | m | 366 |  | 0 |  |  | základní |  | 0 | 0 | 0 | 0 | 0 | 32 | M | 1 | ROZPOCET | 0 | 0 | 0 | 0 | 0 | 1 | 0 | 16 | 328723830
4 | M | 34121582 | kabel ovládací stíněný 4x0,8mm | m | 254 |  | 0 |  |  | základní |  | 0 | 0 | 0 | 0 | 0 | 32 | M | 1 | ROZPOCET | 0 | 0 | 0 | 0 | 0 | 1 | 0 | 16 | -2028688366
| D | 742-01 | Komponenty |  |  |  | 0 |  |  |  |  | 0 |  | 0 |  | 0 | 2 | D | 0 | ROZPOCET | [6 empty] | 0
5 | K | 74299090R | Jistič 6C | ks | 24 |  | 0 |  |  | základní |  | 0 | 0 | 0 | 0 | 0 | 16 | K | 1 | ROZPOCET | 0 | 0 | 0 | 0 | 0 | 1 | 0 | 16 | -1031270025
6 | K | 74299091R | Dispečerské pracoviště (PC, monitor, periférie, SW, vizualizace, zprovoznění) | soubor | 1 |  | 0 |  |  | základní |  | 0 | 0 | 0 | 0 | 0 | 16 | K | 1 | ROZPOCET | 0 | 0 | 0 | 0 | 0 | 1 | 0 | 16 | 1936182831
7 | K | 74299092R | Licence CD | soubor | 1 |  | 0 |  |  | základní |  | 0 | 0 | 0 | 0 | 0 | 16 | K | 1 | ROZPOCET | 0 | 0 | 0 | 0 | 0 | 1 | 0 | 16 | 1429554059
8 | K | 74299093R | Připojení VZT jednotek na nadřazené CD, vizualizace, zprovoznění | hod | 19 |  | 0 |  |  | základní |  | 0 | 0 | 0 | 0 | 0 | 16 | K | 1 | ROZPOCET | 0 | 0 | 0 | 0 | 0 | 1 | 0 | 16 | -1901982828
9 | K | 74299095R | Práce montážní - dopojení jednotlivých komponentů, kabelové trasy | ks | 317 |  | 0 |  |  | základní |  | 0 | 0 | 0 | 0 | 0 | 16 | K | 1 | ROZPOCET | 0 | 0 | 0 | 0 | 0 | 1 | 0 | 16 | 353626255
10 | K | 74299096R | Napojení na stávající elektrorozvaděče | ks | 9 |  | 0 |  |  | základní |  | 0 | 0 | 0 | 0 | 0 | 16 | K | 1 | ROZPOCET | 0 | 0 | 0 | 0 | 0 | 1 | 0 | 16 | -1558212430
11 | K | 74299097R | Prostupy zdivem vrtáním do 25 mm | ks | 51 |  | 0 |  |  | základní |  | 0 | 0 | 0 | 0 | 0 | 16 | K | 1 | ROZPOCET | 0 | 0 | 0 | 0 | 0 | 1 | 0 | 16 | -2069252780
12 | K | 74299098R | Utěsnění prostupů zdivem protipožárním tmelem, včetně štítku | ks | 51 |  | 0 |  |  | základní |  | 0 | 0 | 0 | 0 | 0 | 16 | K | 1 | ROZPOCET | 0 | 0 | 0 | 0 | 0 | 1 | 0 | 16 | 1398493303
13 | K | 74299099R | Doplnění čidel pohybu/osvětlení pro ovládání chodu světel a ventilátorů sociálních zařízení - montáž | ks | 19 |  | 0 |  |  | základní |  | 0 | 0 | 0 | 0 | 0 | 16 | K | 1 | ROZPOCET | 0 | 0 | 0 | 0 | 0 | 1 | 0 | 16 | 1605972026
14 | K | 74299100R | Dodávka čidel pohybu/osvětlení pro ovládání chodu světel a ventilátorů sociálních zařízení | ks | 19 |  | 0 |  |  | základní |  | 0 | 0 | 0 | 0 | 0 | 16 | K | 1 | ROZPOCET | 0 | 0 | 0 | 0 | 0 | 1 | 0 | 16 | 1531650577
15 | K | 74299101R | Rozvaděč s regulátorem včetně zdroje (pro VZT jednotky) | ks | 19 |  | 0 |  |  | základní |  | 0 | 0 | 0 | 0 | 0 | 16 | K | 1 | ROZPOCET | 0 | 0 | 0 | 0 | 0 | 1 | 0 | 16 | -365479405
16 | K | 74299102R | Přijímač a vysílač bezdrátových signálů - VZT třídy | ks | 19 |  | 0 |  |  | základní |  | 0 | 0 | 0 | 0 | 0 | 16 | K | 1 | ROZPOCET | 0 | 0 | 0 | 0 | 0 | 1 | 0 | 16 | 1490048101
17 | K | 74299103R | Multifunkční prostorové čidlo (CO2, teplota, vlhkost, VOC) | ks | 20 |  | 0 |  |  | základní |  | 0 | 0 | 0 | 0 | 0 | 16 | K | 1 | ROZPOCET | 0 | 0 | 0 | 0 | 0 | 1 | 0 | 16 | -50515400
18 | K | 74299104R | čidlo pohybu a osvětlení | ks | 19 |  | 0 |  |  | základní |  | 0 | 0 | 0 | 0 | 0 | 16 | K | 1 | ROZPOCET | 0 | 0 | 0 | 0 | 0 | 1 | 0 | 16 | 1354403845
19 | K | 74299105R | Přijímač a vysílač bezdrátových signálů - kabinety (ostatní) | ks | 31 |  | 0 |  |  | základní |  | 0 | 0 | 0 | 0 | 0 | 16 | K | 1 | ROZPOCET | 0 | 0 | 0 | 0 | 0 | 1 | 0 | 16 | 135689530
20 | K | 74299106R | Multifunkční prostorové čidlo (CO2, teplota, vlhkost, VOC) se světelnou signalizací stavu, pro kabinety a kanceláře | ks | 31 |  | 0 |  |  | základní |  | 0 | 0 | 0 | 0 | 0 | 16 | K | 1 | ROZPOCET | 0 | 0 | 0 | 0 | 0 | 1 | 0 | 16 | -1693869718
21 | K | 74299107R | čidlo pohybu a osvětlení | ks | 31 |  | 0 |  |  | základní |  | 0 | 0 | 0 | 0 | 0 | 16 | K | 1 | ROZPOCET | 0 | 0 | 0 | 0 | 0 | 1 | 0 | 16 | -1646813838
22 | K | 74299113R | Přeložení stávajících svislých vedení bleskosvodu, včetně revize | soubor | 9 |  | 0 |  |  | základní |  | 0 | 0 | 0 | 0 | 0 | 16 | K | 1 | ROZPOCET | 0 | 0 | 0 | 0 | 0 | 1 | 0 | 16 | 2070763091
| D | 742-02 | VRN |  |  |  | 0 |  |  |  |  | 0 |  | 0 |  | 0 | 2 | D | 0 | ROZPOCET | [6 empty] | 0
23 | K | 13244000 | Dokumentace pro provádění stavby - dodavatelská PD | ks | 1 |  | 0 |  |  | základní |  | 0 | 0 | 0 | 0 | 0 | 16 | K | 1 | ROZPOCET | 0 | 0 | 0 | 0 | 0 | 1 | 0 | 16 | -203089698
24 | K | 13254000 | Dokumentace skutečného provedení stavby | ks | 1 |  | 0 |  |  | základní |  | 0 | 0 | 0 | 0 | 0 | 16 | K | 1 | ROZPOCET | 0 | 0 | 0 | 0 | 0 | 1 | 0 | 16 | -1901176290
| D | PSV | Práce a dodávky PSV |  |  |  | 0 |  |  |  |  | 0 |  | 0 |  | 0 | 2 | D | 0 | ROZPOCET | [6 empty] | 0
| D | 741 | Elektroinstalace - silnoproud |  |  |  | 0 |  |  |  |  | 0 |  | 0 |  | 0 | 2 | D | 1 | ROZPOCET | [6 empty] | 0
25 | K | 741110501 | Montáž lišt a kanálků elektroinstalačních se spojkami, ohyby a rohy a s nasunutím do krabic protahovacích, šířky do 60 mm | m | 1246 |  | 0 |  |  | základní |  | 0 | 0 | 0 | 0 | 0 | 16 | K | 2 | ROZPOCET | 0 | 0 | 0 | 0 | 0 | 1 | 0 | 16 | 1461050446
26 | M | 34571007 | lišta elektroinstalační hranatá bílá 40 x 20 | m | 1246 |  | 0 |  |  | základní |  | 0 | 0 | 0 | 0 | 0 | 32 | M | 2 | ROZPOCET | 0 | 0 | 0 | 0 | 0 | 1 | 0 | 16 | 1802562368
27 | K | 741122211 | Montáž kabelů měděných bez ukončení uložených volně nebo v liště plných kulatých (CYKY) počtu a průřezu žil 3x1,5 až 6 mm2 | m | 1074 |  | 0 |  |  | základní |  | 0 | 0 | 0 | 0 | 0 | 16 | K | 2 | ROZPOCET | 0 | 0 | 0 | 0 | 0 | 1 | 0 | 16 | -944406196
28 | M | 34111030 | kabel silový s Cu jádrem 1 kV 3x1,5mm2 | m | 1074 |  | 0 |  |  | základní |  | 0 | 0 | 0 | 0 | 0 | 32 | M | 2 | ROZPOCET | 0 | 0 | 0 | 0 | 0 | 1 | 0 | 16 | 1935318294
29 | K | 741320103 | Montáž jističů se zapojením vodičů jednopólových nn do 25 A s krytem | kus | 24 |  | 0 |  |  | základní |  | 0 | 0 | 0 | 0 | 0 | 16 | K | 2 | ROZPOCET | 0 | 0 | 0 | 0 | 0 | 1 | 0 | 16 | -304560140
30 | K | 741810003 | Zkoušky a prohlídky elektrických rozvodů a zařízení celková prohlídka a vyhotovení revizní zprávy pro objem montážních prací přes 500 do 1000 tis. Kč | kus | 1 |  | 0 |  |  | základní |  | 0 | 0 | 0 | 0 | 0 | 16 | K | 2 | ROZPOCET | 0 | 0 | 0 | 0 | 0 | 1 | 0 | 16 | 672241443
31 | K | 741810011 | Zkoušky a prohlídky elektrických rozvodů a zařízení celková prohlídka a vyhotovení revizní zprávy pro objem montážních prací Příplatek k ceně 0003 za každých dalších i započatých 500 tis. Kč přes 1000 tis. Kč | kus | 4 |  | 0 |  |  | základní |  | 0 | 0 | 0 | 0 | 0 | 16 | K | 2 | ROZPOCET | 0 | 0 | 0 | 0 | 0 | 1 | 0 | 16 | -757389253

## 01B - VRN - Stavební část
{2e22a18c-9c84-4bc8-8b0f-753cb1b3942a}
2
| KRYCÍ LIST SOUPISU PRACÍ | [7 empty] | v --- níže se nacházejí doplnkové a pomocné údaje k sestavám --- v | [8 empty] | False
Stavba:
Energeticky úsporná renovace budovy SPŠS Plzeň
Objekt:
02 - Nová budova
Soupis:
02.02 - Stavební část
Úroveň 3:
01B - VRN - Stavební část
| KSO: |  | 801 39 13 |  |  | CC-CZ:
| Místo: |  | Klatovská 109, Plzeň |  |  | Datum: | 15. 1. 2019
| Zadavatel: |  |  |  |  | IČ:
|  | SPŠ strojnická a SOŠ Prof. Švejcara Plzeň |  |  |  | DIČ:
| Uchazeč: |  |  |  |  | IČ: | Vyplň údaj
|  | Vyplň údaj |  |  |  | DIČ: | Vyplň údaj
| Projektant: |  |  |  |  | IČ:
|  | SYMONTA s.r.o. |  |  |  | DIČ:
| Zpracovatel: |  |  |  |  | IČ:
|  | Jakub Vilingr |  |  |  | DIČ:
Poznámka:
Soupis prací je sestaven s využitím Cenové soustavy ÚRS. Položky, které pochází z této cenové soustavy, jsou ve sloupci 'Cenová soustava' označeny popisem 'CS ÚRS' a úrovní příslušného kalendářního pololetí. Veškeré další informace vymezující popis a podmínky použití těchto položek z Cenové soustavy, které nejsou uvedeny přímo v soupisu prací, jsou neomezeně dálkově k dispozici na www.cs-urs.cz, sekce Cenové a technické podmínky.
| Cena bez DPH | [5 empty] | 0
|  |  | Základ daně |  |  | Sazba daně | Výše daně
| DPH | základní | 0 |  |  | 21% | 0
|  | snížená | 0 |  |  | 15% | 0
|  | zákl. přenesená | 0 |  |  | 21% | 0
|  | sníž. přenesená | 0 |  |  | 15% | 0
|  | nulová | 0 |  |  | 0% | 0
| Cena s DPH |  |  | v | CZK |  | 0
REKAPITULACE ČLENĚNÍ SOUPISU PRACÍ
Stavba:
Energeticky úsporná renovace budovy SPŠS Plzeň
Objekt:
02 - Nová budova
Soupis:
02.02 - Stavební část
Úroveň 3:
01B - VRN - Stavební část
Místo: |  |  | Klatovská 109, Plzeň |  |  | Datum: | 15. 1. 2019
Zadavatel: |  |  | SPŠ strojnická a SOŠ Prof. Švejcara Plzeň |  |  | Projektant: | SYMONTA s.r.o.
Uchazeč: |  |  | Vyplň údaj |  |  | Zpracovatel: | Jakub Vilingr
Kód dílu - Popis | [6 empty] | Cena celkem [CZK]
Náklady stavby celkem | [6 empty] | 0 | [11 empty] | -1
| VRN - Vedlejší rozpočtové náklady | [5 empty] | 0
| VRN1 - Průzkumné, geodetické a projektové práce | [5 empty] | 0
| VRN3 - Zařízení staveniště | [5 empty] | 0
| VRN4 - Inženýrská činnost | [5 empty] | 0
| VRN7 - Provozní vlivy | [5 empty] | 0
SOUPIS PRACÍ
Stavba:
Energeticky úsporná renovace budovy SPŠS Plzeň
Objekt:
02 - Nová budova
Soupis:
02.02 - Stavební část
Úroveň 3:
01B - VRN - Stavební část
Místo: |  |  | Klatovská 109, Plzeň |  |  | Datum: | 15. 1. 2019
Zadavatel: |  |  | SPŠ strojnická a SOŠ Prof. Švejcara Plzeň |  |  | Projektant: | SYMONTA s.r.o.
Uchazeč: |  |  | Vyplň údaj |  |  | Zpracovatel: | Jakub Vilingr
PČ | Typ | Kód | Popis | MJ | Množství | J.cena [CZK] | Cena celkem [CZK] | Cenová soustava |  | DPH | J. Nh [h] | Nh celkem [h] | J. hmotnost [t] | Hmotnost celkem [t] | J. suť [t] | Suť Celkem [t]
Náklady soupisu celkem | [6 empty] | 0 |  |  |  |  | 0 |  | 0 |  | 0 |  | D | -1 | [10 empty] | 0
| D | VRN | Vedlejší rozpočtové náklady |  |  |  | 0 |  |  |  |  | 0 |  | 0 |  | 0 | 5 | D | 0 |  |  |  | ROZPOCET | [6 empty] | 0
| D | VRN1 | Průzkumné, geodetické a projektové práce |  |  |  | 0 |  |  |  |  | 0 |  | 0 |  | 0 | 5 | D | 1 |  |  |  | ROZPOCET | [6 empty] | 0
1 | K | 013254000 | Dokumentace skutečného provedení stavby | Kč | 1 |  | 0 | CS ÚRS 2018 02 |  | základní |  | 0 | 0 | 0 | 0 | 0 | 1024 | K | 2 |  |  |  | ROZPOCET | 0 | 0 | 0 | 0 | 0 | 1 | 0 | 1024 | 1512381891
2 | K | 013294009 | Dokumentace pro provádění stavby - dodavatelská PD | Kč | 1 |  | 0 |  |  | základní |  | 0 | 0 | 0 | 0 | 0 | 1024 | K | 2 |  |  |  | ROZPOCET | 0 | 0 | 0 | 0 | 0 | 1 | 0 | 1024 | 374503131
| D | VRN3 | Zařízení staveniště |  |  |  | 0 |  |  |  |  | 0 |  | 0 |  | 0 | 5 | D | 1 |  |  |  | ROZPOCET | [6 empty] | 0
3 | K | 030001000 | Zařízení staveniště | Kč | 1 |  | 0 | CS ÚRS 2018 02 |  | základní |  | 0 | 0 | 0 | 0 | 0 | 1024 | K | 2 |  |  |  | ROZPOCET | 0 | 0 | 0 | 0 | 0 | 1 | 0 | 1024 | 53113693
| D | VRN4 | Inženýrská činnost |  |  |  | 0 |  |  |  |  | 0 |  | 0 |  | 0 | 5 | D | 1 |  |  |  | ROZPOCET | [6 empty] | 0
4 | K | 045002000 | Kompletační a koordinační činnost | Kč | 1 |  | 0 | CS ÚRS 2018 02 |  | základní |  | 0 | 0 | 0 | 0 | 0 | 1024 | K | 2 |  |  |  | ROZPOCET | 0 | 0 | 0 | 0 | 0 | 1 | 0 | 1024 | 1357681254
| D | VRN7 | Provozní vlivy |  |  |  | 0 |  |  |  |  | 0 |  | 0 |  | 0 | 5 | D | 1 |  |  |  | ROZPOCET | [6 empty] | 0
5 | K | 071002000 | Provoz investora, třetích osob | Kč | 1 |  | 0 | CS ÚRS 2018 02 |  | základní |  | 0 | 0 | 0 | 0 | 0 | 1024 | K | 2 |  |  |  | ROZPOCET | 0 | 0 | 0 | 0 | 0 | 1 | 0 | 1024 | 1102369308
6 | K | 075603009 | Zábor veřejného prostranství | den | 180 |  | 0 |  |  | základní |  | 0 | 0 | 0 | 0 | 0 | 1024 | K | 2 |  |  |  | ROZPOCET | 0 | 0 | 0 | 0 | 0 | 1 | 0 | 1024 | -1359234814
| VV |  | "zábor chodníku - (17+30+8+52+13)*2,5 = 300 m2 | [14 empty] | VV | 2 | 1 | True | 0 | ROZPOCET
| VV |  | 180 |  | 180 | [12 empty] | VV | 2 | 2 | True | 1 | ROZPOCET

## 182389NB-7 - Bourací práce
{7e2bbfda-87c2-4b1d-9197-1de576d40bfe}
2
| KRYCÍ LIST SOUPISU PRACÍ | [7 empty] | v --- níže se nacházejí doplnkové a pomocné údaje k sestavám --- v | [8 empty] | False
Stavba:
Energeticky úsporná renovace budovy SPŠS Plzeň
Objekt:
02 - Nová budova
Soupis:
02.02 - Stavební část
Úroveň 3:
182389NB-7 - Bourací práce
| KSO: |  | 801 39 13 |  |  | CC-CZ:
| Místo: |  | Klatovská 109, Plzeň |  |  | Datum: | 15. 1. 2019
| Zadavatel: |  |  |  |  | IČ:
|  | SPŠ strojnická a SOŠ Prof. Švejcara Plzeň |  |  |  | DIČ:
| Uchazeč: |  |  |  |  | IČ: | Vyplň údaj
|  | Vyplň údaj |  |  |  | DIČ: | Vyplň údaj
| Projektant: |  |  |  |  | IČ:
|  | SYMONTA s.r.o. |  |  |  | DIČ:
| Zpracovatel: |  |  |  |  | IČ:
|  | Jakub Vilingr |  |  |  | DIČ:
Poznámka:
Soupis prací je sestaven s využitím Cenové soustavy ÚRS. Položky, které pochází z této cenové soustavy, jsou ve sloupci 'Cenová soustava' označeny popisem 'CS ÚRS' a úrovní příslušného kalendářního pololetí. Veškeré další informace vymezující popis a podmínky použití těchto položek z Cenové soustavy, které nejsou uvedeny přímo v soupisu prací, jsou neomezeně dálkově k dispozici na www.cs-urs.cz, sekce Cenové a technické podmínky.
| Cena bez DPH | [5 empty] | 0
|  |  | Základ daně |  |  | Sazba daně | Výše daně
| DPH | základní | 0 |  |  | 21% | 0
|  | snížená | 0 |  |  | 15% | 0
|  | zákl. přenesená | 0 |  |  | 21% | 0
|  | sníž. přenesená | 0 |  |  | 15% | 0
|  | nulová | 0 |  |  | 0% | 0
| Cena s DPH |  |  | v | CZK |  | 0
REKAPITULACE ČLENĚNÍ SOUPISU PRACÍ
Stavba:
Energeticky úsporná renovace budovy SPŠS Plzeň
Objekt:
02 - Nová budova
Soupis:
02.02 - Stavební část
Úroveň 3:
182389NB-7 - Bourací práce
Místo: |  |  | Klatovská 109, Plzeň |  |  | Datum: | 15. 1. 2019
Zadavatel: |  |  | SPŠ strojnická a SOŠ Prof. Švejcara Plzeň |  |  | Projektant: | SYMONTA s.r.o.
Uchazeč: |  |  | Vyplň údaj |  |  | Zpracovatel: | Jakub Vilingr
Kód dílu - Popis | [6 empty] | Cena celkem [CZK]
Náklady stavby celkem | [6 empty] | 0 | [11 empty] | -1
| HSV - Práce a dodávky HSV | [5 empty] | 0
| 1 - Zemní práce | [5 empty] | 0
| 11 - Zemní práce - přípravné a přidružené práce | [5 empty] | 0
| 16 - Zemní práce - přemístění výkopku | [5 empty] | 0
| 17 - Zemní práce - konstrukce ze zemin | [5 empty] | 0
| 6 - Úpravy povrchů, podlahy a osazování výplní | [5 empty] | 0
| 62 - Úprava povrchů vnějších | [5 empty] | 0
| 9 - Ostatní konstrukce a práce, bourání | [5 empty] | 0
| 96 - Bourání konstrukcí | [5 empty] | 0
| 97 - Prorážení otvorů a ostatní bourací práce | [5 empty] | 0
| 997 - Přesun sutě | [5 empty] | 0
| PSV - Práce a dodávky PSV | [5 empty] | 0
| 713 - Izolace tepelné | [5 empty] | 0
| 764 - Konstrukce klempířské | [5 empty] | 0
| 767 - Konstrukce zámečnické | [5 empty] | 0
SOUPIS PRACÍ
Stavba:
Energeticky úsporná renovace budovy SPŠS Plzeň
Objekt:
02 - Nová budova
Soupis:
02.02 - Stavební část
Úroveň 3:
182389NB-7 - Bourací práce
Místo: |  |  | Klatovská 109, Plzeň |  |  | Datum: | 15. 1. 2019
Zadavatel: |  |  | SPŠ strojnická a SOŠ Prof. Švejcara Plzeň |  |  | Projektant: | SYMONTA s.r.o.
Uchazeč: |  |  | Vyplň údaj |  |  | Zpracovatel: | Jakub Vilingr
PČ | Typ | Kód | Popis | MJ | Množství | J.cena [CZK] | Cena celkem [CZK] | Cenová soustava |  | DPH | J. Nh [h] | Nh celkem [h] | J. hmotnost [t] | Hmotnost celkem [t] | J. suť [t] | Suť Celkem [t]
Náklady soupisu celkem | [6 empty] | 0 |  |  |  |  | 0 |  | 0.00135 |  | 214.8559 |  | D | -1 | [10 empty] | 0
| D | HSV | Práce a dodávky HSV |  |  |  | 0 |  |  |  |  | 0 |  | 0.00135 |  | 210.572 | 1 | D | 0 |  |  |  | ROZPOCET | [6 empty] | 0
| D | 1 | Zemní práce |  |  |  | 0 |  |  |  |  | 0 |  | 0.00135 |  | 0 | 1 | D | 1 |  |  |  | ROZPOCET | [6 empty] | 0
| D | 11 | Zemní práce - přípravné a přidružené práce |  |  |  | 0 |  |  |  |  | 0 |  | 0.00135 |  | 0 | 1 | D | 2 |  |  |  | ROZPOCET | [6 empty] | 0
1 | K | 112101105 | Odstranění stromů s odřezáním kmene a s odvětvením listnatých, průměru kmene přes 900 do 1100 mm | kus | 4 |  | 0 | CS ÚRS 2018 02 |  | základní |  | 0 | 0 | 0 | 0 | 0 | 4 | K | 3 |  |  |  | ROZPOCET | 0 | 0 | 0 | 0 | 0 | 1 | 0 | 4 | 108984953
| PSC |  | Poznámka k souboru cen: 1. Ceny jsou určeny pro odstranění stromů v rámci přípravy staveniště. 2. Ceny lze použít i pro odstranění stromů ze sesuté zeminy, vývratů a polomů. 3. V ceně jsou započteny i náklady na případné nutné odklizení kmene a větví odděleně na vzdálenost do 50 m nebo s naložením na dopravní prostředek. 4. Průměr pařezu se měří v místě řezu kmene na základě dvojího na sebe kolmého měření a následného zprůměrování naměřených hodnot nejčastěji ve výšce 0,15 m. V případě přítomnosti výrazných kořenových náběhů je měření prováděno nad nimi, nejčastěji v rozmezí 0,15-0,45 m nad povrchem stávajícího terénu. 5. Ceny nelze užít v případě, kdy je nutné odstraňování stromu po částech; tyto práce lze oceňovat příslušnými cenami katalogu 823-1 Plochy a úprava území. | [14 empty] | PSC | 3
| VV |  | 1 "obvod 210 cm |  | 1 | [12 empty] | VV | 3 | 2 | True | 0 | ROZPOCET
| VV |  | 1 "obvod 172 cm |  | 1 | [12 empty] | VV | 3 | 2 | True | 0 | ROZPOCET
| VV |  | 1 "obvod 100 cm |  | 1 | [12 empty] | VV | 3 | 2 | True | 0 | ROZPOCET
| VV |  | 1 "obvod 142 cm |  | 1 | [12 empty] | VV | 3 | 2 | True | 0 | ROZPOCET
| VV |  | Součet |  | 4 | [12 empty] | VV | 3 | 4 | True | 1 | ROZPOCET
2 | K | 112101123 | Odstranění stromů s odřezáním kmene a s odvětvením jehličnatých bez odkornění, průměru kmene přes 500 do 700 mm | kus | 1 |  | 0 | CS ÚRS 2018 02 |  | základní |  | 0 | 0 | 0 | 0 | 0 | 4 | K | 3 |  |  |  | ROZPOCET | 0 | 0 | 0 | 0 | 0 | 1 | 0 | 4 | 51577364
| PSC |  | Poznámka k souboru cen: 1. Ceny jsou určeny pro odstranění stromů v rámci přípravy staveniště. 2. Ceny lze použít i pro odstranění stromů ze sesuté zeminy, vývratů a polomů. 3. V ceně jsou započteny i náklady na případné nutné odklizení kmene a větví odděleně na vzdálenost do 50 m nebo s naložením na dopravní prostředek. 4. Průměr pařezu se měří v místě řezu kmene na základě dvojího na sebe kolmého měření a následného zprůměrování naměřených hodnot nejčastěji ve výšce 0,15 m. V případě přítomnosti výrazných kořenových náběhů je měření prováděno nad nimi, nejčastěji v rozmezí 0,15-0,45 m nad povrchem stávajícího terénu. 5. Ceny nelze užít v případě, kdy je nutné odstraňování stromu po částech; tyto práce lze oceňovat příslušnými cenami katalogu 823-1 Plochy a úprava území. | [14 empty] | PSC | 3
| VV |  | 1 "obvod 60 cm |  | 1 | [12 empty] | VV | 3 | 2 | True | 1 | ROZPOCET
3 | K | 112101124 | Odstranění stromů s odřezáním kmene a s odvětvením jehličnatých bez odkornění, průměru kmene přes 700 do 900 mm | kus | 2 |  | 0 | CS ÚRS 2018 02 |  | základní |  | 0 | 0 | 0 | 0 | 0 | 4 | K | 3 |  |  |  | ROZPOCET | 0 | 0 | 0 | 0 | 0 | 1 | 0 | 4 | -40957767
| PSC |  | Poznámka k souboru cen: 1. Ceny jsou určeny pro odstranění stromů v rámci přípravy staveniště. 2. Ceny lze použít i pro odstranění stromů ze sesuté zeminy, vývratů a polomů. 3. V ceně jsou započteny i náklady na případné nutné odklizení kmene a větví odděleně na vzdálenost do 50 m nebo s naložením na dopravní prostředek. 4. Průměr pařezu se měří v místě řezu kmene na základě dvojího na sebe kolmého měření a následného zprůměrování naměřených hodnot nejčastěji ve výšce 0,15 m. V případě přítomnosti výrazných kořenových náběhů je měření prováděno nad nimi, nejčastěji v rozmezí 0,15-0,45 m nad povrchem stávajícího terénu. 5. Ceny nelze užít v případě, kdy je nutné odstraňování stromu po částech; tyto práce lze oceňovat příslušnými cenami katalogu 823-1 Plochy a úprava území. | [14 empty] | PSC | 3
| VV |  | 1 "obvod 77 cm |  | 1 | [12 empty] | VV | 3 | 2 | True | 0 | ROZPOCET
| VV |  | 1 "obvod 73 cm |  | 1 | [12 empty] | VV | 3 | 2 | True | 0 | ROZPOCET
| VV |  | Součet |  | 2 | [12 empty] | VV | 3 | 4 | True | 1 | ROZPOCET
4 | K | 112101125 | Odstranění stromů s odřezáním kmene a s odvětvením jehličnatých bez odkornění, průměru kmene přes 900 do 1100 mm | kus | 8 |  | 0 | CS ÚRS 2018 02 |  | základní |  | 0 | 0 | 0 | 0 | 0 | 4 | K | 3 |  |  |  | ROZPOCET | 0 | 0 | 0 | 0 | 0 | 1 | 0 | 4 | -1639394019
| PSC |  | Poznámka k souboru cen: 1. Ceny jsou určeny pro odstranění stromů v rámci přípravy staveniště. 2. Ceny lze použít i pro odstranění stromů ze sesuté zeminy, vývratů a polomů. 3. V ceně jsou započteny i náklady na případné nutné odklizení kmene a větví odděleně na vzdálenost do 50 m nebo s naložením na dopravní prostředek. 4. Průměr pařezu se měří v místě řezu kmene na základě dvojího na sebe kolmého měření a následného zprůměrování naměřených hodnot nejčastěji ve výšce 0,15 m. V případě přítomnosti výrazných kořenových náběhů je měření prováděno nad nimi, nejčastěji v rozmezí 0,15-0,45 m nad povrchem stávajícího terénu. 5. Ceny nelze užít v případě, kdy je nutné odstraňování stromu po částech; tyto práce lze oceňovat příslušnými cenami katalogu 823-1 Plochy a úprava území. | [14 empty] | PSC | 3
| VV |  | 1 "obvod 92 cm |  | 1 | [12 empty] | VV | 3 | 2 | True | 0 | ROZPOCET
| VV |  | 1 "obvod 105 cm |  | 1 | [12 empty] | VV | 3 | 2 | True | 0 | ROZPOCET
| VV |  | 2 "obvod 110 cm |  | 2 | [12 empty] | VV | 3 | 2 | True | 0 | ROZPOCET
| VV |  | 1 "obvod 118 cm |  | 1 | [12 empty] | VV | 3 | 2 | True | 0 | ROZPOCET
| VV |  | 1 "obvod 122 cm |  | 1 | [12 empty] | VV | 3 | 2 | True | 0 | ROZPOCET
| VV |  | 1 "obvod 143 cm |  | 1 | [12 empty] | VV | 3 | 2 | True | 0 | ROZPOCET
| VV |  | 1 "obvod 146 cm |  | 1 | [12 empty] | VV | 3 | 2 | True | 0 | ROZPOCET
| VV |  | Součet |  | 8 | [12 empty] | VV | 3 | 4 | True | 1 | ROZPOCET
5 | K | 112201103 | Odstranění pařezů s jejich vykopáním, vytrháním nebo odstřelením, s přesekáním kořenů průměru přes 500 do 700 mm | kus | 3 |  | 0 | CS ÚRS 2018 02 |  | základní |  | 0 | 9e-05 | 0.00027 | 0 | 0 | 4 | K | 3 |  |  |  | ROZPOCET | 0 | 0 | 0 | 0 | 0 | 1 | 0 | 4 | -7517744
| PSC |  | Poznámka k souboru cen: 1. Ceny lze použít i pro odstranění pařezů ze sesuté zeminy, vývratů a polomů. 2. V ceně jsou započteny i náklady na případné nutné odklizení pařezů na hromady na vzdálenost do 50 m nebo naložení na dopravní prostředek. 3. Mají-li se odstraňovat pařezy z pokáceného souvislého lesního porostu, lze počet pařezů stanovit s přihlédnutím k tabulce v příloze č. 1. 4. Zásyp jam po pařezech se oceňuje cenami souboru cen 174 20-12 této části katalogu. 5. Průměr pařezu se měří v místě řezu kmene na základě dvojího na sebe kolmého měření a následného zprůměrování naměřených hodnot. | [14 empty] | PSC | 3
| VV |  | 1 "obvod 60 cm |  | 1 | [12 empty] | VV | 3 | 2 | True | 0 | ROZPOCET
| VV |  | 1 "obvod 77 cm |  | 1 | [12 empty] | VV | 3 | 2 | True | 0 | ROZPOCET
| VV |  | 1 "obvod 73 cm |  | 1 | [12 empty] | VV | 3 | 2 | True | 0 | ROZPOCET
| VV |  | Součet |  | 3 | [12 empty] | VV | 3 | 4 | True | 1 | ROZPOCET
6 | K | 112201105 | Odstranění pařezů s jejich vykopáním, vytrháním nebo odstřelením, s přesekáním kořenů průměru přes 900 mm | kus | 12 |  | 0 | CS ÚRS 2018 02 |  | základní |  | 0 | 9e-05 | 0.00108 | 0 | 0 | 4 | K | 3 |  |  |  | ROZPOCET | 0 | 0 | 0 | 0 | 0 | 1 | 0 | 4 | 558071226
| PSC |  | Poznámka k souboru cen: 1. Ceny lze použít i pro odstranění pařezů ze sesuté zeminy, vývratů a polomů. 2. V ceně jsou započteny i náklady na případné nutné odklizení pařezů na hromady na vzdálenost do 50 m nebo naložení na dopravní prostředek. 3. Mají-li se odstraňovat pařezy z pokáceného souvislého lesního porostu, lze počet pařezů stanovit s přihlédnutím k tabulce v příloze č. 1. 4. Zásyp jam po pařezech se oceňuje cenami souboru cen 174 20-12 této části katalogu. 5. Průměr pařezu se měří v místě řezu kmene na základě dvojího na sebe kolmého měření a následného zprůměrování naměřených hodnot. | [14 empty] | PSC | 3
| VV |  | "listnaté | [14 empty] | VV | 3 | 1 | True | 0 | ROZPOCET
| VV |  | 1 "obvod 210 cm |  | 1 | [12 empty] | VV | 3 | 2 | True | 0 | ROZPOCET
| VV |  | 1 "obvod 172 cm |  | 1 | [12 empty] | VV | 3 | 2 | True | 0 | ROZPOCET
| VV |  | 1 "obvod 100 cm |  | 1 | [12 empty] | VV | 3 | 2 | True | 0 | ROZPOCET
| VV |  | 1 "obvod 142 cm |  | 1 | [12 empty] | VV | 3 | 2 | True | 0 | ROZPOCET
| VV |  | "jehličnaté | [14 empty] | VV | 3 | 1 | True | 0 | ROZPOCET
| VV |  | 1 "obvod 92 cm |  | 1 | [12 empty] | VV | 3 | 2 | True | 0 | ROZPOCET
| VV |  | 1 "obvod 105 cm |  | 1 | [12 empty] | VV | 3 | 2 | True | 0 | ROZPOCET
| VV |  | 2 "obvod 110 cm |  | 2 | [12 empty] | VV | 3 | 2 | True | 0 | ROZPOCET
| VV |  | 1 "obvod 118 cm |  | 1 | [12 empty] | VV | 3 | 2 | True | 0 | ROZPOCET
| VV |  | 1 "obvod 122 cm |  | 1 | [12 empty] | VV | 3 | 2 | True | 0 | ROZPOCET
| VV |  | 1 "obvod 143 cm |  | 1 | [12 empty] | VV | 3 | 2 | True | 0 | ROZPOCET
| VV |  | 1 "obvod 146 cm |  | 1 | [12 empty] | VV | 3 | 2 | True | 0 | ROZPOCET
| VV |  | Součet |  | 12 | [12 empty] | VV | 3 | 4 | True | 1 | ROZPOCET
| D | 16 | Zemní práce - přemístění výkopku |  |  |  | 0 |  |  |  |  | 0 |  | 0 |  | 0 | 1 | D | 2 |  |  |  | ROZPOCET | [6 empty] | 0
7 | K | 162301404 | Vodorovné přemístění větví, kmenů nebo pařezů s naložením, složením a dopravou do 5000 m větví stromů listnatých, průměru kmene přes 700 do 900 mm | kus | 4 |  | 0 | CS ÚRS 2018 02 |  | základní |  | 0 | 0 | 0 | 0 | 0 | 4 | K | 3 |  |  |  | ROZPOCET | 0 | 0 | 0 | 0 | 0 | 1 | 0 | 4 | 52668747
| PSC |  | Poznámka k souboru cen: 1. Průměr kmene i pařezu se měří v místě řezu. 2. Měrná jednotka je 1 strom. | [14 empty] | PSC | 3
| VV |  | 1 "obvod 210 cm |  | 1 | [12 empty] | VV | 3 | 2 | True | 0 | ROZPOCET
| VV |  | 1 "obvod 172 cm |  | 1 | [12 empty] | VV | 3 | 2 | True | 0 | ROZPOCET
| VV |  | 1 "obvod 100 cm |  | 1 | [12 empty] | VV | 3 | 2 | True | 0 | ROZPOCET
| VV |  | 1 "obvod 142 cm |  | 1 | [12 empty] | VV | 3 | 2 | True | 0 | ROZPOCET
| VV |  | Součet |  | 4 | [12 empty] | VV | 3 | 4 | True | 1 | ROZPOCET
8 | K | 162301407 | Vodorovné přemístění větví, kmenů nebo pařezů s naložením, složením a dopravou do 5000 m větví stromů jehličnatých, průměru kmene přes 500 do 700 mm | kus | 3 |  | 0 | CS ÚRS 2018 02 |  | základní |  | 0 | 0 | 0 | 0 | 0 | 4 | K | 3 |  |  |  | ROZPOCET | 0 | 0 | 0 | 0 | 0 | 1 | 0 | 4 | -88577446
| PSC |  | Poznámka k souboru cen: 1. Průměr kmene i pařezu se měří v místě řezu. 2. Měrná jednotka je 1 strom. | [14 empty] | PSC | 3
| VV |  | 1 "obvod 60 cm |  | 1 | [12 empty] | VV | 3 | 2 | True | 0 | ROZPOCET
| VV |  | 1 "obvod 77 cm |  | 1 | [12 empty] | VV | 3 | 2 | True | 0 | ROZPOCET
| VV |  | 1 "obvod 73 cm |  | 1 | [12 empty] | VV | 3 | 2 | True | 0 | ROZPOCET
| VV |  | Součet |  | 3 | [12 empty] | VV | 3 | 4 | True | 1 | ROZPOCET
9 | K | 162301408 | Vodorovné přemístění větví, kmenů nebo pařezů s naložením, složením a dopravou do 5000 m větví stromů jehličnatých, průměru kmene přes 700 do 900 mm | kus | 8 |  | 0 | CS ÚRS 2018 02 |  | základní |  | 0 | 0 | 0 | 0 | 0 | 4 | K | 3 |  |  |  | ROZPOCET | 0 | 0 | 0 | 0 | 0 | 1 | 0 | 4 | 216245607
| PSC |  | Poznámka k souboru cen: 1. Průměr kmene i pařezu se měří v místě řezu. 2. Měrná jednotka je 1 strom. | [14 empty] | PSC | 3
| VV |  | 1 "obvod 92 cm |  | 1 | [12 empty] | VV | 3 | 2 | True | 0 | ROZPOCET
| VV |  | 1 "obvod 105 cm |  | 1 | [12 empty] | VV | 3 | 2 | True | 0 | ROZPOCET
| VV |  | 2 "obvod 110 cm |  | 2 | [12 empty] | VV | 3 | 2 | True | 0 | ROZPOCET
| VV |  | 1 "obvod 118 cm |  | 1 | [12 empty] | VV | 3 | 2 | True | 0 | ROZPOCET
| VV |  | 1 "obvod 122 cm |  | 1 | [12 empty] | VV | 3 | 2 | True | 0 | ROZPOCET
| VV |  | 1 "obvod 143 cm |  | 1 | [12 empty] | VV | 3 | 2 | True | 0 | ROZPOCET
| VV |  | 1 "obvod 146 cm |  | 1 | [12 empty] | VV | 3 | 2 | True | 0 | ROZPOCET
| VV |  | Součet |  | 8 | [12 empty] | VV | 3 | 4 | True | 1 | ROZPOCET
10 | K | 162301414 | Vodorovné přemístění větví, kmenů nebo pařezů s naložením, složením a dopravou do 5000 m kmenů stromů listnatých, průměru přes 700 do 900 mm | kus | 4 |  | 0 | CS ÚRS 2018 02 |  | základní |  | 0 | 0 | 0 | 0 | 0 | 4 | K | 3 |  |  |  | ROZPOCET | 0 | 0 | 0 | 0 | 0 | 1 | 0 | 4 | -163148930
| PSC |  | Poznámka k souboru cen: 1. Průměr kmene i pařezu se měří v místě řezu. 2. Měrná jednotka je 1 strom. | [14 empty] | PSC | 3
| VV |  | 1 "obvod 210 cm |  | 1 | [12 empty] | VV | 3 | 2 | True | 0 | ROZPOCET
| VV |  | 1 "obvod 172 cm |  | 1 | [12 empty] | VV | 3 | 2 | True | 0 | ROZPOCET
| VV |  | 1 "obvod 100 cm |  | 1 | [12 empty] | VV | 3 | 2 | True | 0 | ROZPOCET
| VV |  | 1 "obvod 142 cm |  | 1 | [12 empty] | VV | 3 | 2 | True | 0 | ROZPOCET
| VV |  | Součet |  | 4 | [12 empty] | VV | 3 | 4 | True | 1 | ROZPOCET
11 | K | 162301417 | Vodorovné přemístění větví, kmenů nebo pařezů s naložením, složením a dopravou do 5000 m kmenů stromů jehličnatých, průměru přes 500 do 700 mm | kus | 3 |  | 0 | CS ÚRS 2018 02 |  | základní |  | 0 | 0 | 0 | 0 | 0 | 4 | K | 3 |  |  |  | ROZPOCET | 0 | 0 | 0 | 0 | 0 | 1 | 0 | 4 | 596316990
| PSC |  | Poznámka k souboru cen: 1. Průměr kmene i pařezu se měří v místě řezu. 2. Měrná jednotka je 1 strom. | [14 empty] | PSC | 3
| VV |  | 1 "obvod 60 cm |  | 1 | [12 empty] | VV | 3 | 2 | True | 0 | ROZPOCET
| VV |  | 1 "obvod 77 cm |  | 1 | [12 empty] | VV | 3 | 2 | True | 0 | ROZPOCET
| VV |  | 1 "obvod 73 cm |  | 1 | [12 empty] | VV | 3 | 2 | True | 0 | ROZPOCET
| VV |  | Součet |  | 3 | [12 empty] | VV | 3 | 4 | True | 1 | ROZPOCET
12 | K | 162301418 | Vodorovné přemístění větví, kmenů nebo pařezů s naložením, složením a dopravou do 5000 m kmenů stromů jehličnatých, průměru přes 700 do 900 mm | kus | 8 |  | 0 | CS ÚRS 2018 02 |  | základní |  | 0 | 0 | 0 | 0 | 0 | 4 | K | 3 |  |  |  | ROZPOCET | 0 | 0 | 0 | 0 | 0 | 1 | 0 | 4 | 1643353453
| PSC |  | Poznámka k souboru cen: 1. Průměr kmene i pařezu se měří v místě řezu. 2. Měrná jednotka je 1 strom. | [14 empty] | PSC | 3
| VV |  | 1 "obvod 92 cm |  | 1 | [12 empty] | VV | 3 | 2 | True | 0 | ROZPOCET
| VV |  | 1 "obvod 105 cm |  | 1 | [12 empty] | VV | 3 | 2 | True | 0 | ROZPOCET
| VV |  | 2 "obvod 110 cm |  | 2 | [12 empty] | VV | 3 | 2 | True | 0 | ROZPOCET
| VV |  | 1 "obvod 118 cm |  | 1 | [12 empty] | VV | 3 | 2 | True | 0 | ROZPOCET
| VV |  | 1 "obvod 122 cm |  | 1 | [12 empty] | VV | 3 | 2 | True | 0 | ROZPOCET
| VV |  | 1 "obvod 143 cm |  | 1 | [12 empty] | VV | 3 | 2 | True | 0 | ROZPOCET
| VV |  | 1 "obvod 146 cm |  | 1 | [12 empty] | VV | 3 | 2 | True | 0 | ROZPOCET
| VV |  | Součet |  | 8 | [12 empty] | VV | 3 | 4 | True | 1 | ROZPOCET
13 | K | 162301904 | Vodorovné přemístění větví, kmenů nebo pařezů s naložením, složením a dopravou Příplatek k cenám za každých dalších i započatých 5000 m přes 5000 m větví stromů listnatých, průměru kmene přes 700 do 900 mm | kus | 4 |  | 0 | CS ÚRS 2018 02 |  | základní |  | 0 | 0 | 0 | 0 | 0 | 4 | K | 3 |  |  |  | ROZPOCET | 0 | 0 | 0 | 0 | 0 | 1 | 0 | 4 | 2005970571
| PSC |  | Poznámka k souboru cen: 1. Průměr kmene i pařezu se měří v místě řezu. 2. Měrná jednotka je 1 strom. | [14 empty] | PSC | 3
| VV |  | 1 "obvod 210 cm |  | 1 | [12 empty] | VV | 3 | 2 | True | 0 | ROZPOCET
| VV |  | 1 "obvod 172 cm |  | 1 | [12 empty] | VV | 3 | 2 | True | 0 | ROZPOCET
| VV |  | 1 "obvod 100 cm |  | 1 | [12 empty] | VV | 3 | 2 | True | 0 | ROZPOCET
| VV |  | 1 "obvod 142 cm |  | 1 | [12 empty] | VV | 3 | 2 | True | 0 | ROZPOCET
| VV |  | Součet |  | 4 | [12 empty] | VV | 3 | 4 | True | 1 | ROZPOCET
14 | K | 162301907 | Vodorovné přemístění větví, kmenů nebo pařezů s naložením, složením a dopravou Příplatek k cenám za každých dalších i započatých 5000 m přes 5000 m větví stromů jehličnatých, o průměru kmene přes 500 do 700 mm | kus | 3 |  | 0 | CS ÚRS 2018 02 |  | základní |  | 0 | 0 | 0 | 0 | 0 | 4 | K | 3 |  |  |  | ROZPOCET | 0 | 0 | 0 | 0 | 0 | 1 | 0 | 4 | -1850637378
| PSC |  | Poznámka k souboru cen: 1. Průměr kmene i pařezu se měří v místě řezu. 2. Měrná jednotka je 1 strom. | [14 empty] | PSC | 3
| VV |  | 1 "obvod 60 cm |  | 1 | [12 empty] | VV | 3 | 2 | True | 0 | ROZPOCET
| VV |  | 1 "obvod 77 cm |  | 1 | [12 empty] | VV | 3 | 2 | True | 0 | ROZPOCET
| VV |  | 1 "obvod 73 cm |  | 1 | [12 empty] | VV | 3 | 2 | True | 0 | ROZPOCET
| VV |  | Součet |  | 3 | [12 empty] | VV | 3 | 4 | True | 1 | ROZPOCET
15 | K | 162301908 | Vodorovné přemístění větví, kmenů nebo pařezů s naložením, složením a dopravou Příplatek k cenám za každých dalších i započatých 5000 m přes 5000 m větví stromů jehličnatých, o průměru kmene přes 700 do 900 mm | kus | 8 |  | 0 | CS ÚRS 2018 02 |  | základní |  | 0 | 0 | 0 | 0 | 0 | 4 | K | 3 |  |  |  | ROZPOCET | 0 | 0 | 0 | 0 | 0 | 1 | 0 | 4 | 1534161394
| PSC |  | Poznámka k souboru cen: 1. Průměr kmene i pařezu se měří v místě řezu. 2. Měrná jednotka je 1 strom. | [14 empty] | PSC | 3
| VV |  | 1 "obvod 92 cm |  | 1 | [12 empty] | VV | 3 | 2 | True | 0 | ROZPOCET
| VV |  | 1 "obvod 105 cm |  | 1 | [12 empty] | VV | 3 | 2 | True | 0 | ROZPOCET
| VV |  | 2 "obvod 110 cm |  | 2 | [12 empty] | VV | 3 | 2 | True | 0 | ROZPOCET
| VV |  | 1 "obvod 118 cm |  | 1 | [12 empty] | VV | 3 | 2 | True | 0 | ROZPOCET
| VV |  | 1 "obvod 122 cm |  | 1 | [12 empty] | VV | 3 | 2 | True | 0 | ROZPOCET
| VV |  | 1 "obvod 143 cm |  | 1 | [12 empty] | VV | 3 | 2 | True | 0 | ROZPOCET
| VV |  | 1 "obvod 146 cm |  | 1 | [12 empty] | VV | 3 | 2 | True | 0 | ROZPOCET
| VV |  | Součet |  | 8 | [12 empty] | VV | 3 | 4 | True | 1 | ROZPOCET
16 | K | 162301914 | Vodorovné přemístění větví, kmenů nebo pařezů s naložením, složením a dopravou Příplatek k cenám za každých dalších i započatých 5000 m přes 5000 m kmenů stromů listnatých, o průměru přes 700 do 900 mm | kus | 4 |  | 0 | CS ÚRS 2018 02 |  | základní |  | 0 | 0 | 0 | 0 | 0 | 4 | K | 3 |  |  |  | ROZPOCET | 0 | 0 | 0 | 0 | 0 | 1 | 0 | 4 | -922035174
| PSC |  | Poznámka k souboru cen: 1. Průměr kmene i pařezu se měří v místě řezu. 2. Měrná jednotka je 1 strom. | [14 empty] | PSC | 3
| VV |  | 1 "obvod 210 cm |  | 1 | [12 empty] | VV | 3 | 2 | True | 0 | ROZPOCET
| VV |  | 1 "obvod 172 cm |  | 1 | [12 empty] | VV | 3 | 2 | True | 0 | ROZPOCET
| VV |  | 1 "obvod 100 cm |  | 1 | [12 empty] | VV | 3 | 2 | True | 0 | ROZPOCET
| VV |  | 1 "obvod 142 cm |  | 1 | [12 empty] | VV | 3 | 2 | True | 0 | ROZPOCET
| VV |  | Součet |  | 4 | [12 empty] | VV | 3 | 4 | True | 1 | ROZPOCET
17 | K | 162301917 | Vodorovné přemístění větví, kmenů nebo pařezů s naložením, složením a dopravou Příplatek k cenám za každých dalších i započatých 5000 m přes 5000 m kmenů stromů jehličnatých, průměru přes 500 do 700 mm | kus | 3 |  | 0 | CS ÚRS 2018 02 |  | základní |  | 0 | 0 | 0 | 0 | 0 | 4 | K | 3 |  |  |  | ROZPOCET | 0 | 0 | 0 | 0 | 0 | 1 | 0 | 4 | -1992925887
| PSC |  | Poznámka k souboru cen: 1. Průměr kmene i pařezu se měří v místě řezu. 2. Měrná jednotka je 1 strom. | [14 empty] | PSC | 3
| VV |  | 1 "obvod 60 cm |  | 1 | [12 empty] | VV | 3 | 2 | True | 0 | ROZPOCET
| VV |  | 1 "obvod 77 cm |  | 1 | [12 empty] | VV | 3 | 2 | True | 0 | ROZPOCET
| VV |  | 1 "obvod 73 cm |  | 1 | [12 empty] | VV | 3 | 2 | True | 0 | ROZPOCET
| VV |  | Součet |  | 3 | [12 empty] | VV | 3 | 4 | True | 1 | ROZPOCET
18 | K | 162301918 | Vodorovné přemístění větví, kmenů nebo pařezů s naložením, složením a dopravou Příplatek k cenám za každých dalších i započatých 5000 m přes 5000 m kmenů stromů jehličnatých, průměru přes 700 do 900 mm | kus | 8 |  | 0 | CS ÚRS 2018 02 |  | základní |  | 0 | 0 | 0 | 0 | 0 | 4 | K | 3 |  |  |  | ROZPOCET | 0 | 0 | 0 | 0 | 0 | 1 | 0 | 4 | 330495872
| PSC |  | Poznámka k souboru cen: 1. Průměr kmene i pařezu se měří v místě řezu. 2. Měrná jednotka je 1 strom. | [14 empty] | PSC | 3
| VV |  | 1 "obvod 92 cm |  | 1 | [12 empty] | VV | 3 | 2 | True | 0 | ROZPOCET
| VV |  | 1 "obvod 105 cm |  | 1 | [12 empty] | VV | 3 | 2 | True | 0 | ROZPOCET
| VV |  | 2 "obvod 110 cm |  | 2 | [12 empty] | VV | 3 | 2 | True | 0 | ROZPOCET
| VV |  | 1 "obvod 118 cm |  | 1 | [12 empty] | VV | 3 | 2 | True | 0 | ROZPOCET
| VV |  | 1 "obvod 122 cm |  | 1 | [12 empty] | VV | 3 | 2 | True | 0 | ROZPOCET
| VV |  | 1 "obvod 143 cm |  | 1 | [12 empty] | VV | 3 | 2 | True | 0 | ROZPOCET
| VV |  | 1 "obvod 146 cm |  | 1 | [12 empty] | VV | 3 | 2 | True | 0 | ROZPOCET
| VV |  | Součet |  | 8 | [12 empty] | VV | 3 | 4 | True | 1 | ROZPOCET
19 | K | 162301923 | Vodorovné přemístění větví, kmenů nebo pařezů s naložením, složením a dopravou Příplatek k cenám za každých dalších i započatých 5000 m přes 5000 m pařezů kmenů, průměru přes 500 do 700 mm | kus | 3 |  | 0 | CS ÚRS 2018 02 |  | základní |  | 0 | 0 | 0 | 0 | 0 | 4 | K | 3 |  |  |  | ROZPOCET | 0 | 0 | 0 | 0 | 0 | 1 | 0 | 4 | 1316011372
| PSC |  | Poznámka k souboru cen: 1. Průměr kmene i pařezu se měří v místě řezu. 2. Měrná jednotka je 1 strom. | [14 empty] | PSC | 3
| VV |  | 1 "obvod 60 cm |  | 1 | [12 empty] | VV | 3 | 2 | True | 0 | ROZPOCET
| VV |  | 1 "obvod 77 cm |  | 1 | [12 empty] | VV | 3 | 2 | True | 0 | ROZPOCET
| VV |  | 1 "obvod 73 cm |  | 1 | [12 empty] | VV | 3 | 2 | True | 0 | ROZPOCET
| VV |  | Součet |  | 3 | [12 empty] | VV | 3 | 4 | True | 1 | ROZPOCET
20 | K | 162301924 | Vodorovné přemístění větví, kmenů nebo pařezů s naložením, složením a dopravou Příplatek k cenám za každých dalších i započatých 5000 m přes 5000 m pařezů kmenů, průměru přes 700 do 900 mm | kus | 12 |  | 0 | CS ÚRS 2018 02 |  | základní |  | 0 | 0 | 0 | 0 | 0 | 4 | K | 3 |  |  |  | ROZPOCET | 0 | 0 | 0 | 0 | 0 | 1 | 0 | 4 | -1477768875
| PSC |  | Poznámka k souboru cen: 1. Průměr kmene i pařezu se měří v místě řezu. 2. Měrná jednotka je 1 strom. | [14 empty] | PSC | 3
| VV |  | "listnaté | [14 empty] | VV | 3 | 1 | True | 0 | ROZPOCET
| VV |  | 1 "obvod 210 cm |  | 1 | [12 empty] | VV | 3 | 2 | True | 0 | ROZPOCET
| VV |  | 1 "obvod 172 cm |  | 1 | [12 empty] | VV | 3 | 2 | True | 0 | ROZPOCET
| VV |  | 1 "obvod 100 cm |  | 1 | [12 empty] | VV | 3 | 2 | True | 0 | ROZPOCET
| VV |  | 1 "obvod 142 cm |  | 1 | [12 empty] | VV | 3 | 2 | True | 0 | ROZPOCET
| VV |  | "jehličnaté | [14 empty] | VV | 3 | 1 | True | 0 | ROZPOCET
| VV |  | 1 "obvod 92 cm |  | 1 | [12 empty] | VV | 3 | 2 | True | 0 | ROZPOCET
| VV |  | 1 "obvod 105 cm |  | 1 | [12 empty] | VV | 3 | 2 | True | 0 | ROZPOCET
| VV |  | 2 "obvod 110 cm |  | 2 | [12 empty] | VV | 3 | 2 | True | 0 | ROZPOCET
| VV |  | 1 "obvod 118 cm |  | 1 | [12 empty] | VV | 3 | 2 | True | 0 | ROZPOCET
| VV |  | 1 "obvod 122 cm |  | 1 | [12 empty] | VV | 3 | 2 | True | 0 | ROZPOCET
| VV |  | 1 "obvod 143 cm |  | 1 | [12 empty] | VV | 3 | 2 | True | 0 | ROZPOCET
| VV |  | 1 "obvod 146 cm |  | 1 | [12 empty] | VV | 3 | 2 | True | 0 | ROZPOCET
| VV |  | Součet |  | 12 | [12 empty] | VV | 3 | 4 | True | 1 | ROZPOCET
| D | 17 | Zemní práce - konstrukce ze zemin |  |  |  | 0 |  |  |  |  | 0 |  | 0 |  | 0 | 1 | D | 2 |  |  |  | ROZPOCET | [6 empty] | 0
21 | K | 174201203 | Zásyp jam po pařezech výkopkem z horniny získané při dobývání pařezů s hrubým urovnáním povrchu zasypávky průměru pařezu přes 500 do 700 mm | kus | 3 |  | 0 | CS ÚRS 2018 02 |  | základní |  | 0 | 0 | 0 | 0 | 0 | 4 | K | 3 |  |  |  | ROZPOCET | 0 | 0 | 0 | 0 | 0 | 1 | 0 | 4 | 846357143
| PSC |  | Poznámka k souboru cen: 1. Zásyp jam po pařezech průměru přes 100 do 300 mm se neoceňuje v případě, že se současně provádí sejmutí ornice. 2. Nestačí-li pro zasypání jámy po pařezu výkopek získaný při dobývání pařezu a je-li projektem předepsáno, oceňuje se se doplnění jámy do úrovně okolního terénu cenou 174 10-1101 Zásyp sypaninou jam, šachet, rýh nebo kolem objektů. 3. Průměr pařezu se měří v místě řezu. | [14 empty] | PSC | 3
| VV |  | 1 "obvod 60 cm |  | 1 | [12 empty] | VV | 3 | 2 | True | 0 | ROZPOCET
| VV |  | 1 "obvod 77 cm |  | 1 | [12 empty] | VV | 3 | 2 | True | 0 | ROZPOCET
| VV |  | 1 "obvod 73 cm |  | 1 | [12 empty] | VV | 3 | 2 | True | 0 | ROZPOCET
| VV |  | Součet |  | 3 | [12 empty] | VV | 3 | 4 | True | 1 | ROZPOCET
22 | K | 174201204 | Zásyp jam po pařezech výkopkem z horniny získané při dobývání pařezů s hrubým urovnáním povrchu zasypávky průměru pařezu přes 700 do 900 mm | kus | 12 |  | 0 | CS ÚRS 2018 02 |  | základní |  | 0 | 0 | 0 | 0 | 0 | 4 | K | 3 |  |  |  | ROZPOCET | 0 | 0 | 0 | 0 | 0 | 1 | 0 | 4 | 422158701
| PSC |  | Poznámka k souboru cen: 1. Zásyp jam po pařezech průměru přes 100 do 300 mm se neoceňuje v případě, že se současně provádí sejmutí ornice. 2. Nestačí-li pro zasypání jámy po pařezu výkopek získaný při dobývání pařezu a je-li projektem předepsáno, oceňuje se se doplnění jámy do úrovně okolního terénu cenou 174 10-1101 Zásyp sypaninou jam, šachet, rýh nebo kolem objektů. 3. Průměr pařezu se měří v místě řezu. | [14 empty] | PSC | 3
| VV |  | "listnaté | [14 empty] | VV | 3 | 1 | True | 0 | ROZPOCET
| VV |  | 1 "obvod 210 cm |  | 1 | [12 empty] | VV | 3 | 2 | True | 0 | ROZPOCET
| VV |  | 1 "obvod 172 cm |  | 1 | [12 empty] | VV | 3 | 2 | True | 0 | ROZPOCET
| VV |  | 1 "obvod 100 cm |  | 1 | [12 empty] | VV | 3 | 2 | True | 0 | ROZPOCET
| VV |  | 1 "obvod 142 cm |  | 1 | [12 empty] | VV | 3 | 2 | True | 0 | ROZPOCET
| VV |  | "jehličnaté | [14 empty] | VV | 3 | 1 | True | 0 | ROZPOCET
| VV |  | 1 "obvod 92 cm |  | 1 | [12 empty] | VV | 3 | 2 | True | 0 | ROZPOCET
| VV |  | 1 "obvod 105 cm |  | 1 | [12 empty] | VV | 3 | 2 | True | 0 | ROZPOCET
| VV |  | 2 "obvod 110 cm |  | 2 | [12 empty] | VV | 3 | 2 | True | 0 | ROZPOCET
| VV |  | 1 "obvod 118 cm |  | 1 | [12 empty] | VV | 3 | 2 | True | 0 | ROZPOCET
| VV |  | 1 "obvod 122 cm |  | 1 | [12 empty] | VV | 3 | 2 | True | 0 | ROZPOCET
| VV |  | 1 "obvod 143 cm |  | 1 | [12 empty] | VV | 3 | 2 | True | 0 | ROZPOCET
| VV |  | 1 "obvod 146 cm |  | 1 | [12 empty] | VV | 3 | 2 | True | 0 | ROZPOCET
| VV |  | Součet |  | 12 | [12 empty] | VV | 3 | 4 | True | 1 | ROZPOCET
| D | 6 | Úpravy povrchů, podlahy a osazování výplní |  |  |  | 0 |  |  |  |  | 0 |  | 0 |  | 0 | 1 | D | 1 |  |  |  | ROZPOCET | [6 empty] | 0
| D | 62 | Úprava povrchů vnějších |  |  |  | 0 |  |  |  |  | 0 |  | 0 |  | 0 | 1 | D | 2 |  |  |  | ROZPOCET | [6 empty] | 0
23 | K | 629995101 | Očištění vnějších ploch tlakovou vodou omytím | m2 | 2869.032 |  | 0 | CS ÚRS 2018 02 |  | základní |  | 0 | 0 | 0 | 0 | 0 | 4 | K | 3 |  |  |  | ROZPOCET | 0 | 0 | 0 | 0 | 0 | 1 | 0 | 4 | -2088790306
| D | 9 | Ostatní konstrukce a práce, bourání |  |  |  | 0 |  |  |  |  | 0 |  | 0 |  | 210.572 | 1 | D | 1 |  |  |  | ROZPOCET | [6 empty] | 0
| D | 96 | Bourání konstrukcí |  |  |  | 0 |  |  |  |  | 0 |  | 0 |  | 29.823 | 1 | D | 2 |  |  |  | ROZPOCET | [6 empty] | 0
24 | K | 965042141 | Bourání mazanin betonových nebo z litého asfaltu tl. do 100 mm, plochy přes 4 m2 | m3 | 2.587 |  | 0 | CS ÚRS 2018 02 |  | základní |  | 0 | 0 | 0 | 2.2 | 5.6914 | 4 | K | 3 |  |  |  | ROZPOCET | 0 | 0 | 0 | 0 | 0 | 1 | 0 | 4 | 1916799296
| VV |  | "plochá střecha (nad suterénní částí m 0.22 - 0.29) | [14 empty] | VV | 3 | 1 | True | 0 | ROZPOCET
| VV |  | (51,74*0,05) |  | 2.587 | [12 empty] | VV | 3 | 2 | True | 1 | ROZPOCET
25 | K | 968062247 | Vybourání dřevěných rámů oken s křídly, dveřních zárubní, vrat, stěn, ostění nebo obkladů rámů oken s křídly jednoduchých, plochy přes 4 m2 | m2 | 1049.2 |  | 0 | CS ÚRS 2018 02 |  | základní |  | 0 | 0 | 0 | 0.023 | 24.1316 | 4 | K | 3 |  |  |  | ROZPOCET | 0 | 0 | 0 | 0 | 0 | 1 | 0 | 4 | -1428736573
| PSC |  | Poznámka k souboru cen: 1. V cenách -2244 až -2747 jsou započteny i náklady na vyvěšení křídel. | [14 empty] | PSC | 3
| VV |  | 1049,2 "NB |  | 1049.2 | [12 empty] | VV | 3 | 2 | True | 1 | ROZPOCET
| D | 97 | Prorážení otvorů a ostatní bourací práce |  |  |  | 0 |  |  |  |  | 0 |  | 0 |  | 180.749 | 1 | D | 2 |  |  |  | ROZPOCET | [6 empty] | 0
29 | K | 985111111 | Otlučení nebo odsekání vrstev omítek stěn | m2 | 2869.032 |  | 0 | CS ÚRS 2018 02 |  | základní |  | 0 | 0 | 0 | 0.063 | 180.749 | 4 | K | 3 |  |  |  | ROZPOCET | 0 | 0 | 0 | 0 | 0 | 1 | 0 | 4 | 666752128
| PSC |  | Poznámka k souboru cen: 1. Množství měrných jednotek se určuje v m2 odsekané nebo otlučené plochy. 2. V cenách -1111 až -1131 jsou započteny i náklady na: a) otlučení staré malty ze zdiva a vyčištění spár, b) odstranění zbytků malty z líce zdiva ocelovým kartáčem. 3. V cenách -1211 až -1233 jsou započteny i náklady na odsekání vrstvy rozrušeného betonu. 4. V cenách nejsou započteny náklady na tryskání pokladu pískem, očištění pokladu stlačeným vzduchem nebo tlakovou vodou; tyto práce se oceňují cenami souboru cen 985 13- Očištění ploch. | [14 empty] | PSC | 3
| D | 997 | Přesun sutě |  |  |  | 0 |  |  |  |  | 0 |  | 0 |  | 0 | 1 | D | 1 |  |  |  | ROZPOCET | [6 empty] | 0
30 | K | 997002511 | Vodorovné přemístění suti a vybouraných hmot bez naložení, se složením a hrubým urovnáním na vzdálenost do 1 km | t | 214.856 |  | 0 | CS ÚRS 2018 02 |  | základní |  | 0 | 0 | 0 | 0 | 0 | 4 | K | 2 |  |  |  | ROZPOCET | 0 | 0 | 0 | 0 | 0 | 1 | 0 | 4 | 247264178
| PSC |  | Poznámka k souboru cen: 1. Cenu nelze použít pro přemístění po železnici, po vodě nebo ručně. 2. V ceně jsou započteny i náklady na terénní přirážky i na jízdu v nepříznivých poměrech (sklon silnice nebo terénu, povrch dopravní plochy, použití přívěsů apod.). 3. Je-li na dopravní dráze nějaká překážka, pro kterou je nutné překládat suť z jednoho dopravního prostředku na jiný, oceňuje se tato lomená doprava suti v každém úseku samostatně. | [14 empty] | PSC | 2
31 | K | 997002519 | Vodorovné přemístění suti a vybouraných hmot bez naložení, se složením a hrubým urovnáním Příplatek k ceně za každý další i započatý 1 km přes 1 km | t | 3222.84 |  | 0 | CS ÚRS 2018 02 |  | základní |  | 0 | 0 | 0 | 0 | 0 | 4 | K | 2 |  |  |  | ROZPOCET | 0 | 0 | 0 | 0 | 0 | 1 | 0 | 4 | 1741776204
| PSC |  | Poznámka k souboru cen: 1. Cenu nelze použít pro přemístění po železnici, po vodě nebo ručně. 2. V ceně jsou započteny i náklady na terénní přirážky i na jízdu v nepříznivých poměrech (sklon silnice nebo terénu, povrch dopravní plochy, použití přívěsů apod.). 3. Je-li na dopravní dráze nějaká překážka, pro kterou je nutné překládat suť z jednoho dopravního prostředku na jiný, oceňuje se tato lomená doprava suti v každém úseku samostatně. | [14 empty] | PSC | 2
| VV |  | 214,856*15 'Přepočtené koeficientem množství |  | 3222.84 | [12 empty] | VV | 2 | 2 | False | 1 | ROZPOCET
32 | K | 997002611 | Nakládání suti a vybouraných hmot na dopravní prostředek pro vodorovné přemístění | t | 214.856 |  | 0 | CS ÚRS 2018 02 |  | základní |  | 0 | 0 | 0 | 0 | 0 | 4 | K | 2 |  |  |  | ROZPOCET | 0 | 0 | 0 | 0 | 0 | 1 | 0 | 4 | -493227422
| PSC |  | Poznámka k souboru cen: 1. Cena platí i pro překládání při lomené dopravě. 2. Cenu nelze použít při dopravě po železnici, po vodě nebo ručně. | [14 empty] | PSC | 2
33 | K | 997013831 | Poplatek za uložení stavebního odpadu na skládce (skládkovné) směsného stavebního a demoličního zatříděného do Katalogu odpadů pod kódem 170 904 | t | 214.856 |  | 0 | CS ÚRS 2018 02 |  | základní |  | 0 | 0 | 0 | 0 | 0 | 4 | K | 2 |  |  |  | ROZPOCET | 0 | 0 | 0 | 0 | 0 | 1 | 0 | 4 | -899566397
| PSC |  | Poznámka k souboru cen: 1. Ceny uvedené v souboru cen je doporučeno upravit podle aktuálních cen místně příslušné skládky odpadů. 2. Uložení odpadů neuvedených v souboru cen se oceňuje individuálně. 3. V cenách je započítán poplatek za ukládaní odpadu dle zákona 185/2001 Sb. 4. Případné drcení stavebního odpadu lze ocenit souborem cen 997 00-60 Drcení stavebního odpadu z katalogu 800-6 Demolice objektů. | [14 empty] | PSC | 2
| D | PSV | Práce a dodávky PSV |  |  |  | 0 |  |  |  |  | 0 |  | 0 |  | 4.2839 | 2 | D | 0 |  |  |  | ROZPOCET | [6 empty] | 0
| D | 713 | Izolace tepelné |  |  |  | 0 |  |  |  |  | 0 |  | 0 |  | 1.0477 | 2 | D | 1 |  |  |  | ROZPOCET | [6 empty] | 0
34 | K | 713190813 | Odstranění tepelné izolace běžných stavebních konstrukcí – vrstvy, doplňky a konstrukční součásti izolační vrstvy lože škvárové průměrné tloušťky přes 100 do 150 mm | m2 | 7.761 |  | 0 | CS ÚRS 2018 02 |  | základní |  | 0 | 0 | 0 | 0.135 | 1.0477 | 16 | K | 2 |  |  |  | ROZPOCET | 0 | 0 | 0 | 0 | 0 | 1 | 0 | 16 | -335229568
| PSC |  | Poznámka k souboru cen: 1. Plocha u prostupů v položce -0831 se počítá z půdorysné plochy. 2. V ceně nejsou započteny náklady na odstranění separačních vrstev. Tyto práce lze oceňovat příslušnými cenami katalogu 800-711 Izolace proti vodě, vlhkosti a plynům. | [14 empty] | PSC | 2
| VV |  | "plochá střecha (nad suterénní částí m 0.22 - 0.29) | [14 empty] | VV | 2 | 1 | True | 0 | ROZPOCET
| VV |  | (51,74*0,15) |  | 7.761 | [12 empty] | VV | 2 | 2 | True | 1 | ROZPOCET
| D | 764 | Konstrukce klempířské |  |  |  | 0 |  |  |  |  | 0 |  | 0 |  | 2.9742 | 2 | D | 1 |  |  |  | ROZPOCET | [6 empty] | 0
35 | K | 764002851 | Demontáž klempířských konstrukcí oplechování parapetů do suti | m | 514.99 |  | 0 | CS ÚRS 2018 02 |  | základní |  | 0 | 0 | 0 | 0.00167 | 0.86003 | 16 | K | 2 |  |  |  | ROZPOCET | 0 | 0 | 0 | 0 | 0 | 1 | 0 | 16 | -672067874
| VV |  | 514,99 "NB |  | 514.99 | [12 empty] | VV | 2 | 2 | True | 1 | ROZPOCET
36 | K | 764002861 | Demontáž klempířských konstrukcí oplechování říms do suti | m | 356.6 |  | 0 | CS ÚRS 2018 02 |  | základní |  | 0 | 0 | 0 | 0.00223 | 0.79522 | 16 | K | 2 |  |  |  | ROZPOCET | 0 | 0 | 0 | 0 | 0 | 1 | 0 | 16 | 1504506843
37 | K | 764004801 | Demontáž klempířských konstrukcí žlabu podokapního do suti | m | 303 |  | 0 | CS ÚRS 2018 02 |  | základní |  | 0 | 0 | 0 | 0.0026 | 0.7878 | 16 | K | 2 |  |  |  | ROZPOCET | 0 | 0 | 0 | 0 | 0 | 1 | 0 | 16 | 849686914
| VV |  | "Klatovská třída | [14 empty] | VV | 2 | 1 | True | 0 | ROZPOCET
| VV |  | (8,6+0,5+2+3,3+26,7+2,2+4,6+18,7) |  | 66.6 | [12 empty] | VV | 2 | 2 | True | 0 | ROZPOCET
| VV |  | "ul. 17. listopadu | [14 empty] | VV | 2 | 1 | True | 0 | ROZPOCET
| VV |  | 48,5 |  | 48.5 | [12 empty] | VV | 2 | 2 | True | 0 | ROZPOCET
| VV |  | "vnitroblok | [14 empty] | VV | 2 | 1 | True | 0 | ROZPOCET
| VV |  | (10,4+22,5+15,5+6,4+31,7) |  | 86.5 | [12 empty] | VV | 2 | 2 | True | 0 | ROZPOCET
| VV |  | (92,4+4,5*2) |  | 101.4 | [12 empty] | VV | 2 | 2 | True | 0 | ROZPOCET
| VV |  | Součet |  | 303 | [12 empty] | VV | 2 | 4 | True | 1 | ROZPOCET
38 | K | 764004861 | Demontáž klempířských konstrukcí svodu do suti | m | 134.8 |  | 0 | CS ÚRS 2018 02 |  | základní |  | 0 | 0 | 0 | 0.00394 | 0.53111 | 16 | K | 2 |  |  |  | ROZPOCET | 0 | 0 | 0 | 0 | 0 | 1 | 0 | 16 | 838289272
| VV |  | (3*17+3*18) |  | 105 | [12 empty] | VV | 2 | 2 | True | 0 | ROZPOCET
| VV |  | (4*5+3+6,8) |  | 29.8 | [12 empty] | VV | 2 | 2 | True | 0 | ROZPOCET
| VV |  | Součet |  | 134.8 | [12 empty] | VV | 2 | 4 | True | 1 | ROZPOCET
| D | 767 | Konstrukce zámečnické |  |  |  | 0 |  |  |  |  | 0 |  | 0 |  | 0.262 | 2 | D | 1 |  |  |  | ROZPOCET | [6 empty] | 0
39 | K | 767810811 | Demontáž větracích mřížek ocelových čtyřhranných neho kruhových | kus | 30 |  | 0 | CS ÚRS 2018 02 |  | základní |  | 0 | 0 | 0 | 0.0004 | 0.012 | 16 | K | 2 |  |  |  | ROZPOCET | 0 | 0 | 0 | 0 | 0 | 1 | 0 | 16 | 989591096
| VV |  | 30 "NB |  | 30 | [12 empty] | VV | 2 | 2 | True | 1 | ROZPOCET
40 | K | 767996801 | Demontáž ostatních zámečnických konstrukcí o hmotnosti jednotlivých dílů rozebráním do 50 kg | kg | 250 |  | 0 | CS ÚRS 2018 02 |  | základní |  | 0 | 0 | 0 | 0.001 | 0.25 | 16 | K | 2 |  |  |  | ROZPOCET | 0 | 0 | 0 | 0 | 0 | 1 | 0 | 16 | -924281846
| PSC |  | Poznámka k souboru cen: 1. Cenami nelze oceňovat demontáž jmenovité konstrukce, pro kterou jsou ceny v katalogu již stanoveny. 2. Ceny lze užít pro sortiment zámečnických konstrukcí, nikoliv pro sloupy, kolejnice, vazníky apod. 3. Volba cen se řídí hmotností jednotlivě demontovaného dílu konstrukce. | [14 empty] | PSC | 2
| VV |  | "demontáž tabulek, konzol, štítků a dalších kovových prvků ve fasádě | [14 empty] | VV | 2 | 1 | True | 0 | ROZPOCET
| VV |  | 250 "předpoklad množství |  | 250 | [12 empty] | VV | 2 | 2 | True | 1 | ROZPOCET

## 182389NB-1 - Přeložka tep...
{7bd10477-287c-49ac-91b5-1064d66867a7}
2
| KRYCÍ LIST SOUPISU PRACÍ | [7 empty] | v --- níže se nacházejí doplnkové a pomocné údaje k sestavám --- v | [8 empty] | False
Stavba:
Energeticky úsporná renovace budovy SPŠS Plzeň
Objekt:
02 - Nová budova
Soupis:
02.02 - Stavební část
Úroveň 3:
182389NB-1 - Přeložka teplovodu do SB
| KSO: |  |  |  |  | CC-CZ:
| Místo: |  | Klatovská 109, Plzeň |  |  | Datum: | 15. 1. 2019
| Zadavatel: |  |  |  |  | IČ:
|  | SPŠ strojnická a SOŠ Prof. Švejcara Plzeň |  |  |  | DIČ:
| Uchazeč: |  |  |  |  | IČ: | Vyplň údaj
|  | Vyplň údaj |  |  |  | DIČ: | Vyplň údaj
| Projektant: |  |  |  |  | IČ:
|  | SYMONTA s.r.o. |  |  |  | DIČ:
| Zpracovatel: |  |  |  |  | IČ:
|  | Jakub Vilingr |  |  |  | DIČ:
Poznámka:
Soupis prací je sestaven s využitím Cenové soustavy ÚRS. Položky, které pochází z této cenové soustavy, jsou ve sloupci 'Cenová soustava' označeny popisem 'CS ÚRS' a úrovní příslušného kalendářního pololetí. Veškeré další informace vymezující popis a podmínky použití těchto položek z Cenové soustavy, které nejsou uvedeny přímo v soupisu prací, jsou neomezeně dálkově k dispozici na www.cs-urs.cz, sekce Cenové a technické podmínky.
| Cena bez DPH | [5 empty] | 0
|  |  | Základ daně |  |  | Sazba daně | Výše daně
| DPH | základní | 0 |  |  | 21% | 0
|  | snížená | 0 |  |  | 15% | 0
|  | zákl. přenesená | 0 |  |  | 21% | 0
|  | sníž. přenesená | 0 |  |  | 15% | 0
|  | nulová | 0 |  |  | 0% | 0
| Cena s DPH |  |  | v | CZK |  | 0
REKAPITULACE ČLENĚNÍ SOUPISU PRACÍ
Stavba:
Energeticky úsporná renovace budovy SPŠS Plzeň
Objekt:
02 - Nová budova
Soupis:
02.02 - Stavební část
Úroveň 3:
182389NB-1 - Přeložka teplovodu do SB
Místo: |  |  | Klatovská 109, Plzeň |  |  | Datum: | 15. 1. 2019
Zadavatel: |  |  | SPŠ strojnická a SOŠ Prof. Švejcara Plzeň |  |  | Projektant: | SYMONTA s.r.o.
Uchazeč: |  |  | Vyplň údaj |  |  | Zpracovatel: | Jakub Vilingr
Kód dílu - Popis | [6 empty] | Cena celkem [CZK]
Náklady stavby celkem | [6 empty] | 0 | [11 empty] | -1
| HSV - Práce a dodávky HSV | [5 empty] | 0
| 9 - Ostatní konstrukce a práce, bourání | [5 empty] | 0
| PSV - Práce a dodávky PSV | [5 empty] | 0
| 713 - Izolace tepelné | [5 empty] | 0
| 732 - Ústřední vytápění - strojovny | [5 empty] | 0
| 733 - Ústřední vytápění - rozvodné potrubí | [5 empty] | 0
| 767 - Konstrukce zámečnické | [5 empty] | 0
| 783 - Dokončovací práce - nátěry | [5 empty] | 0
| M - Práce a dodávky M | [5 empty] | 0
| 23-M - Montáže potrubí | [5 empty] | 0
| VRN - Vedlejší rozpočtové náklady | [5 empty] | 0
| VRN1 - Průzkumné, geodetické a projektové práce | [5 empty] | 0
SOUPIS PRACÍ
Stavba:
Energeticky úsporná renovace budovy SPŠS Plzeň
Objekt:
02 - Nová budova
Soupis:
02.02 - Stavební část
Úroveň 3:
182389NB-1 - Přeložka teplovodu do SB
Místo: |  |  | Klatovská 109, Plzeň |  |  | Datum: | 15. 1. 2019
Zadavatel: |  |  | SPŠ strojnická a SOŠ Prof. Švejcara Plzeň |  |  | Projektant: | SYMONTA s.r.o.
Uchazeč: |  |  | Vyplň údaj |  |  | Zpracovatel: | Jakub Vilingr
PČ | Typ | Kód | Popis | MJ | Množství | J.cena [CZK] | Cena celkem [CZK] | Cenová soustava |  | DPH | J. Nh [h] | Nh celkem [h] | J. hmotnost [t] | Hmotnost celkem [t] | J. suť [t] | Suť Celkem [t]
Náklady soupisu celkem | [6 empty] | 0 |  |  |  |  | 0 |  | 2.9151 |  | 2.2799 |  | D | -1 | [10 empty] | 0
| D | HSV | Práce a dodávky HSV |  |  |  | 0 |  |  |  |  | 0 |  | 6e-05 |  | 0 | 1 | D | 0 |  |  |  | ROZPOCET | [6 empty] | 0
| D | 9 | Ostatní konstrukce a práce, bourání |  |  |  | 0 |  |  |  |  | 0 |  | 6e-05 |  | 0 | 1 | D | 1 |  |  |  | ROZPOCET | [6 empty] | 0
6 | K | 952901110R | Požární dohled | hod | 6 |  | 0 |  |  | základní |  | 0 | 1e-05 | 6e-05 | 0 | 0 | 4 | K | 2 |  |  |  | ROZPOCET | 0 | 0 | 0 | 0 | 0 | 1 | 0 | 4 | 1133089917
| D | PSV | Práce a dodávky PSV |  |  |  | 0 |  |  |  |  | 0 |  | 1.915 |  | 2.2799 | 2 | D | 0 |  |  |  | ROZPOCET | [6 empty] | 0
| D | 713 | Izolace tepelné |  |  |  | 0 |  |  |  |  | 0 |  | 0.37617 |  | 1 | 2 | D | 1 |  |  |  | ROZPOCET | [6 empty] | 0
11 | K | 713410874R | Odstranění tepelné izolace potrubí a ohybů pásy nebo rohožemi s povrchovou úpravou oc. plechem a její ekologická likvidace | soubor | 1 |  | 0 |  |  | základní |  | 0 | 0 | 0 | 1 | 1 | 16 | K | 2 |  |  |  | ROZPOCET | 0 | 0 | 0 | 0 | 0 | 1 | 0 | 16 | -797730358
29 | K | 713463213 | Montáž izolace tepelné potrubí a ohybů tvarovkami nebo deskami potrubními pouzdry s povrchovou úpravou hliníkovou fólií (izolační materiál ve specifikaci) přelepenými samolepící hliníkovou páskou potrubí jednovrstvá D přes 100 do 150 mm | m | 54 |  | 0 | CS ÚRS 2018 02 |  | základní |  | 0 | 0.00041 | 0.02214 | 0 | 0 | 16 | K | 2 |  |  |  | ROZPOCET | 0 | 0 | 0 | 0 | 0 | 1 | 0 | 16 | -108440824
| PSC |  | Poznámka k souboru cen: 1. Ceny -1121 až -1173 slouží pro skladebné ocenění oprav tepelných izolací potrubí skružemi připevněnými na tmel v části C01 Opravy a údržba tepelných izolací. 2. Cenami -1121 až -1173 lze oceňovat izolace skružemi o obvodu izolace do 1 570 mm včetně (tj. do vnějšího průměru skruže 500 mm). Izolace většího obvodu lze oceňovat cenami souboru cen 713 36-112 Montáž izolace tepelné těles ploch tvarových v části A 03. 3. Množství měrných jednotek u položek 713 46-3111 až -3411 se určuje podle článku 3521 Všeobecných podmínek části A04 tohoto katalogu. | [14 empty] | PSC | 2
31 | M | 63154001 | páska samolepící hliníková šířka 50 mm, délka 50 m | m | 50 |  | 0 | CS ÚRS 2018 02 |  | základní |  | 0 | 9e-05 | 0.0045 | 0 | 0 | 32 | M | 2 |  |  |  | ROZPOCET | 0 | 0 | 0 | 0 | 0 | 1 | 0 | 16 | -499776420
30 | M | 63154058 | pouzdro izolační potrubní s jednostrannou Al fólií max. 250/100 °C 133/100 mm | m | 54 |  | 0 | CS ÚRS 2018 02 |  | základní |  | 0 | 0.0046 | 0.2484 | 0 | 0 | 32 | M | 2 |  |  |  | ROZPOCET | 0 | 0 | 0 | 0 | 0 | 1 | 0 | 16 | 684603631
33 | K | 713491111 | Montáž izolace tepelné potrubí a ohybů - doplňky a konstrukční součástí oplechování pevného vnějšího obvodu do 500 mm potrubí | m2 | 56.5 |  | 0 | CS ÚRS 2018 02 |  | základní |  | 0 | 7e-05 | 0.003955 | 0 | 0 | 16 | K | 2 |  |  |  | ROZPOCET | 0 | 0 | 0 | 0 | 0 | 1 | 0 | 16 | 1228932558
| PSC |  | Poznámka k souboru cen: 1. Ceny -2131, -2512 a -2513 slouží pro skladebné ocenění oprav doplňků tepelných izolací potrubí v části C01 Opravy a údržba tepelných izolací. | [14 empty] | PSC | 2
34 | M | 19420825 | plech Al hladký polotvrdý tl 0,60mm tabule | kg | 97.18 |  | 0 | CS ÚRS 2018 02 |  | základní |  | 0 | 0.001 | 0.09718 | 0 | 0 | 32 | M | 2 |  |  |  | ROZPOCET | 0 | 0 | 0 | 0 | 0 | 1 | 0 | 16 | 1067827173
| VV |  | 1,72*56,5 |  | 97.18 | [12 empty] | VV | 2 | 2 | True | 1 | ROZPOCET
32 | K | 998713101 | Přesun hmot pro izolace tepelné stanovený z hmotnosti přesunovaného materiálu vodorovná dopravní vzdálenost do 50 m v objektech výšky do 6 m | t | 0.376 |  | 0 | CS ÚRS 2018 02 |  | základní |  | 0 | 0 | 0 | 0 | 0 | 16 | K | 2 |  |  |  | ROZPOCET | 0 | 0 | 0 | 0 | 0 | 1 | 0 | 16 | -664418949
| PSC |  | Poznámka k souboru cen: 1. Ceny pro přesun hmot stanovený z hmotnosti přesunovaného materiálu se používají tehdy, pokud je možné určit hmotnost za celý stavební díl. Do této hmotnosti se započítává i hmotnost materiálů oceňovaných ve specifikaci. 2. Pokud nelze jednoznačně stanovit hmotnost přesunovaných materiálů, lze pro výpočet přesunu hmot použít orientačně procentní sazbu. Touto sazbou se vynásobí rozpočtové náklady za celý stavební díl včetně nákladů na materiál ve specifikacích. 3. Příplatek k cenám -3181 pro přesun prováděný bez použití mechanizace, tj. za ztížených podmínek, lze použít pouze pro hmotnost materiálu, která se tímto způsobem skutečně přemísťuje. | [14 empty] | PSC | 2
| D | 732 | Ústřední vytápění - strojovny |  |  |  | 0 |  |  |  |  | 0 |  | 0.5 |  | 0 | 2 | D | 1 |  |  |  | ROZPOCET | [6 empty] | 0
7 | K | 732100101R | Tlaková a topná zkouška | h | 24 |  | 0 |  |  | základní |  | 0 | 0 | 0 | 0 | 0 | 16 | K | 2 |  |  |  | ROZPOCET | 0 | 0 | 0 | 0 | 0 | 1 | 0 | 16 | -796506810
8 | K | 732227821R | Demontáž stávající technologie meziobjektové regulace a její ekologická likvidace | soubor | 1 |  | 0 |  |  | základní |  | 0 | 0.5 | 0.5 | 0 | 0 | 16 | K | 2 |  |  |  | ROZPOCET | 0 | 0 | 0 | 0 | 0 | 1 | 0 | 16 | -1729478047
| D | 733 | Ústřední vytápění - rozvodné potrubí |  |  |  | 0 |  |  |  |  | 0 |  | 0.88388 |  | 1.2799 | 2 | D | 1 |  |  |  | ROZPOCET | [6 empty] | 0
9 | K | 733110803 | Demontáž potrubí z trubek ocelových závitových DN do 15 | m | 6 |  | 0 | CS ÚRS 2018 02 |  | základní |  | 0 | 2e-05 | 0.00012 | 0.001 | 0.006 | 16 | K | 2 |  |  |  | ROZPOCET | 0 | 0 | 0 | 0 | 0 | 1 | 0 | 16 | -739579292
4 | K | 733111113 | Potrubí z trubek ocelových závitových bezešvých běžných nízkotlakých v kotelnách a strojovnách DN 15 | m | 6 |  | 0 | CS ÚRS 2018 02 |  | základní |  | 0 | 0.00158 | 0.00948 | 0 | 0 | 16 | K | 2 |  |  |  | ROZPOCET | 0 | 0 | 0 | 0 | 0 | 1 | 0 | 16 | -1538998269
10 | K | 733120836 | Demontáž potrubí z trubek ocelových hladkých Ø přes 133 do 159 | m | 54 |  | 0 | CS ÚRS 2018 02 |  | základní |  | 0 | 0.00012 | 0.00648 | 0.02359 | 1.2739 | 16 | K | 2 |  |  |  | ROZPOCET | 0 | 0 | 0 | 0 | 0 | 1 | 0 | 16 | 190766651
1 | K | 733121133 | Potrubí z trubek ocelových hladkých bezešvých tvářených za tepla nízkotlakých Ø 133/5,0 | m | 54 |  | 0 | CS ÚRS 2018 02 |  | základní |  | 0 | 0.01601 | 0.86454 | 0 | 0 | 16 | K | 2 |  |  |  | ROZPOCET | 0 | 0 | 0 | 0 | 0 | 1 | 0 | 16 | -43336814
| PSC |  | Poznámka k souboru cen: 1. Cenami –2122 a -2123 se oceňuje napojení rozvodu na jednotlivá stoupací potrubí, popř. na měřicí nebo regulační armaturu přípojky topného okruhu. 2. V cenách –2122 a -2123 je započteno: a) úplné těleso přípojky, b) navaření hrdla přípojky. | [14 empty] | PSC | 2
24 | K | 733141102 | Odvzdušňovací nádobky, odlučovače a odkalovače nádobky z trubek ocelových do DN 50 | kus | 2 |  | 0 | CS ÚRS 2018 02 |  | základní |  | 0 | 0.00163 | 0.00326 | 0 | 0 | 16 | K | 2 |  |  |  | ROZPOCET | 0 | 0 | 0 | 0 | 0 | 1 | 0 | 16 | 983116391
5 | K | 733190107 | Zkoušky těsnosti potrubí, manžety prostupové z trubek ocelových zkoušky těsnosti potrubí (za provozu) z trubek ocelových závitových DN do 40 | m | 6 |  | 0 | CS ÚRS 2018 02 |  | základní |  | 0 | 0 | 0 | 0 | 0 | 16 | K | 2 |  |  |  | ROZPOCET | 0 | 0 | 0 | 0 | 0 | 1 | 0 | 16 | 1443940887
| PSC |  | Poznámka k souboru cen: 1. Zkouškami těsnosti potrubí se rozumí běžné přezkoušení za provozu (např. při výměně částí potrubí nebo armatury). | [14 empty] | PSC | 2
3 | K | 733190232 | Zkoušky těsnosti potrubí, manžety prostupové z trubek ocelových zkoušky těsnosti potrubí (za provozu) z trubek ocelových hladkých Ø přes 89/5,0 do 133/5,0 | m | 54 |  | 0 | CS ÚRS 2018 02 |  | základní |  | 0 | 0 | 0 | 0 | 0 | 16 | K | 2 |  |  |  | ROZPOCET | 0 | 0 | 0 | 0 | 0 | 1 | 0 | 16 | -1219648652
| PSC |  | Poznámka k souboru cen: 1. Zkouškami těsnosti potrubí se rozumí běžné přezkoušení za provozu (např. při výměně částí potrubí nebo armatury). | [14 empty] | PSC | 2
2 | K | 998733101 | Přesun hmot pro rozvody potrubí stanovený z hmotnosti přesunovaného materiálu vodorovná dopravní vzdálenost do 50 m v objektech výšky do 6 m | t | 0.884 |  | 0 | CS ÚRS 2018 02 |  | základní |  | 0 | 0 | 0 | 0 | 0 | 16 | K | 2 |  |  |  | ROZPOCET | 0 | 0 | 0 | 0 | 0 | 1 | 0 | 16 | 13070341
| PSC |  | Poznámka k souboru cen: 1. Ceny pro přesun hmot stanovený z hmotnosti přesunovaného materiálu se používají tehdy, pokud je možné určit hmotnost za celý stavební díl. Do této hmotnosti se započítává i hmotnost materiálů oceňovaných ve specifikaci. 2. Pokud nelze jednoznačně stanovit hmotnost přesunovaných materiálů, lze pro výpočet přesunu hmot použít orientačně procentní sazbu. Touto sazbou se vynásobí rozpočtové náklady za celý stavební díl včetně nákladů na materiál ve specifikacích. 3. Příplatek k cenám -3181 pro přesun prováděný bez použití mechanizace, tj. za ztížených podmínek, lze použít pouze pro hmotnost materiálu, která se tímto způsobem skutečně přemísťuje. | [14 empty] | PSC | 2
| D | 767 | Konstrukce zámečnické |  |  |  | 0 |  |  |  |  | 0 |  | 0.14679 |  | 0 | 2 | D | 1 |  |  |  | ROZPOCET | [6 empty] | 0
12 | K | 767995111 | Montáž ostatních atypických zámečnických konstrukcí hmotnosti do 5 kg | kg | 137 |  | 0 | CS ÚRS 2018 02 |  | základní |  | 0 | 7e-05 | 0.00959 | 0 | 0 | 16 | K | 2 |  |  |  | ROZPOCET | 0 | 0 | 0 | 0 | 0 | 1 | 0 | 16 | 578633719
| PSC |  | Poznámka k souboru cen: 1. Určení cen se řídí hmotností jednotlivě montovaného dílu konstrukce. | [14 empty] | PSC | 2
14 | M | 423920451R | Systém uložení potrubí (třmen, objímka, závěsná tyč, kluzná podpěra, atd.) | kus | 14 |  | 0 |  |  | základní |  | 0 | 0.0028 | 0.0392 | 0 | 0 | 32 | M | 2 |  |  |  | ROZPOCET | 0 | 0 | 0 | 0 | 0 | 1 | 0 | 16 | 1272855279
25 | M | 13010428 | úhelník ocelový rovnostranný jakost 11 375 70x70x6mm | t | 0.076 |  | 0 | CS ÚRS 2018 02 |  | základní |  | 0 | 1 | 0.076 | 0 | 0 | 32 | M | 2 |  |  |  | ROZPOCET | 0 | 0 | 0 | 0 | 0 | 1 | 0 | 16 | -709256359
26 | M | 13010420 | úhelník ocelový rovnostranný jakost 11 375 50x50x5mm | t | 0.022 |  | 0 | CS ÚRS 2018 02 |  | základní |  | 0 | 1 | 0.022 | 0 | 0 | 32 | M | 2 |  |  |  | ROZPOCET | 0 | 0 | 0 | 0 | 0 | 1 | 0 | 16 | -999372494
15 | K | 998767101 | Přesun hmot pro zámečnické konstrukce stanovený z hmotnosti přesunovaného materiálu vodorovná dopravní vzdálenost do 50 m v objektech výšky do 6 m | t | 0.147 |  | 0 | CS ÚRS 2018 02 |  | základní |  | 0 | 0 | 0 | 0 | 0 | 16 | K | 2 |  |  |  | ROZPOCET | 0 | 0 | 0 | 0 | 0 | 1 | 0 | 16 | -311928939
| PSC |  | Poznámka k souboru cen: 1. Ceny pro přesun hmot stanovený z hmotnosti přesunovaného materiálu se používají tehdy, pokud je možné určit hmotnost za celý stavební díl. Do této hmotnosti se započítává i hmotnost materiálů oceňovaných ve specifikaci. 2. Pokud nelze jednoznačně stanovit hmotnost přesunovaných materiálů, lze pro výpočet přesunu hmot použít orientačně procentní sazbu. Touto sazbou se vynásobí rozpočtové náklady za celý stavební díl včetně nákladů na materiál ve specifikacích. 3. Příplatek k cenám -7181 pro přesun prováděný bez použití mechanizace, tj. za ztížených podmínek, lze použít pouze pro hmotnost materiálu, která se tímto způsobem skutečně přemísťuje. | [14 empty] | PSC | 2
| D | 783 | Dokončovací práce - nátěry |  |  |  | 0 |  |  |  |  | 0 |  | 0.00816 |  | 0 | 2 | D | 1 |  |  |  | ROZPOCET | [6 empty] | 0
27 | K | 783301311 | Příprava podkladu zámečnických konstrukcí před provedením nátěru odmaštění odmašťovačem vodou ředitelným | m2 | 5 |  | 0 | CS ÚRS 2018 02 |  | základní |  | 0 | 8e-05 | 0.0004 | 0 | 0 | 16 | K | 2 |  |  |  | ROZPOCET | 0 | 0 | 0 | 0 | 0 | 1 | 0 | 16 | -1023477756
28 | K | 783314203 | Základní antikorozní nátěr zámečnických konstrukcí jednonásobný syntetický samozákladující | m2 | 10 |  | 0 | CS ÚRS 2018 02 |  | základní |  | 0 | 0.00014 | 0.0014 | 0 | 0 | 16 | K | 2 |  |  |  | ROZPOCET | 0 | 0 | 0 | 0 | 0 | 1 | 0 | 16 | -923106420
17 | K | 783601713 | Příprava podkladu armatur a kovových potrubí před provedením nátěru potrubí do DN 50 mm odmaštěním, odmašťovačem vodou ředitelným | m | 6 |  | 0 | CS ÚRS 2018 02 |  | základní |  | 0 | 2e-05 | 0.00012 | 0 | 0 | 16 | K | 2 |  |  |  | ROZPOCET | 0 | 0 | 0 | 0 | 0 | 1 | 0 | 16 | 2117172670
16 | K | 783601755 | Příprava podkladu armatur a kovových potrubí před provedením nátěru potrubí přes DN 100 do DN 150 mm odmaštěním, odmašťovačem vodou ředitelným | m | 54 |  | 0 | CS ÚRS 2018 02 |  | základní |  | 0 | 4e-05 | 0.00216 | 0 | 0 | 16 | K | 2 |  |  |  | ROZPOCET | 0 | 0 | 0 | 0 | 0 | 1 | 0 | 16 | -1945338364
18 | K | 783617613 | Krycí nátěr (email) armatur a kovových potrubí potrubí do DN 50 mm dvojnásobný syntetický samozákladující | m | 6 |  | 0 | CS ÚRS 2018 02 |  | základní |  | 0 | 5e-05 | 0.0003 | 0 | 0 | 16 | K | 2 |  |  |  | ROZPOCET | 0 | 0 | 0 | 0 | 0 | 1 | 0 | 16 | -2139483913
19 | K | 783617643 | Krycí nátěr (email) armatur a kovových potrubí potrubí přes DN 100 do DN 150 mm jednonásobný syntetický samozákladující | m | 54 |  | 0 | CS ÚRS 2018 02 |  | základní |  | 0 | 7e-05 | 0.00378 | 0 | 0 | 16 | K | 2 |  |  |  | ROZPOCET | 0 | 0 | 0 | 0 | 0 | 1 | 0 | 16 | 1252578140
| D | M | Práce a dodávky M |  |  |  | 0 |  |  |  |  | 0 |  | 1 |  | 0 | 3 | D | 0 |  |  |  | ROZPOCET | [6 empty] | 0
| D | 23-M | Montáže potrubí |  |  |  | 0 |  |  |  |  | 0 |  | 1 |  | 0 | 3 | D | 1 |  |  |  | ROZPOCET | [6 empty] | 0
22 | K | 230021008 | Montáž trubních dílů přivařovacích hmotnosti do 1 kg tř. 11 až 13 D 22 mm, tl. 2,6 mm | kus | 2 |  | 0 | CS ÚRS 2017 02 |  | základní |  | 0 | 2e-05 | 4e-05 | 0 | 0 | 64 | K | 2 |  |  |  | ROZPOCET | 0 | 0 | 0 | 0 | 0 | 1 | 0 | 64 | 1824037959
23 | M | 422390230R | Varný kulový kohout DN15 PN40 se zátkou | kus | 2 |  | 0 |  |  | základní |  | 0 | 0.5 | 1 | 0 | 0 | 128 | M | 2 |  |  |  | ROZPOCET | 0 | 0 | 0 | 0 | 0 | 1 | 0 | 128 | 980620373
| D | VRN | Vedlejší rozpočtové náklady |  |  |  | 0 |  |  |  |  | 0 |  | 0 |  | 0 | 5 | D | 0 |  |  |  | ROZPOCET | [6 empty] | 0
| D | VRN1 | Průzkumné, geodetické a projektové práce |  |  |  | 0 |  |  |  |  | 0 |  | 0 |  | 0 | 5 | D | 1 |  |  |  | ROZPOCET | [6 empty] | 0
20 | K | 013244000 | Dokumentace pro provádění stavby - dodavatelská PD | … | 1 |  | 0 | CS ÚRS 2018 02 |  | základní |  | 0 | 0 | 0 | 0 | 0 | 1024 | K | 2 |  |  |  | ROZPOCET | 0 | 0 | 0 | 0 | 0 | 1 | 0 | 1024 | 1091316925
21 | K | 013254000 | Dokumentace skutečného provedení stavby | … | 1 |  | 0 | CS ÚRS 2018 02 |  | základní |  | 0 | 0 | 0 | 0 | 0 | 1024 | K | 2 |  |  |  | ROZPOCET | 0 | 0 | 0 | 0 | 0 | 1 | 0 | 1024 | 1637909501

## 182389NB-2 - Předávací st...
{1dfa34b3-7578-4599-9314-924b75d4a9e3}
2
| KRYCÍ LIST SOUPISU PRACÍ | [7 empty] | v --- níže se nacházejí doplnkové a pomocné údaje k sestavám --- v | [8 empty] | False
Stavba:
Energeticky úsporná renovace budovy SPŠS Plzeň
Objekt:
02 - Nová budova
Soupis:
02.02 - Stavební část
Úroveň 3:
182389NB-2 - Předávací stanice tepla NB-vytápění
| KSO: |  |  |  |  | CC-CZ:
| Místo: |  | Klatovská 109, Plzeň |  |  | Datum: | 15. 1. 2019
| Zadavatel: |  |  |  |  | IČ:
|  | SPŠ strojnická a SOŠ Prof. Švejcara Plzeň |  |  |  | DIČ:
| Uchazeč: |  |  |  |  | IČ: | Vyplň údaj
|  | Vyplň údaj |  |  |  | DIČ: | Vyplň údaj
| Projektant: |  |  |  |  | IČ:
|  | SYMONTA s.r.o. |  |  |  | DIČ:
| Zpracovatel: |  |  |  |  | IČ:
|  | Jakub Vilingr |  |  |  | DIČ:
Poznámka:
Soupis prací je sestaven s využitím Cenové soustavy ÚRS. Položky, které pochází z této cenové soustavy, jsou ve sloupci 'Cenová soustava' označeny popisem 'CS ÚRS' a úrovní příslušného kalendářního pololetí. Veškeré další informace vymezující popis a podmínky použití těchto položek z Cenové soustavy, které nejsou uvedeny přímo v soupisu prací, jsou neomezeně dálkově k dispozici na www.cs-urs.cz, sekce Cenové a technické podmínky.
| Cena bez DPH | [5 empty] | 0
|  |  | Základ daně |  |  | Sazba daně | Výše daně
| DPH | základní | 0 |  |  | 21% | 0
|  | snížená | 0 |  |  | 15% | 0
|  | zákl. přenesená | 0 |  |  | 21% | 0
|  | sníž. přenesená | 0 |  |  | 15% | 0
|  | nulová | 0 |  |  | 0% | 0
| Cena s DPH |  |  | v | CZK |  | 0
REKAPITULACE ČLENĚNÍ SOUPISU PRACÍ
Stavba:
Energeticky úsporná renovace budovy SPŠS Plzeň
Objekt:
02 - Nová budova
Soupis:
02.02 - Stavební část
Úroveň 3:
182389NB-2 - Předávací stanice tepla NB-vytápění
Místo: |  |  | Klatovská 109, Plzeň |  |  | Datum: | 15. 1. 2019
Zadavatel: |  |  | SPŠ strojnická a SOŠ Prof. Švejcara Plzeň |  |  | Projektant: | SYMONTA s.r.o.
Uchazeč: |  |  | Vyplň údaj |  |  | Zpracovatel: | Jakub Vilingr
Kód dílu - Popis | [6 empty] | Cena celkem [CZK]
Náklady stavby celkem | [6 empty] | 0 | [11 empty] | -1
| HSV - Práce a dodávky HSV | [5 empty] | 0
| 9 - Ostatní konstrukce a práce, bourání | [5 empty] | 0
| PSV - Práce a dodávky PSV | [5 empty] | 0
| 713 - Izolace tepelné | [5 empty] | 0
| 732 - Ústřední vytápění - strojovny | [5 empty] | 0
| 733 - Ústřední vytápění - rozvodné potrubí | [5 empty] | 0
| 734 - Ústřední vytápění - armatury | [5 empty] | 0
| 767 - Konstrukce zámečnické | [5 empty] | 0
| 783 - Dokončovací práce - nátěry | [5 empty] | 0
| M - Práce a dodávky M | [5 empty] | 0
| 23-M - Montáže potrubí | [5 empty] | 0
| VRN - Vedlejší rozpočtové náklady | [5 empty] | 0
| VRN1 - Průzkumné, geodetické a projektové práce | [5 empty] | 0
SOUPIS PRACÍ
Stavba:
Energeticky úsporná renovace budovy SPŠS Plzeň
Objekt:
02 - Nová budova
Soupis:
02.02 - Stavební část
Úroveň 3:
182389NB-2 - Předávací stanice tepla NB-vytápění
Místo: |  |  | Klatovská 109, Plzeň |  |  | Datum: | 15. 1. 2019
Zadavatel: |  |  | SPŠ strojnická a SOŠ Prof. Švejcara Plzeň |  |  | Projektant: | SYMONTA s.r.o.
Uchazeč: |  |  | Vyplň údaj |  |  | Zpracovatel: | Jakub Vilingr
PČ | Typ | Kód | Popis | MJ | Množství | J.cena [CZK] | Cena celkem [CZK] | Cenová soustava |  | DPH | J. Nh [h] | Nh celkem [h] | J. hmotnost [t] | Hmotnost celkem [t] | J. suť [t] | Suť Celkem [t]
Náklady soupisu celkem | [6 empty] | 0 |  |  |  |  | 0 |  | 3.6306 |  | 5.799 |  | D | -1 | [10 empty] | 0
| D | HSV | Práce a dodávky HSV |  |  |  | 0 |  |  |  |  | 0 |  | 0.00012 |  | 0 | 1 | D | 0 |  |  |  | ROZPOCET | [6 empty] | 0
| D | 9 | Ostatní konstrukce a práce, bourání |  |  |  | 0 |  |  |  |  | 0 |  | 0.00012 |  | 0 | 1 | D | 1 |  |  |  | ROZPOCET | [6 empty] | 0
1 | K | 952901110R | Požární dohled | hod | 12 |  | 0 |  |  | základní |  | 0 | 1e-05 | 0.00012 | 0 | 0 | 4 | K | 2 |  |  |  | ROZPOCET | 0 | 0 | 0 | 0 | 0 | 1 | 0 | 4 | -948097591
| D | PSV | Práce a dodávky PSV |  |  |  | 0 |  |  |  |  | 0 |  | 2.6304 |  | 5.799 | 2 | D | 0 |  |  |  | ROZPOCET | [6 empty] | 0
| D | 713 | Izolace tepelné |  |  |  | 0 |  |  |  |  | 0 |  | 0.35326 |  | 1 | 2 | D | 1 |  |  |  | ROZPOCET | [6 empty] | 0
2 | K | 713410874R | Odstranění tepelné izolace potrubí a ohybů pásy nebo rohožemi s povrchovou úpravou oc. plechem a její ekologická likvidace | soubor | 1 |  | 0 |  |  | základní |  | 0 | 0 | 0 | 1 | 1 | 16 | K | 2 |  |  |  | ROZPOCET | 0 | 0 | 0 | 0 | 0 | 1 | 0 | 16 | -834374548
3 | K | 713463211 | Montáž izolace tepelné potrubí a ohybů tvarovkami nebo deskami potrubními pouzdry s povrchovou úpravou hliníkovou fólií (izolační materiál ve specifikaci) přelepenými samolepící hliníkovou páskou potrubí jednovrstvá D do 50 mm | m | 84 |  | 0 | CS ÚRS 2018 02 |  | základní |  | 0 | 0.00019 | 0.01596 | 0 | 0 | 16 | K | 2 |  |  |  | ROZPOCET | 0 | 0 | 0 | 0 | 0 | 1 | 0 | 16 | -1795585194
| PSC |  | Poznámka k souboru cen: 1. Ceny -1121 až -1173 slouží pro skladebné ocenění oprav tepelných izolací potrubí skružemi připevněnými na tmel v části C01 Opravy a údržba tepelných izolací. 2. Cenami -1121 až -1173 lze oceňovat izolace skružemi o obvodu izolace do 1 570 mm včetně (tj. do vnějšího průměru skruže 500 mm). Izolace většího obvodu lze oceňovat cenami souboru cen 713 36-112 Montáž izolace tepelné těles ploch tvarových v části A 03. 3. Množství měrných jednotek u položek 713 46-3111 až -3411 se určuje podle článku 3521 Všeobecných podmínek části A04 tohoto katalogu. | [14 empty] | PSC | 2
4 | M | 63154573 | pouzdro izolační potrubní s jednostrannou Al fólií max. 250/100 °C 42/40 mm | m | 62 |  | 0 | CS ÚRS 2018 02 |  | základní |  | 0 | 0.00072 | 0.04464 | 0 | 0 | 32 | M | 2 |  |  |  | ROZPOCET | 0 | 0 | 0 | 0 | 0 | 1 | 0 | 16 | -405341470
5 | M | 63154604 | pouzdro izolační potrubní s jednostrannou Al fólií max. 250/100 °C 48/50 mm | m | 10 |  | 0 | CS ÚRS 2018 02 |  | základní |  | 0 | 0.00108 | 0.0108 | 0 | 0 | 32 | M | 2 |  |  |  | ROZPOCET | 0 | 0 | 0 | 0 | 0 | 1 | 0 | 16 | -1578733894
13 | M | 63154512 | pouzdro izolační potrubní s jednostrannou Al fólií max. 250/100 °C 35/25 mm | m | 12 |  | 0 | CS ÚRS 2018 02 |  | základní |  | 0 | 0.00032 | 0.00384 | 0 | 0 | 32 | M | 2 |  |  |  | ROZPOCET | 0 | 0 | 0 | 0 | 0 | 1 | 0 | 16 | -1576429107
6 | K | 713463212 | Montáž izolace tepelné potrubí a ohybů tvarovkami nebo deskami potrubními pouzdry s povrchovou úpravou hliníkovou fólií (izolační materiál ve specifikaci) přelepenými samolepící hliníkovou páskou potrubí jednovrstvá D přes 50 do 100 mm | m | 42 |  | 0 | CS ÚRS 2018 02 |  | základní |  | 0 | 0.00027 | 0.01134 | 0 | 0 | 16 | K | 2 |  |  |  | ROZPOCET | 0 | 0 | 0 | 0 | 0 | 1 | 0 | 16 | 964109665
| PSC |  | Poznámka k souboru cen: 1. Ceny -1121 až -1173 slouží pro skladebné ocenění oprav tepelných izolací potrubí skružemi připevněnými na tmel v části C01 Opravy a údržba tepelných izolací. 2. Cenami -1121 až -1173 lze oceňovat izolace skružemi o obvodu izolace do 1 570 mm včetně (tj. do vnějšího průměru skruže 500 mm). Izolace většího obvodu lze oceňovat cenami souboru cen 713 36-112 Montáž izolace tepelné těles ploch tvarových v části A 03. 3. Množství měrných jednotek u položek 713 46-3111 až -3411 se určuje podle článku 3521 Všeobecných podmínek části A04 tohoto katalogu. | [14 empty] | PSC | 2
14 | M | 63154605 | pouzdro izolační potrubní s jednostrannou Al fólií max. 250/100 °C 60/50 mm | m | 20 |  | 0 | CS ÚRS 2018 02 |  | základní |  | 0 | 0.00121 | 0.0242 | 0 | 0 | 32 | M | 2 |  |  |  | ROZPOCET | 0 | 0 | 0 | 0 | 0 | 1 | 0 | 16 | -398437958
8 | M | 63154577 | pouzdro izolační potrubní s jednostrannou Al fólií max. 250/100 °C 76/40 mm | m | 6 |  | 0 | CS ÚRS 2018 02 |  | základní |  | 0 | 0.00102 | 0.00612 | 0 | 0 | 32 | M | 2 |  |  |  | ROZPOCET | 0 | 0 | 0 | 0 | 0 | 1 | 0 | 16 | -1285983005
15 | M | 63154578 | pouzdro izolační potrubní s jednostrannou Al fólií max. 250/100 °C 89/40 mm | m | 16 |  | 0 | CS ÚRS 2018 02 |  | základní |  | 0 | 0.00113 | 0.01808 | 0 | 0 | 32 | M | 2 |  |  |  | ROZPOCET | 0 | 0 | 0 | 0 | 0 | 1 | 0 | 16 | -254593682
9 | K | 713463213 | Montáž izolace tepelné potrubí a ohybů tvarovkami nebo deskami potrubními pouzdry s povrchovou úpravou hliníkovou fólií (izolační materiál ve specifikaci) přelepenými samolepící hliníkovou páskou potrubí jednovrstvá D přes 100 do 150 mm | m | 38 |  | 0 | CS ÚRS 2018 02 |  | základní |  | 0 | 0.00041 | 0.01558 | 0 | 0 | 16 | K | 2 |  |  |  | ROZPOCET | 0 | 0 | 0 | 0 | 0 | 1 | 0 | 16 | -2040051306
| PSC |  | Poznámka k souboru cen: 1. Ceny -1121 až -1173 slouží pro skladebné ocenění oprav tepelných izolací potrubí skružemi připevněnými na tmel v části C01 Opravy a údržba tepelných izolací. 2. Cenami -1121 až -1173 lze oceňovat izolace skružemi o obvodu izolace do 1 570 mm včetně (tj. do vnějšího průměru skruže 500 mm). Izolace většího obvodu lze oceňovat cenami souboru cen 713 36-112 Montáž izolace tepelné těles ploch tvarových v části A 03. 3. Množství měrných jednotek u položek 713 46-3111 až -3411 se určuje podle článku 3521 Všeobecných podmínek části A04 tohoto katalogu. | [14 empty] | PSC | 2
10 | M | 63154001 | páska samolepící hliníková šířka 50 mm, délka 50 m | m | 150 |  | 0 | CS ÚRS 2018 02 |  | základní |  | 0 | 9e-05 | 0.0135 | 0 | 0 | 32 | M | 2 |  |  |  | ROZPOCET | 0 | 0 | 0 | 0 | 0 | 1 | 0 | 16 | -1925127729
11 | M | 63154053 | pouzdro izolační potrubní s jednostrannou Al fólií max. 250/100 °C 140/80 mm | m | 14 |  | 0 | CS ÚRS 2018 02 |  | základní |  | 0 | 0.0046 | 0.0644 | 0 | 0 | 32 | M | 2 |  |  |  | ROZPOCET | 0 | 0 | 0 | 0 | 0 | 1 | 0 | 16 | -1590971489
16 | M | 63154055 | pouzdro izolační potrubní s jednostrannou Al fólií max. 250/100 °C 169/80 mm | m | 24 |  | 0 | CS ÚRS 2018 02 |  | základní |  | 0 | 0.0052 | 0.1248 | 0 | 0 | 32 | M | 2 |  |  |  | ROZPOCET | 0 | 0 | 0 | 0 | 0 | 1 | 0 | 16 | -1698720801
12 | K | 998713101 | Přesun hmot pro izolace tepelné stanovený z hmotnosti přesunovaného materiálu vodorovná dopravní vzdálenost do 50 m v objektech výšky do 6 m | t | 0.353 |  | 0 | CS ÚRS 2018 02 |  | základní |  | 0 | 0 | 0 | 0 | 0 | 16 | K | 2 |  |  |  | ROZPOCET | 0 | 0 | 0 | 0 | 0 | 1 | 0 | 16 | 1607093254
| PSC |  | Poznámka k souboru cen: 1. Ceny pro přesun hmot stanovený z hmotnosti přesunovaného materiálu se používají tehdy, pokud je možné určit hmotnost za celý stavební díl. Do této hmotnosti se započítává i hmotnost materiálů oceňovaných ve specifikaci. 2. Pokud nelze jednoznačně stanovit hmotnost přesunovaných materiálů, lze pro výpočet přesunu hmot použít orientačně procentní sazbu. Touto sazbou se vynásobí rozpočtové náklady za celý stavební díl včetně nákladů na materiál ve specifikacích. 3. Příplatek k cenám -3181 pro přesun prováděný bez použití mechanizace, tj. za ztížených podmínek, lze použít pouze pro hmotnost materiálu, která se tímto způsobem skutečně přemísťuje. | [14 empty] | PSC | 2
| D | 732 | Ústřední vytápění - strojovny |  |  |  | 0 |  |  |  |  | 0 |  | 0.97377 |  | 2.484 | 2 | D | 1 |  |  |  | ROZPOCET | [6 empty] | 0
17 | K | 732100101R | Tlaková a topná zkouška | h | 72 |  | 0 |  |  | základní |  | 0 | 0 | 0 | 0 | 0 | 16 | K | 2 |  |  |  | ROZPOCET | 0 | 0 | 0 | 0 | 0 | 1 | 0 | 16 | -1361265747
18 | K | 732100106R | Uvedení kompaktní předávací stanice do provozu | h | 6 |  | 0 |  |  | základní |  | 0 | 0 | 0 | 0 | 0 | 16 | K | 2 |  |  |  | ROZPOCET | 0 | 0 | 0 | 0 | 0 | 1 | 0 | 16 | 260760863
19 | K | 732100107R | Zaškolení obsluhy kompaktní předávací stanice | h | 2 |  | 0 |  |  | základní |  | 0 | 0 | 0 | 0 | 0 | 16 | K | 2 |  |  |  | ROZPOCET | 0 | 0 | 0 | 0 | 0 | 1 | 0 | 16 | 541575953
20 | K | 732199100 | Montáž štítků orientačních | soubor | 40 |  | 0 | CS ÚRS 2016 01 |  | základní |  | 0 | 0.00113 | 0.0452 | 0 | 0 | 16 | K | 2 |  |  |  | ROZPOCET | 0 | 0 | 0 | 0 | 0 | 1 | 0 | 16 | -220515263
21 | M | 358225911R | Štítek popisovací pro technologii PS a kotelen | kus | 40 |  | 0 |  |  | základní |  | 0 | 0.001 | 0.04 | 0 | 0 | 32 | M | 2 |  |  |  | ROZPOCET | 0 | 0 | 0 | 0 | 0 | 1 | 0 | 16 | 47245781
22 | K | 732227821R | Demontáž stávající technologie R+S a její ekologická likvidace | soubor | 1 |  | 0 |  |  | základní |  | 0 | 0.5 | 0.5 | 0 | 0 | 16 | K | 2 |  |  |  | ROZPOCET | 0 | 0 | 0 | 0 | 0 | 1 | 0 | 16 | 1373257828
23 | K | 732229660R | Montáž kompaktních předávacích stanic | soubor | 3 |  | 0 |  |  | základní |  | 0 | 0.09975 | 0.29925 | 0 | 0 | 16 | K | 2 |  |  |  | ROZPOCET | 0 | 0 | 0 | 0 | 0 | 1 | 0 | 16 | 842080351
24 | M | 484877425R | Kompaktní předávací stanice tepla R+S NB 463 kW 7V (viz samostatná specifikace) | kus | 1 |  | 0 |  |  | základní |  | 0 | 0.028 | 0.028 | 0 | 0 | 32 | M | 2 |  |  |  | ROZPOCET | 0 | 0 | 0 | 0 | 0 | 1 | 0 | 16 | -804882222
27 | M | 484877426R | Kompaktní předávací stanice tepla-modul ÚT VNV 2x854 kW vč.primárního modulu (viz.samostatná specifikace) | kus | 1 |  | 0 |  |  | základní |  | 0 | 0.028 | 0.028 | 0 | 0 | 32 | M | 2 |  |  |  | ROZPOCET | 0 | 0 | 0 | 0 | 0 | 1 | 0 | 16 | -420942226
28 | M | 484877427R | Kompaktní předávací stanice tepla-expanzní automat s ak.1000l (viz.samostatná specifikace) | kus | 1 |  | 0 |  |  | základní |  | 0 | 0.028 | 0.028 | 0 | 0 | 32 | M | 2 |  |  |  | ROZPOCET | 0 | 0 | 0 | 0 | 0 | 1 | 0 | 16 | -2030039629
25 | M | 631546300R | Snímatelná tepelná izolace modulů KPS (dodávka a montáž) | kus | 1 |  | 0 |  |  | základní |  | 0 | 0.0047 | 0.0047 | 0 | 0 | 32 | M | 2 |  |  |  | ROZPOCET | 0 | 0 | 0 | 0 | 0 | 1 | 0 | 16 | -1949871933
74 | K | 732481234R | Montáž kompletu měření tepla do 130°C PN25 | soubor | 1 |  | 0 |  |  | základní |  | 0 | 2e-05 | 2e-05 | 0 | 0 | 16 | K | 2 |  |  |  | ROZPOCET | 0 | 0 | 0 | 0 | 0 | 1 | 0 | 16 | 1600698339
76 | K | 732482815R | Demontáž KPL měření tepla do DN100 | kus | 30 |  | 0 |  |  | základní |  | 0 | 2e-05 | 0.0006 | 0.0828 | 2.484 | 16 | K | 2 |  |  |  | ROZPOCET | 0 | 0 | 0 | 0 | 0 | 1 | 0 | 16 | 1087668003
26 | K | 998732101 | Přesun hmot pro strojovny stanovený z hmotnosti přesunovaného materiálu vodorovná dopravní vzdálenost do 50 m v objektech výšky do 6 m | t | 0.973 |  | 0 | CS ÚRS 2017 01 |  | základní |  | 0 | 0 | 0 | 0 | 0 | 16 | K | 2 |  |  |  | ROZPOCET | 0 | 0 | 0 | 0 | 0 | 1 | 0 | 16 | -269134161
| D | 733 | Ústřední vytápění - rozvodné potrubí |  |  |  | 0 |  |  |  |  | 0 |  | 1.1686 |  | 2.315 | 2 | D | 1 |  |  |  | ROZPOCET | [6 empty] | 0
29 | K | 733110803 | Demontáž potrubí z trubek ocelových závitových DN do 15 | m | 24 |  | 0 | CS ÚRS 2018 02 |  | základní |  | 0 | 2e-05 | 0.00048 | 0.001 | 0.024 | 16 | K | 2 |  |  |  | ROZPOCET | 0 | 0 | 0 | 0 | 0 | 1 | 0 | 16 | -1442983623
30 | K | 733110806 | Demontáž potrubí z trubek ocelových závitových DN přes 15 do 32 | m | 28 |  | 0 | CS ÚRS 2018 02 |  | základní |  | 0 | 2e-05 | 0.00056 | 0.0032 | 0.0896 | 16 | K | 2 |  |  |  | ROZPOCET | 0 | 0 | 0 | 0 | 0 | 1 | 0 | 16 | -390042916
31 | K | 733110808 | Demontáž potrubí z trubek ocelových závitových DN přes 32 do 50 | m | 28 |  | 0 | CS ÚRS 2018 02 |  | základní |  | 0 | 5e-05 | 0.0014 | 0.00532 | 0.14896 | 16 | K | 2 |  |  |  | ROZPOCET | 0 | 0 | 0 | 0 | 0 | 1 | 0 | 16 | -343666869
32 | K | 733110810 | Demontáž potrubí z trubek ocelových závitových DN přes 50 do 80 | m | 48 |  | 0 | CS ÚRS 2018 02 |  | základní |  | 0 | 9e-05 | 0.00432 | 0.00858 | 0.41184 | 16 | K | 2 |  |  |  | ROZPOCET | 0 | 0 | 0 | 0 | 0 | 1 | 0 | 16 | -1185934718
49 | K | 733111113 | Potrubí z trubek ocelových závitových bezešvých běžných nízkotlakých v kotelnách a strojovnách DN 15 | m | 6 |  | 0 | CS ÚRS 2018 02 |  | základní |  | 0 | 0.00158 | 0.00948 | 0 | 0 | 16 | K | 2 |  |  |  | ROZPOCET | 0 | 0 | 0 | 0 | 0 | 1 | 0 | 16 | -511941796
50 | K | 733111114 | Potrubí z trubek ocelových závitových bezešvých běžných nízkotlakých v kotelnách a strojovnách DN 20 | m | 14 |  | 0 | CS ÚRS 2018 02 |  | základní |  | 0 | 0.00199 | 0.02786 | 0 | 0 | 16 | K | 2 |  |  |  | ROZPOCET | 0 | 0 | 0 | 0 | 0 | 1 | 0 | 16 | 563607652
51 | K | 733111115 | Potrubí z trubek ocelových závitových bezešvých běžných nízkotlakých v kotelnách a strojovnách DN 25 | m | 12 |  | 0 | CS ÚRS 2018 02 |  | základní |  | 0 | 0.00296 | 0.03552 | 0 | 0 | 16 | K | 2 |  |  |  | ROZPOCET | 0 | 0 | 0 | 0 | 0 | 1 | 0 | 16 | -1206931845
33 | K | 733111116 | Potrubí z trubek ocelových závitových bezešvých běžných nízkotlakých v kotelnách a strojovnách DN 32 | m | 62 |  | 0 | CS ÚRS 2018 02 |  | základní |  | 0 | 0.00376 | 0.23312 | 0 | 0 | 16 | K | 2 |  |  |  | ROZPOCET | 0 | 0 | 0 | 0 | 0 | 1 | 0 | 16 | 1182569920
34 | K | 733111117 | Potrubí z trubek ocelových závitových bezešvých běžných nízkotlakých v kotelnách a strojovnách DN 40 | m | 10 |  | 0 | CS ÚRS 2018 02 |  | základní |  | 0 | 0.0044 | 0.044 | 0 | 0 | 16 | K | 2 |  |  |  | ROZPOCET | 0 | 0 | 0 | 0 | 0 | 1 | 0 | 16 | -1647842073
35 | K | 733111118 | Potrubí z trubek ocelových závitových bezešvých běžných nízkotlakých v kotelnách a strojovnách DN 50 | m | 20 |  | 0 | CS ÚRS 2018 02 |  | základní |  | 0 | 0.00629 | 0.1258 | 0 | 0 | 16 | K | 2 |  |  |  | ROZPOCET | 0 | 0 | 0 | 0 | 0 | 1 | 0 | 16 | -690621228
36 | K | 733120832 | Demontáž potrubí z trubek ocelových hladkých Ø přes 89 do 133 | m | 64 |  | 0 | CS ÚRS 2018 02 |  | základní |  | 0 | 0.0001 | 0.0064 | 0.01384 | 0.88576 | 16 | K | 2 |  |  |  | ROZPOCET | 0 | 0 | 0 | 0 | 0 | 1 | 0 | 16 | -1819709325
37 | K | 733120836 | Demontáž potrubí z trubek ocelových hladkých Ø přes 133 do 159 | m | 32 |  | 0 | CS ÚRS 2018 02 |  | základní |  | 0 | 0.00012 | 0.00384 | 0.02359 | 0.75488 | 16 | K | 2 |  |  |  | ROZPOCET | 0 | 0 | 0 | 0 | 0 | 1 | 0 | 16 | -1667834575
38 | K | 733121222 | Potrubí z trubek ocelových hladkých bezešvých tvářených za tepla v kotelnách a strojovnách Ø 76/3,2 | m | 6 |  | 0 | CS ÚRS 2018 02 |  | základní |  | 0 | 0.00667 | 0.04002 | 0 | 0 | 16 | K | 2 |  |  |  | ROZPOCET | 0 | 0 | 0 | 0 | 0 | 1 | 0 | 16 | 1539149504
| PSC |  | Poznámka k souboru cen: 1. Cenami –2122 a -2123 se oceňuje napojení rozvodu na jednotlivá stoupací potrubí, popř. na měřicí nebo regulační armaturu přípojky topného okruhu. 2. V cenách –2122 a -2123 je započteno: a) úplné těleso přípojky, b) navaření hrdla přípojky. | [14 empty] | PSC | 2
52 | K | 733121225 | Potrubí z trubek ocelových hladkých bezešvých tvářených za tepla v kotelnách a strojovnách Ø 89/3,6 | m | 16 |  | 0 | CS ÚRS 2018 02 |  | základní |  | 0 | 0.00908 | 0.14528 | 0 | 0 | 16 | K | 2 |  |  |  | ROZPOCET | 0 | 0 | 0 | 0 | 0 | 1 | 0 | 16 | -65378503
| PSC |  | Poznámka k souboru cen: 1. Cenami –2122 a -2123 se oceňuje napojení rozvodu na jednotlivá stoupací potrubí, popř. na měřicí nebo regulační armaturu přípojky topného okruhu. 2. V cenách –2122 a -2123 je započteno: a) úplné těleso přípojky, b) navaření hrdla přípojky. | [14 empty] | PSC | 2
39 | K | 733121232 | Potrubí z trubek ocelových hladkých bezešvých tvářených za tepla v kotelnách a strojovnách Ø 133/4,5 | m | 14 |  | 0 | CS ÚRS 2018 02 |  | základní |  | 0 | 0.01312 | 0.18368 | 0 | 0 | 16 | K | 2 |  |  |  | ROZPOCET | 0 | 0 | 0 | 0 | 0 | 1 | 0 | 16 | -1986198440
| PSC |  | Poznámka k souboru cen: 1. Cenami –2122 a -2123 se oceňuje napojení rozvodu na jednotlivá stoupací potrubí, popř. na měřicí nebo regulační armaturu přípojky topného okruhu. 2. V cenách –2122 a -2123 je započteno: a) úplné těleso přípojky, b) navaření hrdla přípojky. | [14 empty] | PSC | 2
53 | K | 733121235 | Potrubí z trubek ocelových hladkých bezešvých tvářených za tepla v kotelnách a strojovnách Ø 159/4,5 | m | 24 |  | 0 | CS ÚRS 2018 02 |  | základní |  | 0 | 0.0115 | 0.276 | 0 | 0 | 16 | K | 2 |  |  |  | ROZPOCET | 0 | 0 | 0 | 0 | 0 | 1 | 0 | 16 | -1787155439
| PSC |  | Poznámka k souboru cen: 1. Cenami –2122 a -2123 se oceňuje napojení rozvodu na jednotlivá stoupací potrubí, popř. na měřicí nebo regulační armaturu přípojky topného okruhu. 2. V cenách –2122 a -2123 je započteno: a) úplné těleso přípojky, b) navaření hrdla přípojky. | [14 empty] | PSC | 2
55 | K | 733124112 | Potrubí z trubek ocelových hladkých zhotovení trubkových přechodů jednostranných přímých z trubek ocelových hladkých kováním DN/DN 1 20/ 10 | kus | 2 |  | 0 | CS ÚRS 2018 02 |  | základní |  | 0 | 0.00085 | 0.0017 | 0 | 0 | 16 | K | 2 |  |  |  | ROZPOCET | 0 | 0 | 0 | 0 | 0 | 1 | 0 | 16 | 1582742714
| PSC |  | Poznámka k souboru cen: 1. Cenami –2122 a -2123 se oceňuje napojení rozvodu na jednotlivá stoupací potrubí, popř. na měřicí nebo regulační armaturu přípojky topného okruhu. 2. V cenách –2122 a -2123 je započteno: a) úplné těleso přípojky, b) navaření hrdla přípojky. | [14 empty] | PSC | 2
40 | K | 733124117 | Potrubí z trubek ocelových hladkých zhotovení trubkových přechodů jednostranných přímých z trubek ocelových hladkých kováním DN/DN 1 50/ 32 | kus | 4 |  | 0 | CS ÚRS 2018 02 |  | základní |  | 0 | 0.00149 | 0.00596 | 0 | 0 | 16 | K | 2 |  |  |  | ROZPOCET | 0 | 0 | 0 | 0 | 0 | 1 | 0 | 16 | -981135531
| PSC |  | Poznámka k souboru cen: 1. Cenami –2122 a -2123 se oceňuje napojení rozvodu na jednotlivá stoupací potrubí, popř. na měřicí nebo regulační armaturu přípojky topného okruhu. 2. V cenách –2122 a -2123 je započteno: a) úplné těleso přípojky, b) navaření hrdla přípojky. | [14 empty] | PSC | 2
41 | K | 733124122 | Potrubí z trubek ocelových hladkých zhotovení trubkových přechodů jednostranných přímých z trubek ocelových hladkých kováním DN/DN 1 80/ 50 | kus | 6 |  | 0 | CS ÚRS 2018 02 |  | základní |  | 0 | 0.00237 | 0.01422 | 0 | 0 | 16 | K | 2 |  |  |  | ROZPOCET | 0 | 0 | 0 | 0 | 0 | 1 | 0 | 16 | 2063219342
| PSC |  | Poznámka k souboru cen: 1. Cenami –2122 a -2123 se oceňuje napojení rozvodu na jednotlivá stoupací potrubí, popř. na měřicí nebo regulační armaturu přípojky topného okruhu. 2. V cenách –2122 a -2123 je započteno: a) úplné těleso přípojky, b) navaření hrdla přípojky. | [14 empty] | PSC | 2
54 | K | 733124126 | Potrubí z trubek ocelových hladkých zhotovení trubkových přechodů jednostranných přímých z trubek ocelových hladkých kováním DN/DN 1 125/ 80 | kus | 2 |  | 0 | CS ÚRS 2018 02 |  | základní |  | 0 | 0.00446 | 0.00892 | 0 | 0 | 16 | K | 2 |  |  |  | ROZPOCET | 0 | 0 | 0 | 0 | 0 | 1 | 0 | 16 | 343120260
| PSC |  | Poznámka k souboru cen: 1. Cenami –2122 a -2123 se oceňuje napojení rozvodu na jednotlivá stoupací potrubí, popř. na měřicí nebo regulační armaturu přípojky topného okruhu. 2. V cenách –2122 a -2123 je započteno: a) úplné těleso přípojky, b) navaření hrdla přípojky. | [14 empty] | PSC | 2
44 | K | 733190107 | Zkoušky těsnosti potrubí, manžety prostupové z trubek ocelových zkoušky těsnosti potrubí (za provozu) z trubek ocelových závitových DN do 40 | m | 104 |  | 0 | CS ÚRS 2018 02 |  | základní |  | 0 | 0 | 0 | 0 | 0 | 16 | K | 2 |  |  |  | ROZPOCET | 0 | 0 | 0 | 0 | 0 | 1 | 0 | 16 | 723301249
| PSC |  | Poznámka k souboru cen: 1. Zkouškami těsnosti potrubí se rozumí běžné přezkoušení za provozu (např. při výměně částí potrubí nebo armatury). | [14 empty] | PSC | 2
| VV |  | 6+14+12+62+10 |  | 104 | [12 empty] | VV | 2 | 2 | True | 1 | ROZPOCET
45 | K | 733190108 | Zkoušky těsnosti potrubí, manžety prostupové z trubek ocelových zkoušky těsnosti potrubí (za provozu) z trubek ocelových závitových DN 40 do 50 | m | 20 |  | 0 | CS ÚRS 2018 02 |  | základní |  | 0 | 0 | 0 | 0 | 0 | 16 | K | 2 |  |  |  | ROZPOCET | 0 | 0 | 0 | 0 | 0 | 1 | 0 | 16 | -615464424
| PSC |  | Poznámka k souboru cen: 1. Zkouškami těsnosti potrubí se rozumí běžné přezkoušení za provozu (např. při výměně částí potrubí nebo armatury). | [14 empty] | PSC | 2
| VV |  | 20 |  | 20 | [12 empty] | VV | 2 | 2 | True | 1 | ROZPOCET
46 | K | 733190225 | Zkoušky těsnosti potrubí, manžety prostupové z trubek ocelových zkoušky těsnosti potrubí (za provozu) z trubek ocelových hladkých Ø přes 60,3/2,9 do 89/5,0 | m | 22 |  | 0 | CS ÚRS 2018 02 |  | základní |  | 0 | 0 | 0 | 0 | 0 | 16 | K | 2 |  |  |  | ROZPOCET | 0 | 0 | 0 | 0 | 0 | 1 | 0 | 16 | 1155497856
| PSC |  | Poznámka k souboru cen: 1. Zkouškami těsnosti potrubí se rozumí běžné přezkoušení za provozu (např. při výměně částí potrubí nebo armatury). | [14 empty] | PSC | 2
| VV |  | 6+16 |  | 22 | [12 empty] | VV | 2 | 2 | True | 1 | ROZPOCET
47 | K | 733190232 | Zkoušky těsnosti potrubí, manžety prostupové z trubek ocelových zkoušky těsnosti potrubí (za provozu) z trubek ocelových hladkých Ø přes 89/5,0 do 133/5,0 | m | 14 |  | 0 | CS ÚRS 2018 02 |  | základní |  | 0 | 0 | 0 | 0 | 0 | 16 | K | 2 |  |  |  | ROZPOCET | 0 | 0 | 0 | 0 | 0 | 1 | 0 | 16 | -1189824997
| PSC |  | Poznámka k souboru cen: 1. Zkouškami těsnosti potrubí se rozumí běžné přezkoušení za provozu (např. při výměně částí potrubí nebo armatury). | [14 empty] | PSC | 2
| VV |  | 14 |  | 14 | [12 empty] | VV | 2 | 2 | True | 1 | ROZPOCET
56 | K | 733190235 | Zkoušky těsnosti potrubí, manžety prostupové z trubek ocelových zkoušky těsnosti potrubí (za provozu) z trubek ocelových hladkých Ø přes 133/5,0 do 159/6,3 | m | 24 |  | 0 | CS ÚRS 2018 02 |  | základní |  | 0 | 0 | 0 | 0 | 0 | 16 | K | 2 |  |  |  | ROZPOCET | 0 | 0 | 0 | 0 | 0 | 1 | 0 | 16 | -396224753
| PSC |  | Poznámka k souboru cen: 1. Zkouškami těsnosti potrubí se rozumí běžné přezkoušení za provozu (např. při výměně částí potrubí nebo armatury). | [14 empty] | PSC | 2
| VV |  | 24 |  | 24 | [12 empty] | VV | 2 | 2 | True | 1 | ROZPOCET
48 | K | 998733101 | Přesun hmot pro rozvody potrubí stanovený z hmotnosti přesunovaného materiálu vodorovná dopravní vzdálenost do 50 m v objektech výšky do 6 m | t | 1.169 |  | 0 | CS ÚRS 2018 02 |  | základní |  | 0 | 0 | 0 | 0 | 0 | 16 | K | 2 |  |  |  | ROZPOCET | 0 | 0 | 0 | 0 | 0 | 1 | 0 | 16 | 659060753
| PSC |  | Poznámka k souboru cen: 1. Ceny pro přesun hmot stanovený z hmotnosti přesunovaného materiálu se používají tehdy, pokud je možné určit hmotnost za celý stavební díl. Do této hmotnosti se započítává i hmotnost materiálů oceňovaných ve specifikaci. 2. Pokud nelze jednoznačně stanovit hmotnost přesunovaných materiálů, lze pro výpočet přesunu hmot použít orientačně procentní sazbu. Touto sazbou se vynásobí rozpočtové náklady za celý stavební díl včetně nákladů na materiál ve specifikacích. 3. Příplatek k cenám -3181 pro přesun prováděný bez použití mechanizace, tj. za ztížených podmínek, lze použít pouze pro hmotnost materiálu, která se tímto způsobem skutečně přemísťuje. | [14 empty] | PSC | 2
| D | 734 | Ústřední vytápění - armatury |  |  |  | 0 |  |  |  |  | 0 |  | 0.01144 |  | 0 | 2 | D | 1 |  |  |  | ROZPOCET | [6 empty] | 0
57 | K | 734211127 | Ventily odvzdušňovací závitové automatické se zpětnou klapkou PN 14 do 120°C G 1/2 | kus | 8 |  | 0 | CS ÚRS 2018 02 |  | základní |  | 0 | 0.00027 | 0.00216 | 0 | 0 | 16 | K | 2 |  |  |  | ROZPOCET | 0 | 0 | 0 | 0 | 0 | 1 | 0 | 16 | 830296680
58 | K | 734291123 | Ostatní armatury kohouty plnicí a vypouštěcí PN 10 do 90°C G 1/2 | kus | 16 |  | 0 | CS ÚRS 2018 02 |  | základní |  | 0 | 0.00022 | 0.00352 | 0 | 0 | 16 | K | 2 |  |  |  | ROZPOCET | 0 | 0 | 0 | 0 | 0 | 1 | 0 | 16 | 1110757593
59 | K | 734494213 | Měřicí armatury návarky s trubkovým závitem G 1/2 | kus | 24 |  | 0 | CS ÚRS 2018 02 |  | základní |  | 0 | 0.00024 | 0.00576 | 0 | 0 | 16 | K | 2 |  |  |  | ROZPOCET | 0 | 0 | 0 | 0 | 0 | 1 | 0 | 16 | -76295015
| PSC |  | Poznámka k souboru cen: 1. V cenách -9211 až -9213 je započtena montáž návarků přivařením; jejich dodávka se oceňuje ve specifikaci pouze v případech, kdy návarky nejsou součástí dodávky zařízení. | [14 empty] | PSC | 2
60 | K | 998734101 | Přesun hmot pro armatury stanovený z hmotnosti přesunovaného materiálu vodorovná dopravní vzdálenost do 50 m v objektech výšky do 6 m | t | 0.011 |  | 0 | CS ÚRS 2018 02 |  | základní |  | 0 | 0 | 0 | 0 | 0 | 16 | K | 2 |  |  |  | ROZPOCET | 0 | 0 | 0 | 0 | 0 | 1 | 0 | 16 | -716046598
| PSC |  | Poznámka k souboru cen: 1. Ceny pro přesun hmot stanovený z hmotnosti přesunovaného materiálu se používají tehdy, pokud je možné určit hmotnost za celý stavební díl. Do této hmotnosti se započítává i hmotnost materiálů oceňovaných ve specifikaci. 2. Pokud nelze jednoznačně stanovit hmotnost přesunovaných materiálů, lze pro výpočet přesunu hmot použít orientačně procentní sazbu. Touto sazbou se vynásobí rozpočtové náklady za celý stavební díl včetně nákladů na materiál ve specifikacích. 3. Příplatek k cenám -4181 pro přesun prováděný bez použití mechanizace, tj. za ztížených podmínek, lze použít pouze pro hmotnost materiálu, která se tímto způsobem skutečně přemísťuje. | [14 empty] | PSC | 2
| D | 767 | Konstrukce zámečnické |  |  |  | 0 |  |  |  |  | 0 |  | 0.10878 |  | 0 | 2 | D | 1 |  |  |  | ROZPOCET | [6 empty] | 0
61 | K | 767995111 | Montáž ostatních atypických zámečnických konstrukcí hmotnosti do 5 kg | kg | 34 |  | 0 | CS ÚRS 2018 02 |  | základní |  | 0 | 7e-05 | 0.00238 | 0 | 0 | 16 | K | 2 |  |  |  | ROZPOCET | 0 | 0 | 0 | 0 | 0 | 1 | 0 | 16 | 1558689704
| PSC |  | Poznámka k souboru cen: 1. Určení cen se řídí hmotností jednotlivě montovaného dílu konstrukce. | [14 empty] | PSC | 2
62 | M | 423920451R | Systém uložení potrubí (třmen, objímka, závěsná tyč, kluzná podpěra, atd.) | kus | 38 |  | 0 |  |  | základní |  | 0 | 0.0028 | 0.1064 | 0 | 0 | 32 | M | 2 |  |  |  | ROZPOCET | 0 | 0 | 0 | 0 | 0 | 1 | 0 | 16 | -1198902313
63 | K | 998767101 | Přesun hmot pro zámečnické konstrukce stanovený z hmotnosti přesunovaného materiálu vodorovná dopravní vzdálenost do 50 m v objektech výšky do 6 m | t | 0.109 |  | 0 | CS ÚRS 2018 02 |  | základní |  | 0 | 0 | 0 | 0 | 0 | 16 | K | 2 |  |  |  | ROZPOCET | 0 | 0 | 0 | 0 | 0 | 1 | 0 | 16 | -963403257
| PSC |  | Poznámka k souboru cen: 1. Ceny pro přesun hmot stanovený z hmotnosti přesunovaného materiálu se používají tehdy, pokud je možné určit hmotnost za celý stavební díl. Do této hmotnosti se započítává i hmotnost materiálů oceňovaných ve specifikaci. 2. Pokud nelze jednoznačně stanovit hmotnost přesunovaných materiálů, lze pro výpočet přesunu hmot použít orientačně procentní sazbu. Touto sazbou se vynásobí rozpočtové náklady za celý stavební díl včetně nákladů na materiál ve specifikacích. 3. Příplatek k cenám -7181 pro přesun prováděný bez použití mechanizace, tj. za ztížených podmínek, lze použít pouze pro hmotnost materiálu, která se tímto způsobem skutečně přemísťuje. | [14 empty] | PSC | 2
| D | 783 | Dokončovací práce - nátěry |  |  |  | 0 |  |  |  |  | 0 |  | 0.01462 |  | 0 | 2 | D | 1 |  |  |  | ROZPOCET | [6 empty] | 0
64 | K | 783601713 | Příprava podkladu armatur a kovových potrubí před provedením nátěru potrubí do DN 50 mm odmaštěním, odmašťovačem vodou ředitelným | m | 124 |  | 0 | CS ÚRS 2018 02 |  | základní |  | 0 | 2e-05 | 0.00248 | 0 | 0 | 16 | K | 2 |  |  |  | ROZPOCET | 0 | 0 | 0 | 0 | 0 | 1 | 0 | 16 | 1524319457
| VV |  | 104+20 |  | 124 | [12 empty] | VV | 2 | 2 | True | 1 | ROZPOCET
65 | K | 783601731 | Příprava podkladu armatur a kovových potrubí před provedením nátěru potrubí přes DN 50 do DN 100 mm odmaštěním, odmašťovačem vodou ředitelným | m | 22 |  | 0 | CS ÚRS 2018 02 |  | základní |  | 0 | 3e-05 | 0.00066 | 0 | 0 | 16 | K | 2 |  |  |  | ROZPOCET | 0 | 0 | 0 | 0 | 0 | 1 | 0 | 16 | -566084827
66 | K | 783601755 | Příprava podkladu armatur a kovových potrubí před provedením nátěru potrubí přes DN 100 do DN 150 mm odmaštěním, odmašťovačem vodou ředitelným | m | 38 |  | 0 | CS ÚRS 2018 02 |  | základní |  | 0 | 4e-05 | 0.00152 | 0 | 0 | 16 | K | 2 |  |  |  | ROZPOCET | 0 | 0 | 0 | 0 | 0 | 1 | 0 | 16 | 1903076780
| VV |  | 14+24 |  | 38 | [12 empty] | VV | 2 | 2 | True | 1 | ROZPOCET
67 | K | 783617613 | Krycí nátěr (email) armatur a kovových potrubí potrubí do DN 50 mm dvojnásobný syntetický samozákladující | m | 124 |  | 0 | CS ÚRS 2018 02 |  | základní |  | 0 | 5e-05 | 0.0062 | 0 | 0 | 16 | K | 2 |  |  |  | ROZPOCET | 0 | 0 | 0 | 0 | 0 | 1 | 0 | 16 | -1941326937
| VV |  | 104+20 |  | 124 | [12 empty] | VV | 2 | 2 | True | 1 | ROZPOCET
68 | K | 783617623 | Krycí nátěr (email) armatur a kovových potrubí potrubí přes DN 50 do DN 100 mm jednonásobný syntetický samozákladující | m | 22 |  | 0 | CS ÚRS 2018 02 |  | základní |  | 0 | 5e-05 | 0.0011 | 0 | 0 | 16 | K | 2 |  |  |  | ROZPOCET | 0 | 0 | 0 | 0 | 0 | 1 | 0 | 16 | 1366247883
69 | K | 783617643 | Krycí nátěr (email) armatur a kovových potrubí potrubí přes DN 100 do DN 150 mm jednonásobný syntetický samozákladující | m | 38 |  | 0 | CS ÚRS 2018 02 |  | základní |  | 0 | 7e-05 | 0.00266 | 0 | 0 | 16 | K | 2 |  |  |  | ROZPOCET | 0 | 0 | 0 | 0 | 0 | 1 | 0 | 16 | -75190263
| VV |  | 14+24 |  | 38 | [12 empty] | VV | 2 | 2 | True | 1 | ROZPOCET
| D | M | Práce a dodávky M |  |  |  | 0 |  |  |  |  | 0 |  | 1 |  | 0 | 3 | D | 0 |  |  |  | ROZPOCET | [6 empty] | 0
| D | 23-M | Montáže potrubí |  |  |  | 0 |  |  |  |  | 0 |  | 1 |  | 0 | 3 | D | 1 |  |  |  | ROZPOCET | [6 empty] | 0
72 | K | 230021008 | Montáž trubních dílů přivařovacích hmotnosti do 1 kg tř. 11 až 13 D 22 mm, tl. 2,6 mm | kus | 2 |  | 0 | CS ÚRS 2017 02 |  | základní |  | 0 | 2e-05 | 4e-05 | 0 | 0 | 64 | K | 2 |  |  |  | ROZPOCET | 0 | 0 | 0 | 0 | 0 | 1 | 0 | 64 | -792580945
73 | M | 422390230R | Varný kulový kohout DN15 PN40 se zátkou | kus | 2 |  | 0 |  |  | základní |  | 0 | 0.5 | 1 | 0 | 0 | 128 | M | 2 |  |  |  | ROZPOCET | 0 | 0 | 0 | 0 | 0 | 1 | 0 | 128 | -1476389602
| D | VRN | Vedlejší rozpočtové náklady |  |  |  | 0 |  |  |  |  | 0 |  | 0 |  | 0 | 5 | D | 0 |  |  |  | ROZPOCET | [6 empty] | 0
| D | VRN1 | Průzkumné, geodetické a projektové práce |  |  |  | 0 |  |  |  |  | 0 |  | 0 |  | 0 | 5 | D | 1 |  |  |  | ROZPOCET | [6 empty] | 0
70 | K | 013244000 | Dokumentace pro provádění stavby - dodavatelská PD | … | 1 |  | 0 | CS ÚRS 2018 02 |  | základní |  | 0 | 0 | 0 | 0 | 0 | 1024 | K | 2 |  |  |  | ROZPOCET | 0 | 0 | 0 | 0 | 0 | 1 | 0 | 1024 | 115942591
71 | K | 013254000 | Dokumentace skutečného provedení stavby | … | 1 |  | 0 | CS ÚRS 2018 02 |  | základní |  | 0 | 0 | 0 | 0 | 0 | 1024 | K | 2 |  |  |  | ROZPOCET | 0 | 0 | 0 | 0 | 0 | 1 | 0 | 1024 | -108242383

## 182389SB-3 - Předávací st...
{ca3da909-ebe6-4f77-87d5-6696e0cb3285}
2
| KRYCÍ LIST SOUPISU PRACÍ | [7 empty] | v --- níže se nacházejí doplnkové a pomocné údaje k sestavám --- v | [8 empty] | False
Stavba:
Energeticky úsporná renovace budovy SPŠS Plzeň
Objekt:
02 - Nová budova
Soupis:
02.02 - Stavební část
Úroveň 3:
182389SB-3 - Předávací stanice tepla NB-M+R a elektroinstalace
| KSO: |  |  |  |  | CC-CZ:
| Místo: |  | Klatovská 109, Plzeň |  |  | Datum: | 15. 1. 2019
| Zadavatel: |  |  |  |  | IČ:
|  | SPŠ strojnická a SOŠ Prof. Švejcara Plzeň |  |  |  | DIČ:
| Uchazeč: |  |  |  |  | IČ: | Vyplň údaj
|  | Vyplň údaj |  |  |  | DIČ: | Vyplň údaj
| Projektant: |  |  |  |  | IČ:
|  | SYMONTA s.r.o. |  |  |  | DIČ:
| Zpracovatel: |  |  |  |  | IČ:
|  | Jakub Vilingr |  |  |  | DIČ:
Poznámka:
Soupis prací je sestaven s využitím Cenové soustavy ÚRS. Položky, které pochází z této cenové soustavy, jsou ve sloupci 'Cenová soustava' označeny popisem 'CS ÚRS' a úrovní příslušného kalendářního pololetí. Veškeré další informace vymezující popis a podmínky použití těchto položek z Cenové soustavy, které nejsou uvedeny přímo v soupisu prací, jsou neomezeně dálkově k dispozici na www.cs-urs.cz, sekce Cenové a technické podmínky.
| Cena bez DPH | [5 empty] | 0
|  |  | Základ daně |  |  | Sazba daně | Výše daně
| DPH | základní | 0 |  |  | 21% | 0
|  | snížená | 0 |  |  | 15% | 0
|  | zákl. přenesená | 0 |  |  | 21% | 0
|  | sníž. přenesená | 0 |  |  | 15% | 0
|  | nulová | 0 |  |  | 0% | 0
| Cena s DPH |  |  | v | CZK |  | 0
REKAPITULACE ČLENĚNÍ SOUPISU PRACÍ
Stavba:
Energeticky úsporná renovace budovy SPŠS Plzeň
Objekt:
02 - Nová budova
Soupis:
02.02 - Stavební část
Úroveň 3:
182389SB-3 - Předávací stanice tepla NB-M+R a elektroinstalace
Místo: |  |  | Klatovská 109, Plzeň |  |  | Datum: | 15. 1. 2019
Zadavatel: |  |  | SPŠ strojnická a SOŠ Prof. Švejcara Plzeň |  |  | Projektant: | SYMONTA s.r.o.
Uchazeč: |  |  | Vyplň údaj |  |  | Zpracovatel: | Jakub Vilingr
Kód dílu - Popis | [6 empty] | Cena celkem [CZK]
Náklady stavby celkem | [6 empty] | 0 | [11 empty] | -1
| 742 - Rozpočet elektro a M+R - předávací stanice NB | [5 empty] | 0
| 742-01 - Komponenty | [5 empty] | 0
| 742-02 - Kabely | [5 empty] | 0
| 742-03 - VRN | [5 empty] | 0
| PSV - Práce a dodávky PSV | [5 empty] | 0
| 741 - Elektroinstalace - silnoproud | [5 empty] | 0
SOUPIS PRACÍ
Stavba:
Energeticky úsporná renovace budovy SPŠS Plzeň
Objekt:
02 - Nová budova
Soupis:
02.02 - Stavební část
Úroveň 3:
182389SB-3 - Předávací stanice tepla NB-M+R a elektroinstalace
Místo: |  |  | Klatovská 109, Plzeň |  |  | Datum: | 15. 1. 2019
Zadavatel: |  |  | SPŠ strojnická a SOŠ Prof. Švejcara Plzeň |  |  | Projektant: | SYMONTA s.r.o.
Uchazeč: |  |  | Vyplň údaj |  |  | Zpracovatel: | Jakub Vilingr
PČ | Typ | Kód | Popis | MJ | Množství | J.cena [CZK] | Cena celkem [CZK] | Cenová soustava |  | DPH | J. Nh [h] | Nh celkem [h] | J. hmotnost [t] | Hmotnost celkem [t] | J. suť [t] | Suť Celkem [t]
Náklady soupisu celkem | [6 empty] | 0 |  |  |  |  | 0 |  | 0 |  | 0 |  | D | -1 | [7 empty] | 0
| D | 742 | Rozpočet elektro a M+R - předávací stanice NB |  |  |  | 0 |  |  |  |  | 0 |  | 0 |  | 0 | 2 | D | 0 | ROZPOCET | [6 empty] | 0
1 | K | 742121001 | Montáž kabelů sdělovacích pro vnitřní rozvody do 15 žil | m | 760 |  | 0 |  |  | základní |  | 0 | 0 | 0 | 0 | 0 | 16 | K | 1 | ROZPOCET | 0 | 0 | 0 | 0 | 0 | 1 | 0 | 16 | 1654068634
2 | M | 34121582 | kabel ovládací stíněný 4x0,8mm | m | 20 |  | 0 |  |  | základní |  | 0 | 0 | 0 | 0 | 0 | 32 | M | 1 | ROZPOCET | 0 | 0 | 0 | 0 | 0 | 1 | 0 | 16 | -206757482
| D | 742-01 | Komponenty |  |  |  | 0 |  |  |  |  | 0 |  | 0 |  | 0 | 2 | D | 0 | ROZPOCET | [6 empty] | 0
3 | K | 74299001R | Pomocné relé 12-240V AC/DC | ks | 9 |  | 0 |  |  | základní |  | 0 | 0 | 0 | 0 | 0 | 16 | K | 1 | ROZPOCET | 0 | 0 | 0 | 0 | 0 | 1 | 0 | 16 | -1282347145
4 | K | 74299002R | Transformátor 230V 0,87A / 24V 4,16A + 24V 4,16A | ks | 1 |  | 0 |  |  | základní |  | 0 | 0 | 0 | 0 | 0 | 16 | K | 1 | ROZPOCET | 0 | 0 | 0 | 0 | 0 | 1 | 0 | 16 | -277078392
5 | K | 74299003R | Adaptér ovladač | ks | 11 |  | 0 |  |  | základní |  | 0 | 0 | 0 | 0 | 0 | 16 | K | 1 | ROZPOCET | 0 | 0 | 0 | 0 | 0 | 1 | 0 | 16 | -617060625
6 | K | 74299004R | Kontaktový prvek, 1NO, čelní montáž, pružinové svorky | ks | 21 |  | 0 |  |  | základní |  | 0 | 0 | 0 | 0 | 0 | 16 | K | 1 | ROZPOCET | 0 | 0 | 0 | 0 | 0 | 1 | 0 | 16 | 1677162333
7 | K | 74299005R | Nosič štítku (ovladače) | ks | 11 |  | 0 |  |  | základní |  | 0 | 0 | 0 | 0 | 0 | 16 | K | 1 | ROZPOCET | 0 | 0 | 0 | 0 | 0 | 1 | 0 | 16 | -1089397230
8 | K | 74299006R | Ovládač otočný 3 polohový, prosvětlený - zelená | ks | 10 |  | 0 |  |  | základní |  | 0 | 0 | 0 | 0 | 0 | 16 | K | 1 | ROZPOCET | 0 | 0 | 0 | 0 | 0 | 1 | 0 | 16 | -905962838
9 | K | 74299007R | LED element, bílá, čelní montáž, pružinové svorky | ks | 11 |  | 0 |  |  | základní |  | 0 | 0 | 0 | 0 | 0 | 16 | K | 1 | ROZPOCET | 0 | 0 | 0 | 0 | 0 | 1 | 0 | 16 | -984755797
10 | K | 74299008R | Tlačítko prosvětlené, žluté, s vratnou pružinou | ks | 1 |  | 0 |  |  | základní |  | 0 | 0 | 0 | 0 | 0 | 16 | K | 1 | ROZPOCET | 0 | 0 | 0 | 0 | 0 | 1 | 0 | 16 | -501437349
11 | K | 74299009R | Jistič jednofázový 2C-1 | ks | 9 |  | 0 |  |  | základní |  | 0 | 0 | 0 | 0 | 0 | 16 | K | 1 | ROZPOCET | 0 | 0 | 0 | 0 | 0 | 1 | 0 | 16 | 1831197006
12 | K | 74299010R | Jistič jednofázový 4C-1 | ks | 1 |  | 0 |  |  | základní |  | 0 | 0 | 0 | 0 | 0 | 16 | K | 1 | ROZPOCET | 0 | 0 | 0 | 0 | 0 | 1 | 0 | 16 | 2038466461
13 | K | 74299011R | Pomocný spínač pro jističe | ks | 10 |  | 0 |  |  | základní |  | 0 | 0 | 0 | 0 | 0 | 16 | K | 1 | ROZPOCET | 0 | 0 | 0 | 0 | 0 | 1 | 0 | 16 | 240133128
14 | K | 74299012R | Jistič trojfázový 10C-3 | ks | 1 |  | 0 |  |  | základní |  | 0 | 0 | 0 | 0 | 0 | 16 | K | 1 | ROZPOCET | 0 | 0 | 0 | 0 | 0 | 1 | 0 | 16 | -1635444431
15 | K | 74299013R | Jistič jednofázový 6C-1 | ks | 3 |  | 0 |  |  | základní |  | 0 | 0 | 0 | 0 | 0 | 16 | K | 1 | ROZPOCET | 0 | 0 | 0 | 0 | 0 | 1 | 0 | 16 | -379073239
16 | K | 74299014R | Instalační stykač (20A,Uc AC 230V,2xzap.kontakt) | ks | 10 |  | 0 |  |  | základní |  | 0 | 0 | 0 | 0 | 0 | 16 | K | 1 | ROZPOCET | 0 | 0 | 0 | 0 | 0 | 1 | 0 | 16 | -989461157
17 | K | 74299015R | Instalační stykač (25A,Uc AC 230V,4x zapínací kontakt) | ks | 1 |  | 0 |  |  | základní |  | 0 | 0 | 0 | 0 | 0 | 16 | K | 1 | ROZPOCET | 0 | 0 | 0 | 0 | 0 | 1 | 0 | 16 | -362811245
18 | K | 74299016R | Soklová zásuvka (na DIN lištu) | ks | 2 |  | 0 |  |  | základní |  | 0 | 0 | 0 | 0 | 0 | 16 | K | 1 | ROZPOCET | 0 | 0 | 0 | 0 | 0 | 1 | 0 | 16 | -235454383
19 | K | 74299017R | Hlavní vypínač 3P/25A | ks | 1 |  | 0 |  |  | základní |  | 0 | 0 | 0 | 0 | 0 | 16 | K | 1 | ROZPOCET | 0 | 0 | 0 | 0 | 0 | 1 | 0 | 16 | 726739123
20 | K | 74299018R | Regulátor programovatelný | ks | 1 |  | 0 |  |  | základní |  | 0 | 0 | 0 | 0 | 0 | 16 | K | 1 | ROZPOCET | 0 | 0 | 0 | 0 | 0 | 1 | 0 | 16 | -39454316
21 | K | 74299019R | Konektory pro programovatelný regulátor | ks | 42 |  | 0 |  |  | základní |  | 0 | 0 | 0 | 0 | 0 | 16 | K | 1 | ROZPOCET | 0 | 0 | 0 | 0 | 0 | 1 | 0 | 16 | 589333944
22 | K | 74299020R | Rozšiřovací modul k programovatelnému regulátoru | ks | 3 |  | 0 |  |  | základní |  | 0 | 0 | 0 | 0 | 0 | 16 | K | 1 | ROZPOCET | 0 | 0 | 0 | 0 | 0 | 1 | 0 | 16 | 329638724
23 | K | 74299021R | Ovládací panel HMI | ks | 1 |  | 0 |  |  | základní |  | 0 | 0 | 0 | 0 | 0 | 16 | K | 1 | ROZPOCET | 0 | 0 | 0 | 0 | 0 | 1 | 0 | 16 | 1533437773
24 | K | 74299022R | Rozváděč 1000x800x250 | ks | 1 |  | 0 |  |  | základní |  | 0 | 0 | 0 | 0 | 0 | 16 | K | 1 | ROZPOCET | 0 | 0 | 0 | 0 | 0 | 1 | 0 | 16 | -1723251092
25 | K | 74299023R | Vývodky, matky | ks | 110 |  | 0 |  |  | základní |  | 0 | 0 | 0 | 0 | 0 | 16 | K | 1 | ROZPOCET | 0 | 0 | 0 | 0 | 0 | 1 | 0 | 16 | 163109198
26 | K | 74299024R | Hlídač hladiny (zaplavení) | ks | 1 |  | 0 |  |  | základní |  | 0 | 0 | 0 | 0 | 0 | 16 | K | 1 | ROZPOCET | 0 | 0 | 0 | 0 | 0 | 1 | 0 | 16 | 1831391036
27 | K | 74299025R | Svorky | ks | 97 |  | 0 |  |  | základní |  | 0 | 0 | 0 | 0 | 0 | 16 | K | 1 | ROZPOCET | 0 | 0 | 0 | 0 | 0 | 1 | 0 | 16 | -983574250
28 | K | 74299026R | Stop tlačítko | ks | 1 |  | 0 |  |  | základní |  | 0 | 0 | 0 | 0 | 0 | 16 | K | 1 | ROZPOCET | 0 | 0 | 0 | 0 | 0 | 1 | 0 | 16 | 181276866
29 | K | 74299027R | Demontáž stáv. technologie M+R (rozvaděč, kabeláž, apod.) | ks | 1 |  | 0 |  |  | základní |  | 0 | 0 | 0 | 0 | 0 | 16 | K | 1 | ROZPOCET | 0 | 0 | 0 | 0 | 0 | 1 | 0 | 16 | -593137613
30 | K | 74299028R | Práce montážní - rozváděč | hod | 33 |  | 0 |  |  | základní |  | 0 | 0 | 0 | 0 | 0 | 16 | K | 1 | ROZPOCET | 0 | 0 | 0 | 0 | 0 | 1 | 0 | 16 | -24219972
31 | K | 74299029R | Revize elektro | soubor | 1 |  | 0 |  |  | základní |  | 0 | 0 | 0 | 0 | 0 | 16 | K | 1 | ROZPOCET | 0 | 0 | 0 | 0 | 0 | 1 | 0 | 16 | -1716657386
32 | K | 74299030R | Připojení na nadřazený CD, vizualizace, zprovoznění | soubor | 1 |  | 0 |  |  | základní |  | 0 | 0 | 0 | 0 | 0 | 16 | K | 1 | ROZPOCET | 0 | 0 | 0 | 0 | 0 | 1 | 0 | 16 | 1431434353
| D | 742-02 | Kabely |  |  |  | 0 |  |  |  |  | 0 |  | 0 |  | 0 | 2 | D | 0 | ROZPOCET | [6 empty] | 0
33 | K | 74299031R | YY-JB 3x1,5 | m | 150 |  | 0 |  |  | základní |  | 0 | 0 | 0 | 0 | 0 | 16 | K | 1 | ROZPOCET | 0 | 0 | 0 | 0 | 0 | 1 | 0 | 16 | -1250662926
34 | K | 74299032R | YY-JB 5x1,5 | m | 20 |  | 0 |  |  | základní |  | 0 | 0 | 0 | 0 | 0 | 16 | K | 1 | ROZPOCET | 0 | 0 | 0 | 0 | 0 | 1 | 0 | 16 | -1072133732
35 | K | 74299033R | YY-OB 2x0,5 | m | 390 |  | 0 |  |  | základní |  | 0 | 0 | 0 | 0 | 0 | 16 | K | 1 | ROZPOCET | 0 | 0 | 0 | 0 | 0 | 1 | 0 | 16 | -2399012
36 | K | 74299034R | LiYCY 2x0,5 | m | 45 |  | 0 |  |  | základní |  | 0 | 0 | 0 | 0 | 0 | 16 | K | 1 | ROZPOCET | 0 | 0 | 0 | 0 | 0 | 1 | 0 | 16 | -1589308641
37 | K | 74299035R | YY-OB 4x1 | m | 135 |  | 0 |  |  | základní |  | 0 | 0 | 0 | 0 | 0 | 16 | K | 1 | ROZPOCET | 0 | 0 | 0 | 0 | 0 | 1 | 0 | 16 | 933398702
38 | K | 74299040R | Práce montážní - stanice (zapojení komponentů) | hod | 21.435 |  | 0 |  |  | základní |  | 0 | 0 | 0 | 0 | 0 | 16 | K | 1 | ROZPOCET | 0 | 0 | 0 | 0 | 0 | 1 | 0 | 16 | 1552239212
| D | 742-03 | VRN |  |  |  | 0 |  |  |  |  | 0 |  | 0 |  | 0 | 2 | D | 0 | ROZPOCET | [6 empty] | 0
39 | K | 13244000 | Dokumentace pro provádění stavby - dodavatelská PD | ks | 1 |  | 0 |  |  | základní |  | 0 | 0 | 0 | 0 | 0 | 16 | K | 1 | ROZPOCET | 0 | 0 | 0 | 0 | 0 | 1 | 0 | 16 | -2072397876
40 | K | 13254000 | Dokumentace skutečného provedení stavby | ks | 1 |  | 0 |  |  | základní |  | 0 | 0 | 0 | 0 | 0 | 16 | K | 1 | ROZPOCET | 0 | 0 | 0 | 0 | 0 | 1 | 0 | 16 | -532458977
| D | PSV | Práce a dodávky PSV |  |  |  | 0 |  |  |  |  | 0 |  | 0 |  | 0 | 2 | D | 0 | ROZPOCET | [6 empty] | 0
| D | 741 | Elektroinstalace - silnoproud |  |  |  | 0 |  |  |  |  | 0 |  | 0 |  | 0 | 2 | D | 1 | ROZPOCET | [6 empty] | 0
41 | K | 741110502 | Montáž lišt a kanálků elektroinstalačních se spojkami, ohyby a rohy a s nasunutím do krabic protahovacích, šířky do přes 60 do 120 mm | m | 30 |  | 0 |  |  | základní |  | 0 | 0 | 0 | 0 | 0 | 16 | K | 2 | ROZPOCET | 0 | 0 | 0 | 0 | 0 | 1 | 0 | 16 | 114883173
42 | M | 34575492 | žlab kabelový pozinkovaný 2m/ks 50X125 | m | 30 |  | 0 |  |  | základní |  | 0 | 0 | 0 | 0 | 0 | 32 | M | 2 | ROZPOCET | 0 | 0 | 0 | 0 | 0 | 1 | 0 | 16 | -1829718630
43 | K | 741122211 | Montáž kabelů měděných bez ukončení uložených volně nebo v liště plných kulatých (CYKY) počtu a průřezu žil 3x1,5 až 6 mm2 | m | 10 |  | 0 |  |  | základní |  | 0 | 0 | 0 | 0 | 0 | 16 | K | 2 | ROZPOCET | 0 | 0 | 0 | 0 | 0 | 1 | 0 | 16 | -1209914444
44 | M | 34111030 | kabel silový s Cu jádrem 1 kV 3x1,5mm2 | m | 10 |  | 0 |  |  | základní |  | 0 | 0 | 0 | 0 | 0 | 32 | M | 2 | ROZPOCET | 0 | 0 | 0 | 0 | 0 | 1 | 0 | 16 | 1699442539
45 | K | 741122231 | Montáž kabelů měděných bez ukončení uložených volně nebo v liště plných kulatých (CYKY) počtu a průřezu žil 5x1,5 až 2,5 mm2 | m | 5 |  | 0 |  |  | základní |  | 0 | 0 | 0 | 0 | 0 | 16 | K | 2 | ROZPOCET | 0 | 0 | 0 | 0 | 0 | 1 | 0 | 16 | -419368092
46 | M | 34111094 | kabel silový s Cu jádrem 1 kV 5x2,5mm2 | m | 5 |  | 0 |  |  | základní |  | 0 | 0 | 0 | 0 | 0 | 32 | M | 2 | ROZPOCET | 0 | 0 | 0 | 0 | 0 | 1 | 0 | 16 | 1316359740

## 182389NB-8 - Stavebně kon...
{2a9dd9f9-9c7c-48bb-9e95-95197c0edf13}
2
| KRYCÍ LIST SOUPISU PRACÍ | [7 empty] | v --- níže se nacházejí doplnkové a pomocné údaje k sestavám --- v | [8 empty] | False
Stavba:
Energeticky úsporná renovace budovy SPŠS Plzeň
Objekt:
02 - Nová budova
Soupis:
02.02 - Stavební část
Úroveň 3:
182389NB-8 - Stavebně konstrukční řešení
| KSO: |  | 801 39 13 |  |  | CC-CZ:
| Místo: |  | Klatovská 109, Plzeň |  |  | Datum: | 15. 1. 2019
| Zadavatel: |  |  |  |  | IČ:
|  | SPŠ strojnická a SOŠ Prof. Švejcara Plzeň |  |  |  | DIČ:
| Uchazeč: |  |  |  |  | IČ: | Vyplň údaj
|  | Vyplň údaj |  |  |  | DIČ: | Vyplň údaj
| Projektant: |  |  |  |  | IČ:
|  | SYMONTA s.r.o. |  |  |  | DIČ:
| Zpracovatel: |  |  |  |  | IČ:
|  | Jakub Vilingr |  |  |  | DIČ:
Poznámka:
Soupis prací je sestaven s využitím Cenové soustavy ÚRS. Položky, které pochází z této cenové soustavy, jsou ve sloupci 'Cenová soustava' označeny popisem 'CS ÚRS' a úrovní příslušného kalendářního pololetí. Veškeré další informace vymezující popis a podmínky použití těchto položek z Cenové soustavy, které nejsou uvedeny přímo v soupisu prací, jsou neomezeně dálkově k dispozici na www.cs-urs.cz, sekce Cenové a technické podmínky.
| Cena bez DPH | [5 empty] | 0
|  |  | Základ daně |  |  | Sazba daně | Výše daně
| DPH | základní | 0 |  |  | 21% | 0
|  | snížená | 0 |  |  | 15% | 0
|  | zákl. přenesená | 0 |  |  | 21% | 0
|  | sníž. přenesená | 0 |  |  | 15% | 0
|  | nulová | 0 |  |  | 0% | 0
| Cena s DPH |  |  | v | CZK |  | 0
REKAPITULACE ČLENĚNÍ SOUPISU PRACÍ
Stavba:
Energeticky úsporná renovace budovy SPŠS Plzeň
Objekt:
02 - Nová budova
Soupis:
02.02 - Stavební část
Úroveň 3:
182389NB-8 - Stavebně konstrukční řešení
Místo: |  |  | Klatovská 109, Plzeň |  |  | Datum: | 15. 1. 2019
Zadavatel: |  |  | SPŠ strojnická a SOŠ Prof. Švejcara Plzeň |  |  | Projektant: | SYMONTA s.r.o.
Uchazeč: |  |  | Vyplň údaj |  |  | Zpracovatel: | Jakub Vilingr
Kód dílu - Popis | [6 empty] | Cena celkem [CZK]
Náklady stavby celkem | [6 empty] | 0 | [11 empty] | -1
| HSV - Práce a dodávky HSV | [5 empty] | 0
| 6 - Úpravy povrchů, podlahy a osazování výplní | [5 empty] | 0
| 61 - Úprava povrchů vnitřních | [5 empty] | 0
| 62 - Úprava povrchů vnějších | [5 empty] | 0
| 9 - Ostatní konstrukce a práce, bourání | [5 empty] | 0
| 94 - Lešení a stavební výtahy | [5 empty] | 0
| 998 - Přesun hmot | [5 empty] | 0
| PSV - Práce a dodávky PSV | [5 empty] | 0
| 712 - Povlakové krytiny | [5 empty] | 0
| 713 - Izolace tepelné | [5 empty] | 0
| 751 - Vzduchotechnika | [5 empty] | 0
| 762 - Konstrukce tesařské | [5 empty] | 0
| 764 - Konstrukce klempířské | [5 empty] | 0
| 766 - Konstrukce truhlářské | [5 empty] | 0
| 783 - Dokončovací práce - nátěry | [5 empty] | 0
| OST - Ostatní | [5 empty] | 0
SOUPIS PRACÍ
Stavba:
Energeticky úsporná renovace budovy SPŠS Plzeň
Objekt:
02 - Nová budova
Soupis:
02.02 - Stavební část
Úroveň 3:
182389NB-8 - Stavebně konstrukční řešení
Místo: |  |  | Klatovská 109, Plzeň |  |  | Datum: | 15. 1. 2019
Zadavatel: |  |  | SPŠ strojnická a SOŠ Prof. Švejcara Plzeň |  |  | Projektant: | SYMONTA s.r.o.
Uchazeč: |  |  | Vyplň údaj |  |  | Zpracovatel: | Jakub Vilingr
PČ | Typ | Kód | Popis | MJ | Množství | J.cena [CZK] | Cena celkem [CZK] | Cenová soustava |  | DPH | J. Nh [h] | Nh celkem [h] | J. hmotnost [t] | Hmotnost celkem [t] | J. suť [t] | Suť Celkem [t]
Náklady soupisu celkem | [6 empty] | 0 |  |  |  |  | 0 |  | 165.9228 |  | 0 |  | D | -1 | [10 empty] | 0
| D | HSV | Práce a dodávky HSV |  |  |  | 0 |  |  |  |  | 0 |  | 84.7917 |  | 0 | 1 | D | 0 |  |  |  | ROZPOCET | [6 empty] | 0
| D | 6 | Úpravy povrchů, podlahy a osazování výplní |  |  |  | 0 |  |  |  |  | 0 |  | 84.7917 |  | 0 | 1 | D | 1 |  |  |  | ROZPOCET | [6 empty] | 0
| D | 61 | Úprava povrchů vnitřních |  |  |  | 0 |  |  |  |  | 0 |  | 2.7622 |  | 0 | 1 | D | 2 |  |  |  | ROZPOCET | [6 empty] | 0
1 | K | 619995001 | Začištění omítek (s dodáním hmot) kolem oken, dveří, podlah, obkladů apod. | m | 1841.49 |  | 0 | CS ÚRS 2018 02 |  | základní |  | 0 | 0.0015 | 2.7622 | 0 | 0 | 4 | K | 3 |  |  |  | ROZPOCET | 0 | 0 | 0 | 0 | 0 | 1 | 0 | 4 | -2066253142
| PSC |  | Poznámka k souboru cen: 1. Cenu -5001 lze použít pouze v případě provádění opravy nebo osazování nových oken, dveří, obkladů, podlah apod.; nelze ji použít v případech provádění opravy omítek nebo nové omítky v celé ploše. | [14 empty] | PSC | 3
| VV |  | 1746,09 "okna |  | 1746.09 | [12 empty] | VV | 3 | 2 | True | 0 | ROZPOCET
| VV |  | 95,4 "dveře |  | 95.4 | [12 empty] | VV | 3 | 2 | True | 0 | ROZPOCET
| VV |  | Součet |  | 1841.49 | [12 empty] | VV | 3 | 4 | True | 1 | ROZPOCET
| D | 62 | Úprava povrchů vnějších |  |  |  | 0 |  |  |  |  | 0 |  | 82.0295 |  | 0 | 1 | D | 2 |  |  |  | ROZPOCET | [6 empty] | 0
6 | K | 622142001 | Potažení vnějších ploch pletivem v ploše nebo pruzích, na plném podkladu sklovláknitým vtlačením do tmelu stěn | m2 | 2869.032 |  | 0 | CS ÚRS 2018 02 |  | základní |  | 0 | 0.00438 | 12.5664 | 0 | 0 | 4 | K | 3 |  |  |  | ROZPOCET | 0 | 0 | 0 | 0 | 0 | 1 | 0 | 4 | -1594290399
| PSC |  | Poznámka k souboru cen: 1. V cenách -2001 jsou započteny i náklady na tmel. | [14 empty] | PSC | 3
| VV |  | 1037,923 "polystyren |  | 1037.923 | [12 empty] | VV | 3 | 2 | True | 0 | ROZPOCET
| VV |  | 1376,585 "vata |  | 1376.585 | [12 empty] | VV | 3 | 2 | True | 0 | ROZPOCET
| VV |  | (1841,49*0,15) "ostění/nadpraží |  | 276.224 | [12 empty] | VV | 3 | 2 | True | 0 | ROZPOCET
| VV |  | 178,3 "římsy |  | 178.3 | [12 empty] | VV | 3 | 2 | True | 0 | ROZPOCET
| VV |  | Součet |  | 2869.032 | [12 empty] | VV | 3 | 4 | True | 1 | ROZPOCET
135 | K | 622143002 | Montáž omítkových profilů plastových nebo pozinkovaných, upevněných vtlačením do podkladní vrstvy nebo přibitím dilatačních s tkaninou | m | 270 |  | 0 | CS ÚRS 2018 02 |  | základní |  | 0 | 0 | 0 | 0 | 0 | 4 | K | 3 |  |  |  | ROZPOCET | 0 | 0 | 0 | 0 | 0 | 1 | 0 | 4 | 206089313
| PSC |  | Poznámka k souboru cen: 1. V cenách jsou započteny náklady na montáž profilů včetně úchytného materiálu. 2. V cenách nejsou započteny náklady na dodávku profilů, tyto se oceňují ve specifikaci, ztratné lze stanovit ve výši 5%. 3. V ceně -3004 nejsou započteny náklady na ochrannou fólii pro okna a dveře; tyto se oceňují cenou 629 99-1012 podle příslušné plochy otvoru. | [14 empty] | PSC | 3
| VV |  | (18*15) |  | 270 | [12 empty] | VV | 3 | 2 | True | 1 | ROZPOCET
136 | M | 55343014 | profil omítkový dilatační pro omítky venkovní 12 mm | m | 283.5 |  | 0 | CS ÚRS 2018 02 |  | základní |  | 0 | 0.0001 | 0.02835 | 0 | 0 | 8 | M | 3 |  |  |  | ROZPOCET | 0 | 0 | 0 | 0 | 0 | 1 | 0 | 4 | 1935024587
| VV |  | 270*1,05 'Přepočtené koeficientem množství |  | 283.5 | [12 empty] | VV | 3 | 2 | False | 1 | ROZPOCET
137 | K | 622143003 | Montáž omítkových profilů plastových nebo pozinkovaných, upevněných vtlačením do podkladní vrstvy nebo přibitím rohových s tkaninou | m | 1746 |  | 0 | CS ÚRS 2018 02 |  | základní |  | 0 | 0 | 0 | 0 | 0 | 4 | K | 3 |  |  |  | ROZPOCET | 0 | 0 | 0 | 0 | 0 | 1 | 0 | 4 | 73462685
| PSC |  | Poznámka k souboru cen: 1. V cenách jsou započteny náklady na montáž profilů včetně úchytného materiálu. 2. V cenách nejsou započteny náklady na dodávku profilů, tyto se oceňují ve specifikaci, ztratné lze stanovit ve výši 5%. 3. V ceně -3004 nejsou započteny náklady na ochrannou fólii pro okna a dveře; tyto se oceňují cenou 629 99-1012 podle příslušné plochy otvoru. | [14 empty] | PSC | 3
138 | M | 59051480 | profil rohový Al s tkaninou kontaktního zateplení | m | 1833.3 |  | 0 | CS ÚRS 2018 02 |  | základní |  | 0 | 3e-05 | 0.054999 | 0 | 0 | 8 | M | 3 |  |  |  | ROZPOCET | 0 | 0 | 0 | 0 | 0 | 1 | 0 | 4 | 1613818581
| VV |  | 1746*1,05 'Přepočtené koeficientem množství |  | 1833.3 | [12 empty] | VV | 3 | 2 | False | 1 | ROZPOCET
2 | K | 622211011 | Montáž kontaktního zateplení z polystyrenových desek nebo z kombinovaných desek na vnější stěny, tloušťky desek přes 40 do 80 mm | m2 | 178.3 |  | 0 | CS ÚRS 2018 02 |  | základní |  | 0 | 0.00825 | 1.471 | 0 | 0 | 4 | K | 3 |  |  |  | ROZPOCET | 0 | 0 | 0 | 0 | 0 | 1 | 0 | 4 | -1878608116
| PSC |  | Poznámka k souboru cen: 1. V cenách jsou započteny náklady na: a) upevnění desek lepením a talířovými hmoždinkami, b) přestěrkování izolačních desek, c) vložení sklovláknité výztužné tkaniny, d) uzavření otvorů po kotvách lešení. 2. V cenách nejsou započteny náklady na: a) dodávku desek tepelné izolace; tyto se ocení ve specifikaci, ztratné lze stanovit ve výši 2%, b) provedení konečné povrchové úpravy: - vrchní tenkovrstvou omítkou, tyto se ocení příslušnými cenami této části katalogu - nátěrem; tyto se ocení příslušnými cenami části A07 katalogu 800-783 - keramickým obkladem; tyto se ocení příslušnými cenami souboru cen části A01 katalogu 800-781 Obklady keramické, c) osazení lišt; tyto se ocení příslušnými cenami této části katalogu. 3. V cenách 621 25-1101 a -1105 jsou započteny náklady na osazení a dodávku tepelněizolačních zátek v počtu 9 ks/m2 pro podhledy. 4. V cenách 622 25-1101 a -1105 jsou započteny náklady na osazení a dodávku tepelněizolačních zátek v počtu a 6 ks/m2 pro stěny. 5. Kombinovaná deska je např. sendvičově uspořádaná deska tvořena izolačním jádrem z grafitového polystyrenu a krycí deskou z minerální vlny. | [14 empty] | PSC | 3
| VV |  | "římsy | [14 empty] | VV | 3 | 1 | True | 0 | ROZPOCET
| VV |  | (200*(0,3+0,2)) |  | 100 | [12 empty] | VV | 3 | 2 | True | 0 | ROZPOCET
| VV |  | (81*(0,3+0,2)) |  | 40.5 | [12 empty] | VV | 3 | 2 | True | 0 | ROZPOCET
| VV |  | (45*(0,3+0,2)) |  | 22.5 | [12 empty] | VV | 3 | 2 | True | 0 | ROZPOCET
| VV |  | (1,5*(0,3+0,2)) |  | 0.75 | [12 empty] | VV | 3 | 2 | True | 0 | ROZPOCET
| VV |  | (20,1*(0,3+0,2)) |  | 10.05 | [12 empty] | VV | 3 | 2 | True | 0 | ROZPOCET
| VV |  | (9*(0,3+0,2)) |  | 4.5 | [12 empty] | VV | 3 | 2 | True | 0 | ROZPOCET
| VV |  | Součet |  | 178.3 | [12 empty] | VV | 3 | 4 | True | 1 | ROZPOCET
3 | M | 28375948 | deska EPS 100 fasádní λ=0,037 tl 80mm | m2 | 181.866 |  | 0 | CS ÚRS 2018 02 |  | základní |  | 0 | 0.00184 | 0.33463 | 0 | 0 | 8 | M | 3 |  |  |  | ROZPOCET | 0 | 0 | 0 | 0 | 0 | 1 | 0 | 4 | -250790453
| VV |  | 178,3*1,02 'Přepočtené koeficientem množství |  | 181.866 | [12 empty] | VV | 3 | 2 | False | 1 | ROZPOCET
4 | K | 622251101 | Montáž kontaktního zateplení Příplatek k cenám za zápustnou montáž kotev s použitím tepelněizolačních zátek na vnější stěny z polystyrenu | m2 | 1216.223 |  | 0 | CS ÚRS 2018 02 |  | základní |  | 0 | 6e-05 | 0.072973 | 0 | 0 | 4 | K | 3 |  |  |  | ROZPOCET | 0 | 0 | 0 | 0 | 0 | 1 | 0 | 4 | -669293959
| PSC |  | Poznámka k souboru cen: 1. V cenách jsou započteny náklady na: a) upevnění desek lepením a talířovými hmoždinkami, b) přestěrkování izolačních desek, c) vložení sklovláknité výztužné tkaniny, d) uzavření otvorů po kotvách lešení. 2. V cenách nejsou započteny náklady na: a) dodávku desek tepelné izolace; tyto se ocení ve specifikaci, ztratné lze stanovit ve výši 2%, b) provedení konečné povrchové úpravy: - vrchní tenkovrstvou omítkou, tyto se ocení příslušnými cenami této části katalogu - nátěrem; tyto se ocení příslušnými cenami části A07 katalogu 800-783 - keramickým obkladem; tyto se ocení příslušnými cenami souboru cen části A01 katalogu 800-781 Obklady keramické, c) osazení lišt; tyto se ocení příslušnými cenami této části katalogu. 3. V cenách 621 25-1101 a -1105 jsou započteny náklady na osazení a dodávku tepelněizolačních zátek v počtu 9 ks/m2 pro podhledy. 4. V cenách 622 25-1101 a -1105 jsou započteny náklady na osazení a dodávku tepelněizolačních zátek v počtu a 6 ks/m2 pro stěny. 5. Kombinovaná deska je např. sendvičově uspořádaná deska tvořena izolačním jádrem z grafitového polystyrenu a krycí deskou z minerální vlny. | [14 empty] | PSC | 3
| VV |  | 1037,923+178,3 |  | 1216.223 | [12 empty] | VV | 3 | 2 | True | 1 | ROZPOCET
5 | K | 622251105 | Montáž kontaktního zateplení Příplatek k cenám za zápustnou montáž kotev s použitím tepelněizolačních zátek na vnější stěny z minerální vlny | m2 | 1376.585 |  | 0 | CS ÚRS 2018 02 |  | základní |  | 0 | 6e-05 | 0.082595 | 0 | 0 | 4 | K | 3 |  |  |  | ROZPOCET | 0 | 0 | 0 | 0 | 0 | 1 | 0 | 4 | 1243058511
| PSC |  | Poznámka k souboru cen: 1. V cenách jsou započteny náklady na: a) upevnění desek lepením a talířovými hmoždinkami, b) přestěrkování izolačních desek, c) vložení sklovláknité výztužné tkaniny, d) uzavření otvorů po kotvách lešení. 2. V cenách nejsou započteny náklady na: a) dodávku desek tepelné izolace; tyto se ocení ve specifikaci, ztratné lze stanovit ve výši 2%, b) provedení konečné povrchové úpravy: - vrchní tenkovrstvou omítkou, tyto se ocení příslušnými cenami této části katalogu - nátěrem; tyto se ocení příslušnými cenami části A07 katalogu 800-783 - keramickým obkladem; tyto se ocení příslušnými cenami souboru cen části A01 katalogu 800-781 Obklady keramické, c) osazení lišt; tyto se ocení příslušnými cenami této části katalogu. 3. V cenách 621 25-1101 a -1105 jsou započteny náklady na osazení a dodávku tepelněizolačních zátek v počtu 9 ks/m2 pro podhledy. 4. V cenách 622 25-1101 a -1105 jsou započteny náklady na osazení a dodávku tepelněizolačních zátek v počtu a 6 ks/m2 pro stěny. 5. Kombinovaná deska je např. sendvičově uspořádaná deska tvořena izolačním jádrem z grafitového polystyrenu a krycí deskou z minerální vlny. | [14 empty] | PSC | 3
7 | K | 622211031 | Montáž kontaktního zateplení z polystyrenových desek nebo z kombinovaných desek na vnější stěny, tloušťky desek přes 120 do 160 mm | m2 | 1037.923 |  | 0 | CS ÚRS 2018 02 |  | základní |  | 0 | 0.0085 | 8.8223 | 0 | 0 | 4 | K | 3 |  |  |  | ROZPOCET | 0 | 0 | 0 | 0 | 0 | 1 | 0 | 4 | -1607805598
| PSC |  | Poznámka k souboru cen: 1. V cenách jsou započteny náklady na: a) upevnění desek lepením a talířovými hmoždinkami, b) přestěrkování izolačních desek, c) vložení sklovláknité výztužné tkaniny, d) uzavření otvorů po kotvách lešení. 2. V cenách nejsou započteny náklady na: a) dodávku desek tepelné izolace; tyto se ocení ve specifikaci, ztratné lze stanovit ve výši 2%, b) provedení konečné povrchové úpravy: - vrchní tenkovrstvou omítkou, tyto se ocení příslušnými cenami této části katalogu - nátěrem; tyto se ocení příslušnými cenami části A07 katalogu 800-783 - keramickým obkladem; tyto se ocení příslušnými cenami souboru cen části A01 katalogu 800-781 Obklady keramické, c) osazení lišt; tyto se ocení příslušnými cenami této části katalogu. 3. V cenách 621 25-1101 a -1105 jsou započteny náklady na osazení a dodávku tepelněizolačních zátek v počtu 9 ks/m2 pro podhledy. 4. V cenách 622 25-1101 a -1105 jsou započteny náklady na osazení a dodávku tepelněizolačních zátek v počtu a 6 ks/m2 pro stěny. 5. Kombinovaná deska je např. sendvičově uspořádaná deska tvořena izolačním jádrem z grafitového polystyrenu a krycí deskou z minerální vlny. | [14 empty] | PSC | 3
| VV |  | "zateplení tl. 150 mm | [14 empty] | VV | 3 | 1 | True | 0 | ROZPOCET
| VV |  | "NB 1 + NB 10 (polystyren) | [14 empty] | VV | 3 | 1 | True | 0 | ROZPOCET
| VV |  | (95,51*2,35) "fasáda |  | 224.449 | [12 empty] | VV | 3 | 2 | True | 0 | ROZPOCET
| VV |  | -(4,42*13) "okno |  | -57.46 | [12 empty] | VV | 3 | 2 | True | 0 | ROZPOCET
| VV |  | -(3,02*2) "okno |  | -6.04 | [12 empty] | VV | 3 | 2 | True | 0 | ROZPOCET
| VV |  | -(3,6*4) "okno |  | -14.4 | [12 empty] | VV | 3 | 2 | True | 0 | ROZPOCET
| VV |  | -(4,42*11) "okno |  | -48.62 | [12 empty] | VV | 3 | 2 | True | 0 | ROZPOCET
| VV |  | (95,51*3) "fasáda |  | 286.53 | [12 empty] | VV | 3 | 2 | False | 0 | ROZPOCET
| VV |  | -(4,42*13) "okno |  | -57.46 | [12 empty] | VV | 3 | 2 | True | 0 | ROZPOCET
| VV |  | -(3,02*2) "okno |  | -6.04 | [12 empty] | VV | 3 | 2 | True | 0 | ROZPOCET
| VV |  | -(3,6*4) "okno |  | -14.4 | [12 empty] | VV | 3 | 2 | True | 0 | ROZPOCET
| VV |  | -(4,42*11) "okno |  | -48.62 | [12 empty] | VV | 3 | 2 | True | 0 | ROZPOCET
| VV |  | (95,51*3) "fasáda |  | 286.53 | [12 empty] | VV | 3 | 2 | True | 0 | ROZPOCET
| VV |  | -(3,42*3) "okno |  | -10.26 | [12 empty] | VV | 3 | 2 | True | 0 | ROZPOCET
| VV |  | -(4,42*18) "okno |  | -79.56 | [12 empty] | VV | 3 | 2 | True | 0 | ROZPOCET
| VV |  | -(3,02*2) "okno |  | -6.04 | [12 empty] | VV | 3 | 2 | True | 0 | ROZPOCET
| VV |  | -(3,6*4) "okno |  | -14.4 | [12 empty] | VV | 3 | 2 | True | 0 | ROZPOCET
| VV |  | -(2,8*3) "okno |  | -8.4 | [12 empty] | VV | 3 | 2 | True | 0 | ROZPOCET
| VV |  | Mezisoučet NB 1 + NB 10 (polystyren) |  | 425.809 | [12 empty] | VV | 3 | 3 | True | 0 | ROZPOCET
| VV |  | "NB 3 (polystyren) | [14 empty] | VV | 3 | 1 | True | 0 | ROZPOCET
| VV |  | 94,84 "fasáda |  | 94.84 | [12 empty] | VV | 3 | 2 | True | 0 | ROZPOCET
| VV |  | -1,95 "okno |  | -1.95 | [12 empty] | VV | 3 | 2 | True | 0 | ROZPOCET
| VV |  | Mezisoučet NB 3 (polystyren) |  | 92.89 | [12 empty] | VV | 3 | 3 | True | 0 | ROZPOCET
| VV |  | "NB 9 + NB 2 | [14 empty] | VV | 3 | 1 | True | 0 | ROZPOCET
| VV |  | (22,12*3) "fasáda |  | 66.36 | [12 empty] | VV | 3 | 2 | True | 0 | ROZPOCET
| VV |  | -(2,83*6) "okno |  | -16.98 | [12 empty] | VV | 3 | 2 | True | 0 | ROZPOCET
| VV |  | ((1,4+2,025*2)*0,16)*6 "ostění/nadpraží |  | 5.232 | [12 empty] | VV | 3 | 2 | True | 0 | ROZPOCET
| VV |  | 0,55 "okno |  | 0.55 | [12 empty] | VV | 3 | 2 | True | 0 | ROZPOCET
| VV |  | (0,5+1,1*2)*0,16 "ostění/nadpraží |  | 0.432 | [12 empty] | VV | 3 | 2 | True | 0 | ROZPOCET
| VV |  | Mezisoučet NB 9 + NB 2 |  | 55.594 | [12 empty] | VV | 3 | 3 | True | 0 | ROZPOCET
| VV |  | "NB 7 | [14 empty] | VV | 3 | 1 | True | 0 | ROZPOCET
| VV |  | (129,18+25,56) "fasáda |  | 154.74 | [12 empty] | VV | 3 | 2 | True | 0 | ROZPOCET
| VV |  | -(4,59*4) "okno |  | -18.36 | [12 empty] | VV | 3 | 2 | True | 0 | ROZPOCET
| VV |  | -(1,04*5) "okno |  | -5.2 | [12 empty] | VV | 3 | 2 | True | 0 | ROZPOCET
| VV |  | "NB 6 | [14 empty] | VV | 3 | 1 | True | 0 | ROZPOCET
| VV |  | 102,05 "fasáda |  | 102.05 | [12 empty] | VV | 3 | 2 | True | 0 | ROZPOCET
| VV |  | -1,04 "okno |  | -1.04 | [12 empty] | VV | 3 | 2 | True | 0 | ROZPOCET
| VV |  | "NB 5 | [14 empty] | VV | 3 | 1 | True | 0 | ROZPOCET
| VV |  | 130,1 "fasáda |  | 130.1 | [12 empty] | VV | 3 | 2 | True | 0 | ROZPOCET
| VV |  | -(4,6*7) "okno |  | -32.2 | [12 empty] | VV | 3 | 2 | True | 0 | ROZPOCET
| VV |  | "NB 4 | [14 empty] | VV | 3 | 1 | True | 0 | ROZPOCET
| VV |  | 35,7 "fasáda |  | 35.7 | [12 empty] | VV | 3 | 2 | True | 0 | ROZPOCET
| VV |  | -(2*5) "okno |  | -10 | [12 empty] | VV | 3 | 2 | True | 0 | ROZPOCET
| VV |  | "NB 8 | [14 empty] | VV | 3 | 1 | True | 0 | ROZPOCET
| VV |  | (92,91+34,6) "fasáda |  | 127.51 | [12 empty] | VV | 3 | 2 | True | 0 | ROZPOCET
| VV |  | -(0,67*3) "okno |  | -2.01 | [12 empty] | VV | 3 | 2 | True | 0 | ROZPOCET
| VV |  | -(1,04*10) "okno |  | -10.4 | [12 empty] | VV | 3 | 2 | True | 0 | ROZPOCET
| VV |  | -(3,63*2) "okno |  | -7.26 | [12 empty] | VV | 3 | 2 | True | 0 | ROZPOCET
| VV |  | Součet |  | 1037.923 | [12 empty] | VV | 3 | 4 | True | 1 | ROZPOCET
8 | M | 28375985 | deska EPS 100 fasádní λ=0,037 tl 160mm | m2 | 1058.681 |  | 0 | CS ÚRS 2018 02 |  | základní |  | 0 | 0.00368 | 3.8959 | 0 | 0 | 8 | M | 3 |  |  |  | ROZPOCET | 0 | 0 | 0 | 0 | 0 | 1 | 0 | 4 | 526151646
| VV |  | 1037,923*1,02 'Přepočtené koeficientem množství |  | 1058.681 | [12 empty] | VV | 3 | 2 | False | 1 | ROZPOCET
9 | K | 622221031 | Montáž kontaktního zateplení z desek z minerální vlny s podélnou orientací vláken na vnější stěny, tloušťky desek přes 120 do 160 mm | m2 | 1376.585 |  | 0 | CS ÚRS 2018 02 |  | základní |  | 0 | 0.00944 | 12.995 | 0 | 0 | 4 | K | 3 |  |  |  | ROZPOCET | 0 | 0 | 0 | 0 | 0 | 1 | 0 | 4 | -1132369754
| PSC |  | Poznámka k souboru cen: 1. V cenách jsou započteny náklady na: a) upevnění desek lepením a talířovými hmoždinkami, b) přestěrkování izolačních desek, c) vložení sklovláknité výztužné tkaniny, d) uzavření otvorů po kotvách lešení. 2. V cenách nejsou započteny náklady na: a) dodávku desek tepelné izolace; tyto se ocení ve specifikaci, ztratné lze stanovit ve výši 2%, b) provedení konečné povrchové úpravy: - vrchní tenkovrstvou omítkou, tyto se ocení příslušnými cenami této části katalogu - nátěrem; tyto se ocení příslušnými cenami části A07 katalogu 800-783 - keramickým obkladem; tyto se ocení příslušnými cenami souboru cen části A01 katalogu 800-781 Obklady keramické, c) osazení lišt; tyto se ocení příslušnými cenami této části katalogu. 3. V cenách 621 25-1101 a -1105 jsou započteny náklady na osazení a dodávku tepelněizolačních zátek v počtu 9 ks/m2 pro podhledy. 4. V cenách 622 25-1101 a -1105 jsou započteny náklady na osazení a dodávku tepelněizolačních zátek v počtu a 6 ks/m2 pro stěny. 5. Kombinovaná deska je např. sendvičově uspořádaná deska tvořena izolačním jádrem z grafitového polystyrenu a krycí deskou z minerální vlny. | [14 empty] | PSC | 3
| VV |  | "zateplení tl. 150 mm minerální vata (požární pruhy) | [14 empty] | VV | 3 | 1 | True | 0 | ROZPOCET
| VV |  | "NB 1 + NB 10 | [14 empty] | VV | 3 | 1 | True | 0 | ROZPOCET
| VV |  | (95,51*0,9)*3 |  | 257.877 | [12 empty] | VV | 3 | 2 | True | 0 | ROZPOCET
| VV |  | (95,51*0,78) |  | 74.498 | [12 empty] | VV | 3 | 2 | True | 0 | ROZPOCET
| VV |  | Mezisoučet NB 1 + NB 10 |  | 332.375 | [12 empty] | VV | 3 | 3 | True | 0 | ROZPOCET
| VV |  | "NB 3 | [14 empty] | VV | 3 | 1 | True | 0 | ROZPOCET
| VV |  | 25,11 "fasáda |  | 25.11 | [12 empty] | VV | 3 | 2 | True | 0 | ROZPOCET
| VV |  | -2,81 "dveře |  | -2.81 | [12 empty] | VV | 3 | 2 | True | 0 | ROZPOCET
| VV |  | (11,1*0,8) "požární pruh |  | 8.88 | [12 empty] | VV | 3 | 2 | True | 0 | ROZPOCET
| VV |  | Mezisoučet NB 3 |  | 31.18 | [12 empty] | VV | 3 | 3 | True | 0 | ROZPOCET
| VV |  | "NB 9 + NB 2 | [14 empty] | VV | 3 | 1 | True | 0 | ROZPOCET
| VV |  | 1224,03 "fasáda |  | 1224.03 | [12 empty] | VV | 3 | 2 | True | 0 | ROZPOCET
| VV |  | -(2,83*33) "okno |  | -93.39 | [12 empty] | VV | 3 | 2 | True | 0 | ROZPOCET
| VV |  | -(3,36*11) "okno |  | -36.96 | [12 empty] | VV | 3 | 2 | True | 0 | ROZPOCET
| VV |  | -(5,67*6) "okno |  | -34.02 | [12 empty] | VV | 3 | 2 | True | 0 | ROZPOCET
| VV |  | -6,72 "okno |  | -6.72 | [12 empty] | VV | 3 | 2 | True | 0 | ROZPOCET
| VV |  | -(2,83*35) "okno |  | -99.05 | [12 empty] | VV | 3 | 2 | True | 0 | ROZPOCET
| VV |  | (0,36*4) "okno |  | 1.44 | [12 empty] | VV | 3 | 2 | True | 0 | ROZPOCET
| VV |  | -(0,72*5) "okno |  | -3.6 | [12 empty] | VV | 3 | 2 | True | 0 | ROZPOCET
| VV |  | -4,12 "okno |  | -4.12 | [12 empty] | VV | 3 | 2 | True | 0 | ROZPOCET
| VV |  | Mezisoučet NB 9 + NB 2 |  | 947.61 | [12 empty] | VV | 3 | 3 | True | 0 | ROZPOCET
| VV |  | "NB 4 | [14 empty] | VV | 3 | 1 | True | 0 | ROZPOCET
| VV |  | 104,81 "fasáda |  | 104.81 | [12 empty] | VV | 3 | 2 | True | 0 | ROZPOCET
| VV |  | -(2,67*5) "okno |  | -13.35 | [12 empty] | VV | 3 | 2 | True | 0 | ROZPOCET
| VV |  | -(3,44*3) "okno |  | -10.32 | [12 empty] | VV | 3 | 2 | True | 0 | ROZPOCET
| VV |  | -(5,24*3) |  | -15.72 | [12 empty] | VV | 3 | 2 | True | 0 | ROZPOCET
| VV |  | Mezisoučet NB 4 |  | 65.42 | [12 empty] | VV | 3 | 3 | True | 0 | ROZPOCET
| VV |  | Součet |  | 1376.585 | [12 empty] | VV | 3 | 4 | True | 1 | ROZPOCET
10 | M | 63151538 | deska tepelně izolační minerální kontaktních fasád podélné vlákno λ=0,036-0,037 tl 160mm | m2 | 1404.117 |  | 0 | CS ÚRS 2018 02 |  | základní |  | 0 | 0.018 | 25.2741 | 0 | 0 | 8 | M | 3 |  |  |  | ROZPOCET | 0 | 0 | 0 | 0 | 0 | 1 | 0 | 4 | 554931482
| VV |  | 1376,585*1,02 'Přepočtené koeficientem množství |  | 1404.117 | [12 empty] | VV | 3 | 2 | False | 1 | ROZPOCET
11 | K | 622325403 | Oprava vápenné omítky vnějších ploch stupně členitosti 3 štukové, v rozsahu opravované plochy přes 20 do 30% | m2 | 331.69 |  | 0 | CS ÚRS 2018 02 |  | základní |  | 0 | 0.0192 | 6.3684 | 0 | 0 | 4 | K | 3 |  |  |  | ROZPOCET | 0 | 0 | 0 | 0 | 0 | 1 | 0 | 4 | 860773535
| VV |  | "NB 1 + NB 10 | [14 empty] | VV | 3 | 1 | True | 0 | ROZPOCET
| VV |  | 49,82 "fasáda členitosti 3 |  | 49.82 | [12 empty] | VV | 3 | 2 | True | 0 | ROZPOCET
| VV |  | -4,11 "okno |  | -4.11 | [12 empty] | VV | 3 | 2 | True | 0 | ROZPOCET
| VV |  | -6,69 "dveře vstup |  | -6.69 | [12 empty] | VV | 3 | 2 | True | 0 | ROZPOCET
| VV |  | -3,24 "okno |  | -3.24 | [12 empty] | VV | 3 | 2 | True | 0 | ROZPOCET
| VV |  | 134,05 "fasáda členitosti 3 |  | 134.05 | [12 empty] | VV | 3 | 2 | True | 0 | ROZPOCET
| VV |  | -(3,24*10) "okno |  | -32.4 | [12 empty] | VV | 3 | 2 | True | 0 | ROZPOCET
| VV |  | -(0,76*10) "okno |  | -7.6 | [12 empty] | VV | 3 | 2 | True | 0 | ROZPOCET
| VV |  | 252,25 "fasáda členitosti 3 |  | 252.25 | [12 empty] | VV | 3 | 2 | True | 0 | ROZPOCET
| VV |  | -(4,06*3) "okno |  | -12.18 | [12 empty] | VV | 3 | 2 | True | 0 | ROZPOCET
| VV |  | -(4,34*13) "okno |  | -56.42 | [12 empty] | VV | 3 | 2 | True | 0 | ROZPOCET
| VV |  | -2,34 "okno |  | -2.34 | [12 empty] | VV | 3 | 2 | True | 0 | ROZPOCET
| VV |  | -4,59 "dveře do knihovny |  | -4.59 | [12 empty] | VV | 3 | 2 | True | 0 | ROZPOCET
| VV |  | "NB 3 | [14 empty] | VV | 3 | 1 | True | 0 | ROZPOCET
| VV |  | 32,22 "fasáda členitosti 3 |  | 32.22 | [12 empty] | VV | 3 | 2 | True | 0 | ROZPOCET
| VV |  | -(1,98*2) "okno |  | -3.96 | [12 empty] | VV | 3 | 2 | True | 0 | ROZPOCET
| VV |  | -3,12 "okno |  | -3.12 | [12 empty] | VV | 3 | 2 | True | 0 | ROZPOCET
| VV |  | Součet |  | 331.69 | [12 empty] | VV | 3 | 4 | True | 1 | ROZPOCET
12 | K | 622511121 | Omítka tenkovrstvá akrylátová vnějších ploch probarvená, včetně penetrace podkladu mozaiková hrubozrnná stěn | m2 | 245.224 |  | 0 | CS ÚRS 2018 02 |  | základní |  | 0 | 0.00968 | 2.3738 | 0 | 0 | 4 | K | 3 |  |  |  | ROZPOCET | 0 | 0 | 0 | 0 | 0 | 1 | 0 | 4 | -1976785615
| VV |  | "soklová omítka | [14 empty] | VV | 3 | 1 | True | 0 | ROZPOCET
| VV |  | "NB 1 + NB 10 | [14 empty] | VV | 3 | 1 | True | 0 | ROZPOCET
| VV |  | 1,48 "soklová omítka |  | 1.48 | [12 empty] | VV | 3 | 2 | True | 0 | ROZPOCET
| VV |  | 7,71 "soklová omítka |  | 7.71 | [12 empty] | VV | 3 | 2 | True | 0 | ROZPOCET
| VV |  | 52,134 "soklová omítka |  | 52.134 | [12 empty] | VV | 3 | 2 | True | 0 | ROZPOCET
| VV |  | -(2,48*10) "okno |  | -24.8 | [12 empty] | VV | 3 | 2 | True | 0 | ROZPOCET
| VV |  | 36,13 "soklová omítka |  | 36.13 | [12 empty] | VV | 3 | 2 | True | 0 | ROZPOCET
| VV |  | -(0,12*4) "okno |  | -0.48 | [12 empty] | VV | 3 | 2 | True | 0 | ROZPOCET
| VV |  | -(0,61*5) "luxfery |  | -3.05 | [12 empty] | VV | 3 | 2 | True | 0 | ROZPOCET
| VV |  | -(0,04*8) "průduchy |  | -0.32 | [12 empty] | VV | 3 | 2 | True | 0 | ROZPOCET
| VV |  | "NB 3 | [14 empty] | VV | 3 | 1 | True | 0 | ROZPOCET
| VV |  | 2,38 "soklová omítka |  | 2.38 | [12 empty] | VV | 3 | 2 | True | 0 | ROZPOCET
| VV |  | 2,15 "soklová omítka |  | 2.15 | [12 empty] | VV | 3 | 2 | True | 0 | ROZPOCET
| VV |  | -0,16 "okno |  | -0.16 | [12 empty] | VV | 3 | 2 | True | 0 | ROZPOCET
| VV |  | "NB 9 + NB 2 | [14 empty] | VV | 3 | 1 | True | 0 | ROZPOCET
| VV |  | 54,45 "soklová omítka |  | 54.45 | [12 empty] | VV | 3 | 2 | True | 0 | ROZPOCET
| VV |  | -(2,03*7) "okno |  | -14.21 | [12 empty] | VV | 3 | 2 | True | 0 | ROZPOCET
| VV |  | 35,59 "soklová omítka |  | 35.59 | [12 empty] | VV | 3 | 2 | True | 0 | ROZPOCET
| VV |  | -(1,25*5) "okno |  | -6.25 | [12 empty] | VV | 3 | 2 | True | 0 | ROZPOCET
| VV |  | -(0,56*3) "okno |  | -1.68 | [12 empty] | VV | 3 | 2 | True | 0 | ROZPOCET
| VV |  | -0,37 "okno |  | -0.37 | [12 empty] | VV | 3 | 2 | True | 0 | ROZPOCET
| VV |  | -0,91 "okno |  | -0.91 | [12 empty] | VV | 3 | 2 | True | 0 | ROZPOCET
| VV |  | 0,88 "soklová omítka |  | 0.88 | [12 empty] | VV | 3 | 2 | True | 0 | ROZPOCET
| VV |  | "NB 4 | [14 empty] | VV | 3 | 1 | True | 0 | ROZPOCET
| VV |  | (0,27+6,37) "soklová omítka |  | 6.64 | [12 empty] | VV | 3 | 2 | True | 0 | ROZPOCET
| VV |  | -(1,17*2) "okno |  | -2.34 | [12 empty] | VV | 3 | 2 | True | 0 | ROZPOCET
| VV |  | "NB 7 | [14 empty] | VV | 3 | 1 | True | 0 | ROZPOCET
| VV |  | (7,94+25,1) "soklová omítka |  | 33.04 | [12 empty] | VV | 3 | 2 | True | 0 | ROZPOCET
| VV |  | "NB 6 | [14 empty] | VV | 3 | 1 | True | 0 | ROZPOCET
| VV |  | 16,47 "soklová omítka |  | 16.47 | [12 empty] | VV | 3 | 2 | True | 0 | ROZPOCET
| VV |  | "NB 5 | [14 empty] | VV | 3 | 1 | True | 0 | ROZPOCET
| VV |  | 16,88 "soklová omítka |  | 16.88 | [12 empty] | VV | 3 | 2 | True | 0 | ROZPOCET
| VV |  | "NB 4 | [14 empty] | VV | 3 | 1 | True | 0 | ROZPOCET
| VV |  | 8,47 "soklová omítka |  | 8.47 | [12 empty] | VV | 3 | 2 | True | 0 | ROZPOCET
| VV |  | "NB 8 | [14 empty] | VV | 3 | 1 | True | 0 | ROZPOCET
| VV |  | 27,38 "soklová omítka |  | 27.38 | [12 empty] | VV | 3 | 2 | True | 0 | ROZPOCET
| VV |  | -1,99 "okno |  | -1.99 | [12 empty] | VV | 3 | 2 | True | 0 | ROZPOCET
| VV |  | Součet |  | 245.224 | [12 empty] | VV | 3 | 4 | True | 1 | ROZPOCET
13 | K | 622521011 | Omítka tenkovrstvá silikátová vnějších ploch probarvená, včetně penetrace podkladu zrnitá, tloušťky 1,5 mm stěn | m2 | 2869.032 |  | 0 | CS ÚRS 2018 02 |  | základní |  | 0 | 0.00268 | 7.689 | 0 | 0 | 4 | K | 3 |  |  |  | ROZPOCET | 0 | 0 | 0 | 0 | 0 | 1 | 0 | 4 | -1472037154
| VV |  | 1037,923 "polystyren |  | 1037.923 | [12 empty] | VV | 3 | 2 | True | 0 | ROZPOCET
| VV |  | 1376,585 "vata |  | 1376.585 | [12 empty] | VV | 3 | 2 | True | 0 | ROZPOCET
| VV |  | (1841,49*0,15) "ostění/nadpraží |  | 276.224 | [12 empty] | VV | 3 | 2 | True | 0 | ROZPOCET
| VV |  | 178,3 "římsy |  | 178.3 | [12 empty] | VV | 3 | 2 | True | 0 | ROZPOCET
| VV |  | Součet |  | 2869.032 | [12 empty] | VV | 3 | 4 | True | 1 | ROZPOCET
14 | K | 629991011 | Zakrytí vnějších ploch před znečištěním včetně pozdějšího odkrytí výplní otvorů a svislých ploch fólií přilepenou lepící páskou | m2 | 1114.6 |  | 0 | CS ÚRS 2018 02 |  | základní |  | 0 | 0 | 0 | 0 | 0 | 4 | K | 3 |  |  |  | ROZPOCET | 0 | 0 | 0 | 0 | 0 | 1 | 0 | 4 | -1923711429
| PSC |  | Poznámka k souboru cen: 1. V ceně -1012 nejsou započteny náklady na dodávku a montáž začišťovací lišty; tyto se oceňují cenou 622 14-3004 této části katalogu a materiálem ve specifikaci. | [14 empty] | PSC | 3
| VV |  | 71,05 "1.PP |  | 71.05 | [12 empty] | VV | 3 | 2 | True | 0 | ROZPOCET
| VV |  | 295,52 "1.NP |  | 295.52 | [12 empty] | VV | 3 | 2 | True | 0 | ROZPOCET
| VV |  | 230,17 "2.NP |  | 230.17 | [12 empty] | VV | 3 | 2 | True | 0 | ROZPOCET
| VV |  | 213,71 "3.NP |  | 213.71 | [12 empty] | VV | 3 | 2 | True | 0 | ROZPOCET
| VV |  | 228,59 "4.NP |  | 228.59 | [12 empty] | VV | 3 | 2 | True | 0 | ROZPOCET
| VV |  | 5,66 "5.NP |  | 5.66 | [12 empty] | VV | 3 | 2 | True | 0 | ROZPOCET
| VV |  | 69,9 "dveře |  | 69.9 | [12 empty] | VV | 3 | 2 | True | 0 | ROZPOCET
| VV |  | Součet |  | 1114.6 | [12 empty] | VV | 3 | 4 | True | 1 | ROZPOCET
| D | 9 | Ostatní konstrukce a práce, bourání |  |  |  | 0 |  |  |  |  | 0 |  | 0 |  | 0 | 1 | D | 1 |  |  |  | ROZPOCET | [6 empty] | 0
| D | 94 | Lešení a stavební výtahy |  |  |  | 0 |  |  |  |  | 0 |  | 0 |  | 0 | 1 | D | 2 |  |  |  | ROZPOCET | [6 empty] | 0
15 | K | 941111122 | Montáž lešení řadového trubkového lehkého pracovního s podlahami s provozním zatížením tř. 3 do 200 kg/m2 šířky tř. W09 přes 0,9 do 1,2 m, výšky přes 10 do 25 m | m2 | 4030.282 |  | 0 | CS ÚRS 2018 02 |  | základní |  | 0 | 0 | 0 | 0 | 0 | 4 | K | 3 |  |  |  | ROZPOCET | 0 | 0 | 0 | 0 | 0 | 1 | 0 | 4 | -1955226783
| PSC |  | Poznámka k souboru cen: 1. V ceně jsou započteny i náklady na kotvení lešení. 2. Montáž lešení řadového trubkového lehkého výšky přes 25 m se oceňuje individuálně. 3. Šířkou se rozumí půdorysná vzdálenost, měřená od vnitřního líce sloupků zábradlí k protilehlému volnému okraji podlahy nebo mezi vnitřními líci. | [14 empty] | PSC | 3
| VV |  | "NB 1 + NB 10 | [14 empty] | VV | 3 | 1 | True | 0 | ROZPOCET
| VV |  | (10,9*17,7) |  | 192.93 | [12 empty] | VV | 3 | 2 | True | 0 | ROZPOCET
| VV |  | (29,2*18,3) |  | 534.36 | [12 empty] | VV | 3 | 2 | True | 0 | ROZPOCET
| VV |  | (8,8*22,7) |  | 199.76 | [12 empty] | VV | 3 | 2 | True | 0 | ROZPOCET
| VV |  | (47,6*17) |  | 809.2 | [12 empty] | VV | 3 | 2 | True | 0 | ROZPOCET
| VV |  | "NB 9 + NB 2 | [14 empty] | VV | 3 | 1 | True | 0 | ROZPOCET
| VV |  | (9,27*17) |  | 157.59 | [12 empty] | VV | 3 | 2 | True | 0 | ROZPOCET
| VV |  | (13,47*18,3) |  | 246.501 | [12 empty] | VV | 3 | 2 | True | 0 | ROZPOCET
| VV |  | (9,15*17) |  | 155.55 | [12 empty] | VV | 3 | 2 | True | 0 | ROZPOCET
| VV |  | (4,55*18,3) |  | 83.265 | [12 empty] | VV | 3 | 2 | True | 0 | ROZPOCET
| VV |  | (9,9*13) |  | 128.7 | [12 empty] | VV | 3 | 2 | True | 0 | ROZPOCET
| VV |  | (34,4*17,6) |  | 605.44 | [12 empty] | VV | 3 | 2 | True | 0 | ROZPOCET
| VV |  | "NB 3 | [14 empty] | VV | 3 | 1 | True | 0 | ROZPOCET
| VV |  | (8,05*5,5) |  | 44.275 | [12 empty] | VV | 3 | 2 | True | 0 | ROZPOCET
| VV |  | (8,05*15,5) |  | 124.775 | [12 empty] | VV | 3 | 2 | True | 0 | ROZPOCET
| VV |  | "NB 4 | [14 empty] | VV | 3 | 1 | True | 0 | ROZPOCET
| VV |  | (6,52*17,41) |  | 113.513 | [12 empty] | VV | 3 | 2 | True | 0 | ROZPOCET
| VV |  | (12,46*3,59) |  | 44.731 | [12 empty] | VV | 3 | 2 | True | 0 | ROZPOCET
| VV |  | "NB 5 | [14 empty] | VV | 3 | 1 | True | 0 | ROZPOCET
| VV |  | (23,24*6,6) |  | 153.384 | [12 empty] | VV | 3 | 2 | True | 0 | ROZPOCET
| VV |  | "NB 6 | [14 empty] | VV | 3 | 1 | True | 0 | ROZPOCET
| VV |  | (4,4*4,4) |  | 19.36 | [12 empty] | VV | 3 | 2 | True | 0 | ROZPOCET
| VV |  | (13,42*7,4) |  | 99.308 | [12 empty] | VV | 3 | 2 | True | 0 | ROZPOCET
| VV |  | "NB 7 | [14 empty] | VV | 3 | 1 | True | 0 | ROZPOCET
| VV |  | (23,2*6,75) |  | 156.6 | [12 empty] | VV | 3 | 2 | True | 0 | ROZPOCET
| VV |  | (9,8*4,4) |  | 43.12 | [12 empty] | VV | 3 | 2 | True | 0 | ROZPOCET
| VV |  | "NB 8 | [14 empty] | VV | 3 | 1 | True | 0 | ROZPOCET
| VV |  | (5*5,44) |  | 27.2 | [12 empty] | VV | 3 | 2 | True | 0 | ROZPOCET
| VV |  | (25,2*3,6) |  | 90.72 | [12 empty] | VV | 3 | 2 | True | 0 | ROZPOCET
| VV |  | Součet |  | 4030.282 | [12 empty] | VV | 3 | 4 | True | 1 | ROZPOCET
16 | K | 941111222 | Montáž lešení řadového trubkového lehkého pracovního s podlahami s provozním zatížením tř. 3 do 200 kg/m2 Příplatek za první a každý další den použití lešení k ceně -1122 | m2 | 725450.76 |  | 0 | CS ÚRS 2018 02 |  | základní |  | 0 | 0 | 0 | 0 | 0 | 4 | K | 3 |  |  |  | ROZPOCET | 0 | 0 | 0 | 0 | 0 | 1 | 0 | 4 | 372498179
| PSC |  | Poznámka k souboru cen: 1. V ceně jsou započteny i náklady na kotvení lešení. 2. Montáž lešení řadového trubkového lehkého výšky přes 25 m se oceňuje individuálně. 3. Šířkou se rozumí půdorysná vzdálenost, měřená od vnitřního líce sloupků zábradlí k protilehlému volnému okraji podlahy nebo mezi vnitřními líci. | [14 empty] | PSC | 3
| VV |  | 4030,282*180 'Přepočtené koeficientem množství |  | 725450.76 | [12 empty] | VV | 3 | 2 | False | 1 | ROZPOCET
17 | K | 941111822 | Demontáž lešení řadového trubkového lehkého pracovního s podlahami s provozním zatížením tř. 3 do 200 kg/m2 šířky tř. W09 přes 0,9 do 1,2 m, výšky přes 10 do 25 m | m2 | 4030.282 |  | 0 | CS ÚRS 2018 02 |  | základní |  | 0 | 0 | 0 | 0 | 0 | 4 | K | 3 |  |  |  | ROZPOCET | 0 | 0 | 0 | 0 | 0 | 1 | 0 | 4 | -1951562263
| PSC |  | Poznámka k souboru cen: 1. Demontáž lešení řadového trubkového lehkého výšky přes 25 m se oceňuje individuálně. | [14 empty] | PSC | 3
18 | K | 944111122 | Montáž ochranného zábradlí trubkového vnitřního na lešeňových konstrukcích dvoutyčového | m | 1397.58 |  | 0 | CS ÚRS 2018 02 |  | základní |  | 0 | 0 | 0 | 0 | 0 | 4 | K | 3 |  |  |  | ROZPOCET | 0 | 0 | 0 | 0 | 0 | 1 | 0 | 4 | 2096816709
| PSC |  | Poznámka k souboru cen: 1. Cena -1111 je určena pro zábradlí na objektech jakékoliv výšky. 2. Ceny -1121 a -1122 jsou určeny pro lešeňové trubkové konstrukce do výšky 25 m. 3. Množství měrných jednotek se určuje: a) u ceny -1111 v m délky vnějšího obvodu objektu v úrovni ochranného zábradlí, b) u cen -1121 a -1122 v m délky ochranného zábradlí. | [14 empty] | PSC | 3
| VV |  | "NB 1 + NB 10 | [14 empty] | VV | 3 | 1 | True | 0 | ROZPOCET
| VV |  | (10,9*5) |  | 54.5 | [12 empty] | VV | 3 | 2 | True | 0 | ROZPOCET
| VV |  | (29,2*6) |  | 175.2 | [12 empty] | VV | 3 | 2 | True | 0 | ROZPOCET
| VV |  | (8,8*22,7) |  | 199.76 | [12 empty] | VV | 3 | 2 | True | 0 | ROZPOCET
| VV |  | (47,6*5) |  | 238 | [12 empty] | VV | 3 | 2 | True | 0 | ROZPOCET
| VV |  | "NB 9 + NB 2 | [14 empty] | VV | 3 | 1 | True | 0 | ROZPOCET
| VV |  | (9,27*5) |  | 46.35 | [12 empty] | VV | 3 | 2 | True | 0 | ROZPOCET
| VV |  | (13,47*6) |  | 80.82 | [12 empty] | VV | 3 | 2 | True | 0 | ROZPOCET
| VV |  | (9,15*5) |  | 45.75 | [12 empty] | VV | 3 | 2 | True | 0 | ROZPOCET
| VV |  | (4,55*6) |  | 27.3 | [12 empty] | VV | 3 | 2 | True | 0 | ROZPOCET
| VV |  | (9,9*4) |  | 39.6 | [12 empty] | VV | 3 | 2 | True | 0 | ROZPOCET
| VV |  | (34,4*5) |  | 172 | [12 empty] | VV | 3 | 2 | True | 0 | ROZPOCET
| VV |  | "NB 3 | [14 empty] | VV | 3 | 1 | True | 0 | ROZPOCET
| VV |  | (8,05*2) |  | 16.1 | [12 empty] | VV | 3 | 2 | True | 0 | ROZPOCET
| VV |  | (8,05*4) |  | 32.2 | [12 empty] | VV | 3 | 2 | True | 0 | ROZPOCET
| VV |  | "NB 4 | [14 empty] | VV | 3 | 1 | True | 0 | ROZPOCET
| VV |  | (6,52*5) |  | 32.6 | [12 empty] | VV | 3 | 2 | True | 0 | ROZPOCET
| VV |  | 12,46 |  | 12.46 | [12 empty] | VV | 3 | 2 | True | 0 | ROZPOCET
| VV |  | "NB 5 | [14 empty] | VV | 3 | 1 | True | 0 | ROZPOCET
| VV |  | (23,24*2) |  | 46.48 | [12 empty] | VV | 3 | 2 | True | 0 | ROZPOCET
| VV |  | "NB 6 | [14 empty] | VV | 3 | 1 | True | 0 | ROZPOCET
| VV |  | (4,4*2) |  | 8.8 | [12 empty] | VV | 3 | 2 | True | 0 | ROZPOCET
| VV |  | (13,42*3) |  | 40.26 | [12 empty] | VV | 3 | 2 | True | 0 | ROZPOCET
| VV |  | "NB 7 | [14 empty] | VV | 3 | 1 | True | 0 | ROZPOCET
| VV |  | (23,2*3) |  | 69.6 | [12 empty] | VV | 3 | 2 | True | 0 | ROZPOCET
| VV |  | (9,8*2) |  | 19.6 | [12 empty] | VV | 3 | 2 | True | 0 | ROZPOCET
| VV |  | "NB 8 | [14 empty] | VV | 3 | 1 | True | 0 | ROZPOCET
| VV |  | (5*3) |  | 15 | [12 empty] | VV | 3 | 2 | True | 0 | ROZPOCET
| VV |  | 25,2 |  | 25.2 | [12 empty] | VV | 3 | 2 | True | 0 | ROZPOCET
| VV |  | Součet |  | 1397.58 | [12 empty] | VV | 3 | 4 | True | 1 | ROZPOCET
19 | K | 944111222 | Montáž ochranného zábradlí trubkového Příplatek za první a každý další den použití zábradlí k ceně -1122 | m | 251564.4 |  | 0 | CS ÚRS 2018 02 |  | základní |  | 0 | 0 | 0 | 0 | 0 | 4 | K | 3 |  |  |  | ROZPOCET | 0 | 0 | 0 | 0 | 0 | 1 | 0 | 4 | -100875497
| PSC |  | Poznámka k souboru cen: 1. Cena -1111 je určena pro zábradlí na objektech jakékoliv výšky. 2. Ceny -1121 a -1122 jsou určeny pro lešeňové trubkové konstrukce do výšky 25 m. 3. Množství měrných jednotek se určuje: a) u ceny -1111 v m délky vnějšího obvodu objektu v úrovni ochranného zábradlí, b) u cen -1121 a -1122 v m délky ochranného zábradlí. | [14 empty] | PSC | 3
| VV |  | 1397,58*180 'Přepočtené koeficientem množství |  | 251564.4 | [12 empty] | VV | 3 | 2 | False | 1 | ROZPOCET
20 | K | 944111822 | Demontáž ochranného zábradlí trubkového vnitřního na lešeňových konstrukcích dvoutyčového | m | 1397.782 |  | 0 | CS ÚRS 2018 02 |  | základní |  | 0 | 0 | 0 | 0 | 0 | 4 | K | 3 |  |  |  | ROZPOCET | 0 | 0 | 0 | 0 | 0 | 1 | 0 | 4 | -948021219
| PSC |  | Poznámka k souboru cen: 1. Cena -1811 je určena pro zábradlí na objektech jakékoliv výšky. 2. Ceny -1821 a -1822 jsou určeny pro lešeňové trubkové konstrukce do výšky 25 m. | [14 empty] | PSC | 3
21 | K | 944511111 | Montáž ochranné sítě zavěšené na konstrukci lešení z textilie z umělých vláken | m2 | 4030.282 |  | 0 | CS ÚRS 2018 02 |  | základní |  | 0 | 0 | 0 | 0 | 0 | 4 | K | 3 |  |  |  | ROZPOCET | 0 | 0 | 0 | 0 | 0 | 1 | 0 | 4 | -2025299535
| PSC |  | Poznámka k souboru cen: 1. V cenách nejsou započteny náklady na lešení potřebné pro zavěšení sítí; toto lešení se oceňuje příslušnými cenami lešení. | [14 empty] | PSC | 3
22 | K | 944511211 | Montáž ochranné sítě Příplatek za první a každý další den použití sítě k ceně -1111 | m2 | 725450.76 |  | 0 | CS ÚRS 2018 02 |  | základní |  | 0 | 0 | 0 | 0 | 0 | 4 | K | 3 |  |  |  | ROZPOCET | 0 | 0 | 0 | 0 | 0 | 1 | 0 | 4 | -805352616
| PSC |  | Poznámka k souboru cen: 1. V cenách nejsou započteny náklady na lešení potřebné pro zavěšení sítí; toto lešení se oceňuje příslušnými cenami lešení. | [14 empty] | PSC | 3
| VV |  | 4030,282*180 'Přepočtené koeficientem množství |  | 725450.76 | [12 empty] | VV | 3 | 2 | False | 1 | ROZPOCET
23 | K | 944511811 | Demontáž ochranné sítě zavěšené na konstrukci lešení z textilie z umělých vláken | m2 | 4030.282 |  | 0 | CS ÚRS 2018 02 |  | základní |  | 0 | 0 | 0 | 0 | 0 | 4 | K | 3 |  |  |  | ROZPOCET | 0 | 0 | 0 | 0 | 0 | 1 | 0 | 4 | 1525687146
| D | 998 | Přesun hmot |  |  |  | 0 |  |  |  |  | 0 |  | 0 |  | 0 | 1 | D | 1 |  |  |  | ROZPOCET | [6 empty] | 0
24 | K | 998017003 | Přesun hmot pro budovy občanské výstavby, bydlení, výrobu a služby s omezením mechanizace vodorovná dopravní vzdálenost do 100 m pro budovy s jakoukoliv nosnou konstrukcí výšky přes 12 do 24 m | t | 118.642 |  | 0 | CS ÚRS 2018 02 |  | základní |  | 0 | 0 | 0 | 0 | 0 | 4 | K | 2 |  |  |  | ROZPOCET | 0 | 0 | 0 | 0 | 0 | 1 | 0 | 4 | -74275405
| PSC |  | Poznámka k souboru cen: 1. Ceny -7001 až -7006 lze použít v případě, kdy dochází ke ztížení přesunu např. tím, že není možné instalovat jeřáb. 2. K cenám -7001 až -7006 lze použít příplatky za zvětšený přesun -1014 až -1019, -2034 až -2039 nebo -2114 až 2119. 3. Jestliže pro svislý přesun používá zařízení investora (např. výtah v budově), užijí se pro ocenění přesunu hmot ceny stanovené pro nejmenší výšku, tj. 6 m. | [14 empty] | PSC | 2
| D | PSV | Práce a dodávky PSV |  |  |  | 0 |  |  |  |  | 0 |  | 81.1311 |  | 0 | 2 | D | 0 |  |  |  | ROZPOCET | [6 empty] | 0
| D | 712 | Povlakové krytiny |  |  |  | 0 |  |  |  |  | 0 |  | 0.31412 |  | 0 | 2 | D | 1 |  |  |  | ROZPOCET | [6 empty] | 0
25 | K | 712311101 | Provedení povlakové krytiny střech plochých do 10° natěradly a tmely za studena nátěrem lakem penetračním nebo asfaltovým | m2 | 51.73 |  | 0 | CS ÚRS 2018 02 |  | základní |  | 0 | 0 | 0 | 0 | 0 | 16 | K | 2 |  |  |  | ROZPOCET | 0 | 0 | 0 | 0 | 0 | 1 | 0 | 16 | -1054025791
| PSC |  | Poznámka k souboru cen: 1. Povlakové krytiny střech jednotlivě do 10 m2 se oceňují skladebně cenou příslušné izolace a cenou 712 39-9095 Příplatek za plochu do 10 m2. | [14 empty] | PSC | 2
| VV |  | "plochá střecha nad suterénní částí (m. 0.22 - 0.29) | [14 empty] | VV | 2 | 1 | True | 0 | ROZPOCET
| VV |  | 51,73 |  | 51.73 | [12 empty] | VV | 2 | 2 | True | 1 | ROZPOCET
26 | M | 11163150 | lak asfaltový penetrační | t | 0.016 |  | 0 | CS ÚRS 2018 02 |  | základní |  | 0 | 1 | 0.016 | 0 | 0 | 32 | M | 2 |  |  |  | ROZPOCET | 0 | 0 | 0 | 0 | 0 | 1 | 0 | 16 | -1732998117
| VV |  | 51,73*0,0003 'Přepočtené koeficientem množství |  | 0.016 | [12 empty] | VV | 2 | 2 | False | 1 | ROZPOCET
27 | K | 712331111 | Provedení povlakové krytiny střech plochých do 10° pásy na sucho podkladní samolepící asfaltový pás | m2 | 51.73 |  | 0 | CS ÚRS 2018 02 |  | základní |  | 0 | 0 | 0 | 0 | 0 | 16 | K | 2 |  |  |  | ROZPOCET | 0 | 0 | 0 | 0 | 0 | 1 | 0 | 16 | 1631555303
| PSC |  | Poznámka k souboru cen: 1. Povlakové krytiny střech jednotlivě do 10 m2 se oceňují skladebně cenou příslušné izolace a cenou 712 39-9096 Příplatek za plochu do 10 m2, a to jen při položení pásů za použití natěradel nebo tmelů za horka. | [14 empty] | PSC | 2
| VV |  | "plochá střecha nad suterénní částí (m. 0.22 - 0.29) | [14 empty] | VV | 2 | 1 | True | 0 | ROZPOCET
| VV |  | 51,73 |  | 51.73 | [12 empty] | VV | 2 | 2 | True | 1 | ROZPOCET
28 | M | 62851000 | pás asfaltový modifikovaný za studena samolepící podkladní tl. 2 mm na střešní systémy | m2 | 59.49 |  | 0 | CS ÚRS 2018 02 |  | základní |  | 0 | 0.003 | 0.17847 | 0 | 0 | 32 | M | 2 |  |  |  | ROZPOCET | 0 | 0 | 0 | 0 | 0 | 1 | 0 | 16 | -819164696
| VV |  | 51,73*1,15 'Přepočtené koeficientem množství |  | 59.49 | [12 empty] | VV | 2 | 2 | False | 1 | ROZPOCET
29 | K | 712361705 | Provedení povlakové krytiny střech plochých do 10° fólií lepená se svařovanými spoji | m2 | 51.73 |  | 0 | CS ÚRS 2018 02 |  | základní |  | 0 | 3e-05 | 0.0015519 | 0 | 0 | 16 | K | 2 |  |  |  | ROZPOCET | 0 | 0 | 0 | 0 | 0 | 1 | 0 | 16 | 39278728
| PSC |  | Poznámka k souboru cen: 1. Povlakové krytiny střech jednotlivě do 10 m2 se oceňují skladebně cenou příslušné izolace a cenou 712 39-9097 Příplatek za plochu do 10 m2. | [14 empty] | PSC | 2
| VV |  | "plochá střecha nad suterénní částí (m. 0.22 - 0.29) | [14 empty] | VV | 2 | 1 | True | 0 | ROZPOCET
| VV |  | 51,73 |  | 51.73 | [12 empty] | VV | 2 | 2 | True | 1 | ROZPOCET
30 | M | 28322012 | fólie hydroizolační střešní mPVC, tl. 1,5 mm š 1300 mm šedá | m2 | 52.765 |  | 0 | CS ÚRS 2018 02 |  | základní |  | 0 | 0.0019 | 0.10025 | 0 | 0 | 32 | M | 2 |  |  |  | ROZPOCET | 0 | 0 | 0 | 0 | 0 | 1 | 0 | 16 | 834188152
| VV |  | 51,73*1,02 'Přepočtené koeficientem množství |  | 52.765 | [12 empty] | VV | 2 | 2 | False | 1 | ROZPOCET
31 | K | 712391172 | Provedení povlakové krytiny střech plochých do 10° -ostatní práce provedení vrstvy textilní ochranné | m2 | 51.73 |  | 0 | CS ÚRS 2018 02 |  | základní |  | 0 | 0 | 0 | 0 | 0 | 16 | K | 2 |  |  |  | ROZPOCET | 0 | 0 | 0 | 0 | 0 | 1 | 0 | 16 | -1466614620
| PSC |  | Poznámka k souboru cen: 1. Cenami -9095 až -9097 lze oceňovat jen tehdy, nepřesáhne-li součet plochy vodorovné a svislé izolační vrstvy 10 m2. 2. Cenou -9095 až -9097 nelze oceňovat opravy a údržbu povlakové krytiny. | [14 empty] | PSC | 2
| VV |  | "plochá střecha nad suterénní částí (m. 0.22 - 0.29) | [14 empty] | VV | 2 | 1 | True | 0 | ROZPOCET
| VV |  | 51,73 |  | 51.73 | [12 empty] | VV | 2 | 2 | True | 1 | ROZPOCET
32 | M | 69311131 | textilie netkaná vpichovaná 300g/m2 | m2 | 59.49 |  | 0 | CS ÚRS 2018 02 |  | základní |  | 0 | 0.0003 | 0.017847 | 0 | 0 | 32 | M | 2 |  |  |  | ROZPOCET | 0 | 0 | 0 | 0 | 0 | 1 | 0 | 16 | -1731424593
| VV |  | 51,73*1,15 'Přepočtené koeficientem množství |  | 59.49 | [12 empty] | VV | 2 | 2 | False | 1 | ROZPOCET
33 | K | 998712103 | Přesun hmot pro povlakové krytiny stanovený z hmotnosti přesunovaného materiálu vodorovná dopravní vzdálenost do 50 m v objektech výšky přes 12 do 24 m | t | 0.314 |  | 0 | CS ÚRS 2018 02 |  | základní |  | 0 | 0 | 0 | 0 | 0 | 16 | K | 2 |  |  |  | ROZPOCET | 0 | 0 | 0 | 0 | 0 | 1 | 0 | 16 | 2126667820
| PSC |  | Poznámka k souboru cen: 1. Ceny pro přesun hmot stanovený z hmotnosti přesunovaného materiálu se používají tehdy, pokud je možné určit hmotnost za celý stavební díl. Do této hmotnosti se započítává i hmotnost materiálů oceňovaných ve specifikaci. 2. Pokud nelze jednoznačně stanovit hmotnost přesunovaných materiálů, lze pro výpočet přesunu hmot použít orientačně procentní sazbu. Touto sazbou se vynásobí rozpočtové náklady za celý stavební díl včetně nákladů na materiál ve specifikacích. 3. Příplatek k cenám -2181 pro přesun prováděný bez použití mechanizace, tj. za ztížených podmínek, lze použít pouze pro hmotnost materiálu, která se tímto způsobem skutečně přemísťuje. | [14 empty] | PSC | 2
| D | 713 | Izolace tepelné |  |  |  | 0 |  |  |  |  | 0 |  | 29.9949 |  | 0 | 2 | D | 1 |  |  |  | ROZPOCET | [6 empty] | 0
34 | K | 713111111 | Montáž tepelné izolace stropů rohožemi, pásy, dílci, deskami, bloky (izolační materiál ve specifikaci) vrchem bez překrytí lepenkou kladenými volně | m2 | 692.123 |  | 0 | CS ÚRS 2018 02 |  | základní |  | 0 | 0 | 0 | 0 | 0 | 16 | K | 2 |  |  |  | ROZPOCET | 0 | 0 | 0 | 0 | 0 | 1 | 0 | 16 | -650750772
| VV |  | "zateplení stropu v prostoru půdy | [14 empty] | VV | 2 | 1 | True | 0 | ROZPOCET
| VV |  | 20,57 "NB 5.01 Schodiště |  | 20.57 | [12 empty] | VV | 2 | 2 | True | 0 | ROZPOCET
| VV |  | 49,56 "NB 5.02 Chodba, NB 5.03 Telekomunikace. NB5.04 Archiv |  | 49.56 | [12 empty] | VV | 2 | 2 | True | 0 | ROZPOCET
| VV |  | 621,993 "NB 5.05 Půda |  | 621.993 | [12 empty] | VV | 2 | 2 | True | 0 | ROZPOCET
| VV |  | Součet |  | 692.123 | [12 empty] | VV | 2 | 4 | True | 1 | ROZPOCET
35 | M | 63148154 | deska tepelně izolační minerální univerzální λ=0,033-0,035 tl 100mm | m2 | 705.965 |  | 0 | CS ÚRS 2018 02 |  | základní |  | 0 | 0.005 | 3.5298 | 0 | 0 | 32 | M | 2 |  |  |  | ROZPOCET | 0 | 0 | 0 | 0 | 0 | 1 | 0 | 16 | -384886277
| VV |  | 692,123*1,02 'Přepočtené koeficientem množství |  | 705.965 | [12 empty] | VV | 2 | 2 | False | 1 | ROZPOCET
36 | M | 63148157 | deska tepelně izolační minerální univerzální λ=0,033-0,035 tl 160mm | m2 | 705.965 |  | 0 | CS ÚRS 2018 02 |  | základní |  | 0 | 0.008 | 5.6477 | 0 | 0 | 32 | M | 2 |  |  |  | ROZPOCET | 0 | 0 | 0 | 0 | 0 | 1 | 0 | 16 | 1344765882
| VV |  | 692,123*1,02 'Přepočtené koeficientem množství |  | 705.965 | [12 empty] | VV | 2 | 2 | False | 1 | ROZPOCET
37 | K | 713114113 | Tepelná foukaná izolace vodorovných konstrukcí z celulózových vláken otevřená volně foukaná, tloušťky vrstvy přes 250 do 300 mm (39 kg/m3) | m3 | 519.238 |  | 0 | CS ÚRS 2018 02 |  | základní |  | 0 | 0.039 | 20.2503 | 0 | 0 | 16 | K | 2 |  |  |  | ROZPOCET | 0 | 0 | 0 | 0 | 0 | 1 | 0 | 16 | -746358225
| VV |  | "zateplení stropu v oblasti tělocvičny a chodby k ní | [14 empty] | VV | 2 | 1 | True | 0 | ROZPOCET
| VV |  | (224,258+294,98) |  | 519.238 | [12 empty] | VV | 2 | 2 | True | 1 | ROZPOCET
38 | K | 713141131 | Montáž tepelné izolace střech plochých rohožemi, pásy, deskami, dílci, bloky (izolační materiál ve specifikaci) přilepenými za studena zplna, jednovrstvá | m2 | 103.46 |  | 0 | CS ÚRS 2018 02 |  | základní |  | 0 | 0.00116 | 0.12001 | 0 | 0 | 16 | K | 2 |  |  |  | ROZPOCET | 0 | 0 | 0 | 0 | 0 | 1 | 0 | 16 | 461538541
| PSC |  | Poznámka k souboru cen: 1. Množství tepelné izolace střech plochých atikovými pásky k ceně -1211 se určuje v m projektované délky obložení (bez přesahů) na obvodu ploché střechy. 2. Množství jednotek tepelné izolace střech plochých spádovými klíny k cenám -1311 až -1335 se určuje v m2 půdorysné projektované vyspádované plochy střechy. 3. V cenách -1221 až -1262 jsou započteny náklady na montáž a dodávku kotevních šroubů. 4. V cenách -1221 až -1262 nejsou započteny náklady na položení tepelné izolace; tyto se oceňují cenami -1111 až - 1151 tohoto souboru cen. | [14 empty] | PSC | 2
| VV |  | "plochá střecha nad suterénní částí (m. 0.22 - 0.29) | [14 empty] | VV | 2 | 1 | True | 0 | ROZPOCET
| VV |  | 51,73 "1. vrstva |  | 51.73 | [12 empty] | VV | 2 | 2 | True | 0 | ROZPOCET
| VV |  | 51,73 "2. vrstva |  | 51.73 | [12 empty] | VV | 2 | 2 | True | 0 | ROZPOCET
| VV |  | Součet |  | 103.46 | [12 empty] | VV | 2 | 4 | True | 1 | ROZPOCET
39 | M | 28375915 | deska EPS 150 pro trvalé zatížení v tlaku (max. 3000 kg/m2) tl 120mm | m2 | 104.495 |  | 0 | CS ÚRS 2018 02 |  | základní |  | 0 | 0.0036 | 0.37618 | 0 | 0 | 32 | M | 2 |  |  |  | ROZPOCET | 0 | 0 | 0 | 0 | 0 | 1 | 0 | 16 | -864985207
| VV |  | 51,73*2,02 'Přepočtené koeficientem množství |  | 104.495 | [12 empty] | VV | 2 | 2 | False | 1 | ROZPOCET
40 | K | 713151211 | Montáž tepelné izolace střech šikmých rohožemi, pásy, deskami (izolační materiál ve specifikaci) připevněné sponkami reflexní nad krokve s difúzní spojovací páskou, tloušťka izolace do 5 mm | m2 | 519.238 |  | 0 | CS ÚRS 2018 02 |  | základní |  | 0 | 0 | 0 | 0 | 0 | 16 | K | 2 |  |  |  | ROZPOCET | 0 | 0 | 0 | 0 | 0 | 1 | 0 | 16 | -1558573547
| PSC |  | Poznámka k souboru cen: 1. V cenách -1141 až -1147 nejsou započteny náklady na podkladní rošt a olištování zdí; tyto se oceňují pro kovový rošt cenami souboru 763 12-16 katalogu 763 - Konstrukce suché výstavby nebo pro dřevěný rošt cenami souboru 766 41-72 katalogu 766 – Konstrukce truhlářské. 2. V cenách -1211 až -1218 nejsou započteny náklady na osazení latí pokud rozteč krokví je větší než 1000 mm; tyto se oceňují cenami souboru 762 34-.. Bednění a laťování katalogu 762 - Konstrukce tesařské. | [14 empty] | PSC | 2
| VV |  | "zateplení stropu v oblasti tělocvičny a chodby k ní | [14 empty] | VV | 2 | 1 | True | 0 | ROZPOCET
| VV |  | "překrytí foukané izolace | [14 empty] | VV | 2 | 1 | True | 0 | ROZPOCET
| VV |  | (224,258+294,98) |  | 519.238 | [12 empty] | VV | 2 | 2 | True | 1 | ROZPOCET
41 | M | 59244084 | fólie difúzně otevřená doplňková hydroizolační vrstva se dvěma lepicími pruhy - 1 m2 | m2 | 545.2 |  | 0 | CS ÚRS 2018 02 |  | základní |  | 0 | 0.00013 | 0.070876 | 0 | 0 | 32 | M | 2 |  |  |  | ROZPOCET | 0 | 0 | 0 | 0 | 0 | 1 | 0 | 16 | 1129849454
| VV |  | 519,238*1,05 'Přepočtené koeficientem množství |  | 545.2 | [12 empty] | VV | 2 | 2 | False | 1 | ROZPOCET
42 | K | 998713103 | Přesun hmot pro izolace tepelné stanovený z hmotnosti přesunovaného materiálu vodorovná dopravní vzdálenost do 50 m v objektech výšky přes 12 m do 24 m | t | 29.995 |  | 0 | CS ÚRS 2018 02 |  | základní |  | 0 | 0 | 0 | 0 | 0 | 16 | K | 2 |  |  |  | ROZPOCET | 0 | 0 | 0 | 0 | 0 | 1 | 0 | 16 | 281813488
| PSC |  | Poznámka k souboru cen: 1. Ceny pro přesun hmot stanovený z hmotnosti přesunovaného materiálu se používají tehdy, pokud je možné určit hmotnost za celý stavební díl. Do této hmotnosti se započítává i hmotnost materiálů oceňovaných ve specifikaci. 2. Pokud nelze jednoznačně stanovit hmotnost přesunovaných materiálů, lze pro výpočet přesunu hmot použít orientačně procentní sazbu. Touto sazbou se vynásobí rozpočtové náklady za celý stavební díl včetně nákladů na materiál ve specifikacích. 3. Příplatek k cenám -3181 pro přesun prováděný bez použití mechanizace, tj. za ztížených podmínek, lze použít pouze pro hmotnost materiálu, která se tímto způsobem skutečně přemísťuje. | [14 empty] | PSC | 2
| D | 751 | Vzduchotechnika |  |  |  | 0 |  |  |  |  | 0 |  | 0 |  | 0 | 2 | D | 1 |  |  |  | ROZPOCET | [6 empty] | 0
43 | K | 751398025 | Montáž ostatních zařízení větrací mřížky stěnové, průřezu přes 0,200 m2 | kus | 39 |  | 0 | CS ÚRS 2018 02 |  | základní |  | 0 | 0 | 0 | 0 | 0 | 16 | K | 2 |  |  |  | ROZPOCET | 0 | 0 | 0 | 0 | 0 | 1 | 0 | 16 | 1743936682
| VV |  | 20 "ozn VM1; 200/200 mm |  | 20 | [12 empty] | VV | 2 | 2 | True | 0 | ROZPOCET
| VV |  | 4 "VM11; 360/360 mm |  | 4 | [12 empty] | VV | 2 | 2 | True | 0 | ROZPOCET
| VV |  | 1 "VM12; 400/400 mm |  | 1 | [12 empty] | VV | 2 | 2 | True | 0 | ROZPOCET
| VV |  | 2 "VM13; 650/650 mm |  | 2 | [12 empty] | VV | 2 | 2 | True | 0 | ROZPOCET
| VV |  | 1 "VM14; 1040/650 mm |  | 1 | [12 empty] | VV | 2 | 2 | True | 0 | ROZPOCET
| VV |  | 1 "VM15; 400/400 mm |  | 1 | [12 empty] | VV | 2 | 2 | True | 0 | ROZPOCET
| VV |  | 1 "VM16; ø150-100 |  | 1 | [12 empty] | VV | 2 | 2 | True | 0 | ROZPOCET
| VV |  | 2 "VM17; 120/200 mm |  | 2 | [12 empty] | VV | 2 | 2 | True | 0 | ROZPOCET
| VV |  | 5 "VM18; ø200 |  | 5 | [12 empty] | VV | 2 | 2 | True | 0 | ROZPOCET
| VV |  | 2 "VM3; 340/340 mm |  | 2 | [12 empty] | VV | 2 | 2 | True | 0 | ROZPOCET
| VV |  | Součet |  | 39 | [12 empty] | VV | 2 | 4 | True | 1 | ROZPOCET
44 | M | 751spec-001 | větrací mřížka, roz. 200/200 mm | ks | 20 |  | 0 |  |  | základní |  | 0 | 0 | 0 | 0 | 0 | 32 | M | 2 |  |  |  | ROZPOCET | 0 | 0 | 0 | 0 | 0 | 1 | 0 | 16 | -2146480378
| P |  | Poznámka k položce: - ozn. VM1 - práškový lak v barvě RAL - odstín šedookrové dle vybrané omítky C | [14 empty] | P | 2
45 | M | 751spec-002 | větrací mřížka, roz. 360/360 mm | ks | 4 |  | 0 |  |  | základní |  | 0 | 0 | 0 | 0 | 0 | 32 | M | 2 |  |  |  | ROZPOCET | 0 | 0 | 0 | 0 | 0 | 1 | 0 | 16 | -609296173
| P |  | Poznámka k položce: - ozn. VM11 - práškový lak v barvě RAL - odstín šedookrové dle vybrané omítky C | [14 empty] | P | 2
46 | M | 751spec-003 | větrací mřížka, roz. 400/400 mm | ks | 2 |  | 0 |  |  | základní |  | 0 | 0 | 0 | 0 | 0 | 32 | M | 2 |  |  |  | ROZPOCET | 0 | 0 | 0 | 0 | 0 | 1 | 0 | 16 | -100166060
| P |  | Poznámka k položce: - ozn. VM12, VM 15 - práškový lak v barvě RAL - odstín šedookrové dle vybrané omítky C | [14 empty] | P | 2
47 | M | 751spec-004 | větrací mřížka, roz. 650/650 mm | ks | 2 |  | 0 |  |  | základní |  | 0 | 0 | 0 | 0 | 0 | 32 | M | 2 |  |  |  | ROZPOCET | 0 | 0 | 0 | 0 | 0 | 1 | 0 | 16 | 1748716508
| P |  | Poznámka k položce: - ozn. VM13 - práškový lak v barvě RAL - odstín šedookrové dle vybrané omítky C | [14 empty] | P | 2
48 | M | 751spec-005 | větrací mřížka, roz. 1040/650 mm | ks | 1 |  | 0 |  |  | základní |  | 0 | 0 | 0 | 0 | 0 | 32 | M | 2 |  |  |  | ROZPOCET | 0 | 0 | 0 | 0 | 0 | 1 | 0 | 16 | -150599075
| P |  | Poznámka k položce: - ozn. VM14 - práškový lak v barvě RAL - odstín šedookrové dle vybrané omítky C | [14 empty] | P | 2
49 | M | 751spec-006 | větrací mřížka, prům. 150/100 mm | ks | 1 |  | 0 |  |  | základní |  | 0 | 0 | 0 | 0 | 0 | 32 | M | 2 |  |  |  | ROZPOCET | 0 | 0 | 0 | 0 | 0 | 1 | 0 | 16 | -663010892
| P |  | Poznámka k položce: - ozn. VM16 - práškový lak v barvě RAL - odstín šedookrové dle vybrané omítky C | [14 empty] | P | 2
50 | M | 751spec-007 | větrací mřížka, roz. 120/200 mm | ks | 2 |  | 0 |  |  | základní |  | 0 | 0 | 0 | 0 | 0 | 32 | M | 2 |  |  |  | ROZPOCET | 0 | 0 | 0 | 0 | 0 | 1 | 0 | 16 | 1843107357
| P |  | Poznámka k položce: - ozn. VM17 - práškový lak v barvě RAL - odstín šedookrové dle vybrané omítky C | [14 empty] | P | 2
51 | M | 751spec-008 | větrací mřížka, prům. 200 mm | ks | 5 |  | 0 |  |  | základní |  | 0 | 0 | 0 | 0 | 0 | 32 | M | 2 |  |  |  | ROZPOCET | 0 | 0 | 0 | 0 | 0 | 1 | 0 | 16 | 1435473552
| P |  | Poznámka k položce: - ozn. VM18 - práškový lak v barvě RAL - odstín šedookrové dle vybrané omítky C | [14 empty] | P | 2
52 | K | 751398051 | Montáž ostatních zařízení protidešťové žaluzie nebo žaluziové klapky na čtyřhranné potrubí, průřezu do 0,150 m2 | kus | 40 |  | 0 | CS ÚRS 2018 02 |  | základní |  | 0 | 0 | 0 | 0 | 0 | 16 | K | 2 |  |  |  | ROZPOCET | 0 | 0 | 0 | 0 | 0 | 1 | 0 | 16 | 558101956
| VV |  | "Materiál: pozinkovaná ocel Barva: práškový lak v barvě RAL (odstín šedé zvolen dle omítky ala pískovec a omítky C) | [14 empty] | VV | 2 | 1 | True | 0 | ROZPOCET
| VV |  | "rozměr 250/250 mm (Ž1) | [14 empty] | VV | 2 | 1 | True | 0 | ROZPOCET
| VV |  | 2 "1.NP; NB6 |  | 2 | [12 empty] | VV | 2 | 2 | True | 0 | ROZPOCET
| VV |  | 4 "4.NP; NB1-NB10 |  | 4 | [12 empty] | VV | 2 | 2 | True | 0 | ROZPOCET
| VV |  | Mezisoučet Ž1 |  | 6 | [12 empty] | VV | 2 | 3 | True | 0 | ROZPOCET
| VV |  | "rozměr 300/300 mm (Ž2) | [14 empty] | VV | 2 | 1 | True | 0 | ROZPOCET
| VV |  | 2 "1.NP; NB1-NB10 |  | 2 | [12 empty] | VV | 2 | 2 | True | 0 | ROZPOCET
| VV |  | 6 "2.NP; NB1-NB10 |  | 6 | [12 empty] | VV | 2 | 2 | True | 0 | ROZPOCET
| VV |  | 12 "3.NP; NB1-NB10 |  | 12 | [12 empty] | VV | 2 | 2 | True | 0 | ROZPOCET
| VV |  | 2 "3.NP NB3 |  | 2 | [12 empty] | VV | 2 | 2 | True | 0 | ROZPOCET
| VV |  | 10 "4.NP; NB1-NB10 |  | 10 | [12 empty] | VV | 2 | 2 | True | 0 | ROZPOCET
| VV |  | 2 "4.NP; NB3 |  | 2 | [12 empty] | VV | 2 | 2 | True | 0 | ROZPOCET
| VV |  | Mezisoučet Ž2 |  | 34 | [12 empty] | VV | 2 | 3 | True | 0 | ROZPOCET
| VV |  | Součet |  | 40 | [12 empty] | VV | 2 | 4 | True | 1 | ROZPOCET
53 | M | 1234745 | PROTIDEST.ZALUZIE PRG-250W | kus | 6 |  | 0 |  |  | základní |  | 0 | 0 | 0 | 0 | 0 | 32 | M | 2 |  |  |  | ROZPOCET | 0 | 0 | 0 | 0 | 0 | 1 | 0 | 16 | 712999022
54 | M | 1215633 | PROTIDEST.ZALUZIE PRG-315W | kus | 34 |  | 0 |  |  | základní |  | 0 | 0 | 0 | 0 | 0 | 32 | M | 2 |  |  |  | ROZPOCET | 0 | 0 | 0 | 0 | 0 | 1 | 0 | 16 | 1123870269
55 | K | 998751202 | Přesun hmot pro vzduchotechniku stanovený procentní sazbou (%) z ceny vodorovná dopravní vzdálenost do 50 m v objektech výšky přes 12 do 60 m | % |  |  | 0 | CS ÚRS 2018 02 |  | základní |  | 0 | 0 | 0 | 0 | 0 | 16 | K | 2 |  |  |  | ROZPOCET | 0 | 0 | 0 | 0 | 0 | 1 | 0 | 16 | 1109596091
| PSC |  | Poznámka k souboru cen: 1. Ceny pro přesun hmot stanovený z hmotnosti přesunovaného materiálu se používají tehdy, pokud je možné určit hmotnost za celý stavební díl. Do této hmotnosti se započítává i hmotnost materiálů oceňovaných ve specifikaci. 2. Pokud nelze jednoznačně stanovit hmotnost přesunovaných materiálů, lze pro výpočet přesunu hmot použít orientačně procentní sazbu. Touto sazbou se vynásobí rozpočtové náklady za celý stavební díl včetně nákladů na materiál ve specifikacích. 3. Příplatek k cenám -1181 pro přesun prováděný bez použití mechanizace, tj. za ztížených podmínek, lze použít pouze pro hmotnost materiálu, která se tímto způsobem skutečně přemísťuje. | [14 empty] | PSC | 2
| D | 762 | Konstrukce tesařské |  |  |  | 0 |  |  |  |  | 0 |  | 14.2715 |  | 0 | 2 | D | 1 |  |  |  | ROZPOCET | [6 empty] | 0
56 | K | 762511284 | Podlahové konstrukce podkladové z dřevoštěpkových desek OSB dvouvrstvých lepených na pero a drážku 2x15 mm | m2 | 722.243 |  | 0 | CS ÚRS 2018 02 |  | základní |  | 0 | 0.01956 | 14.1271 | 0 | 0 | 16 | K | 2 |  |  |  | ROZPOCET | 0 | 0 | 0 | 0 | 0 | 1 | 0 | 16 | -137181710
| PSC |  | Poznámka k souboru cen: 1. V cenách -1123 až -2225 Podlahové konstrukce podkladové z desek dřevoštěpkových a cementotřískových jsou započteny i náklady na dodávku spojovacích prostředků, na tyto položky se nevztahuje ocenění dodávky spojovacích prostředků. | [14 empty] | PSC | 2
| VV |  | "zateplení stropu v prostoru půdy | [14 empty] | VV | 2 | 1 | True | 0 | ROZPOCET
| VV |  | 20,57 "NB 5.01 Schodiště |  | 20.57 | [12 empty] | VV | 2 | 2 | True | 0 | ROZPOCET
| VV |  | 49,56 "NB 5.02 Chodba, NB 5.03 Telekomunikace. NB5.04 Archiv |  | 49.56 | [12 empty] | VV | 2 | 2 | True | 0 | ROZPOCET
| VV |  | 621,993 "NB 5.05 Půda |  | 621.993 | [12 empty] | VV | 2 | 2 | True | 0 | ROZPOCET
| VV |  | "zateplení stropu v oblasti tělocvičny a chodby k ní | [14 empty] | VV | 2 | 1 | True | 0 | ROZPOCET
| VV |  | "pochozí komunikační pásy | [14 empty] | VV | 2 | 1 | True | 0 | ROZPOCET
| VV |  | (25+25,2)*0,6 |  | 30.12 | [12 empty] | VV | 2 | 2 | True | 0 | ROZPOCET
| VV |  | Součet |  | 722.243 | [12 empty] | VV | 2 | 4 | True | 1 | ROZPOCET
57 | K | 762595001 | Spojovací prostředky podlah a podkladových konstrukcí hřebíky, vruty | m2 | 722.243 |  | 0 | CS ÚRS 2018 02 |  | základní |  | 0 | 0.0002 | 0.14445 | 0 | 0 | 16 | K | 2 |  |  |  | ROZPOCET | 0 | 0 | 0 | 0 | 0 | 1 | 0 | 16 | 1170515994
| PSC |  | Poznámka k souboru cen: 1. Cena -5001 je určena pro montážní ceny souborů cen : 762 51- Podlahové konstrukce podkladové, ceny -2235 až - 2255, 762 52- Položení podlah, 762 59- Zakrytí kanálů a výkopů 2. Ochrana konstrukce se oceňuje samostatně, např. položkami 762 08-3 Impregnace řeziva, tohoto katalogu, nebo příslušnými položkami katalogu 800-783 Nátěry. | [14 empty] | PSC | 2
| VV |  | "zateplení stropu v prostoru půdy | [14 empty] | VV | 2 | 1 | True | 0 | ROZPOCET
| VV |  | 20,57 "NB 5.01 Schodiště |  | 20.57 | [12 empty] | VV | 2 | 2 | True | 0 | ROZPOCET
| VV |  | 49,56 "NB 5.02 Chodba, NB 5.03 Telekomunikace. NB5.04 Archiv |  | 49.56 | [12 empty] | VV | 2 | 2 | True | 0 | ROZPOCET
| VV |  | 621,993 "NB 5.05 Půda |  | 621.993 | [12 empty] | VV | 2 | 2 | True | 0 | ROZPOCET
| VV |  | "zateplení stropu v oblasti tělocvičny a chodby k ní | [14 empty] | VV | 2 | 1 | True | 0 | ROZPOCET
| VV |  | "pochozí komunikační pásy | [14 empty] | VV | 2 | 1 | True | 0 | ROZPOCET
| VV |  | (25+25,2)*0,6 |  | 30.12 | [12 empty] | VV | 2 | 2 | True | 0 | ROZPOCET
| VV |  | Součet |  | 722.243 | [12 empty] | VV | 2 | 4 | True | 1 | ROZPOCET
58 | K | 998762103 | Přesun hmot pro konstrukce tesařské stanovený z hmotnosti přesunovaného materiálu vodorovná dopravní vzdálenost do 50 m v objektech výšky přes 12 do 24 m | t | 14.272 |  | 0 | CS ÚRS 2018 02 |  | základní |  | 0 | 0 | 0 | 0 | 0 | 16 | K | 2 |  |  |  | ROZPOCET | 0 | 0 | 0 | 0 | 0 | 1 | 0 | 16 | 942908148
| PSC |  | Poznámka k souboru cen: 1. Ceny pro přesun hmot stanovený z hmotnosti přesunovaného materiálu se používají tehdy, pokud je možné určit hmotnost za celý stavební díl. Do této hmotnosti se započítává i hmotnost materiálů oceňovaných ve specifikaci. 2. Pokud nelze jednoznačně stanovit hmotnost přesunovaných materiálů, lze pro výpočet přesunu hmot použít orientačně procentní sazbu. Touto sazbou se vynásobí rozpočtové náklady za celý stavební díl včetně nákladů na materiál ve specifikacích. 3. Příplatek k cenám -2181 pro přesun prováděný bez použití mechanizace, tj. za ztížených podmínek, lze použít pouze pro hmotnost materiálu, která se tímto způsobem skutečně přemísťuje. | [14 empty] | PSC | 2
| D | 764 | Konstrukce klempířské |  |  |  | 0 |  |  |  |  | 0 |  | 3.0351 |  | 0 | 2 | D | 1 |  |  |  | ROZPOCET | [6 empty] | 0
59 | K | 764216600 | Oplechování parapetů z pozinkovaného plechu s povrchovou úpravou rovných mechanicky kotvené, bez rohů rš 100 mm | m | 1.32 |  | 0 | CS ÚRS 2018 02 |  | základní |  | 0 | 0.00093 | 0.0012276 | 0 | 0 | 16 | K | 2 |  |  |  | ROZPOCET | 0 | 0 | 0 | 0 | 0 | 1 | 0 | 16 | -782849511
| VV |  | "Pozinkovaná ocel + práškový lak v barvě RAL 7038, odstín však bude upřesněn spolu s výběrem odstínu omítek | [14 empty] | VV | 2 | 1 | True | 0 | ROZPOCET
| VV |  | "hloubka 70 mm | [14 empty] | VV | 2 | 1 | True | 0 | ROZPOCET
| VV |  | 1,32 "ozn. P68 |  | 1.32 | [12 empty] | VV | 2 | 2 | True | 1 | ROZPOCET
60 | K | 764216601 | Oplechování parapetů z pozinkovaného plechu s povrchovou úpravou rovných mechanicky kotvené, bez rohů rš 160 mm | m | 68.83 |  | 0 | CS ÚRS 2018 02 |  | základní |  | 0 | 0.00136 | 0.093609 | 0 | 0 | 16 | K | 2 |  |  |  | ROZPOCET | 0 | 0 | 0 | 0 | 0 | 1 | 0 | 16 | 1423642280
| VV |  | "Pozinkovaná ocel + práškový lak v barvě RAL 7038, odstín však bude upřesněn spolu s výběrem odstínu omítek | [14 empty] | VV | 2 | 1 | True | 0 | ROZPOCET
| VV |  | "hloubka 110 mm | [14 empty] | VV | 2 | 1 | True | 0 | ROZPOCET
| VV |  | (1,75*11) "ozn. P64 |  | 19.25 | [12 empty] | VV | 2 | 2 | True | 0 | ROZPOCET
| VV |  | "hloubka 120 mm | [14 empty] | VV | 2 | 1 | True | 0 | ROZPOCET
| VV |  | (1,34*5) "ozn. P65 |  | 6.7 | [12 empty] | VV | 2 | 2 | True | 0 | ROZPOCET
| VV |  | "hloubka 140 mm | [14 empty] | VV | 2 | 1 | True | 0 | ROZPOCET
| VV |  | (1,48*22) "ozn. P81 |  | 32.56 | [12 empty] | VV | 2 | 2 | True | 0 | ROZPOCET
| VV |  | "hloubka 150 mm | [14 empty] | VV | 2 | 1 | True | 0 | ROZPOCET
| VV |  | (1,48*2) "ozn. P83 |  | 2.96 | [12 empty] | VV | 2 | 2 | True | 0 | ROZPOCET
| VV |  | (1,46*3) "ozn. P93 |  | 4.38 | [12 empty] | VV | 2 | 2 | True | 0 | ROZPOCET
| VV |  | "hloubka 160 mm | [14 empty] | VV | 2 | 1 | True | 0 | ROZPOCET
| VV |  | 2,98 "ozn. P84 |  | 2.98 | [12 empty] | VV | 2 | 2 | True | 0 | ROZPOCET
| VV |  | Součet |  | 68.83 | [12 empty] | VV | 2 | 4 | True | 1 | ROZPOCET
61 | K | 764216602 | Oplechování parapetů z pozinkovaného plechu s povrchovou úpravou rovných mechanicky kotvené, bez rohů rš 200 mm | m | 127.13 |  | 0 | CS ÚRS 2018 02 |  | základní |  | 0 | 0.00179 | 0.22756 | 0 | 0 | 16 | K | 2 |  |  |  | ROZPOCET | 0 | 0 | 0 | 0 | 0 | 1 | 0 | 16 | -894128618
| VV |  | "Pozinkovaná ocel + práškový lak v barvě RAL 7038, odstín však bude upřesněn spolu s výběrem odstínu omítek | [14 empty] | VV | 2 | 1 | True | 0 | ROZPOCET
| VV |  | "hloubka 180 mm | [14 empty] | VV | 2 | 1 | True | 0 | ROZPOCET
| VV |  | (2,86*2) "ozn. P91 |  | 5.72 | [12 empty] | VV | 2 | 2 | True | 0 | ROZPOCET
| VV |  | (2,96*2) "ozn. P92 |  | 5.92 | [12 empty] | VV | 2 | 2 | True | 0 | ROZPOCET
| VV |  | "hloubka 200 mm | [14 empty] | VV | 2 | 1 | True | 0 | ROZPOCET
| VV |  | (1,32*2) "ozn. P67 |  | 2.64 | [12 empty] | VV | 2 | 2 | True | 0 | ROZPOCET
| VV |  | (1,2*4) "ozn. P73 |  | 4.8 | [12 empty] | VV | 2 | 2 | True | 0 | ROZPOCET
| VV |  | (1,45*3) "ozn. P75 |  | 4.35 | [12 empty] | VV | 2 | 2 | True | 0 | ROZPOCET
| VV |  | (1,78*22) "ozn. P77 |  | 39.16 | [12 empty] | VV | 2 | 2 | True | 0 | ROZPOCET
| VV |  | (0,72*2) "ozn. P78 |  | 1.44 | [12 empty] | VV | 2 | 2 | True | 0 | ROZPOCET
| VV |  | (1,48*25) "ozn. P81 |  | 37 | [12 empty] | VV | 2 | 2 | True | 0 | ROZPOCET
| VV |  | (1,48*11) "ozn. P83 |  | 16.28 | [12 empty] | VV | 2 | 2 | True | 0 | ROZPOCET
| VV |  | (2,96*2) "ozn. P92 |  | 5.92 | [12 empty] | VV | 2 | 2 | True | 0 | ROZPOCET
| VV |  | (1,3*3) "ozn. P96 |  | 3.9 | [12 empty] | VV | 2 | 2 | True | 0 | ROZPOCET
| VV |  | Součet |  | 127.13 | [12 empty] | VV | 2 | 4 | True | 1 | ROZPOCET
62 | K | 764216603 | Oplechování parapetů z pozinkovaného plechu s povrchovou úpravou rovných mechanicky kotvené, bez rohů rš 250 mm | m | 259.54 |  | 0 | CS ÚRS 2018 02 |  | základní |  | 0 | 0.00222 | 0.57618 | 0 | 0 | 16 | K | 2 |  |  |  | ROZPOCET | 0 | 0 | 0 | 0 | 0 | 1 | 0 | 16 | -1102761598
| VV |  | "Pozinkovaná ocel + práškový lak v barvě RAL 7038, odstín však bude upřesněn spolu s výběrem odstínu omítek | [14 empty] | VV | 2 | 1 | True | 0 | ROZPOCET
| VV |  | "hloubka 210 mm | [14 empty] | VV | 2 | 1 | True | 0 | ROZPOCET
| VV |  | (0,85*10) "ozn. P85 |  | 8.5 | [12 empty] | VV | 2 | 2 | True | 0 | ROZPOCET
| VV |  | (2,08*24) "ozn. P88 |  | 49.92 | [12 empty] | VV | 2 | 2 | True | 0 | ROZPOCET
| VV |  | (2,08*3) "ozn. P94 |  | 6.24 | [12 empty] | VV | 2 | 2 | True | 0 | ROZPOCET
| VV |  | "hloubka 220 mm | [14 empty] | VV | 2 | 1 | True | 0 | ROZPOCET
| VV |  | (0,88*3) "ozn. P70 |  | 2.64 | [12 empty] | VV | 2 | 2 | True | 0 | ROZPOCET
| VV |  | "hloubka 230 mm | [14 empty] | VV | 2 | 1 | True | 0 | ROZPOCET
| VV |  | (1,3*2) "ozn. P69 |  | 2.6 | [12 empty] | VV | 2 | 2 | True | 0 | ROZPOCET
| VV |  | (1,48*22) "ozn. P81 |  | 32.56 | [12 empty] | VV | 2 | 2 | True | 0 | ROZPOCET
| VV |  | (0,55*9) "ozn. P82 |  | 4.95 | [12 empty] | VV | 2 | 2 | True | 0 | ROZPOCET
| VV |  | (1,48*2) "ozn. P83 |  | 2.96 | [12 empty] | VV | 2 | 2 | True | 0 | ROZPOCET
| VV |  | (2,08*2) "ozn. P90 |  | 4.16 | [12 empty] | VV | 2 | 2 | True | 0 | ROZPOCET
| VV |  | "hloubka 240 mm | [14 empty] | VV | 2 | 1 | True | 0 | ROZPOCET
| VV |  | (1,48*10) "ozn. P81 |  | 14.8 | [12 empty] | VV | 2 | 2 | True | 0 | ROZPOCET
| VV |  | "hloubka 250 mm | [14 empty] | VV | 2 | 1 | True | 0 | ROZPOCET
| VV |  | (1,32*12) "ozn. P66 |  | 15.84 | [12 empty] | VV | 2 | 2 | True | 0 | ROZPOCET
| VV |  | (1,32*5) "ozn. P67 |  | 6.6 | [12 empty] | VV | 2 | 2 | True | 0 | ROZPOCET
| VV |  | 0,58 "ozn. P71 |  | 0.58 | [12 empty] | VV | 2 | 2 | True | 0 | ROZPOCET
| VV |  | (1,48*2) "ozn. P83 |  | 2.96 | [12 empty] | VV | 2 | 2 | True | 0 | ROZPOCET
| VV |  | (2,1*2) "ozn. P86 |  | 4.2 | [12 empty] | VV | 2 | 2 | True | 0 | ROZPOCET
| VV |  | (2,08*(24+18)) "ozn. P88 |  | 87.36 | [12 empty] | VV | 2 | 2 | True | 0 | ROZPOCET
| VV |  | (2,08*2) "ozn. P89 |  | 4.16 | [12 empty] | VV | 2 | 2 | True | 0 | ROZPOCET
| VV |  | (2,08*2) "ozn. P90 |  | 4.16 | [12 empty] | VV | 2 | 2 | True | 0 | ROZPOCET
| VV |  | (1,45*3) "ozn. P95 |  | 4.35 | [12 empty] | VV | 2 | 2 | True | 0 | ROZPOCET
| VV |  | Součet |  | 259.54 | [12 empty] | VV | 2 | 4 | True | 1 | ROZPOCET
63 | K | 764216604 | Oplechování parapetů z pozinkovaného plechu s povrchovou úpravou rovných mechanicky kotvené, bez rohů rš 330 mm | m | 26.254 |  | 0 | CS ÚRS 2018 02 |  | základní |  | 0 | 0.00291 | 0.076399 | 0 | 0 | 16 | K | 2 |  |  |  | ROZPOCET | 0 | 0 | 0 | 0 | 0 | 1 | 0 | 16 | 172780026
| VV |  | "Pozinkovaná ocel + práškový lak v barvě RAL 7038, odstín však bude upřesněn spolu s výběrem odstínu omítek | [14 empty] | VV | 2 | 1 | True | 0 | ROZPOCET
| VV |  | "hloubka 270 mm | [14 empty] | VV | 2 | 1 | True | 0 | ROZPOCET
| VV |  | (2,08*5) "ozn. P89 |  | 10.4 | [12 empty] | VV | 2 | 2 | True | 0 | ROZPOCET
| VV |  | "hloubka 280 mm | [14 empty] | VV | 2 | 1 | True | 0 | ROZPOCET
| VV |  | (2,07*2) "ozn. P89 |  | 4.14 | [12 empty] | VV | 2 | 2 | True | 0 | ROZPOCET
| VV |  | "hloubka 290 mm | [14 empty] | VV | 2 | 1 | True | 0 | ROZPOCET
| VV |  | (1,17*6) "ozn. P87 |  | 7.02 | [12 empty] | VV | 2 | 2 | True | 0 | ROZPOCET
| VV |  | "hloubka 300 mm | [14 empty] | VV | 2 | 1 | True | 0 | ROZPOCET
| VV |  | (1,78*0,3) "ozn. P76 |  | 0.534 | [12 empty] | VV | 2 | 2 | True | 0 | ROZPOCET
| VV |  | "hloubka 320 mm | [14 empty] | VV | 2 | 1 | True | 0 | ROZPOCET
| VV |  | (2,08*2) "ozn. P90 |  | 4.16 | [12 empty] | VV | 2 | 2 | True | 0 | ROZPOCET
| VV |  | Součet |  | 26.254 | [12 empty] | VV | 2 | 4 | True | 1 | ROZPOCET
64 | K | 764216605 | Oplechování parapetů z pozinkovaného plechu s povrchovou úpravou rovných mechanicky kotvené, bez rohů rš 400 mm | m | 22.97 |  | 0 | CS ÚRS 2018 02 |  | základní |  | 0 | 0.00352 | 0.080854 | 0 | 0 | 16 | K | 2 |  |  |  | ROZPOCET | 0 | 0 | 0 | 0 | 0 | 1 | 0 | 16 | -1019880339
| VV |  | "Pozinkovaná ocel + práškový lak v barvě RAL 7038, odstín však bude upřesněn spolu s výběrem odstínu omítek | [14 empty] | VV | 2 | 1 | True | 0 | ROZPOCET
| VV |  | "hloubka 350 mm | [14 empty] | VV | 2 | 1 | True | 0 | ROZPOCET
| VV |  | (1,75*10) "ozn. P64 |  | 17.5 | [12 empty] | VV | 2 | 2 | True | 0 | ROZPOCET
| VV |  | 2,45 "ozn. P79 |  | 2.45 | [12 empty] | VV | 2 | 2 | True | 0 | ROZPOCET
| VV |  | "hloubka 380 mm | [14 empty] | VV | 2 | 1 | True | 0 | ROZPOCET
| VV |  | 1,32 "ozn. P72 |  | 1.32 | [12 empty] | VV | 2 | 2 | True | 0 | ROZPOCET
| VV |  | "hloubka 400 mm | [14 empty] | VV | 2 | 1 | True | 0 | ROZPOCET
| VV |  | 1,7 "ozn. P80 |  | 1.7 | [12 empty] | VV | 2 | 2 | True | 0 | ROZPOCET
| VV |  | Součet |  | 22.97 | [12 empty] | VV | 2 | 4 | True | 1 | ROZPOCET
65 | K | 764216606 | Oplechování parapetů z pozinkovaného plechu s povrchovou úpravou rovných mechanicky kotvené, bez rohů rš 500 mm | m | 5.9 |  | 0 | CS ÚRS 2018 02 |  | základní |  | 0 | 0.00438 | 0.025842 | 0 | 0 | 16 | K | 2 |  |  |  | ROZPOCET | 0 | 0 | 0 | 0 | 0 | 1 | 0 | 16 | 1101500600
| VV |  | "Pozinkovaná ocel + práškový lak v barvě RAL 7038, odstín však bude upřesněn spolu s výběrem odstínu omítek | [14 empty] | VV | 2 | 1 | True | 0 | ROZPOCET
| VV |  | "hloubka 450 mm | [14 empty] | VV | 2 | 1 | True | 0 | ROZPOCET
| VV |  | (2,95*2) "ozn. P74 |  | 5.9 | [12 empty] | VV | 2 | 2 | True | 1 | ROZPOCET
66 | K | 764218604 | Oplechování říms a ozdobných prvků z pozinkovaného plechu s povrchovou úpravou rovných, bez rohů mechanicky kotvené rš 330 mm | m | 356.6 |  | 0 | CS ÚRS 2018 02 |  | základní |  | 0 | 0.00291 | 1.0377 | 0 | 0 | 16 | K | 2 |  |  |  | ROZPOCET | 0 | 0 | 0 | 0 | 0 | 1 | 0 | 16 | 443930587
| PSC |  | Poznámka k souboru cen: 1. Ceny lze použít pro ocenění oplechování římsy pod nadřímsovým žlabem. | [14 empty] | PSC | 2
| VV |  | 200 "NB 1+10 |  | 200 | [12 empty] | VV | 2 | 2 | True | 0 | ROZPOCET
| VV |  | 81 "NB 9+2 |  | 81 | [12 empty] | VV | 2 | 2 | True | 0 | ROZPOCET
| VV |  | 45 "NB 3 |  | 45 | [12 empty] | VV | 2 | 2 | True | 0 | ROZPOCET
| VV |  | 1,5 "NB 4 |  | 1.5 | [12 empty] | VV | 2 | 2 | True | 0 | ROZPOCET
| VV |  | 20,1 "NB 5 |  | 20.1 | [12 empty] | VV | 2 | 2 | True | 0 | ROZPOCET
| VV |  | 9 "NB 7 |  | 9 | [12 empty] | VV | 2 | 2 | True | 0 | ROZPOCET
| VV |  | Součet |  | 356.6 | [12 empty] | VV | 2 | 4 | True | 1 | ROZPOCET
67 | K | 764511602 | Žlab podokapní z pozinkovaného plechu s povrchovou úpravou včetně háků a čel půlkruhový rš 330 mm | m | 303 |  | 0 | CS ÚRS 2018 02 |  | základní |  | 0 | 0.00174 | 0.52722 | 0 | 0 | 4 | K | 2 |  |  |  | ROZPOCET | 0 | 0 | 0 | 0 | 0 | 1 | 0 | 4 | -1465479619
| VV |  | "Klatovská třída | [14 empty] | VV | 2 | 1 | True | 0 | ROZPOCET
| VV |  | (8,6+0,5+2+3,3+26,7+2,2+4,6+18,7) |  | 66.6 | [12 empty] | VV | 2 | 2 | True | 0 | ROZPOCET
| VV |  | "ul. 17. listopadu | [14 empty] | VV | 2 | 1 | True | 0 | ROZPOCET
| VV |  | 48,5 |  | 48.5 | [12 empty] | VV | 2 | 2 | True | 0 | ROZPOCET
| VV |  | "vnitroblok | [14 empty] | VV | 2 | 1 | True | 0 | ROZPOCET
| VV |  | (10,4+22,5+15,5+6,4+31,7) |  | 86.5 | [12 empty] | VV | 2 | 2 | True | 0 | ROZPOCET
| VV |  | (92,4+4,5*2) |  | 101.4 | [12 empty] | VV | 2 | 2 | True | 0 | ROZPOCET
| VV |  | Součet |  | 303 | [12 empty] | VV | 2 | 4 | True | 1 | ROZPOCET
68 | K | 764511643 | Žlab podokapní z pozinkovaného plechu s povrchovou úpravou včetně háků a čel kotlík oválný (trychtýřový), rš žlabu/průměr svodu 330/120 mm | kus | 12 |  | 0 | CS ÚRS 2018 02 |  | základní |  | 0 | 0.00025 | 0.003 | 0 | 0 | 16 | K | 2 |  |  |  | ROZPOCET | 0 | 0 | 0 | 0 | 0 | 1 | 0 | 16 | 1023965672
| VV |  | 6+4+1+1 |  | 12 | [12 empty] | VV | 2 | 2 | True | 1 | ROZPOCET
69 | K | 764518623 | Svod z pozinkovaného plechu s upraveným povrchem včetně objímek, kolen a odskoků kruhový, průměru 120 mm | m | 134.8 |  | 0 | CS ÚRS 2018 02 |  | základní |  | 0 | 0.00286 | 0.38553 | 0 | 0 | 16 | K | 2 |  |  |  | ROZPOCET | 0 | 0 | 0 | 0 | 0 | 1 | 0 | 16 | 658710272
| VV |  | (3*17+3*18) |  | 105 | [12 empty] | VV | 2 | 2 | True | 0 | ROZPOCET
| VV |  | (4*5+3+6,8) |  | 29.8 | [12 empty] | VV | 2 | 2 | True | 0 | ROZPOCET
| VV |  | Součet |  | 134.8 | [12 empty] | VV | 2 | 4 | True | 1 | ROZPOCET
70 | K | 998764103 | Přesun hmot pro konstrukce klempířské stanovený z hmotnosti přesunovaného materiálu vodorovná dopravní vzdálenost do 50 m v objektech výšky přes 12 do 24 m | t | 2.508 |  | 0 | CS ÚRS 2018 02 |  | základní |  | 0 | 0 | 0 | 0 | 0 | 16 | K | 2 |  |  |  | ROZPOCET | 0 | 0 | 0 | 0 | 0 | 1 | 0 | 16 | 2139461200
| PSC |  | Poznámka k souboru cen: 1. Ceny pro přesun hmot stanovený z hmotnosti přesunovaného materiálu se používají tehdy, pokud je možné určit hmotnost za celý stavební díl. Do této hmotnosti se započítává i hmotnost materiálů oceňovaných ve specifikaci. 2. Pokud nelze jednoznačně stanovit hmotnost přesunovaných materiálů, lze pro výpočet přesunu hmot použít orientačně procentní sazbu. Touto sazbou se vynásobí rozpočtové náklady za celý stavební díl včetně nákladů na materiál ve specifikacích. 3. Příplatek k cenám -4181 pro přesun prováděný bez použití mechanizace, tj. za ztížených podmínek, lze použít pouze pro hmotnost materiálu, která se tímto způsobem skutečně přemísťuje. | [14 empty] | PSC | 2
| D | 766 | Konstrukce truhlářské |  |  |  | 0 |  |  |  |  | 0 |  | 33.323 |  | 0 | 2 | D | 1 |  |  |  | ROZPOCET | [6 empty] | 0
71 | K | 76699001R | D+M plastových parapetů vč. krytek a kotvení | m | 452.76 |  | 0 |  |  | základní |  | 0 | 0 | 0 | 0 | 0 | 16 | K | 2 |  |  |  | ROZPOCET | 0 | 0 | 0 | 0 | 0 | 1 | 0 | 16 | 918024485
| VV |  | "Pozn.: | [14 empty] | VV | 2 | 1 | True | 0 | ROZPOCET
| VV |  | "Velikost parapetu bude uzpůsobena šikmosti stěny | [14 empty] | VV | 2 | 1 | True | 0 | ROZPOCET
| VV |  | "Navržené vnitřní parapety plastové bílé | [14 empty] | VV | 2 | 1 | True | 0 | ROZPOCET
| VV |  | (1,77*10) "ozn Pi64; roz 1770/300/25 mm |  | 17.7 | [12 empty] | VV | 2 | 2 | True | 0 | ROZPOCET
| VV |  | (1,34*5) "ozn Pi65; roz 1340/400/25 mm |  | 6.7 | [12 empty] | VV | 2 | 2 | True | 0 | ROZPOCET
| VV |  | (1,34*2) "ozn Pi67; roz 1340/350/25 mm |  | 2.68 | [12 empty] | VV | 2 | 2 | True | 0 | ROZPOCET
| VV |  | (1,32*2) "ozn Pi69; roz 1320/330/25 mm |  | 2.64 | [12 empty] | VV | 2 | 2 | True | 0 | ROZPOCET
| VV |  | (0,9*3) "ozn Pi70; roz 900/240/25 mm |  | 2.7 | [12 empty] | VV | 2 | 2 | True | 0 | ROZPOCET
| VV |  | 0,6 "ozn Pi71; roz 600/240/25 mm |  | 0.6 | [12 empty] | VV | 2 | 2 | True | 0 | ROZPOCET
| VV |  | 1,34 "ozn Pi72; roz 1340/240/25 mm |  | 1.34 | [12 empty] | VV | 2 | 2 | True | 0 | ROZPOCET
| VV |  | (1,22*4) "ozn Pi73; roz 1220/350/25 mm |  | 4.88 | [12 empty] | VV | 2 | 2 | True | 0 | ROZPOCET
| VV |  | (1,77*11) "ozn Pi64; roz 1770/300/25 mm |  | 19.47 | [12 empty] | VV | 2 | 2 | True | 0 | ROZPOCET
| VV |  | (1,34*5) "ozn Pi67; roz 1340/350/25 mm |  | 6.7 | [12 empty] | VV | 2 | 2 | True | 0 | ROZPOCET
| VV |  | (1,47*3) "ozn Pi75; roz 1470/540/25 mm |  | 4.41 | [12 empty] | VV | 2 | 2 | True | 0 | ROZPOCET
| VV |  | 1,75 "ozn Pi76; roz 1750/380/25 mm |  | 1.75 | [12 empty] | VV | 2 | 2 | True | 0 | ROZPOCET
| VV |  | (1,8*22) "ozn Pi77; roz 1800/140/25 mm |  | 39.6 | [12 empty] | VV | 2 | 2 | True | 0 | ROZPOCET
| VV |  | (0,74*2) "ozn Pi78; roz 740/200/25 mm |  | 1.48 | [12 empty] | VV | 2 | 2 | True | 0 | ROZPOCET
| VV |  | 1,72 "ozn Pi80; roz 1720/380/25 mm |  | 1.72 | [12 empty] | VV | 2 | 2 | True | 0 | ROZPOCET
| VV |  | (1,5*10) "ozn Pi81; roz 1500/180/25 mm |  | 15 | [12 empty] | VV | 2 | 2 | True | 0 | ROZPOCET
| VV |  | (0,57*2) "ozn Pi82; roz 570/420/25 mm |  | 1.14 | [12 empty] | VV | 2 | 2 | True | 0 | ROZPOCET
| VV |  | (1,5*11) "ozn Pi83; roz 1500/150/25 mm |  | 16.5 | [12 empty] | VV | 2 | 2 | True | 0 | ROZPOCET
| VV |  | 3 "ozn Pi84; roz 3000/550/25 mm |  | 3 | [12 empty] | VV | 2 | 2 | True | 0 | ROZPOCET
| VV |  | (0,87*4) "ozn Pi85; roz 870/260/25 mm |  | 3.48 | [12 empty] | VV | 2 | 2 | True | 0 | ROZPOCET
| VV |  | (2,12*2) "ozn Pi86; roz 2120/260/25 mm |  | 4.24 | [12 empty] | VV | 2 | 2 | True | 0 | ROZPOCET
| VV |  | (1,19*6) "ozn Pi87; roz 1190/260/25 mm |  | 7.14 | [12 empty] | VV | 2 | 2 | True | 0 | ROZPOCET
| VV |  | (1,5*25) "ozn Pi81; roz 1500/180/25 mm |  | 37.5 | [12 empty] | VV | 2 | 2 | True | 0 | ROZPOCET
| VV |  | (1,5*2) "ozn Pi83; roz 1500/150/25 mm |  | 3 | [12 empty] | VV | 2 | 2 | True | 0 | ROZPOCET
| VV |  | (2,1*24) "ozn Pi88; roz 2100/160/25 mm |  | 50.4 | [12 empty] | VV | 2 | 2 | True | 0 | ROZPOCET
| VV |  | (2,88*2) "ozn Pi91; roz 2880/160/25 mm |  | 5.76 | [12 empty] | VV | 2 | 2 | True | 0 | ROZPOCET
| VV |  | (1,5*22) "ozn Pi81; roz 1500/180/25 mm |  | 33 | [12 empty] | VV | 2 | 2 | True | 0 | ROZPOCET
| VV |  | (1,5*2) "ozn Pi83; 1500/150/25 mm |  | 3 | [12 empty] | VV | 2 | 2 | True | 0 | ROZPOCET
| VV |  | (2,1*24) "ozn Pi88; 2100/160/25 mm |  | 50.4 | [12 empty] | VV | 2 | 2 | True | 0 | ROZPOCET
| VV |  | (2,98*2) "ozn Pi92; roz 2980/180/25 mm |  | 5.96 | [12 empty] | VV | 2 | 2 | True | 0 | ROZPOCET
| VV |  | (1,48*3) "ozn Pi93; roz 1480/280/25 mm |  | 4.44 | [12 empty] | VV | 2 | 2 | True | 0 | ROZPOCET
| VV |  | (1,5*22) "ozn Pi81; roz 1500/180/25 mm |  | 33 | [12 empty] | VV | 2 | 2 | True | 0 | ROZPOCET
| VV |  | (1,5*2) "ozn Pi83; roz 1500/150/25 mm |  | 3 | [12 empty] | VV | 2 | 2 | True | 0 | ROZPOCET
| VV |  | (2,1*18) "ozn Pi88; roz 2100/160/25 mm |  | 37.8 | [12 empty] | VV | 2 | 2 | True | 0 | ROZPOCET
| VV |  | (2,98*2) "ozn Pi92; roz 2980/180/25 mm |  | 5.96 | [12 empty] | VV | 2 | 2 | True | 0 | ROZPOCET
| VV |  | (2,1*3) "ozn Pi94; roz 2100/180/25 mm |  | 6.3 | [12 empty] | VV | 2 | 2 | True | 0 | ROZPOCET
| VV |  | (1,47*3) "ozn Pi95; roz 1470/240/25 mm |  | 4.41 | [12 empty] | VV | 2 | 2 | True | 0 | ROZPOCET
| VV |  | (1,32*3) "ozn Pi96; roz 1320/200/25 mm |  | 3.96 | [12 empty] | VV | 2 | 2 | True | 0 | ROZPOCET
| VV |  | Součet |  | 452.76 | [12 empty] | VV | 2 | 4 | True | 1 | ROZPOCET
72 | K | 76699100R | D+M okno O64 1750/2070 mm | ks | 10 |  | 0 |  |  | základní |  | 0 | 0.073 | 0.73 | 0 | 0 | 4 | K | 2 |  |  |  | ROZPOCET | 0 | 0 | 0 | 0 | 0 | 1 | 0 | 4 | 1461886773
| P |  | Poznámka k položce: - 2x dvoukřídlé okno - Horní otevíravé a výklopné (875/550 mm) - Dolní otevíravé (875/1520 mm) - Plastový rám, hranaté řešení profilů - Barva vnější světle šedá, vnitřní bílá - Struktura povrchu hladká - Uw = 0,95 W/m2K - Protihlukové (Rw=40 dB) | [14 empty] | P | 2
73 | K | 76699102R | D+M okno O66 1320/1150 mm | ks | 12 |  | 0 |  |  | základní |  | 0 | 0.058 | 0.696 | 0 | 0 | 4 | K | 2 |  |  |  | ROZPOCET | 0 | 0 | 0 | 0 | 0 | 1 | 0 | 4 | 1378301305
| P |  | Poznámka k položce: - Dvoukřídlé okno - Pravé otevíravé a výklopné (660/1150 mm) - Levé otevíravé (660/1150 mm) - Plastový rám, hranaté řešení profilů - Barva vnější světle šedá, vnitřní bílá - Struktura povrchu hladká - Uw = 0,95 W/m2K | [14 empty] | P | 2
74 | K | 76699103R | D+M okno O67 1320/1470 mm | ks | 2 |  | 0 |  |  | základní |  | 0 | 0.073 | 0.146 | 0 | 0 | 4 | K | 2 |  |  |  | ROZPOCET | 0 | 0 | 0 | 0 | 0 | 1 | 0 | 4 | 329461914
| P |  | Poznámka k položce: - Dvoukřídlé okno - Pravé otevíravé a výklopné (660/1470 mm) - Levé otevíravé (660/1470 mm) - Plastový rám, hranaté řešení profilů - Barva vnější světle šedá, vnitřní bílá - Struktura povrchu hladká - Uw = 0,95 W/m2K | [14 empty] | P | 2
75 | K | 76699105R | D+M okno O69 1300/870 mm | ks | 2 |  | 0 |  |  | základní |  | 0 | 0.043 | 0.086 | 0 | 0 | 4 | K | 2 |  |  |  | ROZPOCET | 0 | 0 | 0 | 0 | 0 | 1 | 0 | 4 | 1150291357
| P |  | Poznámka k položce: - Jednokřídlé okno - Otevíravé a výklopné - Plastový rám, hranaté řešení profilů - Barva vnější světle šedá, vnitřní bílá - Struktura povrchu hladká - Uw = 0,95 W/m2K | [14 empty] | P | 2
76 | K | 76699106R | D+M okno O70 880/860 mm | ks | 3 |  | 0 |  |  | základní |  | 0 | 0.03 | 0.09 | 0 | 0 | 4 | K | 2 |  |  |  | ROZPOCET | 0 | 0 | 0 | 0 | 0 | 1 | 0 | 4 | -566285079
| P |  | Poznámka k položce: - Jednokřídlé okno - Otevíravé a výklopné - Plastový rám, hranaté řešení profilů - Barva vnější světle šedá, vnitřní bílá - Struktura povrchu hladká - Uw = 0,95 W/m2K | [14 empty] | P | 2
77 | K | 76699107R | D+M okno O71 580/860 mm | ks | 1 |  | 0 |  |  | základní |  | 0 | 0.019 | 0.019 | 0 | 0 | 4 | K | 2 |  |  |  | ROZPOCET | 0 | 0 | 0 | 0 | 0 | 1 | 0 | 4 | -1343286789
| P |  | Poznámka k položce: - Jednokřídlé okno - Otevíravé a výklopné - Plastový rám, hranaté řešení profilů - Barva vnější světle šedá, vnitřní bílá - Struktura povrchu hladká - Uw = 0,95 W/m2K | [14 empty] | P | 2
78 | K | 76699108R | D+M okno O72 1320/700 mm | ks | 1 |  | 0 |  |  | základní |  | 0 | 0.035 | 0.035 | 0 | 0 | 4 | K | 2 |  |  |  | ROZPOCET | 0 | 0 | 0 | 0 | 0 | 1 | 0 | 4 | -1518464314
| P |  | Poznámka k položce: - Jednokřídlé okno - Otevíravé a výklopné - Plastový rám, hranaté řešení profilů - Barva vnější světle šedá, vnitřní bílá - Struktura povrchu hladká - Uw = 0,95 W/m2K | [14 empty] | P | 2
79 | K | 76699109R | D+M okno O73 1200/300 mm | ks | 4 |  | 0 |  |  | základní |  | 0 | 0.013 | 0.052 | 0 | 0 | 4 | K | 2 |  |  |  | ROZPOCET | 0 | 0 | 0 | 0 | 0 | 1 | 0 | 4 | -793985367
| P |  | Poznámka k položce: - Jednokřídlé okno - Otevíravé a výklopné - Plastový rám, hranaté řešení profilů - Barva vnější světle šedá, vnitřní bílá - Struktura povrchu hladká - Uw = 0,95 W/m2K | [14 empty] | P | 2
80 | K | 76699110R | D+M okno O64 1750/2070 mm | ks | 11 |  | 0 |  |  | základní |  | 0 | 0.189 | 2.079 | 0 | 0 | 4 | K | 2 |  |  |  | ROZPOCET | 0 | 0 | 0 | 0 | 0 | 1 | 0 | 4 | 1936431971
| P |  | Poznámka k položce: - 2x dvoukřídlé okno - Horní otevíravé a výklopné (875/550 mm) - Dolní otevíravé (875/1520 mm) - Plastový rám, hranaté řešení profilů - Barva vnější světle šedá, vnitřní bílá - Struktura povrchu hladká - Uw = 0,95 W/m2K - Protihlukové (Rw=40 dB) | [14 empty] | P | 2
81 | K | 76699111R | D+M okno O67 1320/1470 mm | ks | 5 |  | 0 |  |  | základní |  | 0 | 0.073 | 0.365 | 0 | 0 | 4 | K | 2 |  |  |  | ROZPOCET | 0 | 0 | 0 | 0 | 0 | 1 | 0 | 4 | 278093506
| P |  | Poznámka k položce: - Dvoukřídlé okno - Pravé otevíravé a výklopné (660/1470 mm) - Levé otevíravé (660/1470 mm) - Plastový rám, hranaté řešení profilů - Barva vnější světle šedá, vnitřní bílá - Struktura povrchu hladká - Uw = 0,95 W/m2K | [14 empty] | P | 2
82 | K | 76699112R | D+M okno O74 2950/1400 mm | ks | 2 |  | 0 |  |  | základní |  | 0 | 0.145 | 0.29 | 0 | 0 | 4 | K | 2 |  |  |  | ROZPOCET | 0 | 0 | 0 | 0 | 0 | 1 | 0 | 4 | -1209855828
| P |  | Poznámka k položce: - Fixní okno - Vložené dělící pásky - Plastový rám, hranaté řešení profilů - Barva vnější světle šedá, vnitřní bílá - Struktura povrchu hladká - Uw = 0,95 W/m2K | [14 empty] | P | 2
83 | K | 76699113R | D+M okno O75 1450/3220 mm | ks | 3 |  | 0 |  |  | základní |  | 0 | 0.244 | 0.732 | 0 | 0 | 4 | K | 2 |  |  |  | ROZPOCET | 0 | 0 | 0 | 0 | 0 | 1 | 0 | 4 | 476057599
| P |  | Poznámka k položce: - 2x dvoukřídlé okno - Horní otevíravé (725/1610 mm) - Dolní otevíravé (725/1610 mm) - Plastový rám, hranaté řešení profilů - Vložené dělící pásky - Barva vnější světle šedá, vnitřní bílá - Struktura povrchu hladká - Uw = 0,95 W/m2K - Protihlukové (Rw=40 dB) | [14 empty] | P | 2
84 | K | 76699114R | D+M okno O76 1780/2530 mm | ks | 2 |  | 0 |  |  | základní |  | 0 | 0.244 | 0.488 | 0 | 0 | 4 | K | 2 |  |  |  | ROZPOCET | 0 | 0 | 0 | 0 | 0 | 1 | 0 | 4 | -1754360478
| P |  | Poznámka k položce: - 2x dvoukřídlé okno - Lomené okno ve středovém sloupku - Horní otevíravé (890/1265 mm) - Dolní otevíravé (890/1265 mm) - Plastový rám, hranaté řešení profilů - Barva vnější světle šedá, vnitřní bílá - Struktura povrchu hladká - Uw = 0,95 W/m2K - Protihlukové (Rw=40 dB) | [14 empty] | P | 2
85 | K | 76699115R | D+M okno O77 1780/2530 mm | ks | 11 |  | 0 |  |  | základní |  | 0 | 0.175 | 1.925 | 0 | 0 | 4 | K | 2 |  |  |  | ROZPOCET | 0 | 0 | 0 | 0 | 0 | 1 | 0 | 4 | -285072638
| P |  | Poznámka k položce: - 2x dvoukřídlé okno - Horní otevíravé (890/1265 mm) - Dolní otevíravé (890/1265 mm) - Plastový rám, hranaté řešení profilů - Barva vnější světle šedá, vnitřní bílá - Struktura povrchu hladká - Uw = 0,95 W/m2K | [14 empty] | P | 2
86 | K | 76699115R.1 | D+M okno O77a 1780/2530 mm | ks | 12 |  | 0 |  |  | základní |  | 0 | 0.24 | 2.88 | 0 | 0 | 4 | K | 2 |  |  |  | ROZPOCET | 0 | 0 | 0 | 0 | 0 | 1 | 0 | 4 | 1166313229
| P |  | Poznámka k položce: - 2x dvoukřídlé okno - Horní otevíravé (890/1265 mm) - Dolní otevíravé (890/1265 mm) - Plastový rám, hranaté řešení profilů - Barva vnější světle šedá, vnitřní bílá - Struktura povrchu hladká - Uw = 0,95 W/m2K - Protihlukové (Rw=40 dB) - 12 ks | [14 empty] | P | 2
87 | K | 76699116R | D+M okno O78 720/3210 mm | ks | 2 |  | 0 |  |  | základní |  | 0 | 0.08 | 0.16 | 0 | 0 | 4 | K | 2 |  |  |  | ROZPOCET | 0 | 0 | 0 | 0 | 0 | 1 | 0 | 4 | -451647626
| P |  | Poznámka k položce: - Fixní okno - Vložené dělící pásky - Plastový rám, hranaté řešení profilů - Barva vnější světle šedá, vnitřní bílá - Struktura povrchu hladká - Uw = 0,95 W/m2K | [14 empty] | P | 2
88 | K | 76699117R | D+M okno O79 2450/1300 mm | ks | 1 |  | 0 |  |  | základní |  | 0 | 0.106 | 0.106 | 0 | 0 | 4 | K | 2 |  |  |  | ROZPOCET | 0 | 0 | 0 | 0 | 0 | 1 | 0 | 4 | -2144589978
| P |  | Poznámka k položce: - Fixní okno - Vložené dělící pásky - Plastový rám, hranaté řešení profilů - Barva vnější světle šedá, vnitřní bílá - Struktura povrchu hladká - Uw = 0,95 W/m2K | [14 empty] | P | 2
89 | K | 76699118R | D+M okno O80 1700/1300 mm | ks | 1 |  | 0 |  |  | základní |  | 0 | 0.073 | 0.073 | 0 | 0 | 4 | K | 2 |  |  |  | ROZPOCET | 0 | 0 | 0 | 0 | 0 | 1 | 0 | 4 | 677278932
| P |  | Poznámka k položce: - Fixní okno - Vložené dělící pásky - Plastový rám, hranaté řešení profilů - Barva vnější světle šedá, vnitřní bílá - Struktura povrchu hladká - Uw = 0,95 W/m2K | [14 empty] | P | 2
90 | K | 76699119R | D+M okno O81 1480/2080 mm | ks | 8 |  | 0 |  |  | základní |  | 0 | 0.121 | 0.968 | 0 | 0 | 4 | K | 2 |  |  |  | ROZPOCET | 0 | 0 | 0 | 0 | 0 | 1 | 0 | 4 | 1849434496
| P |  | Poznámka k položce: - 2x dvoukřídlé okno - Horní otevíravé (740/1040 mm) - Dolní otevíravé (740/1040 mm) - Plastový rám, hranaté řešení profilů - Barva vnější světle šedá, vnitřní bílá - Struktura povrchu hladká - Uw = 0,95 W/m2K | [14 empty] | P | 2
91 | K | 76699119R.1 | D+M okno O81a 1480/2080 mm | ks | 2 |  | 0 |  |  | základní |  | 0 | 0.159 | 0.318 | 0 | 0 | 4 | K | 2 |  |  |  | ROZPOCET | 0 | 0 | 0 | 0 | 0 | 1 | 0 | 4 | 264368982
| P |  | Poznámka k položce: - 2x dvoukřídlé okno - Horní otevíravé (740/1040 mm) - Dolní otevíravé (740/1040 mm) - Plastový rám, hranaté řešení profilů - Barva vnější světle šedá, vnitřní bílá - Struktura povrchu hladká - Uw = 0,95 W/m2K - Protihlukové (Rw=40 dB) - 2 ks | [14 empty] | P | 2
92 | K | 76699120R | D+M okno O82 550/1170 mm | ks | 8 |  | 0 |  |  | základní |  | 0 | 0.025 | 0.2 | 0 | 0 | 4 | K | 2 |  |  |  | ROZPOCET | 0 | 0 | 0 | 0 | 0 | 1 | 0 | 4 | -1278893734
| P |  | Poznámka k položce: - Jednokřídlé okno - Otevíravé a výklopné - Plastový rám, hranaté řešení profilů - Barva vnější světle šedá, vnitřní bílá - Struktura povrchu hladká - Uw = 0,95 W/m2K | [14 empty] | P | 2
93 | K | 76699121R | D+M okno O83 1480/2380 mm | ks | 11 |  | 0 |  |  | základní |  | 0 | 0.136 | 1.496 | 0 | 0 | 4 | K | 2 |  |  |  | ROZPOCET | 0 | 0 | 0 | 0 | 0 | 1 | 0 | 4 | -1080284969
| P |  | Poznámka k položce: - 3x dvoukřídlé okno - Horní otevíravé a výklopné (740/550 mm) - Střední otevíravé (740/1280 mm) - Dolní výklopné (740/550 mm) - Plastový rám, hranaté řešení profilů - Barva vnější světle šedá, vnitřní bílá - Struktura povrchu hladká - Uw = 0,95 W/m2K | [14 empty] | P | 2
94 | K | 76699122R | D+M okno O84 2980/2390 mm | ks | 1 |  | 0 |  |  | základní |  | 0 | 0.282 | 0.282 | 0 | 0 | 4 | K | 2 |  |  |  | ROZPOCET | 0 | 0 | 0 | 0 | 0 | 1 | 0 | 4 | -1633876942
| P |  | Poznámka k položce: - 6x dvoukřídlé okno - Horní otevíravé a výklopné (740/550 mm) - Střední otevíravé (740/1280 mm) - Dolní výklopné (740/550 mm) - Plastový rám, hranaté řešení profilů - Barva vnější světle šedá, vnitřní bílá - Struktura povrchu hladká - Uw = 0,95 W/m2K | [14 empty] | P | 2
95 | K | 76699123R | D+M okno O85 850/1170 mm | ks | 10 |  | 0 |  |  | základní |  | 0 | 0.038 | 0.38 | 0 | 0 | 4 | K | 2 |  |  |  | ROZPOCET | 0 | 0 | 0 | 0 | 0 | 1 | 0 | 4 | 1906935937
| P |  | Poznámka k položce: - Jednokřídlé okno - Otevíravé a výklopné - Plastový rám, hranaté řešení profilů - Barva vnější světle šedá, vnitřní bílá - Struktura povrchu hladká - Uw = 0,95 W/m2K | [14 empty] | P | 2
96 | K | 76699124R | D+M okno O86 2100/1880 mm | ks | 2 |  | 0 |  |  | základní |  | 0 | 0.203 | 0.406 | 0 | 0 | 4 | K | 2 |  |  |  | ROZPOCET | 0 | 0 | 0 | 0 | 0 | 1 | 0 | 4 | -796227869
| P |  | Poznámka k položce: - 2x dvoukřídlé okno - Horní otevíravé (1050/1330 mm) - Dolní výklopné (1050/550 mm) - Plastový rám, hranaté řešení profilů - Barva vnější světle šedá, vnitřní bílá - Struktura povrchu hladká - Uw = 0,95 W/m2K - Protihlukové (Rw=40 dB) | [14 empty] | P | 2
97 | K | 76699125R | D+M okno O87 1170/850 mm | ks | 6 |  | 0 |  |  | základní |  | 0 | 0.037 | 0.222 | 0 | 0 | 4 | K | 2 |  |  |  | ROZPOCET | 0 | 0 | 0 | 0 | 0 | 1 | 0 | 4 | -2071689090
| P |  | Poznámka k položce: - Jednokřídlé okno - Otevíravé a výklopné - Plastový rám, hranaté řešení profilů - Barva vnější světle šedá, vnitřní bílá - Struktura povrchu hladká - Uw = 0,95 W/m2K | [14 empty] | P | 2
98 | K | 76699126R | D+M okno O81 1480/2080 mm | ks | 22 |  | 0 |  |  | základní |  | 0 | 0.121 | 2.662 | 0 | 0 | 4 | K | 2 |  |  |  | ROZPOCET | 0 | 0 | 0 | 0 | 0 | 1 | 0 | 4 | -1134893755
| P |  | Poznámka k položce: - 2x dvoukřídlé okno - Horní otevíravé (740/1040 mm) - Dolní otevíravé (740/1040 mm) - Plastový rám, hranaté řešení profilů - Barva vnější světle šedá, vnitřní bílá - Struktura povrchu hladká - Uw = 0,95 W/m2K | [14 empty] | P | 2
99 | K | 76699126R.1 | D+M okno O81a 1480/2080 mm | ks | 3 |  | 0 |  |  | základní |  | 0 | 0.159 | 0.477 | 0 | 0 | 4 | K | 2 |  |  |  | ROZPOCET | 0 | 0 | 0 | 0 | 0 | 1 | 0 | 4 | 437840539
| P |  | Poznámka k položce: - 2x dvoukřídlé okno - Horní otevíravé (740/1040 mm) - Dolní otevíravé (740/1040 mm) - Plastový rám, hranaté řešení profilů - Barva vnější světle šedá, vnitřní bílá - Struktura povrchu hladká - Uw = 0,95 W/m2K - Protihlukové (Rw=40 dB) - 3 ks | [14 empty] | P | 2
100 | K | 76699127R | D+M okno O82 550/1170 mm | ks | 1 |  | 0 |  |  | základní |  | 0 | 0.025 | 0.025 | 0 | 0 | 4 | K | 2 |  |  |  | ROZPOCET | 0 | 0 | 0 | 0 | 0 | 1 | 0 | 4 | 677940808
| P |  | Poznámka k položce: - Jednokřídlé okno - Otevíravé a výklopné - Plastový rám, hranaté řešení profilů - Barva vnější světle šedá, vnitřní bílá - Struktura povrchu hladká - Uw = 0,95 W/m2K | [14 empty] | P | 2
101 | K | 76699128R | D+M okno O83a 1480/2380 mm | ks | 2 |  | 0 |  |  | základní |  | 0 | 0.18 | 0.36 | 0 | 0 | 4 | K | 2 |  |  |  | ROZPOCET | 0 | 0 | 0 | 0 | 0 | 1 | 0 | 4 | -1341697691
| P |  | Poznámka k položce: - 3x dvoukřídlé okno - Horní otevíravé a výklopné (740/550 mm) - Střední otevíravé (740/1280 mm) - Dolní výklopné (740/550 mm) - Plastový rám, hranaté řešení profilů - Barva vnější světle šedá, vnitřní bílá - Struktura povrchu hladká - Uw = 0,95 W/m2K - Protihlukové (Rw=40 dB) | [14 empty] | P | 2
102 | K | 76699130R | D+M okno O89 2080/1780 mm | ks | 2 |  | 0 |  |  | základní |  | 0 | 0.191 | 0.382 | 0 | 0 | 4 | K | 2 |  |  |  | ROZPOCET | 0 | 0 | 0 | 0 | 0 | 1 | 0 | 4 | -148777830
| P |  | Poznámka k položce: - 2x dvoukřídlé okno - Horní otevíravé a výklopné (1040/550 mm) - Dolní otevíravé (1040/1230 mm) - Plastový rám, hranaté řešení profilů - Barva vnější světle šedá, vnitřní bílá - Struktura povrchu hladká - Uw = 0,95 W/m2K - Protihlukové (Rw=40 dB) | [14 empty] | P | 2
103 | K | 76699131R | D+M okno O90 2080/1780 mm | ks | 2 |  | 0 |  |  | základní |  | 0 | 0.197 | 0.394 | 0 | 0 | 4 | K | 2 |  |  |  | ROZPOCET | 0 | 0 | 0 | 0 | 0 | 1 | 0 | 4 | -1829959227
| P |  | Poznámka k položce: - 2x dvoukřídlé okno - Lomené okno ve středovém sloupku - Horní otevíravé a výklopné (1040/550 mm) - Dolní otevíravé (1040/1230 mm) - Plastový rám, hranaté řešení profilů - Barva vnější světle šedá, vnitřní bílá - Struktura povrchu hladká - Uw = 0,95 W/m2K - Protihlukové (Rw=40 dB) | [14 empty] | P | 2
104 | K | 76699132R | D+M okno O91 2860/2080 mm | ks | 2 |  | 0 |  |  | základní |  | 0 | 0.23 | 0.46 | 0 | 0 | 4 | K | 2 |  |  |  | ROZPOCET | 0 | 0 | 0 | 0 | 0 | 1 | 0 | 4 | 233582630
| P |  | Poznámka k položce: - 4x dvoukřídlé okno - Horní otevíravé (715/1040 mm) - Dolní otevíravé (715/1040 mm), pravé křídlo navíc výklpné - Plastový rám, hranaté řešení profilů - Barva vnější světle šedá, vnitřní bílá - Struktura povrchu hladká - Uw = 0,95 W/m2K | [14 empty] | P | 2
105 | K | 76699133R | D+M okno O81 1480/2080 mm | ks | 22 |  | 0 |  |  | základní |  | 0 | 0.121 | 2.662 | 0 | 0 | 4 | K | 2 |  |  |  | ROZPOCET | 0 | 0 | 0 | 0 | 0 | 1 | 0 | 4 | -875059040
| P |  | Poznámka k položce: - 2x dvoukřídlé okno - Horní otevíravé (740/1040 mm) - Dolní otevíravé (740/1040 mm) - Plastový rám, hranaté řešení profilů - Barva vnější světle šedá, vnitřní bílá - Struktura povrchu hladká - Uw = 0,95 W/m2K | [14 empty] | P | 2
106 | K | 76699134R | D+M okno O83 1480/2380 mm | ks | 2 |  | 0 |  |  | základní |  | 0 | 0.18 | 0.36 | 0 | 0 | 4 | K | 2 |  |  |  | ROZPOCET | 0 | 0 | 0 | 0 | 0 | 1 | 0 | 4 | -1768852345
| P |  | Poznámka k položce: - 3x dvoukřídlé okno - Horní otevíravé a výklopné (740/550 mm) - Střední otevíravé (740/1280 mm) - Dolní výklopné (740/550 mm) - Plastový rám, hranaté řešení profilů - Barva vnější světle šedá, vnitřní bílá - Struktura povrchu hladká - Uw = 0,95 W/m2K - Protihlukové (Rw=40 dB) | [14 empty] | P | 2
107 | K | 76699136R | D+M okno O89 2080/1780 mm | ks | 5 |  | 0 |  |  | základní |  | 0 | 0.191 | 0.955 | 0 | 0 | 4 | K | 2 |  |  |  | ROZPOCET | 0 | 0 | 0 | 0 | 0 | 1 | 0 | 4 | -86571501
| P |  | Poznámka k položce: - 2x dvoukřídlé okno - Horní otevíravé a výklopné (1040/550 mm) - Dolní otevíravé (1040/1230 mm) - Plastový rám, hranaté řešení profilů - Barva vnější světle šedá, vnitřní bílá - Struktura povrchu hladká - Uw = 0,95 W/m2K - Protihlukové (Rw=40 dB) | [14 empty] | P | 2
108 | K | 76699137R | D+M okno O90 2080/1780 mm | ks | 2 |  | 0 |  |  | základní |  | 0 | 0.197 | 0.394 | 0 | 0 | 4 | K | 2 |  |  |  | ROZPOCET | 0 | 0 | 0 | 0 | 0 | 1 | 0 | 4 | -973174286
| P |  | Poznámka k položce: - 2x dvoukřídlé okno - Lomené okno ve středovém sloupku - Horní otevíravé a výklopné (1040/550 mm) - Dolní otevíravé (1040/1230 mm) - Plastový rám, hranaté řešení profilů - Barva vnější světle šedá, vnitřní bílá - Struktura povrchu hladká - Uw = 0,95 W/m2K - Protihlukové (Rw=40 dB) | [14 empty] | P | 2
109 | K | 76699138R | D+M okno O92 2960/2080 mm | ks | 2 |  | 0 |  |  | základní |  | 0 | 0.247 | 0.494 | 0 | 0 | 4 | K | 2 |  |  |  | ROZPOCET | 0 | 0 | 0 | 0 | 0 | 1 | 0 | 4 | -548064067
| P |  | Poznámka k položce: - 4x dvoukřídlé okno - Horní otevíravé (740/1040 mm) - Dolní otevíravé (740/1040 mm), pravé křídlo navíc výklpné - Plastový rám, hranaté řešení profilů - Barva vnější světle šedá, vnitřní bílá - Struktura povrchu hladká - Uw = 0,95 W/m2K | [14 empty] | P | 2
110 | K | 76699139R | D+M okno O93 1460/2650 mm | ks | 3 |  | 0 |  |  | základní |  | 0 | 0.149 | 0.447 | 0 | 0 | 4 | K | 2 |  |  |  | ROZPOCET | 0 | 0 | 0 | 0 | 0 | 1 | 0 | 4 | -870237791
| P |  | Poznámka k položce: - 2x dvoukřídlé okno - Horní otevíravé (730/1325 mm) - Dolní otevíravé (730/1325 mm) - Plastový rám, hranaté řešení profilů - Barva vnější světle šedá, vnitřní bílá - Struktura povrchu hladká - Uw = 0,95 W/m2K | [14 empty] | P | 2
111 | K | 76699140R | D+M okno O81 1480/2080 mm | ks | 22 |  | 0 |  |  | základní |  | 0 | 0.121 | 2.662 | 0 | 0 | 4 | K | 2 |  |  |  | ROZPOCET | 0 | 0 | 0 | 0 | 0 | 1 | 0 | 4 | -1840720862
| P |  | Poznámka k položce: - 2x dvoukřídlé okno - Horní otevíravé (740/1040 mm) - Dolní otevíravé (740/1040 mm) - Plastový rám, hranaté řešení profilů - Barva vnější světle šedá, vnitřní bílá - Struktura povrchu hladká - Uw = 0,95 W/m2K | [14 empty] | P | 2
112 | K | 76699141R | D+M okno O83a 1480/2380 mm | ks | 2 |  | 0 |  |  | základní |  | 0 | 0.18 | 0.36 | 0 | 0 | 4 | K | 2 |  |  |  | ROZPOCET | 0 | 0 | 0 | 0 | 0 | 1 | 0 | 4 | 845524777
| P |  | Poznámka k položce: - 3x dvoukřídlé okno - Horní otevíravé a výklopné (740/550 mm) - Střední otevíravé (740/1280 mm) - Dolní výklopné (740/550 mm) - Plastový rám, hranaté řešení profilů - Barva vnější světle šedá, vnitřní bílá - Struktura povrchu hladká - Uw = 0,95 W/m2K - Protihlukové (Rw=40 dB) | [14 empty] | P | 2
113 | K | 76699143R | D+M okno O89 2080/1780 mm | ks | 5 |  | 0 |  |  | základní |  | 0 | 0.191 | 0.955 | 0 | 0 | 4 | K | 2 |  |  |  | ROZPOCET | 0 | 0 | 0 | 0 | 0 | 1 | 0 | 4 | -1413867358
| P |  | Poznámka k položce: - 2x dvoukřídlé okno - Horní otevíravé a výklopné (1040/550 mm) - Dolní otevíravé (1040/1230 mm) - Plastový rám, hranaté řešení profilů - Barva vnější světle šedá, vnitřní bílá - Struktura povrchu hladká - Uw = 0,95 W/m2K - Protihlukové (Rw=40 dB) | [14 empty] | P | 2
114 | K | 76699144R | D+M okno O90 2080/1780 mm | ks | 2 |  | 0 |  |  | základní |  | 0 | 0.197 | 0.394 | 0 | 0 | 4 | K | 2 |  |  |  | ROZPOCET | 0 | 0 | 0 | 0 | 0 | 1 | 0 | 4 | -101550633
| P |  | Poznámka k položce: - 2x dvoukřídlé okno - Lomené okno ve středovém sloupku - Horní otevíravé a výklopné (1040/550 mm) - Dolní otevíravé (1040/1230 mm) - Plastový rám, hranaté řešení profilů - Barva vnější světle šedá, vnitřní bílá - Struktura povrchu hladká - Uw = 0,95 W/m2K - Protihlukové (Rw=40 dB) | [14 empty] | P | 2
115 | K | 76699145R | D+M okno O92 2960/2080 mm | ks | 2 |  | 0 |  |  | základní |  | 0 | 0.247 | 0.494 | 0 | 0 | 4 | K | 2 |  |  |  | ROZPOCET | 0 | 0 | 0 | 0 | 0 | 1 | 0 | 4 | 146505313
| P |  | Poznámka k položce: - 4x dvoukřídlé okno - Horní otevíravé (740/1040 mm) - Dolní otevíravé (740/1040 mm), pravé křídlo navíc výklpné - Plastový rám, hranaté řešení profilů - Barva vnější světle šedá, vnitřní bílá - Struktura povrchu hladká - Uw = 0,95 W/m2K | [14 empty] | P | 2
116 | K | 76699146R | D+M okno O94 2080/1330 mm | ks | 3 |  | 0 |  |  | základní |  | 0 | 0.102 | 0.306 | 0 | 0 | 4 | K | 2 |  |  |  | ROZPOCET | 0 | 0 | 0 | 0 | 0 | 1 | 0 | 4 | -481717356
| P |  | Poznámka k položce: - Dvoukřídlé okno - Pravé otevíravé a výklopné (1040/1330 mm) - Levé otevíravé (1040/1330 mm) - Plastový rám, hranaté řešení profilů - Barva vnější světle šedá, vnitřní bílá - Struktura povrchu hladká - Uw = 0,95 W/m2K | [14 empty] | P | 2
117 | K | 76699147R | D+M okno O95 1450/4180 mm | ks | 3 |  | 0 |  |  | základní |  | 0 | 0.242 | 0.726 | 0 | 0 | 4 | K | 2 |  |  |  | ROZPOCET | 0 | 0 | 0 | 0 | 0 | 1 | 0 | 4 | -2093713472
| P |  | Poznámka k položce: - 4x dvoukřídlé okno - Pravé a levé otevíravé (725/1045 mm) - Plastový rám, hranaté řešení profilů - Barva vnější světle šedá, vnitřní bílá - Struktura povrchu hladká - Uw = 0,95 W/m2K | [14 empty] | P | 2
118 | K | 76699148R | D+M okno O96 1300/1450 mm | ks | 3 |  | 0 |  |  | základní |  | 0 | 0.71 | 2.13 | 0 | 0 | 4 | K | 2 |  |  |  | ROZPOCET | 0 | 0 | 0 | 0 | 0 | 1 | 0 | 4 | 286458614
| P |  | Poznámka k položce: - Dvoukřídlé okno - Pravé otevíravé a výklopné (650/1450 mm) - Levé otevíravé (650/1450 mm) - Plastový rám, hranaté řešení profilů - Barva vnější světle šedá, vnitřní bílá - Struktura povrchu hladká - Uw = 0,95 W/m2K | [14 empty] | P | 2
119 | K | 76699170R | D+M dveře, ozn. D14 2150/2800 mm | ks | 1 |  | 0 |  |  | základní |  | 0 | 0 | 0 | 0 | 0 | 4 | K | 2 |  |  |  | ROZPOCET | 0 | 0 | 0 | 0 | 0 | 1 | 0 | 4 | -263818975
| P |  | Poznámka k položce: - Stávající dvoukřídlé vchodové dřevěné dveře, včetně světlíku - dveře 2050/2130 - REPAS | [14 empty] | P | 2
120 | K | 76699171R | D+M dveře, ozn. D15 1700/2620 mm | ks | 1 |  | 0 |  |  | základní |  | 0 | 0 | 0 | 0 | 0 | 4 | K | 2 |  |  |  | ROZPOCET | 0 | 0 | 0 | 0 | 0 | 1 | 0 | 4 | -605652952
| P |  | Poznámka k položce: - Dvoukřídlé vchodové plastové dveře prosklené - Hlavní křídlo - otevíravé pravé 900/2200 - Plastový rám, hranaté řešení profilů - Barva vnější světle šedá, vnitřní bílá - Struktura povrchu hladká - Ud = 1,2 W/m2K - Protipožární | [14 empty] | P | 2
121 | K | 76699172R | D+M dveře, ozn. D16 2640/3310 mm | ks | 1 |  | 0 |  |  | základní |  | 0 | 0 | 0 | 0 | 0 | 4 | K | 2 |  |  |  | ROZPOCET | 0 | 0 | 0 | 0 | 0 | 1 | 0 | 4 | 260729518
| P |  | Poznámka k položce: - Dvoukřídlé vchodové plastové dveře 1440/2095 mm prosklené v proskleném rámu - Hlavní křídlo - otevíravé pravé 720/2095 - Plastový rám, hranaté řešení profilů - Barva vnější světle šedá, vnitřní bílá - Struktura povrchu hladká - Ud = 1,2 W/m2K | [14 empty] | P | 2
122 | K | 76699173R | D+M dveře, ozn. D17 1450/3260 mm | ks | 1 |  | 0 |  |  | základní |  | 0 | 0 | 0 | 0 | 0 | 4 | K | 2 |  |  |  | ROZPOCET | 0 | 0 | 0 | 0 | 0 | 1 | 0 | 4 | -1534179734
| P |  | Poznámka k položce: - Dvoukřídlé vchodové plastové dveře prosklené 1450/2250 mm se světlíkem 1450/1010 mm s dělící příčkou - Hlavní křídlo - otevíravé levé 850/2250 mm - Plastový rám, hranaté řešení profilů - Barva vnější světle šedá, vnitřní bílá - Struktura povrchu hladká - Ud = 1,2 W/m2K - Protipožární | [14 empty] | P | 2
123 | K | 76699174R | D+M vrata, ozn. V1 2950/3400 mm | ks | 2 |  | 0 |  |  | základní |  | 0 | 0 | 0 | 0 | 0 | 4 | K | 2 |  |  |  | ROZPOCET | 0 | 0 | 0 | 0 | 0 | 1 | 0 | 4 | -685204430
| P |  | Poznámka k položce: - Dvoukřídlá dřevěná vrata - stávající - REPAS | [14 empty] | P | 2
124 | K | 76699201R | Okenní folie 70mm - interiér | m | 611.77 |  | 0 |  |  | základní |  | 0 | 0 | 0 | 0 | 0 | 4 | K | 2 |  |  |  | ROZPOCET | 0 | 0 | 0 | 0 | 0 | 1 | 0 | 4 | -1430267627
| P |  | Poznámka k položce: interiér parapet | [14 empty] | P | 2
125 | K | 76699202R | Okenní folie 70mm - exteriér | m | 611.77 |  | 0 |  |  | základní |  | 0 | 0 | 0 | 0 | 0 | 4 | K | 2 |  |  |  | ROZPOCET | 0 | 0 | 0 | 0 | 0 | 1 | 0 | 4 | 1864505124
| P |  | Poznámka k položce: exteriér parapet | [14 empty] | P | 2
126 | K | 76699203R | Okenní folie 70mm - interiér | m | 2133.306 |  | 0 |  |  | základní |  | 0 | 0 | 0 | 0 | 0 | 4 | K | 2 |  |  |  | ROZPOCET | 0 | 0 | 0 | 0 | 0 | 1 | 0 | 4 | -1147406286
| P |  | Poznámka k položce: interiér boky a nadpraží | [14 empty] | P | 2
127 | K | 76699204R | Apu lišta 2400mm | m | 913.2 |  | 0 |  |  | základní |  | 0 | 0 | 0 | 0 | 0 | 4 | K | 2 |  |  |  | ROZPOCET | 0 | 0 | 0 | 0 | 0 | 1 | 0 | 4 | 1283899403
128 | K | 76699205R | Předkomprimovaná páska 600Pa 6x15mm | m | 1890.306 |  | 0 |  |  | základní |  | 0 | 0 | 0 | 0 | 0 | 4 | K | 2 |  |  |  | ROZPOCET | 0 | 0 | 0 | 0 | 0 | 1 | 0 | 4 | -967476103
| P |  | Poznámka k položce: exteriér boky a nadpraží | [14 empty] | P | 2
129 | K | 76699206R | montáž parozábrany L+P+H | m | 1890.306 |  | 0 |  |  | základní |  | 0 | 0 | 0 | 0 | 0 | 4 | K | 2 |  |  |  | ROZPOCET | 0 | 0 | 0 | 0 | 0 | 1 | 0 | 4 | 1268311907
| P |  | Poznámka k položce: interiér+exteriér boky+nadpraží | [14 empty] | P | 2
130 | K | 76699207R | montáž parozábrany D | m | 530.77 |  | 0 |  |  | základní |  | 0 | 0 | 0 | 0 | 0 | 4 | K | 2 |  |  |  | ROZPOCET | 0 | 0 | 0 | 0 | 0 | 1 | 0 | 4 | 467861810
| P |  | Poznámka k položce: interiér+exteriér parapet | [14 empty] | P | 2
131 | K | 998766103 | Přesun hmot pro konstrukce truhlářské stanovený z hmotnosti přesunovaného materiálu vodorovná dopravní vzdálenost do 50 m v objektech výšky přes 12 do 24 m | t | 33.323 |  | 0 | CS ÚRS 2018 02 |  | základní |  | 0 | 0 | 0 | 0 | 0 | 16 | K | 2 |  |  |  | ROZPOCET | 0 | 0 | 0 | 0 | 0 | 1 | 0 | 16 | 728449968
| PSC |  | Poznámka k souboru cen: 1. Ceny pro přesun hmot stanovený z hmotnosti přesunovaného materiálu se používají tehdy, pokud je možné určit hmotnost za celý stavební díl. Do této hmotnosti se započítává i hmotnost materiálů oceňovaných ve specifikaci. 2. Pokud nelze jednoznačně stanovit hmotnost přesunovaných materiálů, lze pro výpočet přesunu hmot použít orientačně procentní sazbu. Touto sazbou se vynásobí rozpočtové náklady za celý stavební díl včetně nákladů na materiál ve specifikacích. 3. Příplatek k cenám -6181 pro přesun prováděný bez použití mechanizace, tj. za ztížených podmínek, lze použít pouze pro hmotnost materiálu, která se tímto způsobem skutečně přemísťuje. | [14 empty] | PSC | 2
| D | 783 | Dokončovací práce - nátěry |  |  |  | 0 |  |  |  |  | 0 |  | 0.19238 |  | 0 | 2 | D | 1 |  |  |  | ROZPOCET | [6 empty] | 0
132 | K | 783823163 | Penetrační nátěr omítek hladkých omítek hladkých, zrnitých tenkovrstvých nebo štukových stupně členitosti 3 silikátový | m2 | 331.69 |  | 0 | CS ÚRS 2018 02 |  | základní |  | 0 | 0.00016 | 0.05307 | 0 | 0 | 16 | K | 2 |  |  |  | ROZPOCET | 0 | 0 | 0 | 0 | 0 | 1 | 0 | 16 | 814987516
| VV |  | "NB 1 + NB 10 | [14 empty] | VV | 2 | 1 | True | 0 | ROZPOCET
| VV |  | 49,82 "fasáda členitosti 3 |  | 49.82 | [12 empty] | VV | 2 | 2 | True | 0 | ROZPOCET
| VV |  | -4,11 "okno |  | -4.11 | [12 empty] | VV | 2 | 2 | True | 0 | ROZPOCET
| VV |  | -6,69 "dveře vstup |  | -6.69 | [12 empty] | VV | 2 | 2 | True | 0 | ROZPOCET
| VV |  | -3,24 "okno |  | -3.24 | [12 empty] | VV | 2 | 2 | True | 0 | ROZPOCET
| VV |  | 134,05 "fasáda členitosti 3 |  | 134.05 | [12 empty] | VV | 2 | 2 | True | 0 | ROZPOCET
| VV |  | -(3,24*10) "okno |  | -32.4 | [12 empty] | VV | 2 | 2 | True | 0 | ROZPOCET
| VV |  | -(0,76*10) "okno |  | -7.6 | [12 empty] | VV | 2 | 2 | True | 0 | ROZPOCET
| VV |  | 252,25 "fasáda členitosti 3 |  | 252.25 | [12 empty] | VV | 2 | 2 | True | 0 | ROZPOCET
| VV |  | -(4,06*3) "okno |  | -12.18 | [12 empty] | VV | 2 | 2 | True | 0 | ROZPOCET
| VV |  | -(4,34*13) "okno |  | -56.42 | [12 empty] | VV | 2 | 2 | True | 0 | ROZPOCET
| VV |  | -2,34 "okno |  | -2.34 | [12 empty] | VV | 2 | 2 | True | 0 | ROZPOCET
| VV |  | -4,59 "dveře do knihovny |  | -4.59 | [12 empty] | VV | 2 | 2 | True | 0 | ROZPOCET
| VV |  | "NB 3 | [14 empty] | VV | 2 | 1 | True | 0 | ROZPOCET
| VV |  | 32,22 "fasáda členitosti 3 |  | 32.22 | [12 empty] | VV | 2 | 2 | True | 0 | ROZPOCET
| VV |  | -(1,98*2) "okno |  | -3.96 | [12 empty] | VV | 2 | 2 | True | 0 | ROZPOCET
| VV |  | -3,12 "okno |  | -3.12 | [12 empty] | VV | 2 | 2 | True | 0 | ROZPOCET
| VV |  | Součet |  | 331.69 | [12 empty] | VV | 2 | 4 | True | 1 | ROZPOCET
133 | K | 783827143 | Krycí (ochranný ) nátěr omítek jednonásobný hladkých omítek hladkých, zrnitých tenkovrstvých nebo štukových stupně členitosti 3 silikátový | m2 | 331.69 |  | 0 | CS ÚRS 2018 02 |  | základní |  | 0 | 0.00042 | 0.13931 | 0 | 0 | 16 | K | 2 |  |  |  | ROZPOCET | 0 | 0 | 0 | 0 | 0 | 1 | 0 | 16 | 1579177806
| D | OST | Ostatní |  |  |  | 0 |  |  |  |  | 0 |  | 0 |  | 0 | 4 | D | 0 |  |  |  | ROZPOCET | [6 empty] | 0
134 | K | OST-001 | Stavební přípomoce | hod | 800 |  | 0 |  |  | základní |  | 0 | 0 | 0 | 0 | 0 | 512 | K | 1 |  |  |  | ROZPOCET | 0 | 0 | 0 | 0 | 0 | 1 | 0 | 512 | -1633435487

## Pokyny pro vyplnění
Struktura údajů, formát souboru a metodika pro zpracování
Struktura
Soubor je složen ze záložky Rekapitulace stavby a záložek s názvem soupisu prací pro jednotlivé objekty ve formátu XLSX. Každá ze záložek přitom obsahuje
ještě samostatné sestavy vymezené orámovaním a nadpisem sestavy.
Rekapitulace stavby obsahuje sestavu Rekapitulace stavby a Rekapitulace objektů stavby a soupisů prací.
V sestavě Rekapitulace stavby jsou uvedeny informace identifikující předmět veřejné zakázky na stavební práce, KSO, CC-CZ, CZ-CPV, CZ-CPA a rekapitulaci
celkové nabídkové ceny uchazeče.
Termínem "uchazeč" (resp. zhotovitel) se myslí "účastník zadávacího řízení" ve smyslu zákona o zadávání veřejných zakázek.
V sestavě Rekapitulace objektů stavby a soupisů prací je uvedena rekapitulace stavebních objektů, inženýrských objektů, provozních souborů,
vedlejších a ostatních nákladů a ostatních nákladů s rekapitulací nabídkové ceny za jednotlivé soupisy prací. Na základě údaje Typ je možné
identifikovat, zda se jedná o objekt nebo soupis prací pro daný objekt:
|  | STA | Stavební objekt pozemní
|  | ING | Stavební objekt inženýrský
|  | PRO | Provozní soubor
|  | VON | Vedlejší a ostatní náklady
|  | OST | Ostatní
|  | Soupis | Soupis prací pro daný typ objektu
Soupis prací pro jednotlivé objekty obsahuje sestavy Krycí list soupisu prací, Rekapitulace členění soupisu prací, Soupis prací. Za soupis prací může být považován
i objekt stavby v případě, že neobsahuje podřízenou zakázku.
Krycí list soupisu obsahuje rekapitulaci informací o předmětu veřejné zakázky ze sestavy Rekapitulace stavby, informaci o zařazení objektu do KSO,
CC-CZ, CZ-CPV, CZ-CPA a rekapitulaci celkové nabídkové ceny uchazeče za aktuální soupis prací.
Rekapitulace členění soupisu prací obsahuje rekapitulaci soupisu prací ve všech úrovních členění soupisu tak, jak byla tato členění použita (např.
stavební díly, funkční díly, případně jiné členění) s rekapitulací nabídkové ceny.
Soupis prací obsahuje položky veškerých stavebních nebo montážních prací, dodávek materiálů a služeb nezbytných pro zhotovení stavebního objektu,
inženýrského objektu, provozního souboru, vedlejších a ostatních nákladů.
Pro položky soupisu prací se zobrazují následující informace:
|  | PČ |  | Pořadové číslo položky v aktuálním soupisu
|  | TYP |  | Typ položky: K - konstrukce, M - materiál, PP - plný popis, PSC - poznámka k souboru cen, P - poznámka k položce, VV - výkaz výměr
|  | Kód |  | Kód položky
|  | Popis |  | Zkrácený popis položky
|  | MJ |  | Měrná jednotka položky
|  | Množství |  | Množství v měrné jednotce
|  | J.cena |  | Jednotková cena položky. Zadaní může obsahovat namísto J.ceny sloupce J.materiál a J.montáž, jejichž součet definuje
J.cenu položky.
|  | Cena celkem |  | Celková cena položky daná jako součin množství a j.ceny
|  | Cenová soustava |  | Příslušnost položky do cenové soustavy
Ke každé položce soupisu prací se na samostatných řádcích může zobrazovat:
Plný popis položky
Poznámka k souboru cen a poznámka zadavatele
Výkaz výměr
Pokud je k řádku výkazu výměr evidovaný údaj ve sloupci Kód, jedná se o definovaný odkaz, na který se může odvolávat výkaz výměr z jiné položky.
Metodika pro zpracování
Jednotlivé sestavy jsou v souboru provázány. Editovatelné pole jsou zvýrazněny žlutým podbarvením, ostatní pole neslouží k editaci a nesmí být jakkoliv
modifikovány.
Uchazeč je pro podání nabídky povinen vyplnit žlutě podbarvená pole:
Pole Uchazeč v sestavě Rekapitulace stavby - zde uchazeč vyplní svůj název (název subjektu)
Pole IČ a DIČ v sestavě Rekapitulace stavby - zde uchazeč vyplní svoje IČ a DIČ
Datum v sestavě Rekapitulace stavby - zde uchazeč vyplní datum vytvoření nabídky
J.cena = jednotková cena v sestavě Soupis prací o maximálním počtu desetinných míst uvedených v poli
- pokud sestavy soupisů prací obsahují pole J.cena, měla by být všechna tato pole vyplněna nenulovými
Poznámka - nepovinný údaj pro položku soupisu
V případě, že sestavy soupisů prací neobsahují pole J.cena, potom ve všech soupisech prací obsahují pole:
- J.materiál - jednotková cena materiálu
- J.montáž - jednotková cena montáže
Uchazeč v tomto případě by měl vyplnit všechna pole J.materiál a pole J.montáž nenulovými kladnými číslicemi. V případech, kdy položka
neobsahuje žádný materiál je přípustné, aby pole J.materiál bylo vyplněno nulou. V případech, kdy položka neobsahuje žádnou montáž je přípustné,
aby pole J.montáž bylo vyplněno nulou. Obě pole - J.materiál, J.Montáž u jedné položky by však neměly být vyplněny nulou.
Rekapitulace stavby
Název |  |  | Povinný |  | Popis | Typ | Max. počet
atributu |  |  | (A/N) |  |  |  | znaků
Kód |  |  | A |  | Kód stavby | String | 20
Stavba |  |  | A |  | Název stavby | String | 120
Místo |  |  | N |  | Místo stavby | String | 50
Datum |  |  | A |  | Datum vykonaného exportu | Date
KSO |  |  | N |  | Klasifikace stavebního objektu | String | 15
CC-CZ |  |  | N |  | Klasifikace stavbeních děl | String | 15
CZ-CPV |  |  | N |  | Společný slovník pro veřejné zakázky | String | 20
CZ-CPA |  |  | N |  | Klasifikace produkce podle činností | String | 20
Zadavatel |  |  | N |  | Zadavatel zadaní | String | 50
IČ |  |  | N |  | IČ zadavatele zadaní | String | 20
DIČ |  |  | N |  | DIČ zadavatele zadaní | String | 20
Uchazeč |  |  | N |  | Uchazeč veřejné zakázky | String | 50
Projektant |  |  | N |  | Projektant | String | 50
Poznámka |  |  | N |  | Poznámka k zadání | String | 255
Sazba DPH |  |  | A |  | Rekapitulace sazeb DPH u položek soupisů | eGSazbaDph
Základna DPH |  |  | A |  | Základna DPH určena součtem celkové ceny z položek soupisů | Double
Hodnota DPH |  |  | A |  | Hodnota DPH | Double
Cena bez DPH |  |  | A |  | Celková cena bez DPH za celou stavbu. Sčítává se ze všech listů. | Double
Cena s DPH |  |  | A |  | Celková cena s DPH za celou stavbu | Double
Rekapitulace objektů stavby a soupisů prací
Název |  |  | Povinný |  | Popis | Typ | Max. počet
atributu |  |  | (A/N) |  |  |  | znaků
Kód |  |  | A |  | Přebírá se z Rekapitulace stavby | String | 20
Stavba |  |  | A |  | Přebírá se z Rekapitulace stavby | String | 120
Místo |  |  | N |  | Přebírá se z Rekapitulace stavby | String | 50
Datum |  |  | A |  | Přebírá se z Rekapitulace stavby | Date
Zadavatel |  |  | N |  | Přebírá se z Rekapitulace stavby | String | 50
Projektant |  |  | N |  | Přebírá se z Rekapitulace stavby | String | 50
Uchazeč |  |  | N |  | Přebírá se z Rekapitulace stavby | String | 50
Kód |  |  | A |  | Kód objektu | String | 20
Objektu, Soupis prací |  |  | A |  | Název objektu | String | 120
Cena bez DPH |  |  | A |  | Cena bez DPH za daný objekt | Double
Cena s DPH |  |  | A |  | Cena spolu s DPH za daný objekt | Double
Typ |  |  | A |  | Typ zakázky | eGTypZakazky
Krycí list soupisu
Název |  |  | Povinný |  | Popis | Typ | Max. počet
atributu |  |  | (A/N) |  |  |  | znaků
Stavba |  |  | A |  | Přebírá se z Rekapitulace stavby | String | 120
Objekt |  |  | A |  | Kód a název objektu | String | 20 + 120
Soupis |  |  | A |  | Kód a název soupisu | String | 20 + 120
KSO |  |  | N |  | Klasifikace stavebního objektu | String | 15
CC-CZ |  |  | N |  | Klasifikace stavbeních děl | String | 15
CZ-CPV |  |  | N |  | Společný slovník pro veřejné zakázky | String | 20
CZ-CPA |  |  | N |  | Klasifikace produkce podle činností | String | 20
Místo |  |  | N |  | Přebírá se z Rekapitulace stavby | String | 50
Zadavatel |  |  | N |  | Přebírá se z Rekapitulace stavby | String | 50
Uchazeč |  |  | N |  | Přebírá se z Rekapitulace stavby | String | 50
Projektant |  |  | N |  | Přebírá se z Rekapitulace stavby | String | 50
Poznámka |  |  | N |  | Poznámka k soupisu prací | String | 255
Sazba DPH |  |  | A |  | Rekapitulace sazeb DPH na položkách aktuálního soupisu | eGSazbaDph
Základna DPH |  |  | A |  | Základna DPH určena součtem celkové ceny z položek aktuálního soupisu | Double
Hodnota DPH |  |  | A |  | Hodnota DPH | Double
Cena bez DPH |  |  | A |  | Cena bez DPH za daný soupis | Double
Cena s DPH |  |  | A |  | Cena s DPH za daný soupis | Double
Rekapitulace členění soupisu prací
Název |  |  | Povinný |  | Popis | Typ | Max. počet
atributu |  |  | (A/N) |  |  |  | znaků
Stavba |  |  | A |  | Přebírá se z Rekapitulace stavby | String | 120
Objekt |  |  | A |  | Kód a název objektu, přebírá se z Krycího listu soupisu | String | 20 + 120
Soupis |  |  | A |  | Kód a název objektu, přebírá se z Krycího listu soupisu | String | 20 + 120
Místo |  |  | N |  | Přebírá se z Rekapitulace stavby | String | 50
Datum |  |  | A |  | Přebírá se z Rekapitulace stavby | Date
Zadavatel |  |  | N |  | Přebírá se z Rekapitulace stavby | String | 50
Projektant |  |  | N |  | Přebírá se z Rekapitulace stavby | String | 50
Uchazeč |  |  | N |  | Přebírá se z Rekapitulace stavby | String | 50
Kód dílu - Popis |  |  | A |  | Kód a název dílu ze soupisu | String | 20 + 100
Cena celkem |  |  | A |  | Cena celkem za díl ze soupisu | Double
Soupis prací
Název |  |  | Povinný |  | Popis | Typ | Max. počet
atributu |  |  | (A/N) |  |  |  | znaků
Stavba |  |  | A |  | Přebírá se z Rekapitulace stavby | String | 120
Objekt |  |  | A |  | Kód a název objektu | String | 20 + 120
Soupis |  |  | A |  | Přebírá se z Krycího listu soupisu | String | 20 + 120
Místo |  |  | N |  | Přebírá se z Krycího listu soupisu | String | 50
Datum |  |  | A |  | Přebírá se z Krycího listu soupisu | Date
Zadavatel |  |  | N |  | Přebírá se z Krycího listu soupisu | String | 50
Projektant |  |  | N |  | Přebírá se z Krycího listu soupisu | String | 50
Uchazeč |  |  | N |  | Přebírá se z Krycího listu soupisu | String | 50
PČ |  |  | A |  | Pořadové číslo položky soupisu | Long
Typ |  |  | A |  | Typ položky soupisu | eGTypPolozky | 1
Kód |  |  | A |  | Kód položky ze soupisu | String | 20
Popis |  |  | A |  | Popis položky ze soupisu | String | 255
MJ |  |  | A |  | Měrná jednotka položky | String | 10
Množství |  |  | A |  | Množství položky soupisu | Double
J.Cena |  |  | A |  | Jednotková cena položky | Double
Cena celkem |  |  | A |  | Cena celkem vyčíslena jako J.Cena * Množství | Double
Cenová soustava |  |  | N |  | Zařazení položky do cenové soustavy | String | 50
p |  |  | N |  | Poznámka položky ze soupisu | Memo
psc |  |  | N |  | Poznámka k souboru cen ze soupisu | Memo
pp |  |  | N |  | Plný popis položky ze soupisu | Memo
vv |  |  | N |  | Výkaz výměr (figura, výraz, výměra) ze soupisu | Text,Text,Double | 20, 150
DPH |  |  | A |  | Sazba DPH pro položku | eGSazbaDPH
Hmotnost |  |  | A |  | Hmotnost položky ze soupisu | Double
Suť |  |  | A |  | Suť položky ze soupisu | Double
Nh |  |  | N |  | Normohodiny položky ze soupisu | Double
Datová věta
Typ věty |  |  | Hodnota |  | Význam
eGSazbaDPH |  |  | základní |  | Základní sazba DPH
|  |  | snížená |  | Snížená sazba DPH
|  |  | nulová |  | Nulová sazba DPH
|  |  | zákl. přenesená |  | Základní sazba DPH přenesená
|  |  | sníž. přenesená |  | Snížená sazba DPH přenesená
eGTypZakazky |  |  | STA |  | Stavební objekt
|  |  | PRO |  | Provozní soubor
|  |  | ING |  | Inženýrský objekt
|  |  | VON |  | Vedlejší a ostatní náklady
|  |  | OST |  | Ostatní náklady
eGTypPolozky |  |  | 1 |  | Položka typu HSV
|  |  | 2 |  | Položka typu PSV
|  |  | 3 |  | Položka typu M
|  |  | 4 |  | Položka typu OST