## Rekapitulace stavby
Export Komplet | [24 empty] | VZ | 2.0 | ZAMOK |  |  |  |  | False | False | {6f70e85e-629b-49a1-a679-9a5777b6363c}
[31 empty] | 0,01 | 21
[31 empty] | 0,01 | 15
|  | REKAPITULACE STAVBY | [15 empty] | v --- níže se nacházejí doplnkové a pomocné údaje k sestavám --- v | [11 empty] | Návod na vyplnění | 0,001
|  | Kód: |  |  |  |  | 182389B | [22 empty] | Měnit lze pouze buňky se žlutým podbarvením! 1) v Rekapitulaci stavby vyplňte údaje o Uchazeči (přenesou se do ostatních sestav i v jiných listech) 2) na vybraných listech vyplňte v sestavě Soupis prací ceny u položek | 0,01
|  | Stavba: |  |  |  |  | Energeticky úsporná renovace budovy SPŠS Plzeň | [23 empty] | 0,01
|  | KSO: |  |  |  |  | 801 39 13 | [6 empty] | CC-CZ: |  | 12631 | [14 empty] | 0,01
|  | Místo: |  |  |  |  | Klatovská 109, Plzeň | [6 empty] | Datum: |  | 15. 1. 2019 | [14 empty] | 0,01
|  | CZ-CPV: |  |  |  |  | 45000000-7 | [6 empty] | CZ-CPA: |  | 41.00.28 | [14 empty] | 0,01
|  | Zadavatel: | [11 empty] | IČ: | [16 empty] | 0,01
|  |  | SPŠ strojnická a SOŠ Prof. Švejcara Plzeň | [10 empty] | DIČ: | [16 empty] | 0,01
0,01
|  | Uchazeč: | [11 empty] | IČ: |  | Vyplň údaj | [14 empty] | 0,01
|  |  | Vyplň údaj | [10 empty] | DIČ: |  | Vyplň údaj | [14 empty] | 0,01
False
|  | Projektant: | [11 empty] | IČ: | [16 empty] | False
|  |  | SYMONTA s.r.o. | [10 empty] | DIČ: | [16 empty] | True
0,01
|  | Zpracovatel: | [11 empty] | IČ: | [16 empty] | 0,01
|  |  | Jakub Vilingr | [10 empty] | DIČ: | [16 empty] | False
Poznámka:
Soupis prací je sestaven s využitím Cenové soustavy ÚRS. Položky, které pochází z této cenové soustavy, jsou ve sloupci 'Cenová soustava' označeny popisem 'CS ÚRS' a úrovní příslušného kalendářního pololetí. Veškeré další informace vymezující popis a podmínky použití těchto položek z Cenové soustavy, které nejsou uvedeny přímo v soupisu prací, jsou neomezeně dálkově k dispozici na www.cs-urs.cz, sekce Cenové a technické podmínky.
|  | Cena bez DPH | [11 empty] | 0
[8 empty] | Sazba daně |  | Základ daně |  |  |  | Výše daně
|  | DPH |  | základní |  |  |  | 21% |  | 0 |  |  |  | 0
|  |  |  | snížená |  |  |  | 15% |  | 0 |  |  |  | 0
|  |  |  | zákl. přenesená |  |  |  | 21% |  | 0 |  |  |  | 0
|  |  |  | sníž. přenesená |  |  |  | 15% |  | 0 |  |  |  | 0
|  |  |  | nulová |  |  |  | 0% |  | 0 |  |  |  | 0
|  | Cena s DPH | [6 empty] | v |  | CZK |  |  | 0
REKAPITULACE OBJEKTŮ STAVBY A SOUPISŮ PRACÍ
| Kód: | [6 empty] | 182389B
| Stavba: | [6 empty] | Energeticky úsporná renovace budovy SPŠS Plzeň
| Místo: | [6 empty] | Klatovská 109, Plzeň |  |  |  |  | Datum: |  | 15. 1. 2019
| Zadavatel: | [6 empty] | SPŠ strojnická a SOŠ Prof. Švejcara Plzeň |  |  |  |  | Projektant: |  | SYMONTA s.r.o. |  |  | Informatívní údaje z listů zakázek
| Uchazeč: | [11 empty] | Zpracovatel: |  | Jakub Vilingr
| Kód |  |  |  | Popis | [6 empty] | Cena bez DPH [CZK] |  |  |  | Cena s DPH [CZK] | Typ | z toho Ostat. náklady [CZK] | DPH [CZK] | Normohodiny [h] | DPH základní [CZK] | DPH snížená [CZK] | DPH základní přenesená [CZK] | DPH snížená přenesená [CZK] | Základna DPH základní | Základna DPH snížená | Základna DPH zákl. přenesená | Základna DPH sníž. přenesená | Základna DPH nulová
| Náklady stavby celkem | [10 empty] | 0 |  |  |  | 0 |  | 0 | 0 | 0 | 0 | 0 | 0 | 0 | 0 | 0 | 0 | 0 | 0 |  | D | 0 | ###NOIMPORT### | IMPORT | {6f70e85e-629b-49a1-a679-9a5777b6363c} | {00000000-0000-0000-0000-000000000000} | 801 39 13
|  | 03 |  |  |  | Stará budova | [5 empty] | 0 |  |  |  | 0 | STA | 0 | 0 | 0 | 0 | 0 | 0 | 0 | 0 | 0 | 0 | 0 | 0 |  | D | 1 | ###NOIMPORT### | IMPORT | {7a6da45e-1240-44b1-a404-5dca954c1799} | {6f70e85e-629b-49a1-a679-9a5777b6363c} | 801 39 13 | 2
|  |  | 03.01 |  |  |  | Technologie |  |  |  |  | 0 |  |  |  | 0 | Soupis | 0 | 0 | 0 | 0 | 0 | 0 | 0 | 0 | 0 | 0 | 0 | 0 |  | D | 2 | ###NOIMPORT### | IMPORT | {c286e06e-ab9f-4a72-8f1b-8bc1d318844c} | {7a6da45e-1240-44b1-a404-5dca954c1799} | 801 39 13
/ |  |  |  | 01C |  |  |  | VRN - Technologie |  |  |  | 0 |  |  |  | 0 | Soupis | 0 | 0 | 0 | 0 | 0 | 0 | 0 | 0 | 0 | 0 | 0 | 0 |  |  | 3 |  | IMPORT | {e9d0378b-e8cb-4123-81c4-cd75f5081334} | {c286e06e-ab9f-4a72-8f1b-8bc1d318844c} | 801 39 13
/ |  |  |  | 182389SB-8 |  |  |  | Bourací práce technologie |  |  |  | 0 |  |  |  | 0 | Soupis | 0 | 0 | 0 | 0 | 0 | 0 | 0 | 0 | 0 | 0 | 0 | 0 |  |  | 3 |  | IMPORT | {b723cf26-06e8-4854-aee0-67c9e41878cf} | {c286e06e-ab9f-4a72-8f1b-8bc1d318844c}
/ |  |  |  | 182389SB-3 |  |  |  | Vzduchotechnika |  |  |  | 0 |  |  |  | 0 | Soupis | 0 | 0 | 0 | 0 | 0 | 0 | 0 | 0 | 0 | 0 | 0 | 0 |  |  | 3 |  | IMPORT | {b5f28eda-4286-44b3-8670-01f1f38f4bd1} | {c286e06e-ab9f-4a72-8f1b-8bc1d318844c}
/ |  |  |  | 182389SB-4 |  |  |  | Vytápění |  |  |  | 0 |  |  |  | 0 | Soupis | 0 | 0 | 0 | 0 | 0 | 0 | 0 | 0 | 0 | 0 | 0 | 0 |  |  | 3 |  | IMPORT | {27e8249d-7620-456a-b129-0bd420db5538} | {c286e06e-ab9f-4a72-8f1b-8bc1d318844c}
/ |  |  |  | 182389SB-5 |  |  |  | Elektroinstalace a M+R |  |  |  | 0 |  |  |  | 0 | Soupis | 0 | 0 | 0 | 0 | 0 | 0 | 0 | 0 | 0 | 0 | 0 | 0 |  |  | 3 |  | IMPORT | {ffe37b28-7c32-41ae-a25f-53915173c92d} | {c286e06e-ab9f-4a72-8f1b-8bc1d318844c}
|  |  | 03.02 |  |  |  | Stavební část |  |  |  |  | 0 |  |  |  | 0 | Soupis | 0 | 0 | 0 | 0 | 0 | 0 | 0 | 0 | 0 | 0 | 0 | 0 |  | D | 2 | ###NOIMPORT### | IMPORT | {55d510d5-3590-421f-8ef4-50bee977a5b4} | {7a6da45e-1240-44b1-a404-5dca954c1799} | 801 39 13
/ |  |  |  | 01D |  |  |  | VRN - Stavební část |  |  |  | 0 |  |  |  | 0 | Soupis | 0 | 0 | 0 | 0 | 0 | 0 | 0 | 0 | 0 | 0 | 0 | 0 |  |  | 3 |  | IMPORT | {ab08ac26-9fc0-4fd1-add7-68262ac6b0d3} | {55d510d5-3590-421f-8ef4-50bee977a5b4} | 801 39 13
/ |  |  |  | 182389SB-6 |  |  |  | Bourací práce |  |  |  | 0 |  |  |  | 0 | Soupis | 0 | 0 | 0 | 0 | 0 | 0 | 0 | 0 | 0 | 0 | 0 | 0 |  |  | 3 |  | IMPORT | {0754343e-c730-455b-aaa4-fa6e3bb88ff8} | {55d510d5-3590-421f-8ef4-50bee977a5b4} | 801 39 13
/ |  |  |  | 182389SB-1 |  |  |  | Předávací stanice tepla SB-vytápění |  |  |  | 0 |  |  |  | 0 | Soupis | 0 | 0 | 0 | 0 | 0 | 0 | 0 | 0 | 0 | 0 | 0 | 0 |  |  | 3 |  | IMPORT | {ba282d83-afdc-40d2-babb-e9c357d1a9c0} | {55d510d5-3590-421f-8ef4-50bee977a5b4}
/ |  |  |  | 182389SB-2 |  |  |  | Předávací stanice tepla SB-M+R a elektroinstalace |  |  |  | 0 |  |  |  | 0 | Soupis | 0 | 0 | 0 | 0 | 0 | 0 | 0 | 0 | 0 | 0 | 0 | 0 |  |  | 3 |  | IMPORT | {0f978680-b86d-4db3-b4e0-852855dffcff} | {55d510d5-3590-421f-8ef4-50bee977a5b4}
/ |  |  |  | 182389SB-7 |  |  |  | Stavebně konstrukční řešení |  |  |  | 0 |  |  |  | 0 | Soupis | 0 | 0 | 0 | 0 | 0 | 0 | 0 | 0 | 0 | 0 | 0 | 0 |  |  | 3 |  | IMPORT | {e7d64c3d-76f3-4b66-b279-1f18951e38ca} | {55d510d5-3590-421f-8ef4-50bee977a5b4} | 801 39 13

## 01C - VRN - Technologie
{e9d0378b-e8cb-4123-81c4-cd75f5081334}
2
| KRYCÍ LIST SOUPISU PRACÍ | [7 empty] | v --- níže se nacházejí doplnkové a pomocné údaje k sestavám --- v | [8 empty] | False
Stavba:
Energeticky úsporná renovace budovy SPŠS Plzeň
Objekt:
03 - Stará budova
Soupis:
03.01 - Technologie
Úroveň 3:
01C - VRN - Technologie
| KSO: |  | 801 39 13 |  |  | CC-CZ:
| Místo: |  | Klatovská 109, Plzeň |  |  | Datum: | 15. 1. 2019
| Zadavatel: |  |  |  |  | IČ:
|  | SPŠ strojnická a SOŠ Prof. Švejcara Plzeň |  |  |  | DIČ:
| Uchazeč: |  |  |  |  | IČ: | Vyplň údaj
|  | Vyplň údaj |  |  |  | DIČ: | Vyplň údaj
| Projektant: |  |  |  |  | IČ:
|  | SYMONTA s.r.o. |  |  |  | DIČ:
| Zpracovatel: |  |  |  |  | IČ:
|  | Jakub Vilingr |  |  |  | DIČ:
Poznámka:
Soupis prací je sestaven s využitím Cenové soustavy ÚRS. Položky, které pochází z této cenové soustavy, jsou ve sloupci 'Cenová soustava' označeny popisem 'CS ÚRS' a úrovní příslušného kalendářního pololetí. Veškeré další informace vymezující popis a podmínky použití těchto položek z Cenové soustavy, které nejsou uvedeny přímo v soupisu prací, jsou neomezeně dálkově k dispozici na www.cs-urs.cz, sekce Cenové a technické podmínky.
| Cena bez DPH | [5 empty] | 0
|  |  | Základ daně |  |  | Sazba daně | Výše daně
| DPH | základní | 0 |  |  | 21% | 0
|  | snížená | 0 |  |  | 15% | 0
|  | zákl. přenesená | 0 |  |  | 21% | 0
|  | sníž. přenesená | 0 |  |  | 15% | 0
|  | nulová | 0 |  |  | 0% | 0
| Cena s DPH |  |  | v | CZK |  | 0
REKAPITULACE ČLENĚNÍ SOUPISU PRACÍ
Stavba:
Energeticky úsporná renovace budovy SPŠS Plzeň
Objekt:
03 - Stará budova
Soupis:
03.01 - Technologie
Úroveň 3:
01C - VRN - Technologie
Místo: |  |  | Klatovská 109, Plzeň |  |  | Datum: | 15. 1. 2019
Zadavatel: |  |  | SPŠ strojnická a SOŠ Prof. Švejcara Plzeň |  |  | Projektant: | SYMONTA s.r.o.
Uchazeč: |  |  | Vyplň údaj |  |  | Zpracovatel: | Jakub Vilingr
Kód dílu - Popis | [6 empty] | Cena celkem [CZK]
Náklady stavby celkem | [6 empty] | 0 | [11 empty] | -1
| VRN - Vedlejší rozpočtové náklady | [5 empty] | 0
| VRN3 - Zařízení staveniště | [5 empty] | 0
| VRN4 - Inženýrská činnost | [5 empty] | 0
| VRN7 - Provozní vlivy | [5 empty] | 0
SOUPIS PRACÍ
Stavba:
Energeticky úsporná renovace budovy SPŠS Plzeň
Objekt:
03 - Stará budova
Soupis:
03.01 - Technologie
Úroveň 3:
01C - VRN - Technologie
Místo: |  |  | Klatovská 109, Plzeň |  |  | Datum: | 15. 1. 2019
Zadavatel: |  |  | SPŠ strojnická a SOŠ Prof. Švejcara Plzeň |  |  | Projektant: | SYMONTA s.r.o.
Uchazeč: |  |  | Vyplň údaj |  |  | Zpracovatel: | Jakub Vilingr
PČ | Typ | Kód | Popis | MJ | Množství | J.cena [CZK] | Cena celkem [CZK] | Cenová soustava |  | DPH | J. Nh [h] | Nh celkem [h] | J. hmotnost [t] | Hmotnost celkem [t] | J. suť [t] | Suť Celkem [t]
Náklady soupisu celkem | [6 empty] | 0 |  |  |  |  | 0 |  | 0 |  | 0 |  | D | -1 | [7 empty] | 0
| D | VRN | Vedlejší rozpočtové náklady |  |  |  | 0 |  |  |  |  | 0 |  | 0 |  | 0 | 5 | D | 0 | ROZPOCET | [6 empty] | 0
| D | VRN3 | Zařízení staveniště |  |  |  | 0 |  |  |  |  | 0 |  | 0 |  | 0 | 5 | D | 1 | ROZPOCET | [6 empty] | 0
1 | K | 030001000 | Zařízení staveniště | Kč | 1 |  | 0 | CS ÚRS 2018 02 |  | základní |  | 0 | 0 | 0 | 0 | 0 | 1024 | K | 2 | ROZPOCET | 0 | 0 | 0 | 0 | 0 | 1 | 0 | 1024 | 53113693
| D | VRN4 | Inženýrská činnost |  |  |  | 0 |  |  |  |  | 0 |  | 0 |  | 0 | 5 | D | 1 | ROZPOCET | [6 empty] | 0
2 | K | 045002000 | Kompletační a koordinační činnost | Kč | 1 |  | 0 | CS ÚRS 2018 02 |  | základní |  | 0 | 0 | 0 | 0 | 0 | 1024 | K | 2 | ROZPOCET | 0 | 0 | 0 | 0 | 0 | 1 | 0 | 1024 | 1357681254
| D | VRN7 | Provozní vlivy |  |  |  | 0 |  |  |  |  | 0 |  | 0 |  | 0 | 5 | D | 1 | ROZPOCET | [6 empty] | 0
3 | K | 071002000 | Provoz investora, třetích osob | Kč | 1 |  | 0 | CS ÚRS 2018 02 |  | základní |  | 0 | 0 | 0 | 0 | 0 | 1024 | K | 2 | ROZPOCET | 0 | 0 | 0 | 0 | 0 | 1 | 0 | 1024 | 1102369308

## 182389SB-8 - Bourací prác...
{b723cf26-06e8-4854-aee0-67c9e41878cf}
2
| KRYCÍ LIST SOUPISU PRACÍ | [7 empty] | v --- níže se nacházejí doplnkové a pomocné údaje k sestavám --- v | [8 empty] | False
Stavba:
Energeticky úsporná renovace budovy SPŠS Plzeň
Objekt:
03 - Stará budova
Soupis:
03.01 - Technologie
Úroveň 3:
182389SB-8 - Bourací práce technologie
| KSO: |  |  |  |  | CC-CZ:
| Místo: |  | Klatovská 109, Plzeň |  |  | Datum: | 15. 1. 2019
| Zadavatel: |  |  |  |  | IČ:
|  | SPŠ strojnická a SOŠ Prof. Švejcara Plzeň |  |  |  | DIČ:
| Uchazeč: |  |  |  |  | IČ: | Vyplň údaj
|  | Vyplň údaj |  |  |  | DIČ: | Vyplň údaj
| Projektant: |  |  |  |  | IČ:
|  | SYMONTA s.r.o. |  |  |  | DIČ:
| Zpracovatel: |  |  |  |  | IČ:
|  | Jakub Vilingr |  |  |  | DIČ:
Poznámka:
Soupis prací je sestaven s využitím Cenové soustavy ÚRS. Položky, které pochází z této cenové soustavy, jsou ve sloupci 'Cenová soustava' označeny popisem 'CS ÚRS' a úrovní příslušného kalendářního pololetí. Veškeré další informace vymezující popis a podmínky použití těchto položek z Cenové soustavy, které nejsou uvedeny přímo v soupisu prací, jsou neomezeně dálkově k dispozici na www.cs-urs.cz, sekce Cenové a technické podmínky.
| Cena bez DPH | [5 empty] | 0
|  |  | Základ daně |  |  | Sazba daně | Výše daně
| DPH | základní | 0 |  |  | 21% | 0
|  | snížená | 0 |  |  | 15% | 0
|  | zákl. přenesená | 0 |  |  | 21% | 0
|  | sníž. přenesená | 0 |  |  | 15% | 0
|  | nulová | 0 |  |  | 0% | 0
| Cena s DPH |  |  | v | CZK |  | 0
REKAPITULACE ČLENĚNÍ SOUPISU PRACÍ
Stavba:
Energeticky úsporná renovace budovy SPŠS Plzeň
Objekt:
03 - Stará budova
Soupis:
03.01 - Technologie
Úroveň 3:
182389SB-8 - Bourací práce technologie
Místo: |  |  | Klatovská 109, Plzeň |  |  | Datum: | 15. 1. 2019
Zadavatel: |  |  | SPŠ strojnická a SOŠ Prof. Švejcara Plzeň |  |  | Projektant: | SYMONTA s.r.o.
Uchazeč: |  |  | Vyplň údaj |  |  | Zpracovatel: | Jakub Vilingr
Kód dílu - Popis | [6 empty] | Cena celkem [CZK]
Náklady stavby celkem | [6 empty] | 0 | [11 empty] | -1
| HSV - Práce a dodávky HSV | [5 empty] | 0
| 9 - Ostatní konstrukce a práce, bourání | [5 empty] | 0
| 97 - Prorážení otvorů a ostatní bourací práce | [5 empty] | 0
| 997 - Přesun sutě | [5 empty] | 0
SOUPIS PRACÍ
Stavba:
Energeticky úsporná renovace budovy SPŠS Plzeň
Objekt:
03 - Stará budova
Soupis:
03.01 - Technologie
Úroveň 3:
182389SB-8 - Bourací práce technologie
Místo: |  |  | Klatovská 109, Plzeň |  |  | Datum: | 15. 1. 2019
Zadavatel: |  |  | SPŠ strojnická a SOŠ Prof. Švejcara Plzeň |  |  | Projektant: | SYMONTA s.r.o.
Uchazeč: |  |  | Vyplň údaj |  |  | Zpracovatel: | Jakub Vilingr
PČ | Typ | Kód | Popis | MJ | Množství | J.cena [CZK] | Cena celkem [CZK] | Cenová soustava |  | DPH | J. Nh [h] | Nh celkem [h] | J. hmotnost [t] | Hmotnost celkem [t] | J. suť [t] | Suť Celkem [t]
Náklady soupisu celkem | [6 empty] | 0 |  |  |  |  | 0 |  | 0.42219 |  | 31.265 |  | D | -1 | [10 empty] | 0
| D | HSV | Práce a dodávky HSV |  |  |  | 0 |  |  |  |  | 0 |  | 0.42219 |  | 31.265 | 1 | D | 0 |  |  |  | ROZPOCET | [6 empty] | 0
| D | 9 | Ostatní konstrukce a práce, bourání |  |  |  | 0 |  |  |  |  | 0 |  | 0.42219 |  | 31.265 | 1 | D | 1 |  |  |  | ROZPOCET | [6 empty] | 0
8 | K | 977151128 | Jádrové vrty diamantovými korunkami do stavebních materiálů (železobetonu, betonu, cihel, obkladů, dlažeb, kamene) průměru přes 250 do 300 mm | m | 8.56 |  | 0 | CS ÚRS 2018 02 |  | základní |  | 0 | 0.00417 | 0.035695 | 0.283 | 2.4225 | 4 | K | 2 |  |  |  | ROZPOCET | 0 | 0 | 0 | 0 | 0 | 1 | 0 | 4 | -947118565
| PSC |  | Poznámka k souboru cen: 1. V cenách jsou započteny i náklady na rozměření, ukotvení vrtacího stroje, vrtání, opotřebení diamantových vrtacích korunek a spotřebu vody. 2. V cenách -1211 až -1233 pro dovrchní vrty jsou započteny i náklady na odsátí výplachové vody z vrtu. | [14 empty] | PSC | 2
9 | K | 977151131 | Jádrové vrty diamantovými korunkami do stavebních materiálů (železobetonu, betonu, cihel, obkladů, dlažeb, kamene) průměru přes 350 do 400 mm | m | 57.26 |  | 0 | CS ÚRS 2018 02 |  | základní |  | 0 | 0.00672 | 0.38479 | 0.502 | 28.7445 | 4 | K | 2 |  |  |  | ROZPOCET | 0 | 0 | 0 | 0 | 0 | 1 | 0 | 4 | 1852270229
| PSC |  | Poznámka k souboru cen: 1. V cenách jsou započteny i náklady na rozměření, ukotvení vrtacího stroje, vrtání, opotřebení diamantových vrtacích korunek a spotřebu vody. 2. V cenách -1211 až -1233 pro dovrchní vrty jsou započteny i náklady na odsátí výplachové vody z vrtu. | [14 empty] | PSC | 2
| D | 97 | Prorážení otvorů a ostatní bourací práce |  |  |  | 0 |  |  |  |  | 0 |  | 0.001708 |  | 0.098 | 1 | D | 2 |  |  |  | ROZPOCET | [6 empty] | 0
1 | K | 977151123 | Jádrové vrty diamantovými korunkami do stavebních materiálů (železobetonu, betonu, cihel, obkladů, dlažeb, kamene) průměru přes 130 do 150 mm | m | 1.4 |  | 0 | CS ÚRS 2018 02 |  | základní |  | 0 | 0.00122 | 0.001708 | 0.07 | 0.098 | 4 | K | 3 |  |  |  | ROZPOCET | 0 | 0 | 0 | 0 | 0 | 1 | 0 | 4 | -2087892932
| PSC |  | Poznámka k souboru cen: 1. V cenách jsou započteny i náklady na rozměření, ukotvení vrtacího stroje, vrtání, opotřebení diamantových vrtacích korunek a spotřebu vody. 2. V cenách -1211 až -1233 pro dovrchní vrty jsou započteny i náklady na odsátí výplachové vody z vrtu. | [14 empty] | PSC | 3
| VV |  | "SB - 3.NP | [14 empty] | VV | 3 | 1 | True | 0 | ROZPOCET
| VV |  | (0,7*2) "SB-3.37 (SB.3.07) |  | 1.4 | [12 empty] | VV | 3 | 2 | True | 1 | ROZPOCET
| D | 997 | Přesun sutě |  |  |  | 0 |  |  |  |  | 0 |  | 0 |  | 0 | 1 | D | 1 |  |  |  | ROZPOCET | [6 empty] | 0
4 | K | 997002511 | Vodorovné přemístění suti a vybouraných hmot bez naložení, se složením a hrubým urovnáním na vzdálenost do 1 km | t | 31.265 |  | 0 | CS ÚRS 2018 02 |  | základní |  | 0 | 0 | 0 | 0 | 0 | 4 | K | 2 |  |  |  | ROZPOCET | 0 | 0 | 0 | 0 | 0 | 1 | 0 | 4 | -16824205
| PSC |  | Poznámka k souboru cen: 1. Cenu nelze použít pro přemístění po železnici, po vodě nebo ručně. 2. V ceně jsou započteny i náklady na terénní přirážky i na jízdu v nepříznivých poměrech (sklon silnice nebo terénu, povrch dopravní plochy, použití přívěsů apod.). 3. Je-li na dopravní dráze nějaká překážka, pro kterou je nutné překládat suť z jednoho dopravního prostředku na jiný, oceňuje se tato lomená doprava suti v každém úseku samostatně. | [14 empty] | PSC | 2
5 | K | 997002519 | Vodorovné přemístění suti a vybouraných hmot bez naložení, se složením a hrubým urovnáním Příplatek k ceně za každý další i započatý 1 km přes 1 km | t | 468.975 |  | 0 | CS ÚRS 2018 02 |  | základní |  | 0 | 0 | 0 | 0 | 0 | 4 | K | 2 |  |  |  | ROZPOCET | 0 | 0 | 0 | 0 | 0 | 1 | 0 | 4 | 468962667
| PSC |  | Poznámka k souboru cen: 1. Cenu nelze použít pro přemístění po železnici, po vodě nebo ručně. 2. V ceně jsou započteny i náklady na terénní přirážky i na jízdu v nepříznivých poměrech (sklon silnice nebo terénu, povrch dopravní plochy, použití přívěsů apod.). 3. Je-li na dopravní dráze nějaká překážka, pro kterou je nutné překládat suť z jednoho dopravního prostředku na jiný, oceňuje se tato lomená doprava suti v každém úseku samostatně. | [14 empty] | PSC | 2
| VV |  | 31,265*15 'Přepočtené koeficientem množství |  | 468.975 | [12 empty] | VV | 2 | 2 | False | 1 | ROZPOCET
6 | K | 997002611 | Nakládání suti a vybouraných hmot na dopravní prostředek pro vodorovné přemístění | t | 31.265 |  | 0 | CS ÚRS 2018 02 |  | základní |  | 0 | 0 | 0 | 0 | 0 | 4 | K | 2 |  |  |  | ROZPOCET | 0 | 0 | 0 | 0 | 0 | 1 | 0 | 4 | 1950401173
| PSC |  | Poznámka k souboru cen: 1. Cena platí i pro překládání při lomené dopravě. 2. Cenu nelze použít při dopravě po železnici, po vodě nebo ručně. | [14 empty] | PSC | 2
7 | K | 997013831 | Poplatek za uložení stavebního odpadu na skládce (skládkovné) směsného stavebního a demoličního zatříděného do Katalogu odpadů pod kódem 170 904 | t | 31.265 |  | 0 | CS ÚRS 2018 02 |  | základní |  | 0 | 0 | 0 | 0 | 0 | 4 | K | 2 |  |  |  | ROZPOCET | 0 | 0 | 0 | 0 | 0 | 1 | 0 | 4 | -1371353997
| PSC |  | Poznámka k souboru cen: 1. Ceny uvedené v souboru cen je doporučeno upravit podle aktuálních cen místně příslušné skládky odpadů. 2. Uložení odpadů neuvedených v souboru cen se oceňuje individuálně. 3. V cenách je započítán poplatek za ukládaní odpadu dle zákona 185/2001 Sb. 4. Případné drcení stavebního odpadu lze ocenit souborem cen 997 00-60 Drcení stavebního odpadu z katalogu 800-6 Demolice objektů. | [14 empty] | PSC | 2

## 182389SB-3 - Vzduchotechnika
{b5f28eda-4286-44b3-8670-01f1f38f4bd1}
2
| KRYCÍ LIST SOUPISU PRACÍ | [7 empty] | v --- níže se nacházejí doplnkové a pomocné údaje k sestavám --- v | [8 empty] | False
Stavba:
Energeticky úsporná renovace budovy SPŠS Plzeň
Objekt:
03 - Stará budova
Soupis:
03.01 - Technologie
Úroveň 3:
182389SB-3 - Vzduchotechnika
| KSO: |  |  |  |  | CC-CZ:
| Místo: |  | Klatovská 109, Plzeň |  |  | Datum: | 15. 1. 2019
| Zadavatel: |  |  |  |  | IČ:
|  | SPŠ strojnická a SOŠ Prof. Švejcara Plzeň |  |  |  | DIČ:
| Uchazeč: |  |  |  |  | IČ: | Vyplň údaj
|  | Vyplň údaj |  |  |  | DIČ: | Vyplň údaj
| Projektant: |  |  |  |  | IČ:
|  | SYMONTA s.r.o. |  |  |  | DIČ:
| Zpracovatel: |  |  |  |  | IČ:
|  | Jakub Vilingr |  |  |  | DIČ:
Poznámka:
Soupis prací je sestaven s využitím Cenové soustavy ÚRS. Položky, které pochází z této cenové soustavy, jsou ve sloupci 'Cenová soustava' označeny popisem 'CS ÚRS' a úrovní příslušného kalendářního pololetí. Veškeré další informace vymezující popis a podmínky použití těchto položek z Cenové soustavy, které nejsou uvedeny přímo v soupisu prací, jsou neomezeně dálkově k dispozici na www.cs-urs.cz, sekce Cenové a technické podmínky.
| Cena bez DPH | [5 empty] | 0
|  |  | Základ daně |  |  | Sazba daně | Výše daně
| DPH | základní | 0 |  |  | 21% | 0
|  | snížená | 0 |  |  | 15% | 0
|  | zákl. přenesená | 0 |  |  | 21% | 0
|  | sníž. přenesená | 0 |  |  | 15% | 0
|  | nulová | 0 |  |  | 0% | 0
| Cena s DPH |  |  | v | CZK |  | 0
REKAPITULACE ČLENĚNÍ SOUPISU PRACÍ
Stavba:
Energeticky úsporná renovace budovy SPŠS Plzeň
Objekt:
03 - Stará budova
Soupis:
03.01 - Technologie
Úroveň 3:
182389SB-3 - Vzduchotechnika
Místo: |  |  | Klatovská 109, Plzeň |  |  | Datum: | 15. 1. 2019
Zadavatel: |  |  | SPŠ strojnická a SOŠ Prof. Švejcara Plzeň |  |  | Projektant: | SYMONTA s.r.o.
Uchazeč: |  |  | Vyplň údaj |  |  | Zpracovatel: | Jakub Vilingr
Kód dílu - Popis | [6 empty] | Cena celkem [CZK]
Náklady stavby celkem | [6 empty] | 0 | [11 empty] | -1
| HSV - Práce a dodávky HSV | [5 empty] | 0
| 9 - Ostatní konstrukce a práce, bourání | [5 empty] | 0
| PSV - Práce a dodávky PSV | [5 empty] | 0
| 713 - Izolace tepelné | [5 empty] | 0
| 721 - Zdravotechnika - vnitřní kanalizace | [5 empty] | 0
| 722 - Zdravotechnika - vnitřní vodovod | [5 empty] | 0
| 751 - Vzduchotechnika | [5 empty] | 0
| 766 - Konstrukce truhlářské | [5 empty] | 0
| 767 - Konstrukce zámečnické | [5 empty] | 0
| 783 - Dokončovací práce - nátěry | [5 empty] | 0
| HZS - Hodinové zúčtovací sazby | [5 empty] | 0
| VRN - Vedlejší rozpočtové náklady | [5 empty] | 0
| VRN1 - Průzkumné, geodetické a projektové práce | [5 empty] | 0
| VRN4 - Inženýrská činnost | [5 empty] | 0
SOUPIS PRACÍ
Stavba:
Energeticky úsporná renovace budovy SPŠS Plzeň
Objekt:
03 - Stará budova
Soupis:
03.01 - Technologie
Úroveň 3:
182389SB-3 - Vzduchotechnika
Místo: |  |  | Klatovská 109, Plzeň |  |  | Datum: | 15. 1. 2019
Zadavatel: |  |  | SPŠ strojnická a SOŠ Prof. Švejcara Plzeň |  |  | Projektant: | SYMONTA s.r.o.
Uchazeč: |  |  | Vyplň údaj |  |  | Zpracovatel: | Jakub Vilingr
PČ | Typ | Kód | Popis | MJ | Množství | J.cena [CZK] | Cena celkem [CZK] | Cenová soustava |  | DPH | J. Nh [h] | Nh celkem [h] | J. hmotnost [t] | Hmotnost celkem [t] | J. suť [t] | Suť Celkem [t]
Náklady soupisu celkem | [6 empty] | 0 |  |  |  |  | 0 |  | 14.2865 |  | 0.00237 |  | D | -1 | [10 empty] | 0
| D | HSV | Práce a dodávky HSV |  |  |  | 0 |  |  |  |  | 0 |  | 0.0358 |  | 0 | 1 | D | 0 |  |  |  | ROZPOCET | [6 empty] | 0
| D | 9 | Ostatní konstrukce a práce, bourání |  |  |  | 0 |  |  |  |  | 0 |  | 0.0358 |  | 0 | 1 | D | 1 |  |  |  | ROZPOCET | [6 empty] | 0
1 | K | 952902021 | Čištění budov při provádění oprav a udržovacích prací podlah hladkých zametením | m2 | 3580 |  | 0 | CS ÚRS 2017 01 |  | základní |  | 0 | 0 | 0 | 0 | 0 | 4 | K | 2 |  |  |  | ROZPOCET | 0 | 0 | 0 | 0 | 0 | 1 | 0 | 4 | -1201155172
2 | K | 952902031 | Čištění budov při provádění oprav a udržovacích prací podlah hladkých omytím | m2 | 3580 |  | 0 | CS ÚRS 2017 01 |  | základní |  | 0 | 1e-05 | 0.0358 | 0 | 0 | 4 | K | 2 |  |  |  | ROZPOCET | 0 | 0 | 0 | 0 | 0 | 1 | 0 | 4 | 769938280
| D | PSV | Práce a dodávky PSV |  |  |  | 0 |  |  |  |  | 0 |  | 14.2507 |  | 0.00237 | 2 | D | 0 |  |  |  | ROZPOCET | [6 empty] | 0
| D | 713 | Izolace tepelné |  |  |  | 0 |  |  |  |  | 0 |  | 0.029947 |  | 0 | 2 | D | 1 |  |  |  | ROZPOCET | [6 empty] | 0
3 | K | 713463132 | Montáž izolace tepelné potrubí a ohybů tvarovkami nebo deskami potrubními pouzdry bez povrchové úpravy (izolační materiál ve specifikaci) přilepenými v příčných a podélných spojích izolace potrubí jednovrstvá, tloušťky izolace přes 25 do 50 mm | m | 100 |  | 0 | CS ÚRS 2018 02 |  | základní |  | 0 | 0.00011 | 0.011 | 0 | 0 | 16 | K | 2 |  |  |  | ROZPOCET | 0 | 0 | 0 | 0 | 0 | 1 | 0 | 16 | -1711839180
| PSC |  | Poznámka k souboru cen: 1. Ceny -1121 až -1173 slouží pro skladebné ocenění oprav tepelných izolací potrubí skružemi připevněnými na tmel v části C01 Opravy a údržba tepelných izolací. 2. Cenami -1121 až -1173 lze oceňovat izolace skružemi o obvodu izolace do 1 570 mm včetně (tj. do vnějšího průměru skruže 500 mm). Izolace většího obvodu lze oceňovat cenami souboru cen 713 36-112 Montáž izolace tepelné těles ploch tvarových v části A 03. 3. Množství měrných jednotek u položek 713 46-3111 až -3411 se určuje podle článku 3521 Všeobecných podmínek části A04 tohoto katalogu. | [14 empty] | PSC | 2
4 | M | 283770562R | Plošná izolace kaučuková samolepicí o tl.40 mm pro izolace větracích a klimatizačních zařízení (š=1,5m; tep.vodivost při 0C=0,036W/m.K) | m2 | 78.947 |  | 0 |  |  | základní |  | 0 | 0.00024 | 0.018947 | 0 | 0 | 32 | M | 2 |  |  |  | ROZPOCET | 0 | 0 | 0 | 0 | 0 | 1 | 0 | 16 | 1266451968
5 | K | 998713101 | Přesun hmot pro izolace tepelné stanovený z hmotnosti přesunovaného materiálu vodorovná dopravní vzdálenost do 50 m v objektech výšky do 6 m | t | 0.03 |  | 0 | CS ÚRS 2018 02 |  | základní |  | 0 | 0 | 0 | 0 | 0 | 16 | K | 2 |  |  |  | ROZPOCET | 0 | 0 | 0 | 0 | 0 | 1 | 0 | 16 | -117028904
| PSC |  | Poznámka k souboru cen: 1. Ceny pro přesun hmot stanovený z hmotnosti přesunovaného materiálu se používají tehdy, pokud je možné určit hmotnost za celý stavební díl. Do této hmotnosti se započítává i hmotnost materiálů oceňovaných ve specifikaci. 2. Pokud nelze jednoznačně stanovit hmotnost přesunovaných materiálů, lze pro výpočet přesunu hmot použít orientačně procentní sazbu. Touto sazbou se vynásobí rozpočtové náklady za celý stavební díl včetně nákladů na materiál ve specifikacích. 3. Příplatek k cenám -3181 pro přesun prováděný bez použití mechanizace, tj. za ztížených podmínek, lze použít pouze pro hmotnost materiálu, která se tímto způsobem skutečně přemísťuje. | [14 empty] | PSC | 2
| D | 721 | Zdravotechnika - vnitřní kanalizace |  |  |  | 0 |  |  |  |  | 0 |  | 0.025 |  | 0 | 2 | D | 1 |  |  |  | ROZPOCET | [6 empty] | 0
6 | K | 721226522R | Vodní zápachová uzávěrka pro odvod kondenzátu a odpadu (umyvadlová) DN 40 | kus | 50 |  | 0 |  |  | základní |  | 0 | 0.0005 | 0.025 | 0 | 0 | 16 | K | 2 |  |  |  | ROZPOCET | 0 | 0 | 0 | 0 | 0 | 1 | 0 | 16 | -1580220990
| D | 722 | Zdravotechnika - vnitřní vodovod |  |  |  | 0 |  |  |  |  | 0 |  | 0.67747 |  | 0.00237 | 2 | D | 1 |  |  |  | ROZPOCET | [6 empty] | 0
7 | K | 722160223 | Potrubí z měděných trubek tvrdých, spojovaných lisováním DN 20 | m | 782 |  | 0 | CS ÚRS 2018 02 |  | základní |  | 0 | 0.00067 | 0.52394 | 0 | 0 | 16 | K | 2 |  |  |  | ROZPOCET | 0 | 0 | 0 | 0 | 0 | 1 | 0 | 16 | -1699360147
| VV |  | 300+208+154+120 |  | 782 | [12 empty] | VV | 2 | 2 | True | 1 | ROZPOCET
8 | K | 722170801 | Demontáž rozvodů vody z plastů do Ø 25 mm | m | 6 |  | 0 | CS ÚRS 2018 02 |  | základní |  | 0 | 0 | 0 | 0.00028 | 0.00168 | 16 | K | 2 |  |  |  | ROZPOCET | 0 | 0 | 0 | 0 | 0 | 1 | 0 | 16 | -2032055140
9 | K | 722174022 | Potrubí z plastových trubek z polypropylenu (PPR) svařovaných polyfuzně PN 20 (SDR 6) D 20 x 3,4 | m | 6 |  | 0 | CS ÚRS 2018 02 |  | základní |  | 0 | 0.00078 | 0.00468 | 0 | 0 | 16 | K | 2 |  |  |  | ROZPOCET | 0 | 0 | 0 | 0 | 0 | 1 | 0 | 16 | -447148437
| PSC |  | Poznámka k souboru cen: 1. V cenách -4001 až -4088 jsou započteny náklady na montáž a dodávku potrubí a tvarovek. | [14 empty] | PSC | 2
10 | K | 722220111 | Armatury s jedním závitem nástěnky pro výtokový ventil G 1/2 | kus | 1 |  | 0 | CS ÚRS 2018 02 |  | základní |  | 0 | 0.00013 | 0.00013 | 0 | 0 | 16 | K | 2 |  |  |  | ROZPOCET | 0 | 0 | 0 | 0 | 0 | 1 | 0 | 16 | -1710931857
| PSC |  | Poznámka k souboru cen: 1. Cenami -9101 až -9106 nelze oceňovat montáž nástěnek. 2. V cenách –0111 až -0122 je započteno i vyvedení a upevnění výpustek. | [14 empty] | PSC | 2
11 | K | 722220851 | Demontáž armatur závitových s jedním závitem do G 3/4 | kus | 1 |  | 0 | CS ÚRS 2018 02 |  | základní |  | 0 | 0 | 0 | 0.00069 | 0.00069 | 16 | K | 2 |  |  |  | ROZPOCET | 0 | 0 | 0 | 0 | 0 | 1 | 0 | 16 | -1556826730
12 | K | 722224151 | Armatury s jedním závitem ventily kulové zahradní uzávěry PN 15 do 120° C G 3/8 - 3/4 | kus | 1 |  | 0 | CS ÚRS 2018 02 |  | základní |  | 0 | 0.00014 | 0.00014 | 0 | 0 | 16 | K | 2 |  |  |  | ROZPOCET | 0 | 0 | 0 | 0 | 0 | 1 | 0 | 16 | 1337314015
| PSC |  | Poznámka k souboru cen: 1. Cenami -9101 až -9106 nelze oceňovat montáž nástěnek. 2. V cenách –0111 až -0122 je započteno i vyvedení a upevnění výpustek. | [14 empty] | PSC | 2
13 | K | 722290226 | Zkoušky, proplach a desinfekce vodovodního potrubí zkoušky těsnosti vodovodního potrubí závitového do DN 50 | m | 782 |  | 0 | CS ÚRS 2018 02 |  | základní |  | 0 | 0.00019 | 0.14858 | 0 | 0 | 16 | K | 2 |  |  |  | ROZPOCET | 0 | 0 | 0 | 0 | 0 | 1 | 0 | 16 | -1735032103
| PSC |  | Poznámka k souboru cen: 1. Cenami se oceňují dílčí zkoušky těsnosti vodovodního potrubí, které bude v dalším pracovním postupu zakryto nebo se stane nepřístupným. 2. Cenami nelze oceňovat celkové zkoušky těsnosti rozvodů vodovodního potrubí. 3. V cenách je započteno i dodání vody, uzavření a zabezpečení konců potrubí. 4. V cenách -0234 a -0237 je započteno i dodání desinfekčního prostředku. | [14 empty] | PSC | 2
14 | K | 722290821 | Vnitrostaveništní přemístění vybouraných (demontovaných) hmot vnitřní vodovod vodorovně do 100 m v objektech výšky do 6 m | t | 0.002 |  | 0 | CS ÚRS 2018 02 |  | základní |  | 0 | 0 | 0 | 0 | 0 | 16 | K | 2 |  |  |  | ROZPOCET | 0 | 0 | 0 | 0 | 0 | 1 | 0 | 16 | 1429127596
15 | K | 998722101 | Přesun hmot pro vnitřní vodovod stanovený z hmotnosti přesunovaného materiálu vodorovná dopravní vzdálenost do 50 m v objektech výšky do 6 m | t | 0.677 |  | 0 | CS ÚRS 2018 02 |  | základní |  | 0 | 0 | 0 | 0 | 0 | 16 | K | 2 |  |  |  | ROZPOCET | 0 | 0 | 0 | 0 | 0 | 1 | 0 | 16 | -858295318
| PSC |  | Poznámka k souboru cen: 1. Ceny pro přesun hmot stanovený z hmotnosti přesunovaného materiálu se používají tehdy, pokud je možné určit hmotnost za celý stavební díl. Do této hmotnosti se započítává i hmotnost materiálů oceňovaných ve specifikaci. 2. Pokud nelze jednoznačně stanovit hmotnost přesunovaných materiálů, lze pro výpočet přesunu hmot použít orientačně procentní sazbu. Touto sazbou se vynásobí rozpočtové náklady za celý stavební díl včetně nákladů na materiál ve specifikacích. 3. Příplatek k cenám -2181 pro přesun prováděný bez použití mechanizace, tj. za ztížených podmínek, lze použít pouze pro hmotnost materiálu, která se tímto způsobem skutečně přemísťuje. | [14 empty] | PSC | 2
| D | 751 | Vzduchotechnika |  |  |  | 0 |  |  |  |  | 0 |  | 7.9374 |  | 0 | 2 | D | 1 |  |  |  | ROZPOCET | [6 empty] | 0
16 | K | 751344113 | Montáž tlumičů hluku pro kruhové potrubí, průměru přes 200 do 300 mm | kus | 11 |  | 0 | CS ÚRS 2018 02 |  | základní |  | 0 | 0 | 0 | 0 | 0 | 16 | K | 2 |  |  |  | ROZPOCET | 0 | 0 | 0 | 0 | 0 | 1 | 0 | 16 | 1792436842
17 | K | 751398022 | Montáž ostatních zařízení větrací mřížky stěnové, průřezu přes 0,04 do 0,100 m2 | kus | 150 |  | 0 | CS ÚRS 2018 01 |  | základní |  | 0 | 0 | 0 | 0 | 0 | 16 | K | 2 |  |  |  | ROZPOCET | 0 | 0 | 0 | 0 | 0 | 1 | 0 | 16 | 545997304
18 | M | 55341425R | mřížka větrací oc.PZ 250 x 250 se síťovinou (barevné provedení dle fasády) | kus | 14 |  | 0 |  |  | základní |  | 0 | 0.00046 | 0.00644 | 0 | 0 | 32 | M | 2 |  |  |  | ROZPOCET | 0 | 0 | 0 | 0 | 0 | 1 | 0 | 16 | 850869380
19 | M | 55341426R | mřížka větrací oc.PZ 300 x 300 se síťovinou (barevné provedení dle fasády) | kus | 86 |  | 0 |  |  | základní |  | 0 | 0.00049 | 0.04214 | 0 | 0 | 32 | M | 2 |  |  |  | ROZPOCET | 0 | 0 | 0 | 0 | 0 | 1 | 0 | 16 | -289332477
20 | M | 55341413 | průvětrník mřížový s klapkami 30x30cm | kus | 50 |  | 0 | CS ÚRS 2018 02 |  | základní |  | 0 | 0.0026 | 0.13 | 0 | 0 | 32 | M | 2 |  |  |  | ROZPOCET | 0 | 0 | 0 | 0 | 0 | 1 | 0 | 16 | 1930718228
21 | K | 751510042 | Vzduchotechnické potrubí z pozinkovaného plechu kruhové, trouba spirálně vinutá bez příruby, průměru přes 100 do 200 mm | m | 41 |  | 0 | CS ÚRS 2018 01 |  | základní |  | 0 | 0.00312 | 0.12792 | 0 | 0 | 16 | K | 2 |  |  |  | ROZPOCET | 0 | 0 | 0 | 0 | 0 | 1 | 0 | 16 | -937517759
| PSC |  | Poznámka k souboru cen: 1. V cenách jsou započteny i náklady na dodání a montáž trub včetně tvarovek. 2. V cenách -0010 až -0023 jsou započteny i náklady na: a) dodání a osazení přírubových lišt, b) tmelení akrylátovým tmelem. 3. V cenách -0041 až -0053 nejsou započteny náklady na příruby, spoje jsou prováděné pomocí spojek. | [14 empty] | PSC | 2
22 | K | 751510043 | Vzduchotechnické potrubí z pozinkovaného plechu kruhové, trouba spirálně vinutá bez příruby, průměru přes 200 do 300 mm | m | 281 |  | 0 | CS ÚRS 2018 02 |  | základní |  | 0 | 0.00653 | 1.8349 | 0 | 0 | 16 | K | 2 |  |  |  | ROZPOCET | 0 | 0 | 0 | 0 | 0 | 1 | 0 | 16 | -1235042613
| PSC |  | Poznámka k souboru cen: 1. V cenách jsou započteny i náklady na dodání a montáž trub včetně tvarovek. 2. V cenách -0010 až -0023 jsou započteny i náklady na: a) dodání a osazení přírubových lišt, b) tmelení akrylátovým tmelem. 3. V cenách -0041 až -0053 nejsou započteny náklady na příruby, spoje jsou prováděné pomocí spojek. | [14 empty] | PSC | 2
23 | K | 751525062R | Montáž potrubí kruhového textilního D přes 100 mm do 200 mm | m | 75 |  | 0 |  |  | základní |  | 0 | 0 | 0 | 0 | 0 | 16 | K | 2 |  |  |  | ROZPOCET | 0 | 0 | 0 | 0 | 0 | 1 | 0 | 16 | 292068495
24 | M | 429810350R | textilní kruhové potrubí D 200 mm, včetně uložení (barevné provedení - světle šedé barvy RAL7035), viz samostatná specifikace (TZ) | m | 75 |  | 0 |  |  | základní |  | 0 | 0.0024 | 0.18 | 0 | 0 | 32 | M | 2 |  |  |  | ROZPOCET | 0 | 0 | 0 | 0 | 0 | 1 | 0 | 16 | 1394106863
25 | K | 751525063R | Mtž potrubí textilní kruh D přes 200 mm do 300 mm | m | 660 |  | 0 |  |  | základní |  | 0 | 0 | 0 | 0 | 0 | 16 | K | 2 |  |  |  | ROZPOCET | 0 | 0 | 0 | 0 | 0 | 1 | 0 | 16 | 2095820565
26 | M | 429810351R | textilní kruhové potrubí D 250 mm, včetně uložení (barevné provedení - světle šedé barvy RAL7035), viz samostatná specifikace (TZ) | m | 660 |  | 0 |  |  | základní |  | 0 | 0.0024 | 1.584 | 0 | 0 | 32 | M | 2 |  |  |  | ROZPOCET | 0 | 0 | 0 | 0 | 0 | 1 | 0 | 16 | -902347345
27 | K | 751611115 | Montáž vzduchotechnické jednotky s rekuperací tepla stojaté s výměnou vzduchu do 1 000 m3/h | kus | 50 |  | 0 | CS ÚRS 2018 02 |  | základní |  | 0 | 0 | 0 | 0 | 0 | 16 | K | 2 |  |  |  | ROZPOCET | 0 | 0 | 0 | 0 | 0 | 1 | 0 | 16 | -2582486
| PSC |  | Poznámka k souboru cen: 1. V cenách nejsou započteny náklady na připojení na rozvody a na regulaci. 2. Vzduchotechnické jednotky s výměnou vzduchu nad uvedený rozsah se oceňují individuálně. | [14 empty] | PSC | 2
28 | M | 429176480R | Vzduchotechnická rekuperační jednotka o průtoku 400m3/h - stacionární, účinnost rekuperace min. 78%, IP44, tl. ztráta do 450Pa, ventilátory ErP, 0-10V, filtry F5, by-pas, klapky 0-10V, teplovodní výměník, viz.TZ | kus | 1 |  | 0 |  |  | základní |  | 0 | 0.081 | 0.081 | 0 | 0 | 32 | M | 2 |  |  |  | ROZPOCET | 0 | 0 | 0 | 0 | 0 | 1 | 0 | 16 | -1765163085
29 | M | 429176485R | Vzduchotechnická rekuperační jednotka o průtoku 400m3/h - podokenní, účinnost rekuperace min. 78%, IP44, tl. ztráta do 450Pa, ventilátory ErP, 0-10V, filtry F5, by-pas, klapky 0-10V, teplovodní výměník, viz.TZ | kus | 4 |  | 0 |  |  | základní |  | 0 | 0.081 | 0.324 | 0 | 0 | 32 | M | 2 |  |  |  | ROZPOCET | 0 | 0 | 0 | 0 | 0 | 1 | 0 | 16 | -58121761
30 | M | 429176481R | Vzduchotechnická rekuperační jednotka o průtoku 600m3/h - stacionární, účinnost rekuperace min. 78%, IP44, tl. ztráta do 450Pa, ventilátory ErP, 0-10V, filtry F5, by-pas, klapky 0-10V, teplovodní výměník, viz.TZ | kus | 9 |  | 0 |  |  | základní |  | 0 | 0.081 | 0.729 | 0 | 0 | 32 | M | 2 |  |  |  | ROZPOCET | 0 | 0 | 0 | 0 | 0 | 1 | 0 | 16 | 660895500
31 | M | 429176484R | Vzduchotechnická rekuperační jednotka o průtoku 250m3/h - podokenní, účinnost rekuperace min. 78%, IP44, tl. ztráta do 450Pa, ventilátory ErP, 0-10V, filtry F5, by-pas, klapky 0-10V, teplovodní výměník, viz.TZ | kus | 2 |  | 0 |  |  | základní |  | 0 | 0.072 | 0.144 | 0 | 0 | 32 | M | 2 |  |  |  | ROZPOCET | 0 | 0 | 0 | 0 | 0 | 1 | 0 | 16 | 194573027
32 | M | 429176486R | Vzduchotechnická rekuperační jednotka o průtoku 600m3/h - podokenní, účinnost rekuperace min. 78%, IP44, tl. ztráta do 450Pa, ventilátory ErP, 0-10V, filtry F5, by-pas, klapky 0-10V, teplovodní výměník, viz.TZ | kus | 34 |  | 0 |  |  | základní |  | 0 | 0.081 | 2.754 | 0 | 0 | 32 | M | 2 |  |  |  | ROZPOCET | 0 | 0 | 0 | 0 | 0 | 1 | 0 | 16 | -499123605
33 | K | 751691111 | Zaregulování systému vzduchotechnického zařízení za 1 koncový (distribuční) prvek | kus | 50 |  | 0 | CS ÚRS 2018 01 |  | základní |  | 0 | 0 | 0 | 0 | 0 | 16 | K | 2 |  |  |  | ROZPOCET | 0 | 0 | 0 | 0 | 0 | 1 | 0 | 16 | -641674642
34 | K | 998751101 | Přesun hmot pro vzduchotechniku stanovený z hmotnosti přesunovaného materiálu vodorovná dopravní vzdálenost do 100 m v objektech výšky do 12 m | t | 7.937 |  | 0 | CS ÚRS 2017 01 |  | základní |  | 0 | 0 | 0 | 0 | 0 | 16 | K | 2 |  |  |  | ROZPOCET | 0 | 0 | 0 | 0 | 0 | 1 | 0 | 16 | -732013716
| D | 766 | Konstrukce truhlářské |  |  |  | 0 |  |  |  |  | 0 |  | 5.2203 |  | 0 | 2 | D | 1 |  |  |  | ROZPOCET | [6 empty] | 0
35 | K | 766699611 | Montáž ostatních truhlářských konstrukcí krytů topného tělesa dřevených povrchově upravených | m2 | 316 |  | 0 | CS ÚRS 2018 02 |  | základní |  | 0 | 0 | 0 | 0 | 0 | 16 | K | 2 |  |  |  | ROZPOCET | 0 | 0 | 0 | 0 | 0 | 1 | 0 | 16 | -449481359
| PSC |  | Poznámka k souboru cen: 1. Cenami -8111 a -8112 se oceňuje montáž vrat oboru JKPOV 611. 2. Cenami -97 . . nelze oceňovat venkovní krycí lišty balkónových dveří; tato montáž se oceňuje cenou -1610. | [14 empty] | PSC | 2
36 | M | 60722269 | deska dřevotřísková laminovaná přírodní buk tl 18mm 2070x2800mm | m2 | 316 |  | 0 | CS ÚRS 2018 02 |  | základní |  | 0 | 0.01652 | 5.2203 | 0 | 0 | 32 | M | 2 |  |  |  | ROZPOCET | 0 | 0 | 0 | 0 | 0 | 1 | 0 | 16 | 2106918776
37 | K | 998766101 | Přesun hmot pro konstrukce truhlářské stanovený z hmotnosti přesunovaného materiálu vodorovná dopravní vzdálenost do 50 m v objektech výšky do 6 m | t | 5.22 |  | 0 | CS ÚRS 2018 02 |  | základní |  | 0 | 0 | 0 | 0 | 0 | 16 | K | 2 |  |  |  | ROZPOCET | 0 | 0 | 0 | 0 | 0 | 1 | 0 | 16 | -1772708721
| PSC |  | Poznámka k souboru cen: 1. Ceny pro přesun hmot stanovený z hmotnosti přesunovaného materiálu se používají tehdy, pokud je možné určit hmotnost za celý stavební díl. Do této hmotnosti se započítává i hmotnost materiálů oceňovaných ve specifikaci. 2. Pokud nelze jednoznačně stanovit hmotnost přesunovaných materiálů, lze pro výpočet přesunu hmot použít orientačně procentní sazbu. Touto sazbou se vynásobí rozpočtové náklady za celý stavební díl včetně nákladů na materiál ve specifikacích. 3. Příplatek k cenám -6181 pro přesun prováděný bez použití mechanizace, tj. za ztížených podmínek, lze použít pouze pro hmotnost materiálu, která se tímto způsobem skutečně přemísťuje. | [14 empty] | PSC | 2
| D | 767 | Konstrukce zámečnické |  |  |  | 0 |  |  |  |  | 0 |  | 0.30602 |  | 0 | 2 | D | 1 |  |  |  | ROZPOCET | [6 empty] | 0
38 | K | 767995111 | Montáž ostatních atypických zámečnických konstrukcí hmotnosti do 5 kg | kg | 286 |  | 0 | CS ÚRS 2018 02 |  | základní |  | 0 | 7e-05 | 0.02002 | 0 | 0 | 16 | K | 2 |  |  |  | ROZPOCET | 0 | 0 | 0 | 0 | 0 | 1 | 0 | 16 | -1609683915
| PSC |  | Poznámka k souboru cen: 1. Určení cen se řídí hmotností jednotlivě montovaného dílu konstrukce. | [14 empty] | PSC | 2
39 | M | 42975103 | objímka kruhového závěsu potrubí s pryží D 200mm | kus | 20 |  | 0 | CS ÚRS 2018 02 |  | základní |  | 0 | 0.0007 | 0.014 | 0 | 0 | 32 | M | 2 |  |  |  | ROZPOCET | 0 | 0 | 0 | 0 | 0 | 1 | 0 | 16 | -263450664
40 | M | 42975104 | objímka kruhového závěsu potrubí s pryží D 250mm | kus | 140 |  | 0 | CS ÚRS 2018 02 |  | základní |  | 0 | 0.0008 | 0.112 | 0 | 0 | 32 | M | 2 |  |  |  | ROZPOCET | 0 | 0 | 0 | 0 | 0 | 1 | 0 | 16 | -1174178392
41 | M | 423920451R | Systém uložení VZT potrubí (třmen, závěsná tyč, podpěra, hmoždinka, atd.) | kus | 160 |  | 0 |  |  | základní |  | 0 | 0.001 | 0.16 | 0 | 0 | 32 | M | 2 |  |  |  | ROZPOCET | 0 | 0 | 0 | 0 | 0 | 1 | 0 | 16 | -446187451
42 | K | 998767101 | Přesun hmot pro zámečnické konstrukce stanovený z hmotnosti přesunovaného materiálu vodorovná dopravní vzdálenost do 50 m v objektech výšky do 6 m | t | 0.306 |  | 0 | CS ÚRS 2018 02 |  | základní |  | 0 | 0 | 0 | 0 | 0 | 16 | K | 2 |  |  |  | ROZPOCET | 0 | 0 | 0 | 0 | 0 | 1 | 0 | 16 | -518236313
| PSC |  | Poznámka k souboru cen: 1. Ceny pro přesun hmot stanovený z hmotnosti přesunovaného materiálu se používají tehdy, pokud je možné určit hmotnost za celý stavební díl. Do této hmotnosti se započítává i hmotnost materiálů oceňovaných ve specifikaci. 2. Pokud nelze jednoznačně stanovit hmotnost přesunovaných materiálů, lze pro výpočet přesunu hmot použít orientačně procentní sazbu. Touto sazbou se vynásobí rozpočtové náklady za celý stavební díl včetně nákladů na materiál ve specifikacích. 3. Příplatek k cenám -7181 pro přesun prováděný bez použití mechanizace, tj. za ztížených podmínek, lze použít pouze pro hmotnost materiálu, která se tímto způsobem skutečně přemísťuje. | [14 empty] | PSC | 2
| D | 783 | Dokončovací práce - nátěry |  |  |  | 0 |  |  |  |  | 0 |  | 0.054538 |  | 0 | 2 | D | 1 |  |  |  | ROZPOCET | [6 empty] | 0
43 | K | 783401311 | Příprava podkladu klempířských konstrukcí před provedením nátěru odmaštěním odmašťovačem vodou ředitelným | m2 | 247.9 |  | 0 | CS ÚRS 2018 02 |  | základní |  | 0 | 8e-05 | 0.019832 | 0 | 0 | 16 | K | 2 |  |  |  | ROZPOCET | 0 | 0 | 0 | 0 | 0 | 1 | 0 | 16 | -1060882564
44 | K | 783417103 | Krycí nátěr (email) klempířských konstrukcí jednonásobný syntetický samozákladující světle šedé barvy RAL7035 | m2 | 247.9 |  | 0 | CS ÚRS 2018 02 |  | základní |  | 0 | 0.00014 | 0.034706 | 0 | 0 | 16 | K | 2 |  |  |  | ROZPOCET | 0 | 0 | 0 | 0 | 0 | 1 | 0 | 16 | 500587237
| D | HZS | Hodinové zúčtovací sazby |  |  |  | 0 |  |  |  |  | 0 |  | 0 |  | 0 | 4 | D | 0 |  |  |  | ROZPOCET | [6 empty] | 0
45 | K | HZS2491 | Hodinové zúčtovací sazby profesí PSV zednické výpomoci a pomocné práce PSV dělník zednických výpomocí | hod | 90 |  | 0 | CS ÚRS 2018 02 |  | základní |  | 0 | 0 | 0 | 0 | 0 | 512 | K | 1 |  |  |  | ROZPOCET | 0 | 0 | 0 | 0 | 0 | 1 | 0 | 512 | 716252325
| VV |  | "Stavební práce pomocné - posunutí stáv.reproduktorů nebo projektorů, přemístění tabulí | [14 empty] | VV | 1 | 1 | True | 0 | ROZPOCET
| VV |  | (2*7,5)*6 |  | 90 | [12 empty] | VV | 1 | 2 | True | 1 | ROZPOCET
| D | VRN | Vedlejší rozpočtové náklady |  |  |  | 0 |  |  |  |  | 0 |  | 0 |  | 0 | 5 | D | 0 |  |  |  | ROZPOCET | [6 empty] | 0
| D | VRN1 | Průzkumné, geodetické a projektové práce |  |  |  | 0 |  |  |  |  | 0 |  | 0 |  | 0 | 5 | D | 1 |  |  |  | ROZPOCET | [6 empty] | 0
46 | K | 013244000 | Dokumentace pro provádění stavby - dodavatelská PD | … | 1 |  | 0 | CS ÚRS 2018 01 |  | základní |  | 0 | 0 | 0 | 0 | 0 | 1024 | K | 2 |  |  |  | ROZPOCET | 0 | 0 | 0 | 0 | 0 | 1 | 0 | 1024 | -1756960407
47 | K | 013254000 | Dokumentace skutečného provedení stavby | … | 1 |  | 0 | CS ÚRS 2018 01 |  | základní |  | 0 | 0 | 0 | 0 | 0 | 1024 | K | 2 |  |  |  | ROZPOCET | 0 | 0 | 0 | 0 | 0 | 1 | 0 | 1024 | 2047563542
| D | VRN4 | Inženýrská činnost |  |  |  | 0 |  |  |  |  | 0 |  | 0 |  | 0 | 5 | D | 1 |  |  |  | ROZPOCET | [6 empty] | 0
48 | K | 043194000 | Ostatní zkoušky- interiérové měření hluku | … | 4 |  | 0 | CS ÚRS 2017 01 |  | základní |  | 0 | 0 | 0 | 0 | 0 | 1024 | K | 2 |  |  |  | ROZPOCET | 0 | 0 | 0 | 0 | 0 | 1 | 0 | 1024 | 1081521213

## 182389SB-4 - Vytápění
{27e8249d-7620-456a-b129-0bd420db5538}
2
| KRYCÍ LIST SOUPISU PRACÍ | [7 empty] | v --- níže se nacházejí doplnkové a pomocné údaje k sestavám --- v | [8 empty] | False
Stavba:
Energeticky úsporná renovace budovy SPŠS Plzeň
Objekt:
03 - Stará budova
Soupis:
03.01 - Technologie
Úroveň 3:
182389SB-4 - Vytápění
| KSO: |  |  |  |  | CC-CZ:
| Místo: |  | Klatovská 109, Plzeň |  |  | Datum: | 15. 1. 2019
| Zadavatel: |  |  |  |  | IČ:
|  | SPŠ strojnická a SOŠ Prof. Švejcara Plzeň |  |  |  | DIČ:
| Uchazeč: |  |  |  |  | IČ: | Vyplň údaj
|  | Vyplň údaj |  |  |  | DIČ: | Vyplň údaj
| Projektant: |  |  |  |  | IČ:
|  | SYMONTA s.r.o. |  |  |  | DIČ:
| Zpracovatel: |  |  |  |  | IČ:
|  | Jakub Vilingr |  |  |  | DIČ:
Poznámka:
Soupis prací je sestaven s využitím Cenové soustavy ÚRS. Položky, které pochází z této cenové soustavy, jsou ve sloupci 'Cenová soustava' označeny popisem 'CS ÚRS' a úrovní příslušného kalendářního pololetí. Veškeré další informace vymezující popis a podmínky použití těchto položek z Cenové soustavy, které nejsou uvedeny přímo v soupisu prací, jsou neomezeně dálkově k dispozici na www.cs-urs.cz, sekce Cenové a technické podmínky.
| Cena bez DPH | [5 empty] | 0
|  |  | Základ daně |  |  | Sazba daně | Výše daně
| DPH | základní | 0 |  |  | 21% | 0
|  | snížená | 0 |  |  | 15% | 0
|  | zákl. přenesená | 0 |  |  | 21% | 0
|  | sníž. přenesená | 0 |  |  | 15% | 0
|  | nulová | 0 |  |  | 0% | 0
| Cena s DPH |  |  | v | CZK |  | 0
REKAPITULACE ČLENĚNÍ SOUPISU PRACÍ
Stavba:
Energeticky úsporná renovace budovy SPŠS Plzeň
Objekt:
03 - Stará budova
Soupis:
03.01 - Technologie
Úroveň 3:
182389SB-4 - Vytápění
Místo: |  |  | Klatovská 109, Plzeň |  |  | Datum: | 15. 1. 2019
Zadavatel: |  |  | SPŠ strojnická a SOŠ Prof. Švejcara Plzeň |  |  | Projektant: | SYMONTA s.r.o.
Uchazeč: |  |  | Vyplň údaj |  |  | Zpracovatel: | Jakub Vilingr
Kód dílu - Popis | [6 empty] | Cena celkem [CZK]
Náklady stavby celkem | [6 empty] | 0 | [11 empty] | -1
| HSV - Práce a dodávky HSV | [5 empty] | 0
| 9 - Ostatní konstrukce a práce, bourání | [5 empty] | 0
| PSV - Práce a dodávky PSV | [5 empty] | 0
| 732 - Ústřední vytápění - strojovny | [5 empty] | 0
| 733 - Ústřední vytápění - rozvodné potrubí | [5 empty] | 0
| 734 - Ústřední vytápění - armatury | [5 empty] | 0
| 735 - Ústřední vytápění - otopná tělesa | [5 empty] | 0
| 766 - Konstrukce truhlářské | [5 empty] | 0
| 767 - Konstrukce zámečnické | [5 empty] | 0
| 783 - Dokončovací práce - nátěry | [5 empty] | 0
| HZS - Hodinové zúčtovací sazby | [5 empty] | 0
| VRN - Vedlejší rozpočtové náklady | [5 empty] | 0
| VRN1 - Průzkumné, geodetické a projektové práce | [5 empty] | 0
SOUPIS PRACÍ
Stavba:
Energeticky úsporná renovace budovy SPŠS Plzeň
Objekt:
03 - Stará budova
Soupis:
03.01 - Technologie
Úroveň 3:
182389SB-4 - Vytápění
Místo: |  |  | Klatovská 109, Plzeň |  |  | Datum: | 15. 1. 2019
Zadavatel: |  |  | SPŠ strojnická a SOŠ Prof. Švejcara Plzeň |  |  | Projektant: | SYMONTA s.r.o.
Uchazeč: |  |  | Vyplň údaj |  |  | Zpracovatel: | Jakub Vilingr
PČ | Typ | Kód | Popis | MJ | Množství | J.cena [CZK] | Cena celkem [CZK] | Cenová soustava |  | DPH | J. Nh [h] | Nh celkem [h] | J. hmotnost [t] | Hmotnost celkem [t] | J. suť [t] | Suť Celkem [t]
Náklady soupisu celkem | [6 empty] | 0 |  |  |  |  | 0 |  | 0.96509 |  | 7.9534 |  | D | -1 | [10 empty] | 0
| D | HSV | Práce a dodávky HSV |  |  |  | 0 |  |  |  |  | 0 |  | 0.08698 |  | 0 | 1 | D | 0 |  |  |  | ROZPOCET | [6 empty] | 0
| D | 9 | Ostatní konstrukce a práce, bourání |  |  |  | 0 |  |  |  |  | 0 |  | 0.08698 |  | 0 | 1 | D | 1 |  |  |  | ROZPOCET | [6 empty] | 0
1 | K | 952901110R | Požární dohled | hod | 24 |  | 0 |  |  | základní |  | 0 | 1e-05 | 0.00024 | 0 | 0 | 4 | K | 2 |  |  |  | ROZPOCET | 0 | 0 | 0 | 0 | 0 | 1 | 0 | 4 | -775446338
2 | K | 952902021 | Čištění budov při provádění oprav a udržovacích prací podlah hladkých zametením | m2 | 8674 |  | 0 | CS ÚRS 2017 01 |  | základní |  | 0 | 0 | 0 | 0 | 0 | 4 | K | 2 |  |  |  | ROZPOCET | 0 | 0 | 0 | 0 | 0 | 1 | 0 | 4 | -1917488612
3 | K | 952902031 | Čištění budov při provádění oprav a udržovacích prací podlah hladkých omytím | m2 | 8674 |  | 0 | CS ÚRS 2017 01 |  | základní |  | 0 | 1e-05 | 0.08674 | 0 | 0 | 4 | K | 2 |  |  |  | ROZPOCET | 0 | 0 | 0 | 0 | 0 | 1 | 0 | 4 | -981659570
| D | PSV | Práce a dodávky PSV |  |  |  | 0 |  |  |  |  | 0 |  | 0.87811 |  | 7.9534 | 2 | D | 0 |  |  |  | ROZPOCET | [6 empty] | 0
| D | 732 | Ústřední vytápění - strojovny |  |  |  | 0 |  |  |  |  | 0 |  | 0 |  | 0 | 2 | D | 1 |  |  |  | ROZPOCET | [6 empty] | 0
4 | K | 732100101R | Tlaková a topná zkouška | h | 24 |  | 0 |  |  | základní |  | 0 | 0 | 0 | 0 | 0 | 16 | K | 2 |  |  |  | ROZPOCET | 0 | 0 | 0 | 0 | 0 | 1 | 0 | 16 | 997008130
5 | K | 998732101 | Přesun hmot pro strojovny stanovený z hmotnosti přesunovaného materiálu vodorovná dopravní vzdálenost do 50 m v objektech výšky do 6 m | t | 0.001 |  | 0 | CS ÚRS 2017 01 |  | základní |  | 0 | 0 | 0 | 0 | 0 | 16 | K | 2 |  |  |  | ROZPOCET | 0 | 0 | 0 | 0 | 0 | 1 | 0 | 16 | -843424051
| D | 733 | Ústřední vytápění - rozvodné potrubí |  |  |  | 0 |  |  |  |  | 0 |  | 0.30965 |  | 0.77864 | 2 | D | 1 |  |  |  | ROZPOCET | [6 empty] | 0
6 | K | 733110803 | Demontáž potrubí z trubek ocelových závitových DN do 15 | m | 378 |  | 0 | CS ÚRS 2018 02 |  | základní |  | 0 | 2e-05 | 0.00756 | 0.001 | 0.378 | 16 | K | 2 |  |  |  | ROZPOCET | 0 | 0 | 0 | 0 | 0 | 1 | 0 | 16 | -1477156001
7 | K | 733110806 | Demontáž potrubí z trubek ocelových závitových DN přes 15 do 32 | m | 72 |  | 0 | CS ÚRS 2018 02 |  | základní |  | 0 | 2e-05 | 0.00144 | 0.0032 | 0.2304 | 16 | K | 2 |  |  |  | ROZPOCET | 0 | 0 | 0 | 0 | 0 | 1 | 0 | 16 | -290706128
8 | K | 6 | Demontáž potrubí z trubek ocelových závitových DN přes 32 do 50 | m | 32 |  | 0 |  |  | základní |  | 0 | 5e-05 | 0.0016 | 0.00532 | 0.17024 | 16 | K | 2 |  |  |  | ROZPOCET | 0 | 0 | 0 | 0 | 0 | 1 | 0 | 16 | -1559818376
9 | K | 733124113 | Potrubí z trubek ocelových hladkých zhotovení trubkových přechodů jednostranných přímých z trubek ocelových hladkých kováním DN/DN 1 25/ 15 | kus | 4 |  | 0 | CS ÚRS 2018 02 |  | základní |  | 0 | 0.00101 | 0.00404 | 0 | 0 | 16 | K | 2 |  |  |  | ROZPOCET | 0 | 0 | 0 | 0 | 0 | 1 | 0 | 16 | -562609700
| PSC |  | Poznámka k souboru cen: 1. Cenami –2122 a -2123 se oceňuje napojení rozvodu na jednotlivá stoupací potrubí, popř. na měřicí nebo regulační armaturu přípojky topného okruhu. 2. V cenách –2122 a -2123 je započteno: a) úplné těleso přípojky, b) navaření hrdla přípojky. | [14 empty] | PSC | 2
10 | K | 733191902 | Opravy rozvodů potrubí z trubek ocelových závitových normálních i zesílených montáž DN do 10 | m | 217 |  | 0 | CS ÚRS 2018 02 |  | základní |  | 0 | 0.00024 | 0.05208 | 0 | 0 | 16 | K | 2 |  |  |  | ROZPOCET | 0 | 0 | 0 | 0 | 0 | 1 | 0 | 16 | -834749865
11 | K | 733191903 | Opravy rozvodů potrubí z trubek ocelových závitových normálních i zesílených montáž DN 15 | m | 46 |  | 0 | CS ÚRS 2018 02 |  | základní |  | 0 | 0.00031 | 0.01426 | 0 | 0 | 16 | K | 2 |  |  |  | ROZPOCET | 0 | 0 | 0 | 0 | 0 | 1 | 0 | 16 | -135294568
12 | K | 733191904 | Opravy rozvodů potrubí z trubek ocelových závitových normálních i zesílených montáž DN 20 | m | 1 |  | 0 | CS ÚRS 2018 02 |  | základní |  | 0 | 0.00033 | 0.00033 | 0 | 0 | 16 | K | 2 |  |  |  | ROZPOCET | 0 | 0 | 0 | 0 | 0 | 1 | 0 | 16 | -1672721042
13 | K | 733191913 | Opravy rozvodů potrubí z trubek ocelových závitových normálních i zesílených zaslepení skováním a zavařením DN 15 | kus | 2 |  | 0 | CS ÚRS 2018 02 |  | základní |  | 0 | 0.0003 | 0.0006 | 0 | 0 | 16 | K | 2 |  |  |  | ROZPOCET | 0 | 0 | 0 | 0 | 0 | 1 | 0 | 16 | 533914715
14 | K | 733191914 | Opravy rozvodů potrubí z trubek ocelových závitových normálních i zesílených zaslepení skováním a zavařením DN 20 | kus | 2 |  | 0 | CS ÚRS 2018 02 |  | základní |  | 0 | 0.00032 | 0.00064 | 0 | 0 | 16 | K | 2 |  |  |  | ROZPOCET | 0 | 0 | 0 | 0 | 0 | 1 | 0 | 16 | 1563792854
15 | K | 733191915 | Opravy rozvodů potrubí z trubek ocelových závitových normálních i zesílených zaslepení skováním a zavařením DN 25 | kus | 2 |  | 0 | CS ÚRS 2018 02 |  | základní |  | 0 | 0.00039 | 0.00078 | 0 | 0 | 16 | K | 2 |  |  |  | ROZPOCET | 0 | 0 | 0 | 0 | 0 | 1 | 0 | 16 | -326558350
16 | K | 733193922 | Opravy rozvodů potrubí z trubek ocelových hladkých zaslepení potrubí dýnkem Ø 76 | kus | 2 |  | 0 | CS ÚRS 2018 02 |  | základní |  | 0 | 0.00067 | 0.00134 | 0 | 0 | 16 | K | 2 |  |  |  | ROZPOCET | 0 | 0 | 0 | 0 | 0 | 1 | 0 | 16 | 1823365934
17 | K | 733193928 | Opravy rozvodů potrubí z trubek ocelových hladkých zaslepení potrubí dýnkem Ø 108 | kus | 2 |  | 0 | CS ÚRS 2018 02 |  | základní |  | 0 | 0.00115 | 0.0023 | 0 | 0 | 16 | K | 2 |  |  |  | ROZPOCET | 0 | 0 | 0 | 0 | 0 | 1 | 0 | 16 | 41373387
18 | K | 733223302 | Potrubí z trubek měděných tvrdých spojovaných lisováním DN 15 | m | 326 |  | 0 | CS ÚRS 2018 02 |  | základní |  | 0 | 0.00068 | 0.22168 | 0 | 0 | 16 | K | 2 |  |  |  | ROZPOCET | 0 | 0 | 0 | 0 | 0 | 1 | 0 | 16 | 959146153
19 | K | 733224223 | Potrubí z trubek měděných Příplatek k cenám za zhotovení přípojky z trubek měděných Ø 18/1 | kus | 100 |  | 0 | CS ÚRS 2018 02 |  | základní |  | 0 | 1e-05 | 0.001 | 0 | 0 | 16 | K | 2 |  |  |  | ROZPOCET | 0 | 0 | 0 | 0 | 0 | 1 | 0 | 16 | 770217566
20 | K | 733291101 | Zkoušky těsnosti potrubí z trubek měděných Ø do 35/1,5 | m | 326 |  | 0 | CS ÚRS 2018 02 |  | základní |  | 0 | 0 | 0 | 0 | 0 | 16 | K | 2 |  |  |  | ROZPOCET | 0 | 0 | 0 | 0 | 0 | 1 | 0 | 16 | -324976777
21 | K | 998733101 | Přesun hmot pro rozvody potrubí stanovený z hmotnosti přesunovaného materiálu vodorovná dopravní vzdálenost do 50 m v objektech výšky do 6 m | t | 0.31 |  | 0 | CS ÚRS 2018 02 |  | základní |  | 0 | 0 | 0 | 0 | 0 | 16 | K | 2 |  |  |  | ROZPOCET | 0 | 0 | 0 | 0 | 0 | 1 | 0 | 16 | 500586149
| PSC |  | Poznámka k souboru cen: 1. Ceny pro přesun hmot stanovený z hmotnosti přesunovaného materiálu se používají tehdy, pokud je možné určit hmotnost za celý stavební díl. Do této hmotnosti se započítává i hmotnost materiálů oceňovaných ve specifikaci. 2. Pokud nelze jednoznačně stanovit hmotnost přesunovaných materiálů, lze pro výpočet přesunu hmot použít orientačně procentní sazbu. Touto sazbou se vynásobí rozpočtové náklady za celý stavební díl včetně nákladů na materiál ve specifikacích. 3. Příplatek k cenám -3181 pro přesun prováděný bez použití mechanizace, tj. za ztížených podmínek, lze použít pouze pro hmotnost materiálu, která se tímto způsobem skutečně přemísťuje. | [14 empty] | PSC | 2
22 | K | 998733102 | Přesun hmot pro rozvody potrubí stanovený z hmotnosti přesunovaného materiálu vodorovná dopravní vzdálenost do 50 m v objektech výšky přes 6 do 12 m | t | 0.31 |  | 0 | CS ÚRS 2018 02 |  | základní |  | 0 | 0 | 0 | 0 | 0 | 16 | K | 2 |  |  |  | ROZPOCET | 0 | 0 | 0 | 0 | 0 | 1 | 0 | 16 | 841549738
| PSC |  | Poznámka k souboru cen: 1. Ceny pro přesun hmot stanovený z hmotnosti přesunovaného materiálu se používají tehdy, pokud je možné určit hmotnost za celý stavební díl. Do této hmotnosti se započítává i hmotnost materiálů oceňovaných ve specifikaci. 2. Pokud nelze jednoznačně stanovit hmotnost přesunovaných materiálů, lze pro výpočet přesunu hmot použít orientačně procentní sazbu. Touto sazbou se vynásobí rozpočtové náklady za celý stavební díl včetně nákladů na materiál ve specifikacích. 3. Příplatek k cenám -3181 pro přesun prováděný bez použití mechanizace, tj. za ztížených podmínek, lze použít pouze pro hmotnost materiálu, která se tímto způsobem skutečně přemísťuje. | [14 empty] | PSC | 2
| D | 734 | Ústřední vytápění - armatury |  |  |  | 0 |  |  |  |  | 0 |  | 0.41891 |  | 0.35595 | 2 | D | 1 |  |  |  | ROZPOCET | [6 empty] | 0
23 | K | 734200811 | Demontáž armatur závitových s jedním závitem do G 1/2 | kus | 108 |  | 0 | CS ÚRS 2018 02 |  | základní |  | 0 | 4e-05 | 0.00432 | 0.00045 | 0.0486 | 16 | K | 2 |  |  |  | ROZPOCET | 0 | 0 | 0 | 0 | 0 | 1 | 0 | 16 | 1223398463
24 | K | 734200821 | Demontáž armatur závitových se dvěma závity do G 1/2 | kus | 375 |  | 0 | CS ÚRS 2018 02 |  | základní |  | 0 | 9e-05 | 0.03375 | 0.00045 | 0.16875 | 16 | K | 2 |  |  |  | ROZPOCET | 0 | 0 | 0 | 0 | 0 | 1 | 0 | 16 | 460172066
| VV |  | 62+50+173+27+44+19 |  | 375 | [12 empty] | VV | 2 | 2 | True | 1 | ROZPOCET
25 | K | 734200822 | Demontáž armatur závitových se dvěma závity přes 1/2 do G 1 | kus | 70 |  | 0 | CS ÚRS 2018 02 |  | základní |  | 0 | 0.00013 | 0.0091 | 0.0011 | 0.077 | 16 | K | 2 |  |  |  | ROZPOCET | 0 | 0 | 0 | 0 | 0 | 1 | 0 | 16 | -1008439759
| VV |  | 32+36+1+1+0 |  | 70 | [12 empty] | VV | 2 | 2 | True | 1 | ROZPOCET
26 | K | 734200823 | Demontáž armatur závitových se dvěma závity přes 1 do G 6/4 | kus | 28 |  | 0 | CS ÚRS 2018 02 |  | základní |  | 0 | 0.00017 | 0.00476 | 0.0022 | 0.0616 | 16 | K | 2 |  |  |  | ROZPOCET | 0 | 0 | 0 | 0 | 0 | 1 | 0 | 16 | -810898434
27 | K | 734211127 | Ventily odvzdušňovací závitové automatické se zpětnou klapkou PN 14 do 120°C G 1/2 | kus | 8 |  | 0 | CS ÚRS 2018 02 |  | základní |  | 0 | 0.00027 | 0.00216 | 0 | 0 | 16 | K | 2 |  |  |  | ROZPOCET | 0 | 0 | 0 | 0 | 0 | 1 | 0 | 16 | 1091177430
28 | K | 734220101 | Ventily regulační závitové vyvažovací přímé PN 20 do 100°C do G 3/4 | kus | 1 |  | 0 | CS ÚRS 2018 02 |  | základní |  | 0 | 0.00018 | 0.00018 | 0 | 0 | 16 | K | 2 |  |  |  | ROZPOCET | 0 | 0 | 0 | 0 | 0 | 1 | 0 | 16 | 815443231
| PSC |  | Poznámka k souboru cen: 1. V cenách -0101 až -0105 nejsou započteny náklady na dodávku a montáž měřící a vypouštěcí armatury.Tyto se oceňují samostatně souborem cen 734 49 1101 až -1105. | [14 empty] | PSC | 2
29 | K | 734221413 | Ventily regulační závitové s nastavitelnou regulací PN 10 do 120°C přímé G 1/2 | kus | 50 |  | 0 | CS ÚRS 2018 02 |  | základní |  | 0 | 0.00051 | 0.0255 | 0 | 0 | 16 | K | 2 |  |  |  | ROZPOCET | 0 | 0 | 0 | 0 | 0 | 1 | 0 | 16 | 821599906
| PSC |  | Poznámka k souboru cen: 1. V cenách -0101 až -0105 nejsou započteny náklady na dodávku a montáž měřící a vypouštěcí armatury.Tyto se oceňují samostatně souborem cen 734 49 1101 až -1105. | [14 empty] | PSC | 2
30 | K | 734221533 | Ventily regulační závitové termostatické, bez hlavice ovládání PN 16 do 110°C rohové jednoregulační G 3/4 | kus | 1 |  | 0 | CS ÚRS 2018 02 |  | základní |  | 0 | 0.00034 | 0.00034 | 0 | 0 | 16 | K | 2 |  |  |  | ROZPOCET | 0 | 0 | 0 | 0 | 0 | 1 | 0 | 16 | -689431204
| PSC |  | Poznámka k souboru cen: 1. V cenách -0101 až -0105 nejsou započteny náklady na dodávku a montáž měřící a vypouštěcí armatury.Tyto se oceňují samostatně souborem cen 734 49 1101 až -1105. | [14 empty] | PSC | 2
31 | K | 734221535 | Ventily regulační závitové termostatické, bez hlavice ovládání PN 16 do 110°C rohové dvouregulační G 3/8 | kus | 173 |  | 0 | CS ÚRS 2018 02 |  | základní |  | 0 | 0.00023 | 0.03979 | 0 | 0 | 16 | K | 2 |  |  |  | ROZPOCET | 0 | 0 | 0 | 0 | 0 | 1 | 0 | 16 | -1356990882
| PSC |  | Poznámka k souboru cen: 1. V cenách -0101 až -0105 nejsou započteny náklady na dodávku a montáž měřící a vypouštěcí armatury.Tyto se oceňují samostatně souborem cen 734 49 1101 až -1105. | [14 empty] | PSC | 2
32 | K | 734221536 | Ventily regulační závitové termostatické, bez hlavice ovládání PN 16 do 110°C rohové dvouregulační G 1/2 | kus | 27 |  | 0 | CS ÚRS 2018 02 |  | základní |  | 0 | 0.00028 | 0.00756 | 0 | 0 | 16 | K | 2 |  |  |  | ROZPOCET | 0 | 0 | 0 | 0 | 0 | 1 | 0 | 16 | 1707573503
| PSC |  | Poznámka k souboru cen: 1. V cenách -0101 až -0105 nejsou započteny náklady na dodávku a montáž měřící a vypouštěcí armatury.Tyto se oceňují samostatně souborem cen 734 49 1101 až -1105. | [14 empty] | PSC | 2
33 | K | 734221551 | Ventily regulační závitové termostatické, bez hlavice ovládání PN 16 do 110°C přímé dvouregulační G 3/8 | kus | 44 |  | 0 | CS ÚRS 2018 02 |  | základní |  | 0 | 0.00025 | 0.011 | 0 | 0 | 16 | K | 2 |  |  |  | ROZPOCET | 0 | 0 | 0 | 0 | 0 | 1 | 0 | 16 | 475425856
| PSC |  | Poznámka k souboru cen: 1. V cenách -0101 až -0105 nejsou započteny náklady na dodávku a montáž měřící a vypouštěcí armatury.Tyto se oceňují samostatně souborem cen 734 49 1101 až -1105. | [14 empty] | PSC | 2
34 | K | 734221552 | Ventily regulační závitové termostatické, bez hlavice ovládání PN 16 do 110°C přímé dvouregulační G 1/2 | kus | 19 |  | 0 | CS ÚRS 2018 02 |  | základní |  | 0 | 0.00029 | 0.00551 | 0 | 0 | 16 | K | 2 |  |  |  | ROZPOCET | 0 | 0 | 0 | 0 | 0 | 1 | 0 | 16 | -1682087231
| PSC |  | Poznámka k souboru cen: 1. V cenách -0101 až -0105 nejsou započteny náklady na dodávku a montáž měřící a vypouštěcí armatury.Tyto se oceňují samostatně souborem cen 734 49 1101 až -1105. | [14 empty] | PSC | 2
35 | K | 734221683R | Termostatická hlavice kapalinová PN 10 do 110°C pro veřejné prostory | kus | 108 |  | 0 |  |  | základní |  | 0 | 0.00014 | 0.01512 | 0 | 0 | 16 | K | 2 |  |  |  | ROZPOCET | 0 | 0 | 0 | 0 | 0 | 1 | 0 | 16 | 80576081
36 | K | 734221686R | Elektrické pohony pro otopná tělesa iqTRV s funkcí automatického dobíjení | kus | 156 |  | 0 |  |  | základní |  | 0 | 0.00015 | 0.0234 | 0 | 0 | 16 | K | 2 |  |  |  | ROZPOCET | 0 | 0 | 0 | 0 | 0 | 1 | 0 | 16 | -1704906160
37 | K | 734261233 | Šroubení topenářské PN 16 do 120°C přímé G 1/2 | kus | 100 |  | 0 | CS ÚRS 2018 02 |  | základní |  | 0 | 0.00025 | 0.025 | 0 | 0 | 16 | K | 2 |  |  |  | ROZPOCET | 0 | 0 | 0 | 0 | 0 | 1 | 0 | 16 | 831058682
38 | K | 734291123 | Ostatní armatury kohouty plnicí a vypouštěcí PN 10 do 90°C G 1/2 | kus | 108 |  | 0 | CS ÚRS 2018 02 |  | základní |  | 0 | 0.00022 | 0.02376 | 0 | 0 | 16 | K | 2 |  |  |  | ROZPOCET | 0 | 0 | 0 | 0 | 0 | 1 | 0 | 16 | 65668188
39 | K | 734292712 | Ostatní armatury kulové kohouty PN 42 do 185°C přímé vnitřní závit G 3/8 | kus | 6 |  | 0 | CS ÚRS 2018 02 |  | základní |  | 0 | 0.00016 | 0.00096 | 0 | 0 | 16 | K | 2 |  |  |  | ROZPOCET | 0 | 0 | 0 | 0 | 0 | 1 | 0 | 16 | 1286477044
40 | K | 734292713 | Ostatní armatury kulové kohouty PN 42 do 185°C přímé vnitřní závit G 1/2 | kus | 56 |  | 0 | CS ÚRS 2018 02 |  | základní |  | 0 | 0.00021 | 0.01176 | 0 | 0 | 16 | K | 2 |  |  |  | ROZPOCET | 0 | 0 | 0 | 0 | 0 | 1 | 0 | 16 | -2117321925
41 | K | 734292714 | Ostatní armatury kulové kohouty PN 42 do 185°C přímé vnitřní závit G 3/4 | kus | 32 |  | 0 | CS ÚRS 2018 02 |  | základní |  | 0 | 0.00034 | 0.01088 | 0 | 0 | 16 | K | 2 |  |  |  | ROZPOCET | 0 | 0 | 0 | 0 | 0 | 1 | 0 | 16 | -1420512422
42 | K | 734292715 | Ostatní armatury kulové kohouty PN 42 do 185°C přímé vnitřní závit G 1 | kus | 36 |  | 0 | CS ÚRS 2018 02 |  | základní |  | 0 | 0.0005 | 0.018 | 0 | 0 | 16 | K | 2 |  |  |  | ROZPOCET | 0 | 0 | 0 | 0 | 0 | 1 | 0 | 16 | -919549110
43 | K | 734292716 | Ostatní armatury kulové kohouty PN 42 do 185°C přímé vnitřní závit G 1 1/4 | kus | 18 |  | 0 | CS ÚRS 2018 02 |  | základní |  | 0 | 0.0007 | 0.0126 | 0 | 0 | 16 | K | 2 |  |  |  | ROZPOCET | 0 | 0 | 0 | 0 | 0 | 1 | 0 | 16 | 790366325
44 | K | 734292717 | Ostatní armatury kulové kohouty PN 42 do 185°C přímé vnitřní závit G 1 1/2 | kus | 10 |  | 0 | CS ÚRS 2018 02 |  | základní |  | 0 | 0.00107 | 0.0107 | 0 | 0 | 16 | K | 2 |  |  |  | ROZPOCET | 0 | 0 | 0 | 0 | 0 | 1 | 0 | 16 | -1566594433
45 | K | 734494212 | Měřicí armatury návarky s trubkovým závitem G 3/8 | kus | 12 |  | 0 | CS ÚRS 2018 02 |  | základní |  | 0 | 0.00021 | 0.00252 | 0 | 0 | 16 | K | 2 |  |  |  | ROZPOCET | 0 | 0 | 0 | 0 | 0 | 1 | 0 | 16 | 1965150755
| PSC |  | Poznámka k souboru cen: 1. V cenách -9211 až -9213 je započtena montáž návarků přivařením; jejich dodávka se oceňuje ve specifikaci pouze v případech, kdy návarky nejsou součástí dodávky zařízení. | [14 empty] | PSC | 2
46 | K | 734494213 | Měřicí armatury návarky s trubkovým závitem G 1/2 | kus | 216 |  | 0 | CS ÚRS 2018 02 |  | základní |  | 0 | 0.00024 | 0.05184 | 0 | 0 | 16 | K | 2 |  |  |  | ROZPOCET | 0 | 0 | 0 | 0 | 0 | 1 | 0 | 16 | 1287803953
| PSC |  | Poznámka k souboru cen: 1. V cenách -9211 až -9213 je započtena montáž návarků přivařením; jejich dodávka se oceňuje ve specifikaci pouze v případech, kdy návarky nejsou součástí dodávky zařízení. | [14 empty] | PSC | 2
47 | K | 734494214 | Měřicí armatury návarky s trubkovým závitem G 3/4 | kus | 64 |  | 0 | CS ÚRS 2018 02 |  | základní |  | 0 | 0.00026 | 0.01664 | 0 | 0 | 16 | K | 2 |  |  |  | ROZPOCET | 0 | 0 | 0 | 0 | 0 | 1 | 0 | 16 | -1362056115
| PSC |  | Poznámka k souboru cen: 1. V cenách -9211 až -9213 je započtena montáž návarků přivařením; jejich dodávka se oceňuje ve specifikaci pouze v případech, kdy návarky nejsou součástí dodávky zařízení. | [14 empty] | PSC | 2
48 | K | 734494215 | Měřicí armatury návarky s trubkovým závitem G 1 | kus | 72 |  | 0 | CS ÚRS 2018 02 |  | základní |  | 0 | 0.00037 | 0.02664 | 0 | 0 | 16 | K | 2 |  |  |  | ROZPOCET | 0 | 0 | 0 | 0 | 0 | 1 | 0 | 16 | -999764101
| PSC |  | Poznámka k souboru cen: 1. V cenách -9211 až -9213 je započtena montáž návarků přivařením; jejich dodávka se oceňuje ve specifikaci pouze v případech, kdy návarky nejsou součástí dodávky zařízení. | [14 empty] | PSC | 2
49 | K | 734494216 | Měřicí armatury návarky s trubkovým závitem G 5/4 | kus | 36 |  | 0 | CS ÚRS 2018 02 |  | základní |  | 0 | 0.00042 | 0.01512 | 0 | 0 | 16 | K | 2 |  |  |  | ROZPOCET | 0 | 0 | 0 | 0 | 0 | 1 | 0 | 16 | -2029961207
| PSC |  | Poznámka k souboru cen: 1. V cenách -9211 až -9213 je započtena montáž návarků přivařením; jejich dodávka se oceňuje ve specifikaci pouze v případech, kdy návarky nejsou součástí dodávky zařízení. | [14 empty] | PSC | 2
50 | K | 734494217 | Měřicí armatury návarky s trubkovým závitem G 6/4 | kus | 20 |  | 0 | CS ÚRS 2018 02 |  | základní |  | 0 | 0.0005 | 0.01 | 0 | 0 | 16 | K | 2 |  |  |  | ROZPOCET | 0 | 0 | 0 | 0 | 0 | 1 | 0 | 16 | -87642434
| PSC |  | Poznámka k souboru cen: 1. V cenách -9211 až -9213 je započtena montáž návarků přivařením; jejich dodávka se oceňuje ve specifikaci pouze v případech, kdy návarky nejsou součástí dodávky zařízení. | [14 empty] | PSC | 2
51 | K | 998734101 | Přesun hmot pro armatury stanovený z hmotnosti přesunovaného materiálu vodorovná dopravní vzdálenost do 50 m v objektech výšky do 6 m | t | 0.419 |  | 0 | CS ÚRS 2018 02 |  | základní |  | 0 | 0 | 0 | 0 | 0 | 16 | K | 2 |  |  |  | ROZPOCET | 0 | 0 | 0 | 0 | 0 | 1 | 0 | 16 | 1625286507
| PSC |  | Poznámka k souboru cen: 1. Ceny pro přesun hmot stanovený z hmotnosti přesunovaného materiálu se používají tehdy, pokud je možné určit hmotnost za celý stavební díl. Do této hmotnosti se započítává i hmotnost materiálů oceňovaných ve specifikaci. 2. Pokud nelze jednoznačně stanovit hmotnost přesunovaných materiálů, lze pro výpočet přesunu hmot použít orientačně procentní sazbu. Touto sazbou se vynásobí rozpočtové náklady za celý stavební díl včetně nákladů na materiál ve specifikacích. 3. Příplatek k cenám -4181 pro přesun prováděný bez použití mechanizace, tj. za ztížených podmínek, lze použít pouze pro hmotnost materiálu, která se tímto způsobem skutečně přemísťuje. | [14 empty] | PSC | 2
52 | K | 998734102 | Přesun hmot pro armatury stanovený z hmotnosti přesunovaného materiálu vodorovná dopravní vzdálenost do 50 m v objektech výšky přes 6 do 12 m | t | 0.419 |  | 0 | CS ÚRS 2018 02 |  | základní |  | 0 | 0 | 0 | 0 | 0 | 16 | K | 2 |  |  |  | ROZPOCET | 0 | 0 | 0 | 0 | 0 | 1 | 0 | 16 | 939081125
| PSC |  | Poznámka k souboru cen: 1. Ceny pro přesun hmot stanovený z hmotnosti přesunovaného materiálu se používají tehdy, pokud je možné určit hmotnost za celý stavební díl. Do této hmotnosti se započítává i hmotnost materiálů oceňovaných ve specifikaci. 2. Pokud nelze jednoznačně stanovit hmotnost přesunovaných materiálů, lze pro výpočet přesunu hmot použít orientačně procentní sazbu. Touto sazbou se vynásobí rozpočtové náklady za celý stavební díl včetně nákladů na materiál ve specifikacích. 3. Příplatek k cenám -4181 pro přesun prováděný bez použití mechanizace, tj. za ztížených podmínek, lze použít pouze pro hmotnost materiálu, která se tímto způsobem skutečně přemísťuje. | [14 empty] | PSC | 2
| D | 735 | Ústřední vytápění - otopná tělesa |  |  |  | 0 |  |  |  |  | 0 |  | 0.00558 |  | 6.6431 | 2 | D | 1 |  |  |  | ROZPOCET | [6 empty] | 0
53 | K | 735000912 | Regulace otopného systému při opravách vyregulování dvojregulačních ventilů a kohoutů s termostatickým ovládáním | kus | 315 |  | 0 | CS ÚRS 2018 02 |  | základní |  | 0 | 0 | 0 | 0 | 0 | 16 | K | 2 |  |  |  | ROZPOCET | 0 | 0 | 0 | 0 | 0 | 1 | 0 | 16 | -356885112
| VV |  | 50+1+173+27+1+44+19 |  | 315 | [12 empty] | VV | 2 | 2 | True | 1 | ROZPOCET
54 | K | 735110912 | Opravy otopných těles článkových litinových rozpojení otopného tělesa teplovodního | kus | 50 |  | 0 | CS ÚRS 2018 02 |  | základní |  | 0 | 6e-05 | 0.003 | 0 | 0 | 16 | K | 2 |  |  |  | ROZPOCET | 0 | 0 | 0 | 0 | 0 | 1 | 0 | 16 | 1809899280
| PSC |  | Poznámka k souboru cen: 1. Cenami -0912 a -0913 se oceňuje: a) rozpojení použitých otopných těles do bloků o potřebném počtu článků určených k opětovné montáži, b) rozpojení otopných těles při výměně poškozeného článku. 2. Cenami -0911 a -0914 se oceňuje: a) sestavení použitých otopných těles určených k opětovné montáži z bloků o potřebném počtu článků, b) sestavení otopných těles při výměně článku; dodávka nového materiálu při výměně se oceňuje ve specifikaci. | [14 empty] | PSC | 2
55 | K | 735111810 | Demontáž otopných těles litinových článkových | m2 | 269.35 |  | 0 | CS ÚRS 2018 02 |  | základní |  | 0 | 0 | 0 | 0.0238 | 6.4105 | 16 | K | 2 |  |  |  | ROZPOCET | 0 | 0 | 0 | 0 | 0 | 1 | 0 | 16 | -1316922367
56 | K | 735121810 | Demontáž otopných těles ocelových článkových | m2 | 3.7 |  | 0 | CS ÚRS 2018 02 |  | základní |  | 0 | 0 | 0 | 0.01057 | 0.039109 | 16 | K | 2 |  |  |  | ROZPOCET | 0 | 0 | 0 | 0 | 0 | 1 | 0 | 16 | 213937848
57 | K | 735191910 | Ostatní opravy otopných těles napuštění vody do otopného systému včetně potrubí (bez kotle a ohříváků) otopných těles | m2 | 2160 |  | 0 | CS ÚRS 2018 02 |  | základní |  | 0 | 0 | 0 | 0 | 0 | 16 | K | 2 |  |  |  | ROZPOCET | 0 | 0 | 0 | 0 | 0 | 1 | 0 | 16 | 243046256
| PSC |  | Poznámka k souboru cen: 1. Cenami -1914 a -1915 se oceňuje osazení sestavených otopných těles na nové konzoly; jejich případné sestavení se oceňuje příslušnými cenami souborů cen 735 11- . . Opravy otopných těles litinových a 735 12- . . Opravy otopných těles ocelových. 2. Cenami -2911 až -2932 se oceňuje osazení otopných těles na původní konzoly. | [14 empty] | PSC | 2
58 | K | 735291800 | Demontáž konzol nebo držáků otopných těles, registrů, konvektorů do odpadu | kus | 258 |  | 0 | CS ÚRS 2018 02 |  | základní |  | 0 | 1e-05 | 0.00258 | 0.00075 | 0.1935 | 16 | K | 2 |  |  |  | ROZPOCET | 0 | 0 | 0 | 0 | 0 | 1 | 0 | 16 | 719029321
59 | K | 735494811 | Vypuštění vody z otopných soustav bez kotlů, ohříváků, zásobníků a nádrží | m2 | 2160 |  | 0 | CS ÚRS 2018 02 |  | základní |  | 0 | 0 | 0 | 0 | 0 | 16 | K | 2 |  |  |  | ROZPOCET | 0 | 0 | 0 | 0 | 0 | 1 | 0 | 16 | -1455974048
| PSC |  | Poznámka k souboru cen: 1. V ceně je započteno vypuštění vody z otopných těles včetně rozvodu potrubí. 2. Cenami se oceňuje: a) vypuštění vody z otopných těles při jejich demontáži a opravách v úseku od rozdělovače po otopné těleso včetně, popřípadě od protipříruby potrubí připojeného ke zdroji, b) vypouštění vody ze stoupacích potrubí v úseku od uzávěru stoupacích potrubí k otopným tělesům včetně. 3. Množství se určí součtem výhřevných ploch všech otopných těles vypouštěného systému nebo stoupacího potrubí. | [14 empty] | PSC | 2
60 | K | 735890801 | Vnitrostaveništní přemístění vybouraných (demontovaných) hmot otopných těles vodorovně do 100 m v objektech výšky do 6 m | t | 0.001 |  | 0 | CS ÚRS 2018 02 |  | základní |  | 0 | 0 | 0 | 0 | 0 | 16 | K | 2 |  |  |  | ROZPOCET | 0 | 0 | 0 | 0 | 0 | 1 | 0 | 16 | -680708258
61 | K | 735890802 | Vnitrostaveništní přemístění vybouraných (demontovaných) hmot otopných těles vodorovně do 100 m v objektech výšky přes 6 do 12 m | t | 0.055 |  | 0 | CS ÚRS 2018 02 |  | základní |  | 0 | 0 | 0 | 0 | 0 | 16 | K | 2 |  |  |  | ROZPOCET | 0 | 0 | 0 | 0 | 0 | 1 | 0 | 16 | -1721192030
| D | 766 | Konstrukce truhlářské |  |  |  | 0 |  |  |  |  | 0 |  | 0.0016 |  | 0.17568 | 2 | D | 1 |  |  |  | ROZPOCET | [6 empty] | 0
62 | K | 766411821R | Demontáž truhlářského obložení otopných těles a jeho zpětná montáž | m2 | 16 |  | 0 |  |  | základní |  | 0 | 0.0001 | 0.0016 | 0.01098 | 0.17568 | 16 | K | 2 |  |  |  | ROZPOCET | 0 | 0 | 0 | 0 | 0 | 1 | 0 | 16 | -486718515
| PSC |  | Poznámka k souboru cen: 1. Cenami nelze oceňovat demontáž obložení stěn výšky přes 2,5 m; tyto práce se oceňují cenami souboru cen 766 42-18 Demontáž obložení podhledů. | [14 empty] | PSC | 2
| D | 767 | Konstrukce zámečnické |  |  |  | 0 |  |  |  |  | 0 |  | 0.13131 |  | 0 | 2 | D | 1 |  |  |  | ROZPOCET | [6 empty] | 0
63 | K | 767995111 | Montáž ostatních atypických zámečnických konstrukcí hmotnosti do 5 kg | kg | 13 |  | 0 | CS ÚRS 2018 02 |  | základní |  | 0 | 7e-05 | 0.00091 | 0 | 0 | 16 | K | 2 |  |  |  | ROZPOCET | 0 | 0 | 0 | 0 | 0 | 1 | 0 | 16 | -2079402223
| PSC |  | Poznámka k souboru cen: 1. Určení cen se řídí hmotností jednotlivě montovaného dílu konstrukce. | [14 empty] | PSC | 2
64 | M | 423920451R | Systém uložení potrubí (třmen, objímka, závěsná tyč, kluzná podpěra, atd.) | kus | 163 |  | 0 |  |  | základní |  | 0 | 0.0008 | 0.1304 | 0 | 0 | 32 | M | 2 |  |  |  | ROZPOCET | 0 | 0 | 0 | 0 | 0 | 1 | 0 | 16 | 38884754
65 | K | 998767101 | Přesun hmot pro zámečnické konstrukce stanovený z hmotnosti přesunovaného materiálu vodorovná dopravní vzdálenost do 50 m v objektech výšky do 6 m | t | 0.131 |  | 0 | CS ÚRS 2018 02 |  | základní |  | 0 | 0 | 0 | 0 | 0 | 16 | K | 2 |  |  |  | ROZPOCET | 0 | 0 | 0 | 0 | 0 | 1 | 0 | 16 | 757818825
| PSC |  | Poznámka k souboru cen: 1. Ceny pro přesun hmot stanovený z hmotnosti přesunovaného materiálu se používají tehdy, pokud je možné určit hmotnost za celý stavební díl. Do této hmotnosti se započítává i hmotnost materiálů oceňovaných ve specifikaci. 2. Pokud nelze jednoznačně stanovit hmotnost přesunovaných materiálů, lze pro výpočet přesunu hmot použít orientačně procentní sazbu. Touto sazbou se vynásobí rozpočtové náklady za celý stavební díl včetně nákladů na materiál ve specifikacích. 3. Příplatek k cenám -7181 pro přesun prováděný bez použití mechanizace, tj. za ztížených podmínek, lze použít pouze pro hmotnost materiálu, která se tímto způsobem skutečně přemísťuje. | [14 empty] | PSC | 2
66 | K | 998767102 | Přesun hmot pro zámečnické konstrukce stanovený z hmotnosti přesunovaného materiálu vodorovná dopravní vzdálenost do 50 m v objektech výšky přes 6 do 12 m | t | 0.131 |  | 0 | CS ÚRS 2018 02 |  | základní |  | 0 | 0 | 0 | 0 | 0 | 16 | K | 2 |  |  |  | ROZPOCET | 0 | 0 | 0 | 0 | 0 | 1 | 0 | 16 | -1087611432
| PSC |  | Poznámka k souboru cen: 1. Ceny pro přesun hmot stanovený z hmotnosti přesunovaného materiálu se používají tehdy, pokud je možné určit hmotnost za celý stavební díl. Do této hmotnosti se započítává i hmotnost materiálů oceňovaných ve specifikaci. 2. Pokud nelze jednoznačně stanovit hmotnost přesunovaných materiálů, lze pro výpočet přesunu hmot použít orientačně procentní sazbu. Touto sazbou se vynásobí rozpočtové náklady za celý stavební díl včetně nákladů na materiál ve specifikacích. 3. Příplatek k cenám -7181 pro přesun prováděný bez použití mechanizace, tj. za ztížených podmínek, lze použít pouze pro hmotnost materiálu, která se tímto způsobem skutečně přemísťuje. | [14 empty] | PSC | 2
| D | 783 | Dokončovací práce - nátěry |  |  |  | 0 |  |  |  |  | 0 |  | 0.01106 |  | 0 | 2 | D | 1 |  |  |  | ROZPOCET | [6 empty] | 0
67 | K | 783601713 | Příprava podkladu armatur a kovových potrubí před provedením nátěru potrubí do DN 50 mm odmaštěním, odmašťovačem vodou ředitelným | m | 158 |  | 0 | CS ÚRS 2018 02 |  | základní |  | 0 | 2e-05 | 0.00316 | 0 | 0 | 16 | K | 2 |  |  |  | ROZPOCET | 0 | 0 | 0 | 0 | 0 | 1 | 0 | 16 | -1618121118
| VV |  | 6+56+32+36+18+10 |  | 158 | [12 empty] | VV | 2 | 2 | True | 1 | ROZPOCET
68 | K | 783617613 | Krycí nátěr (email) armatur a kovových potrubí potrubí do DN 50 mm dvojnásobný syntetický samozákladující | m | 158 |  | 0 | CS ÚRS 2018 02 |  | základní |  | 0 | 5e-05 | 0.0079 | 0 | 0 | 16 | K | 2 |  |  |  | ROZPOCET | 0 | 0 | 0 | 0 | 0 | 1 | 0 | 16 | -1003486631
| VV |  | 6+56+32+36+18+10 |  | 158 | [12 empty] | VV | 2 | 2 | True | 1 | ROZPOCET
| D | HZS | Hodinové zúčtovací sazby |  |  |  | 0 |  |  |  |  | 0 |  | 0 |  | 0 | 4 | D | 0 |  |  |  | ROZPOCET | [6 empty] | 0
69 | K | HZS2491 | Hodinové zúčtovací sazby profesí PSV zednické výpomoci a pomocné práce PSV dělník zednických výpomocí | hod | 96 |  | 0 | CS ÚRS 2018 02 |  | základní |  | 0 | 0 | 0 | 0 | 0 | 512 | K | 1 |  |  |  | ROZPOCET | 0 | 0 | 0 | 0 | 0 | 1 | 0 | 512 | -1549064058
| VV |  | "Stavební práce pomocné | [14 empty] | VV | 1 | 1 | True | 0 | ROZPOCET
| VV |  | "ubourání zdiva pro napojení nových přípojek na stávající stoupačky | [14 empty] | VV | 1 | 1 | True | 0 | ROZPOCET
| VV |  | "ubourání zdiva pro demontáž stáv.radiátorových ventilů | [14 empty] | VV | 1 | 1 | True | 0 | ROZPOCET
| VV |  | "uvedení zdiva do původního stavu včetně | [14 empty] | VV | 1 | 1 | True | 0 | ROZPOCET
| VV |  | (2*8)*6 |  | 96 | [12 empty] | VV | 1 | 2 | True | 1 | ROZPOCET
| D | VRN | Vedlejší rozpočtové náklady |  |  |  | 0 |  |  |  |  | 0 |  | 0 |  | 0 | 5 | D | 0 |  |  |  | ROZPOCET | [6 empty] | 0
| D | VRN1 | Průzkumné, geodetické a projektové práce |  |  |  | 0 |  |  |  |  | 0 |  | 0 |  | 0 | 5 | D | 1 |  |  |  | ROZPOCET | [6 empty] | 0
70 | K | 013244000 | Dokumentace pro provádění stavby - dodavatelská PD | … | 1 |  | 0 | CS ÚRS 2018 02 |  | základní |  | 0 | 0 | 0 | 0 | 0 | 1024 | K | 2 |  |  |  | ROZPOCET | 0 | 0 | 0 | 0 | 0 | 1 | 0 | 1024 | 189710525
71 | K | 013254000 | Dokumentace skutečného provedení stavby | … | 1 |  | 0 | CS ÚRS 2018 02 |  | základní |  | 0 | 0 | 0 | 0 | 0 | 1024 | K | 2 |  |  |  | ROZPOCET | 0 | 0 | 0 | 0 | 0 | 1 | 0 | 1024 | -2089918759

## 182389SB-5 - Elektroinsta...
{ffe37b28-7c32-41ae-a25f-53915173c92d}
2
| KRYCÍ LIST SOUPISU PRACÍ | [7 empty] | v --- níže se nacházejí doplnkové a pomocné údaje k sestavám --- v | [8 empty] | False
Stavba:
Energeticky úsporná renovace budovy SPŠS Plzeň
Objekt:
03 - Stará budova
Soupis:
03.01 - Technologie
Úroveň 3:
182389SB-5 - Elektroinstalace a M+R
| KSO: |  |  |  |  | CC-CZ:
| Místo: |  | Klatovská 109, Plzeň |  |  | Datum: | 15. 1. 2019
| Zadavatel: |  |  |  |  | IČ:
|  | SPŠ strojnická a SOŠ Prof. Švejcara Plzeň |  |  |  | DIČ:
| Uchazeč: |  |  |  |  | IČ: | Vyplň údaj
|  | Vyplň údaj |  |  |  | DIČ: | Vyplň údaj
| Projektant: |  |  |  |  | IČ:
|  | SYMONTA s.r.o. |  |  |  | DIČ:
| Zpracovatel: |  |  |  |  | IČ:
|  | Jakub Vilingr |  |  |  | DIČ:
Poznámka:
Soupis prací je sestaven s využitím Cenové soustavy ÚRS. Položky, které pochází z této cenové soustavy, jsou ve sloupci 'Cenová soustava' označeny popisem 'CS ÚRS' a úrovní příslušného kalendářního pololetí. Veškeré další informace vymezující popis a podmínky použití těchto položek z Cenové soustavy, které nejsou uvedeny přímo v soupisu prací, jsou neomezeně dálkově k dispozici na www.cs-urs.cz, sekce Cenové a technické podmínky.
| Cena bez DPH | [5 empty] | 0
|  |  | Základ daně |  |  | Sazba daně | Výše daně
| DPH | základní | 0 |  |  | 21% | 0
|  | snížená | 0 |  |  | 15% | 0
|  | zákl. přenesená | 0 |  |  | 21% | 0
|  | sníž. přenesená | 0 |  |  | 15% | 0
|  | nulová | 0 |  |  | 0% | 0
| Cena s DPH |  |  | v | CZK |  | 0
REKAPITULACE ČLENĚNÍ SOUPISU PRACÍ
Stavba:
Energeticky úsporná renovace budovy SPŠS Plzeň
Objekt:
03 - Stará budova
Soupis:
03.01 - Technologie
Úroveň 3:
182389SB-5 - Elektroinstalace a M+R
Místo: |  |  | Klatovská 109, Plzeň |  |  | Datum: | 15. 1. 2019
Zadavatel: |  |  | SPŠ strojnická a SOŠ Prof. Švejcara Plzeň |  |  | Projektant: | SYMONTA s.r.o.
Uchazeč: |  |  | Vyplň údaj |  |  | Zpracovatel: | Jakub Vilingr
Kód dílu - Popis | [6 empty] | Cena celkem [CZK]
Náklady stavby celkem | [6 empty] | 0 | [11 empty] | -1
| 742 - Elektro a M+R pro VZT - SB | [5 empty] | 0
| 742-01 - Komponenty | [5 empty] | 0
| 742-02 - VRN | [5 empty] | 0
| PSV - Práce a dodávky PSV | [5 empty] | 0
| 741 - Elektroinstalace - silnoproud | [5 empty] | 0
SOUPIS PRACÍ
Stavba:
Energeticky úsporná renovace budovy SPŠS Plzeň
Objekt:
03 - Stará budova
Soupis:
03.01 - Technologie
Úroveň 3:
182389SB-5 - Elektroinstalace a M+R
Místo: |  |  | Klatovská 109, Plzeň |  |  | Datum: | 15. 1. 2019
Zadavatel: |  |  | SPŠ strojnická a SOŠ Prof. Švejcara Plzeň |  |  | Projektant: | SYMONTA s.r.o.
Uchazeč: |  |  | Vyplň údaj |  |  | Zpracovatel: | Jakub Vilingr
PČ | Typ | Kód | Popis | MJ | Množství | J.cena [CZK] | Cena celkem [CZK] | Cenová soustava |  | DPH | J. Nh [h] | Nh celkem [h] | J. hmotnost [t] | Hmotnost celkem [t] | J. suť [t] | Suť Celkem [t]
Náklady soupisu celkem | [6 empty] | 0 |  |  |  |  | 0 |  | 0 |  | 0 |  | D | -1 | [7 empty] | 0
| D | 742 | Elektro a M+R pro VZT - SB |  |  |  | 0 |  |  |  |  | 0 |  | 0 |  | 0 | 2 | D | 0 | ROZPOCET | [6 empty] | 0
1 | K | 742121001 | Montáž kabelů sdělovacích pro vnitřní rozvody počtu žil do 15 | m | 2384 |  | 0 |  |  | základní |  | 0 | 0 | 0 | 0 | 0 | 16 | K | 1 | ROZPOCET | 0 | 0 | 0 | 0 | 0 | 1 | 0 | 16 | 1499297797
2 | M | 34121582 | kabel ovládací stíněný 4x0,8mm | m | 644 |  | 0 |  |  | základní |  | 0 | 0 | 0 | 0 | 0 | 32 | M | 1 | ROZPOCET | 0 | 0 | 0 | 0 | 0 | 1 | 0 | 16 | -179050683
| D | 742-01 | Komponenty |  |  |  | 0 |  |  |  |  | 0 |  | 0 |  | 0 | 2 | D | 0 | ROZPOCET | [6 empty] | 0
3 | K | 74299120R | Jistič 6C | ks | 54 |  | 0 |  |  | základní |  | 0 | 0 | 0 | 0 | 0 | 16 | K | 1 | ROZPOCET | 0 | 0 | 0 | 0 | 0 | 1 | 0 | 16 | 67208845
4 | K | 74299121R | Připojení na nadřazené CD, vizualizace, zprovoznění | hod | 50 |  | 0 |  |  | základní |  | 0 | 0 | 0 | 0 | 0 | 16 | K | 1 | ROZPOCET | 0 | 0 | 0 | 0 | 0 | 1 | 0 | 16 | 1170521110
5 | K | 74299123R | Práce montážní - dopojení komponentů, kabelové trasy | hod | 587.452 |  | 0 |  |  | základní |  | 0 | 0 | 0 | 0 | 0 | 16 | K | 1 | ROZPOCET | 0 | 0 | 0 | 0 | 0 | 1 | 0 | 16 | -2096747156
6 | K | 74299124R | Napojení na stávající elektrorozvaděče | ks | 14 |  | 0 |  |  | základní |  | 0 | 0 | 0 | 0 | 0 | 16 | K | 1 | ROZPOCET | 0 | 0 | 0 | 0 | 0 | 1 | 0 | 16 | -837151251
7 | K | 74299125R | Prostupy zdivem vrtáním do 25 mm | ks | 93 |  | 0 |  |  | základní |  | 0 | 0 | 0 | 0 | 0 | 16 | K | 1 | ROZPOCET | 0 | 0 | 0 | 0 | 0 | 1 | 0 | 16 | -1702695122
8 | K | 74299126R | Utěsnění prostupů zdivem protipožárním tmelem, včetně štítku | ks | 93 |  | 0 |  |  | základní |  | 0 | 0 | 0 | 0 | 0 | 16 | K | 1 | ROZPOCET | 0 | 0 | 0 | 0 | 0 | 1 | 0 | 16 | -990612235
9 | K | 74299127R | Doplnění čidel pohybu/osvětlení pro ovládání chodu světel a ventilátorů sociálních zařízení - montáž | ks | 13 |  | 0 |  |  | základní |  | 0 | 0 | 0 | 0 | 0 | 16 | K | 1 | ROZPOCET | 0 | 0 | 0 | 0 | 0 | 1 | 0 | 16 | 1426740537
10 | K | 74299128R | Dodávka čidel pohybu/osvětlení pro ovládání chodu světel a ventilátorů sociálních zařízení | ks | 13 |  | 0 |  |  | základní |  | 0 | 0 | 0 | 0 | 0 | 16 | K | 1 | ROZPOCET | 0 | 0 | 0 | 0 | 0 | 1 | 0 | 16 | -754674962
11 | K | 74299129R | Rozvaděč s regulátorem včetně zdroje | ks | 50 |  | 0 |  |  | základní |  | 0 | 0 | 0 | 0 | 0 | 16 | K | 1 | ROZPOCET | 0 | 0 | 0 | 0 | 0 | 1 | 0 | 16 | 377596643
12 | K | 74299130R | Přijímač a vysílač bezdrátových signálů - VZT třídy | ks | 50 |  | 0 |  |  | základní |  | 0 | 0 | 0 | 0 | 0 | 16 | K | 1 | ROZPOCET | 0 | 0 | 0 | 0 | 0 | 1 | 0 | 16 | -1063294764
13 | K | 74299131R | Multifunkční prostorové čidlo (CO2, teplota, vlhkost, VOC) | ks | 51 |  | 0 |  |  | základní |  | 0 | 0 | 0 | 0 | 0 | 16 | K | 1 | ROZPOCET | 0 | 0 | 0 | 0 | 0 | 1 | 0 | 16 | -632281134
14 | K | 74299132R | čidlo pohybu a osvětlení | ks | 50 |  | 0 |  |  | základní |  | 0 | 0 | 0 | 0 | 0 | 16 | K | 1 | ROZPOCET | 0 | 0 | 0 | 0 | 0 | 1 | 0 | 16 | -2091663520
15 | K | 74299133R | Přijímač a vysílač bezdrátových signálů - kabinety (ostatní) | ks | 49 |  | 0 |  |  | základní |  | 0 | 0 | 0 | 0 | 0 | 16 | K | 1 | ROZPOCET | 0 | 0 | 0 | 0 | 0 | 1 | 0 | 16 | 492457934
16 | K | 74299134R | Multifunkční prostorové čidlo (CO2, teplota, vlhkost, VOC) se světelnou signalizací stavu | ks | 48 |  | 0 |  |  | základní |  | 0 | 0 | 0 | 0 | 0 | 16 | K | 1 | ROZPOCET | 0 | 0 | 0 | 0 | 0 | 1 | 0 | 16 | 1261755695
17 | K | 74299135R | čidlo pohybu a osvětlení | ks | 49 |  | 0 |  |  | základní |  | 0 | 0 | 0 | 0 | 0 | 16 | K | 1 | ROZPOCET | 0 | 0 | 0 | 0 | 0 | 1 | 0 | 16 | -353865575
18 | K | 74299138R | Slaboproudý kabel YY-OB 2x0,5 | m | 659 |  | 0 |  |  | základní |  | 0 | 0 | 0 | 0 | 0 | 16 | K | 1 | ROZPOCET | 0 | 0 | 0 | 0 | 0 | 1 | 0 | 16 | 981806372
19 | K | 74299139R | Datový kabel UTP | m | 1081 |  | 0 |  |  | základní |  | 0 | 0 | 0 | 0 | 0 | 16 | K | 1 | ROZPOCET | 0 | 0 | 0 | 0 | 0 | 1 | 0 | 16 | 266503016
20 | K | 74299141R | Přeložení stávajících svislých vedení bleskosvodu, včetně revize | soubor | 14 |  | 0 |  |  | základní |  | 0 | 0 | 0 | 0 | 0 | 16 | K | 1 | ROZPOCET | 0 | 0 | 0 | 0 | 0 | 1 | 0 | 16 | -109673860
| D | 742-02 | VRN |  |  |  | 0 |  |  |  |  | 0 |  | 0 |  | 0 | 2 | D | 0 | ROZPOCET | [6 empty] | 0
21 | K | 13244000 | Dokumentace pro provádění stavby - dodavatelská PD | ks | 1 |  | 0 |  |  | základní |  | 0 | 0 | 0 | 0 | 0 | 16 | K | 1 | ROZPOCET | 0 | 0 | 0 | 0 | 0 | 1 | 0 | 16 | 1594030591
22 | K | 13254000 | Dokumentace skutečného provedení stavby | ks | 1 |  | 0 |  |  | základní |  | 0 | 0 | 0 | 0 | 0 | 16 | K | 1 | ROZPOCET | 0 | 0 | 0 | 0 | 0 | 1 | 0 | 16 | 1353156790
| D | PSV | Práce a dodávky PSV |  |  |  | 0 |  |  |  |  | 0 |  | 0 |  | 0 | 2 | D | 0 | ROZPOCET | [6 empty] | 0
| D | 741 | Elektroinstalace - silnoproud |  |  |  | 0 |  |  |  |  | 0 |  | 0 |  | 0 | 2 | D | 1 | ROZPOCET | [6 empty] | 0
23 | K | 741110501 | Montáž lišt a kanálků elektroinstalačních se spojkami, ohyby a rohy a s nasunutím do krabic protahovacích, šířky do 60 mm | m | 2252 |  | 0 |  |  | základní |  | 0 | 0 | 0 | 0 | 0 | 16 | K | 2 | ROZPOCET | 0 | 0 | 0 | 0 | 0 | 1 | 0 | 16 | 167718292
24 | M | 34571007 | lišta elektroinstalační hranatá bílá 40 x 20 | m | 2252 |  | 0 |  |  | základní |  | 0 | 0 | 0 | 0 | 0 | 32 | M | 2 | ROZPOCET | 0 | 0 | 0 | 0 | 0 | 1 | 0 | 16 | 2130470512
25 | K | 741122211 | Montáž kabelů měděných bez ukončení uložených volně nebo v liště plných kulatých (CYKY) počtu a průřezu žil 3x1,5 až 6 mm2 | m | 3183 |  | 0 |  |  | základní |  | 0 | 0 | 0 | 0 | 0 | 16 | K | 2 | ROZPOCET | 0 | 0 | 0 | 0 | 0 | 1 | 0 | 16 | 199353878
26 | M | 34111030 | kabel silový s Cu jádrem 1 kV 3x1,5mm2 | m | 3183 |  | 0 |  |  | základní |  | 0 | 0 | 0 | 0 | 0 | 32 | M | 2 | ROZPOCET | 0 | 0 | 0 | 0 | 0 | 1 | 0 | 16 | -305025141
27 | K | 741320103 | Montáž jističů se zapojením vodičů jednopólových nn do 25 A s krytem | kus | 54 |  | 0 |  |  | základní |  | 0 | 0 | 0 | 0 | 0 | 16 | K | 2 | ROZPOCET | 0 | 0 | 0 | 0 | 0 | 1 | 0 | 16 | 1788884629
28 | K | 741810003 | Zkoušky a prohlídky elektrických rozvodů a zařízení celková prohlídka a vyhotovení revizní zprávy pro objem montážních prací přes 500 do 1000 tis. Kč | kus | 1 |  | 0 |  |  | základní |  | 0 | 0 | 0 | 0 | 0 | 16 | K | 2 | ROZPOCET | 0 | 0 | 0 | 0 | 0 | 1 | 0 | 16 | -317239157
29 | K | 741810011 | Zkoušky a prohlídky elektrických rozvodů a zařízení celková prohlídka a vyhotovení revizní zprávy pro objem montážních prací Příplatek k ceně 0003 za každých dalších i započatých 500 tis. Kč přes 1000 tis. Kč | kus | 9 |  | 0 |  |  | základní |  | 0 | 0 | 0 | 0 | 0 | 16 | K | 2 | ROZPOCET | 0 | 0 | 0 | 0 | 0 | 1 | 0 | 16 | 86677104

## 01D - VRN - Stavební část
{ab08ac26-9fc0-4fd1-add7-68262ac6b0d3}
2
| KRYCÍ LIST SOUPISU PRACÍ | [7 empty] | v --- níže se nacházejí doplnkové a pomocné údaje k sestavám --- v | [8 empty] | False
Stavba:
Energeticky úsporná renovace budovy SPŠS Plzeň
Objekt:
03 - Stará budova
Soupis:
03.02 - Stavební část
Úroveň 3:
01D - VRN - Stavební část
| KSO: |  | 801 39 13 |  |  | CC-CZ:
| Místo: |  | Klatovská 109, Plzeň |  |  | Datum: | 15. 1. 2019
| Zadavatel: |  |  |  |  | IČ:
|  | SPŠ strojnická a SOŠ Prof. Švejcara Plzeň |  |  |  | DIČ:
| Uchazeč: |  |  |  |  | IČ: | Vyplň údaj
|  | Vyplň údaj |  |  |  | DIČ: | Vyplň údaj
| Projektant: |  |  |  |  | IČ:
|  | SYMONTA s.r.o. |  |  |  | DIČ:
| Zpracovatel: |  |  |  |  | IČ:
|  | Jakub Vilingr |  |  |  | DIČ:
Poznámka:
Soupis prací je sestaven s využitím Cenové soustavy ÚRS. Položky, které pochází z této cenové soustavy, jsou ve sloupci 'Cenová soustava' označeny popisem 'CS ÚRS' a úrovní příslušného kalendářního pololetí. Veškeré další informace vymezující popis a podmínky použití těchto položek z Cenové soustavy, které nejsou uvedeny přímo v soupisu prací, jsou neomezeně dálkově k dispozici na www.cs-urs.cz, sekce Cenové a technické podmínky.
| Cena bez DPH | [5 empty] | 0
|  |  | Základ daně |  |  | Sazba daně | Výše daně
| DPH | základní | 0 |  |  | 21% | 0
|  | snížená | 0 |  |  | 15% | 0
|  | zákl. přenesená | 0 |  |  | 21% | 0
|  | sníž. přenesená | 0 |  |  | 15% | 0
|  | nulová | 0 |  |  | 0% | 0
| Cena s DPH |  |  | v | CZK |  | 0
REKAPITULACE ČLENĚNÍ SOUPISU PRACÍ
Stavba:
Energeticky úsporná renovace budovy SPŠS Plzeň
Objekt:
03 - Stará budova
Soupis:
03.02 - Stavební část
Úroveň 3:
01D - VRN - Stavební část
Místo: |  |  | Klatovská 109, Plzeň |  |  | Datum: | 15. 1. 2019
Zadavatel: |  |  | SPŠ strojnická a SOŠ Prof. Švejcara Plzeň |  |  | Projektant: | SYMONTA s.r.o.
Uchazeč: |  |  | Vyplň údaj |  |  | Zpracovatel: | Jakub Vilingr
Kód dílu - Popis | [6 empty] | Cena celkem [CZK]
Náklady stavby celkem | [6 empty] | 0 | [11 empty] | -1
| VRN - Vedlejší rozpočtové náklady | [5 empty] | 0
| VRN1 - Průzkumné, geodetické a projektové práce | [5 empty] | 0
| VRN3 - Zařízení staveniště | [5 empty] | 0
| VRN4 - Inženýrská činnost | [5 empty] | 0
| VRN7 - Provozní vlivy | [5 empty] | 0
SOUPIS PRACÍ
Stavba:
Energeticky úsporná renovace budovy SPŠS Plzeň
Objekt:
03 - Stará budova
Soupis:
03.02 - Stavební část
Úroveň 3:
01D - VRN - Stavební část
Místo: |  |  | Klatovská 109, Plzeň |  |  | Datum: | 15. 1. 2019
Zadavatel: |  |  | SPŠ strojnická a SOŠ Prof. Švejcara Plzeň |  |  | Projektant: | SYMONTA s.r.o.
Uchazeč: |  |  | Vyplň údaj |  |  | Zpracovatel: | Jakub Vilingr
PČ | Typ | Kód | Popis | MJ | Množství | J.cena [CZK] | Cena celkem [CZK] | Cenová soustava |  | DPH | J. Nh [h] | Nh celkem [h] | J. hmotnost [t] | Hmotnost celkem [t] | J. suť [t] | Suť Celkem [t]
Náklady soupisu celkem | [6 empty] | 0 |  |  |  |  | 0 |  | 0 |  | 0 |  | D | -1 | [10 empty] | 0
| D | VRN | Vedlejší rozpočtové náklady |  |  |  | 0 |  |  |  |  | 0 |  | 0 |  | 0 | 5 | D | 0 |  |  |  | ROZPOCET | [6 empty] | 0
| D | VRN1 | Průzkumné, geodetické a projektové práce |  |  |  | 0 |  |  |  |  | 0 |  | 0 |  | 0 | 5 | D | 1 |  |  |  | ROZPOCET | [6 empty] | 0
1 | K | 013254000 | Dokumentace skutečného provedení stavby | Kč | 1 |  | 0 | CS ÚRS 2018 02 |  | základní |  | 0 | 0 | 0 | 0 | 0 | 1024 | K | 2 |  |  |  | ROZPOCET | 0 | 0 | 0 | 0 | 0 | 1 | 0 | 1024 | 1512381891
2 | K | 013294009 | Dokumentace pro provádění stavby - dodavatelská PD | Kč | 1 |  | 0 |  |  | základní |  | 0 | 0 | 0 | 0 | 0 | 1024 | K | 2 |  |  |  | ROZPOCET | 0 | 0 | 0 | 0 | 0 | 1 | 0 | 1024 | 374503131
| D | VRN3 | Zařízení staveniště |  |  |  | 0 |  |  |  |  | 0 |  | 0 |  | 0 | 5 | D | 1 |  |  |  | ROZPOCET | [6 empty] | 0
3 | K | 030001000 | Zařízení staveniště | Kč | 1 |  | 0 | CS ÚRS 2018 02 |  | základní |  | 0 | 0 | 0 | 0 | 0 | 1024 | K | 2 |  |  |  | ROZPOCET | 0 | 0 | 0 | 0 | 0 | 1 | 0 | 1024 | 53113693
| D | VRN4 | Inženýrská činnost |  |  |  | 0 |  |  |  |  | 0 |  | 0 |  | 0 | 5 | D | 1 |  |  |  | ROZPOCET | [6 empty] | 0
4 | K | 045002000 | Kompletační a koordinační činnost | Kč | 1 |  | 0 | CS ÚRS 2018 02 |  | základní |  | 0 | 0 | 0 | 0 | 0 | 1024 | K | 2 |  |  |  | ROZPOCET | 0 | 0 | 0 | 0 | 0 | 1 | 0 | 1024 | 1357681254
| D | VRN7 | Provozní vlivy |  |  |  | 0 |  |  |  |  | 0 |  | 0 |  | 0 | 5 | D | 1 |  |  |  | ROZPOCET | [6 empty] | 0
5 | K | 071002000 | Provoz investora, třetích osob | Kč | 1 |  | 0 | CS ÚRS 2018 02 |  | základní |  | 0 | 0 | 0 | 0 | 0 | 1024 | K | 2 |  |  |  | ROZPOCET | 0 | 0 | 0 | 0 | 0 | 1 | 0 | 1024 | 1102369308
6 | K | 075603009 | Zábor veřejného prostranství | den | 180 |  | 0 |  |  | základní |  | 0 | 0 | 0 | 0 | 0 | 1024 | K | 2 |  |  |  | ROZPOCET | 0 | 0 | 0 | 0 | 0 | 1 | 0 | 1024 | -1359234814
| VV |  | "zábor chodníku - ((121+86)*2,5) = 517,5 m2 | [14 empty] | VV | 2 | 1 | True | 0 | ROZPOCET
| VV |  | (30*6) |  | 180 | [12 empty] | VV | 2 | 2 | True | 1 | ROZPOCET

## 182389SB-6 - Bourací práce
{0754343e-c730-455b-aaa4-fa6e3bb88ff8}
2
| KRYCÍ LIST SOUPISU PRACÍ | [7 empty] | v --- níže se nacházejí doplnkové a pomocné údaje k sestavám --- v | [8 empty] | False
Stavba:
Energeticky úsporná renovace budovy SPŠS Plzeň
Objekt:
03 - Stará budova
Soupis:
03.02 - Stavební část
Úroveň 3:
182389SB-6 - Bourací práce
| KSO: |  | 801 39 13 |  |  | CC-CZ:
| Místo: |  | Klatovská 109, Plzeň |  |  | Datum: | 15. 1. 2019
| Zadavatel: |  |  |  |  | IČ:
|  | SPŠ strojnická a SOŠ Prof. Švejcara Plzeň |  |  |  | DIČ:
| Uchazeč: |  |  |  |  | IČ: | Vyplň údaj
|  | Vyplň údaj |  |  |  | DIČ: | Vyplň údaj
| Projektant: |  |  |  |  | IČ:
|  | SYMONTA s.r.o. |  |  |  | DIČ:
| Zpracovatel: |  |  |  |  | IČ:
|  | Jakub Vilingr |  |  |  | DIČ:
Poznámka:
Soupis prací je sestaven s využitím Cenové soustavy ÚRS. Položky, které pochází z této cenové soustavy, jsou ve sloupci 'Cenová soustava' označeny popisem 'CS ÚRS' a úrovní příslušného kalendářního pololetí. Veškeré další informace vymezující popis a podmínky použití těchto položek z Cenové soustavy, které nejsou uvedeny přímo v soupisu prací, jsou neomezeně dálkově k dispozici na www.cs-urs.cz, sekce Cenové a technické podmínky.
| Cena bez DPH | [5 empty] | 0
|  |  | Základ daně |  |  | Sazba daně | Výše daně
| DPH | základní | 0 |  |  | 21% | 0
|  | snížená | 0 |  |  | 15% | 0
|  | zákl. přenesená | 0 |  |  | 21% | 0
|  | sníž. přenesená | 0 |  |  | 15% | 0
|  | nulová | 0 |  |  | 0% | 0
| Cena s DPH |  |  | v | CZK |  | 0
REKAPITULACE ČLENĚNÍ SOUPISU PRACÍ
Stavba:
Energeticky úsporná renovace budovy SPŠS Plzeň
Objekt:
03 - Stará budova
Soupis:
03.02 - Stavební část
Úroveň 3:
182389SB-6 - Bourací práce
Místo: |  |  | Klatovská 109, Plzeň |  |  | Datum: | 15. 1. 2019
Zadavatel: |  |  | SPŠ strojnická a SOŠ Prof. Švejcara Plzeň |  |  | Projektant: | SYMONTA s.r.o.
Uchazeč: |  |  | Vyplň údaj |  |  | Zpracovatel: | Jakub Vilingr
Kód dílu - Popis | [6 empty] | Cena celkem [CZK]
Náklady stavby celkem | [6 empty] | 0 | [11 empty] | -1
| HSV - Práce a dodávky HSV | [5 empty] | 0
| 9 - Ostatní konstrukce a práce, bourání | [5 empty] | 0
| 96 - Bourání konstrukcí | [5 empty] | 0
| 97 - Prorážení otvorů a ostatní bourací práce | [5 empty] | 0
| 98 - Demolice a sanace | [5 empty] | 0
| 997 - Přesun sutě | [5 empty] | 0
| PSV - Práce a dodávky PSV | [5 empty] | 0
| 761 - Konstrukce prosvětlovací | [5 empty] | 0
| 764 - Konstrukce klempířské | [5 empty] | 0
| 767 - Konstrukce zámečnické | [5 empty] | 0
SOUPIS PRACÍ
Stavba:
Energeticky úsporná renovace budovy SPŠS Plzeň
Objekt:
03 - Stará budova
Soupis:
03.02 - Stavební část
Úroveň 3:
182389SB-6 - Bourací práce
Místo: |  |  | Klatovská 109, Plzeň |  |  | Datum: | 15. 1. 2019
Zadavatel: |  |  | SPŠ strojnická a SOŠ Prof. Švejcara Plzeň |  |  | Projektant: | SYMONTA s.r.o.
Uchazeč: |  |  | Vyplň údaj |  |  | Zpracovatel: | Jakub Vilingr
PČ | Typ | Kód | Popis | MJ | Množství | J.cena [CZK] | Cena celkem [CZK] | Cenová soustava |  | DPH | J. Nh [h] | Nh celkem [h] | J. hmotnost [t] | Hmotnost celkem [t] | J. suť [t] | Suť Celkem [t]
Náklady soupisu celkem | [6 empty] | 0 |  |  |  |  | 0 |  | 0 |  | 465.3058 |  | D | -1 | [10 empty] | 0
| D | HSV | Práce a dodávky HSV |  |  |  | 0 |  |  |  |  | 0 |  | 0 |  | 459.4633 | 1 | D | 0 |  |  |  | ROZPOCET | [6 empty] | 0
| D | 9 | Ostatní konstrukce a práce, bourání |  |  |  | 0 |  |  |  |  | 0 |  | 0 |  | 459.4633 | 1 | D | 1 |  |  |  | ROZPOCET | [6 empty] | 0
| D | 96 | Bourání konstrukcí |  |  |  | 0 |  |  |  |  | 0 |  | 0 |  | 41.5588 | 1 | D | 2 |  |  |  | ROZPOCET | [6 empty] | 0
1 | K | 963042819 | Bourání schodišťových stupňů betonových zhotovených na místě | m | 10.2 |  | 0 | CS ÚRS 2018 02 |  | základní |  | 0 | 0 | 0 | 0.07 | 0.714 | 4 | K | 3 |  |  |  | ROZPOCET | 0 | 0 | 0 | 0 | 0 | 1 | 0 | 4 | -940126182
| VV |  | "schodiště k D4 | [14 empty] | VV | 3 | 1 | True | 0 | ROZPOCET
| VV |  | (1,7*6) |  | 10.2 | [12 empty] | VV | 3 | 2 | True | 1 | ROZPOCET
2 | K | 968062247 | Vybourání dřevěných rámů oken s křídly, dveřních zárubní, vrat, stěn, ostění nebo obkladů rámů oken s křídly jednoduchých, plochy přes 4 m2 | m2 | 1775.86 |  | 0 | CS ÚRS 2018 02 |  | základní |  | 0 | 0 | 0 | 0.023 | 40.8448 | 4 | K | 3 |  |  |  | ROZPOCET | 0 | 0 | 0 | 0 | 0 | 1 | 0 | 4 | -1490360776
| PSC |  | Poznámka k souboru cen: 1. V cenách -2244 až -2747 jsou započteny i náklady na vyvěšení křídel. | [14 empty] | PSC | 3
| VV |  | 1775,86 "SB |  | 1775.86 | [12 empty] | VV | 3 | 2 | True | 1 | ROZPOCET
| D | 97 | Prorážení otvorů a ostatní bourací práce |  |  |  | 0 |  |  |  |  | 0 |  | 0 |  | 364.987 | 1 | D | 2 |  |  |  | ROZPOCET | [6 empty] | 0
6 | K | 985111111 | Otlučení nebo odsekání vrstev omítek stěn | m2 | 5793.444 |  | 0 | CS ÚRS 2018 02 |  | základní |  | 0 | 0 | 0 | 0.063 | 364.987 | 4 | K | 3 |  |  |  | ROZPOCET | 0 | 0 | 0 | 0 | 0 | 1 | 0 | 4 | 1195666850
| PSC |  | Poznámka k souboru cen: 1. Množství měrných jednotek se určuje v m2 odsekané nebo otlučené plochy. 2. V cenách -1111 až -1131 jsou započteny i náklady na: a) otlučení staré malty ze zdiva a vyčištění spár, b) odstranění zbytků malty z líce zdiva ocelovým kartáčem. 3. V cenách -1211 až -1233 jsou započteny i náklady na odsekání vrstvy rozrušeného betonu. 4. V cenách nejsou započteny náklady na tryskání pokladu pískem, očištění pokladu stlačeným vzduchem nebo tlakovou vodou; tyto práce se oceňují cenami souboru cen 985 13- Očištění ploch. | [14 empty] | PSC | 3
| D | 98 | Demolice a sanace |  |  |  | 0 |  |  |  |  | 0 |  | 0 |  | 52.9175 | 1 | D | 2 |  |  |  | ROZPOCET | [6 empty] | 0
7 | K | 981011312 | Demolice budov postupným rozebíráním z cihel, kamene, smíšeného nebo hrázděného zdiva, tvárnic na maltu vápennou nebo vápenocementovou s podílem konstrukcí přes 10 do 15 % | m3 | 211.67 |  | 0 | CS ÚRS 2018 02 |  | základní |  | 0 | 0 | 0 | 0.25 | 52.9175 | 4 | K | 3 |  |  |  | ROZPOCET | 0 | 0 | 0 | 0 | 0 | 1 | 0 | 4 | 38710595
| PSC |  | Poznámka k souboru cen: 1. Ceny jsou stanoveny na měrnou jednotku m3 obestavěného prostoru. 2. Procentuální podíl konstrukcí se stanoví podle článku 3503 Všeobecných podmínek části B01. 3. Celkový objem konstrukcí se určí součtem objemů obvodových, schodišťových, středních nosných zdí, schodišť a stropů. Od celkového objemu se neodečítá objem okenních a dveřních otvorů, parapetních ústupků. Tloušťka stropní konstrukce se určí včetně podlahových konstrukcí a podhledů. Tloušťka klenby se určuje v průměrné tloušťce jako aritmetický průměr tloušťky v patě a ve vrcholu klenby až k nášlapné ploše podlahové konstrukce, která na ní spočívá. U stropů s viditelnými trámy se objem trámů jednotlivě připočítává k objemu stropů. Totéž platí pro průvlaky a samostatné trámy. Objem stropů schodiště se započítává objemem daným součinem půdorysné plochy schodiště a tloušťky patrové podesty. 4. Pro volbu cen je rozhodující objemově převažující druh zdiva svislých nosných konstrukcí demolovaného objektu. 5. Ceny jsou určeny pro demolice budov výšky do 35 m. Tato výška je určena svislou vzdáleností nejvyšší hrany římsy, popř. atiky a nejnižšího bodu přilehlého terénu. | [14 empty] | PSC | 3
| VV |  | "demolice přístavku (pohled SB 4) | [14 empty] | VV | 3 | 1 | True | 0 | ROZPOCET
| VV |  | (12,58*3,37*3,5) |  | 148.381 | [12 empty] | VV | 3 | 2 | True | 0 | ROZPOCET
| VV |  | (6,26*3,37*3) |  | 63.289 | [12 empty] | VV | 3 | 2 | True | 0 | ROZPOCET
| VV |  | Součet |  | 211.67 | [12 empty] | VV | 3 | 4 | True | 1 | ROZPOCET
| D | 997 | Přesun sutě |  |  |  | 0 |  |  |  |  | 0 |  | 0 |  | 0 | 1 | D | 1 |  |  |  | ROZPOCET | [6 empty] | 0
8 | K | 997002511 | Vodorovné přemístění suti a vybouraných hmot bez naložení, se složením a hrubým urovnáním na vzdálenost do 1 km | t | 465.306 |  | 0 | CS ÚRS 2018 02 |  | základní |  | 0 | 0 | 0 | 0 | 0 | 4 | K | 2 |  |  |  | ROZPOCET | 0 | 0 | 0 | 0 | 0 | 1 | 0 | 4 | -1828941041
| PSC |  | Poznámka k souboru cen: 1. Cenu nelze použít pro přemístění po železnici, po vodě nebo ručně. 2. V ceně jsou započteny i náklady na terénní přirážky i na jízdu v nepříznivých poměrech (sklon silnice nebo terénu, povrch dopravní plochy, použití přívěsů apod.). 3. Je-li na dopravní dráze nějaká překážka, pro kterou je nutné překládat suť z jednoho dopravního prostředku na jiný, oceňuje se tato lomená doprava suti v každém úseku samostatně. | [14 empty] | PSC | 2
9 | K | 997002519 | Vodorovné přemístění suti a vybouraných hmot bez naložení, se složením a hrubým urovnáním Příplatek k ceně za každý další i započatý 1 km přes 1 km | t | 6979.59 |  | 0 | CS ÚRS 2018 02 |  | základní |  | 0 | 0 | 0 | 0 | 0 | 4 | K | 2 |  |  |  | ROZPOCET | 0 | 0 | 0 | 0 | 0 | 1 | 0 | 4 | 318221840
| PSC |  | Poznámka k souboru cen: 1. Cenu nelze použít pro přemístění po železnici, po vodě nebo ručně. 2. V ceně jsou započteny i náklady na terénní přirážky i na jízdu v nepříznivých poměrech (sklon silnice nebo terénu, povrch dopravní plochy, použití přívěsů apod.). 3. Je-li na dopravní dráze nějaká překážka, pro kterou je nutné překládat suť z jednoho dopravního prostředku na jiný, oceňuje se tato lomená doprava suti v každém úseku samostatně. | [14 empty] | PSC | 2
| VV |  | 465,306*15 'Přepočtené koeficientem množství |  | 6979.59 | [12 empty] | VV | 2 | 2 | False | 1 | ROZPOCET
10 | K | 997002611 | Nakládání suti a vybouraných hmot na dopravní prostředek pro vodorovné přemístění | t | 465.306 |  | 0 | CS ÚRS 2018 02 |  | základní |  | 0 | 0 | 0 | 0 | 0 | 4 | K | 2 |  |  |  | ROZPOCET | 0 | 0 | 0 | 0 | 0 | 1 | 0 | 4 | 1382934835
| PSC |  | Poznámka k souboru cen: 1. Cena platí i pro překládání při lomené dopravě. 2. Cenu nelze použít při dopravě po železnici, po vodě nebo ručně. | [14 empty] | PSC | 2
11 | K | 997013831 | Poplatek za uložení stavebního odpadu na skládce (skládkovné) směsného stavebního a demoličního zatříděného do Katalogu odpadů pod kódem 170 904 | t | 465.306 |  | 0 | CS ÚRS 2018 02 |  | základní |  | 0 | 0 | 0 | 0 | 0 | 4 | K | 2 |  |  |  | ROZPOCET | 0 | 0 | 0 | 0 | 0 | 1 | 0 | 4 | -2008405834
| PSC |  | Poznámka k souboru cen: 1. Ceny uvedené v souboru cen je doporučeno upravit podle aktuálních cen místně příslušné skládky odpadů. 2. Uložení odpadů neuvedených v souboru cen se oceňuje individuálně. 3. V cenách je započítán poplatek za ukládaní odpadu dle zákona 185/2001 Sb. 4. Případné drcení stavebního odpadu lze ocenit souborem cen 997 00-60 Drcení stavebního odpadu z katalogu 800-6 Demolice objektů. | [14 empty] | PSC | 2
| D | PSV | Práce a dodávky PSV |  |  |  | 0 |  |  |  |  | 0 |  | 0 |  | 5.8425 | 2 | D | 0 |  |  |  | ROZPOCET | [6 empty] | 0
| D | 761 | Konstrukce prosvětlovací |  |  |  | 0 |  |  |  |  | 0 |  | 0 |  | 0 | 2 | D | 1 |  |  |  | ROZPOCET | [6 empty] | 0
12 | K | 761661905 | Dodatečné úpravy sklepních světlíků (anglických dvorků ) očištění nanesených nečistot a omytí tlakovou vodou, světlíků hloubky přes 1,00 m | kus | 113 |  | 0 | CS ÚRS 2018 02 |  | základní |  | 0 | 0 | 0 | 0 | 0 | 16 | K | 2 |  |  |  | ROZPOCET | 0 | 0 | 0 | 0 | 0 | 1 | 0 | 16 | -954325476
| VV |  | "dlouhé světlíky á 1 m/ks | [14 empty] | VV | 2 | 1 | True | 0 | ROZPOCET
| VV |  | 15 +5+15+39*2 |  | 113 | [12 empty] | VV | 2 | 2 | True | 1 | ROZPOCET
| D | 764 | Konstrukce klempířské |  |  |  | 0 |  |  |  |  | 0 |  | 0 |  | 5.6481 | 2 | D | 1 |  |  |  | ROZPOCET | [6 empty] | 0
13 | K | 764002851 | Demontáž klempířských konstrukcí oplechování parapetů do suti | m | 800.75 |  | 0 | CS ÚRS 2018 02 |  | základní |  | 0 | 0 | 0 | 0.00167 | 1.3373 | 16 | K | 2 |  |  |  | ROZPOCET | 0 | 0 | 0 | 0 | 0 | 1 | 0 | 16 | -315250584
| VV |  | 800,75 "SB |  | 800.75 | [12 empty] | VV | 2 | 2 | True | 1 | ROZPOCET
14 | K | 764002861 | Demontáž klempířských konstrukcí oplechování říms do suti | m | 796 |  | 0 | CS ÚRS 2018 02 |  | základní |  | 0 | 0 | 0 | 0.00223 | 1.7751 | 16 | K | 2 |  |  |  | ROZPOCET | 0 | 0 | 0 | 0 | 0 | 1 | 0 | 16 | -1474810010
| VV |  | 796 "SB |  | 796 | [12 empty] | VV | 2 | 2 | True | 1 | ROZPOCET
15 | K | 764004801 | Demontáž klempířských konstrukcí žlabu podokapního do suti | m | 542.82 |  | 0 | CS ÚRS 2018 02 |  | základní |  | 0 | 0 | 0 | 0.0026 | 1.4113 | 16 | K | 2 |  |  |  | ROZPOCET | 0 | 0 | 0 | 0 | 0 | 1 | 0 | 16 | 1936245078
| VV |  | "vnitroblok | [14 empty] | VV | 2 | 1 | True | 0 | ROZPOCET
| VV |  | (21,5+10,1+12,1*2+37*2+11) |  | 140.8 | [12 empty] | VV | 2 | 2 | True | 0 | ROZPOCET
| VV |  | (55,5+39+55,9) |  | 150.4 | [12 empty] | VV | 2 | 2 | True | 0 | ROZPOCET
| VV |  | "Klatovská třída | [14 empty] | VV | 2 | 1 | True | 0 | ROZPOCET
| VV |  | (107,5+1,5+119,5+3,7*2+15,72) |  | 251.62 | [12 empty] | VV | 2 | 2 | True | 0 | ROZPOCET
| VV |  | Součet |  | 542.82 | [12 empty] | VV | 2 | 4 | True | 1 | ROZPOCET
16 | K | 764004861 | Demontáž klempířských konstrukcí svodu do suti | m | 285.4 |  | 0 | CS ÚRS 2018 02 |  | základní |  | 0 | 0 | 0 | 0.00394 | 1.1245 | 16 | K | 2 |  |  |  | ROZPOCET | 0 | 0 | 0 | 0 | 0 | 1 | 0 | 16 | -1366206430
| VV |  | (15*18+2*7,7) |  | 285.4 | [12 empty] | VV | 2 | 2 | True | 1 | ROZPOCET
| D | 767 | Konstrukce zámečnické |  |  |  | 0 |  |  |  |  | 0 |  | 0 |  | 0.1944 | 2 | D | 1 |  |  |  | ROZPOCET | [6 empty] | 0
17 | K | 767810811 | Demontáž větracích mřížek ocelových čtyřhranných neho kruhových | kus | 111 |  | 0 | CS ÚRS 2018 02 |  | základní |  | 0 | 0 | 0 | 0.0004 | 0.0444 | 16 | K | 2 |  |  |  | ROZPOCET | 0 | 0 | 0 | 0 | 0 | 1 | 0 | 16 | 856612441
| VV |  | 111 "SB |  | 111 | [12 empty] | VV | 2 | 2 | True | 1 | ROZPOCET
18 | K | 767996801 | Demontáž ostatních zámečnických konstrukcí o hmotnosti jednotlivých dílů rozebráním do 50 kg | kg | 150 |  | 0 | CS ÚRS 2018 02 |  | základní |  | 0 | 0 | 0 | 0.001 | 0.15 | 16 | K | 2 |  |  |  | ROZPOCET | 0 | 0 | 0 | 0 | 0 | 1 | 0 | 16 | 1349591498
| PSC |  | Poznámka k souboru cen: 1. Cenami nelze oceňovat demontáž jmenovité konstrukce, pro kterou jsou ceny v katalogu již stanoveny. 2. Ceny lze užít pro sortiment zámečnických konstrukcí, nikoliv pro sloupy, kolejnice, vazníky apod. 3. Volba cen se řídí hmotností jednotlivě demontovaného dílu konstrukce. | [14 empty] | PSC | 2
| VV |  | "demontáž tabulek, konzol, štítků a dalších kovových prvků ve fasádě | [14 empty] | VV | 2 | 1 | True | 0 | ROZPOCET
| VV |  | 150 "předpoklad množství |  | 150 | [12 empty] | VV | 2 | 2 | True | 1 | ROZPOCET

## 182389SB-1 - Předávací st...
{ba282d83-afdc-40d2-babb-e9c357d1a9c0}
2
| KRYCÍ LIST SOUPISU PRACÍ | [7 empty] | v --- níže se nacházejí doplnkové a pomocné údaje k sestavám --- v | [8 empty] | False
Stavba:
Energeticky úsporná renovace budovy SPŠS Plzeň
Objekt:
03 - Stará budova
Soupis:
03.02 - Stavební část
Úroveň 3:
182389SB-1 - Předávací stanice tepla SB-vytápění
| KSO: |  |  |  |  | CC-CZ:
| Místo: |  | Klatovská 109, Plzeň |  |  | Datum: | 15. 1. 2019
| Zadavatel: |  |  |  |  | IČ:
|  | SPŠ strojnická a SOŠ Prof. Švejcara Plzeň |  |  |  | DIČ:
| Uchazeč: |  |  |  |  | IČ: | Vyplň údaj
|  | Vyplň údaj |  |  |  | DIČ: | Vyplň údaj
| Projektant: |  |  |  |  | IČ:
|  | SYMONTA s.r.o. |  |  |  | DIČ:
| Zpracovatel: |  |  |  |  | IČ:
|  | Jakub Vilingr |  |  |  | DIČ:
Poznámka:
Soupis prací je sestaven s využitím Cenové soustavy ÚRS. Položky, které pochází z této cenové soustavy, jsou ve sloupci 'Cenová soustava' označeny popisem 'CS ÚRS' a úrovní příslušného kalendářního pololetí. Veškeré další informace vymezující popis a podmínky použití těchto položek z Cenové soustavy, které nejsou uvedeny přímo v soupisu prací, jsou neomezeně dálkově k dispozici na www.cs-urs.cz, sekce Cenové a technické podmínky.
| Cena bez DPH | [5 empty] | 0
|  |  | Základ daně |  |  | Sazba daně | Výše daně
| DPH | základní | 0 |  |  | 21% | 0
|  | snížená | 0 |  |  | 15% | 0
|  | zákl. přenesená | 0 |  |  | 21% | 0
|  | sníž. přenesená | 0 |  |  | 15% | 0
|  | nulová | 0 |  |  | 0% | 0
| Cena s DPH |  |  | v | CZK |  | 0
REKAPITULACE ČLENĚNÍ SOUPISU PRACÍ
Stavba:
Energeticky úsporná renovace budovy SPŠS Plzeň
Objekt:
03 - Stará budova
Soupis:
03.02 - Stavební část
Úroveň 3:
182389SB-1 - Předávací stanice tepla SB-vytápění
Místo: |  |  | Klatovská 109, Plzeň |  |  | Datum: | 15. 1. 2019
Zadavatel: |  |  | SPŠ strojnická a SOŠ Prof. Švejcara Plzeň |  |  | Projektant: | SYMONTA s.r.o.
Uchazeč: |  |  | Vyplň údaj |  |  | Zpracovatel: | Jakub Vilingr
Kód dílu - Popis | [6 empty] | Cena celkem [CZK]
Náklady stavby celkem | [6 empty] | 0 | [11 empty] | -1
| HSV - Práce a dodávky HSV | [5 empty] | 0
| 9 - Ostatní konstrukce a práce, bourání | [5 empty] | 0
| PSV - Práce a dodávky PSV | [5 empty] | 0
| 713 - Izolace tepelné | [5 empty] | 0
| 732 - Ústřední vytápění - strojovny | [5 empty] | 0
| 733 - Ústřední vytápění - rozvodné potrubí | [5 empty] | 0
| 734 - Ústřední vytápění - armatury | [5 empty] | 0
| 767 - Konstrukce zámečnické | [5 empty] | 0
| 783 - Dokončovací práce - nátěry | [5 empty] | 0
| VRN - Vedlejší rozpočtové náklady | [5 empty] | 0
| VRN1 - Průzkumné, geodetické a projektové práce | [5 empty] | 0
SOUPIS PRACÍ
Stavba:
Energeticky úsporná renovace budovy SPŠS Plzeň
Objekt:
03 - Stará budova
Soupis:
03.02 - Stavební část
Úroveň 3:
182389SB-1 - Předávací stanice tepla SB-vytápění
Místo: |  |  | Klatovská 109, Plzeň |  |  | Datum: | 15. 1. 2019
Zadavatel: |  |  | SPŠ strojnická a SOŠ Prof. Švejcara Plzeň |  |  | Projektant: | SYMONTA s.r.o.
Uchazeč: |  |  | Vyplň údaj |  |  | Zpracovatel: | Jakub Vilingr
PČ | Typ | Kód | Popis | MJ | Množství | J.cena [CZK] | Cena celkem [CZK] | Cenová soustava |  | DPH | J. Nh [h] | Nh celkem [h] | J. hmotnost [t] | Hmotnost celkem [t] | J. suť [t] | Suť Celkem [t]
Náklady soupisu celkem | [6 empty] | 0 |  |  |  |  | 0 |  | 1.4534 |  | 3.0604 |  | D | -1 | [7 empty] | 0
| D | HSV | Práce a dodávky HSV |  |  |  | 0 |  |  |  |  | 0 |  | 6e-05 |  | 0 | 1 | D | 0 | ROZPOCET | [6 empty] | 0
| D | 9 | Ostatní konstrukce a práce, bourání |  |  |  | 0 |  |  |  |  | 0 |  | 6e-05 |  | 0 | 1 | D | 1 | ROZPOCET | [6 empty] | 0
1 | K | 952901110R | Požární dohled | hod | 6 |  | 0 |  |  | základní |  | 0 | 1e-05 | 6e-05 | 0 | 0 | 4 | K | 2 | ROZPOCET | 0 | 0 | 0 | 0 | 0 | 1 | 0 | 4 | 887282741
| D | PSV | Práce a dodávky PSV |  |  |  | 0 |  |  |  |  | 0 |  | 1.4533 |  | 3.0604 | 2 | D | 0 | ROZPOCET | [6 empty] | 0
| D | 713 | Izolace tepelné |  |  |  | 0 |  |  |  |  | 0 |  | 0.15527 |  | 1 | 2 | D | 1 | ROZPOCET | [6 empty] | 0
2 | K | 713410874R | Odstranění tepelné izolace potrubí a ohybů pásy nebo rohožemi s povrchovou úpravou oc. plechem a její ekologická likvidace | soubor | 1 |  | 0 |  |  | základní |  | 0 | 0 | 0 | 1 | 1 | 16 | K | 2 | ROZPOCET | 0 | 0 | 0 | 0 | 0 | 1 | 0 | 16 | 1619764468
27 | K | 713463211 | Montáž izolace tepelné potrubí a ohybů tvarovkami nebo deskami potrubními pouzdry s povrchovou úpravou hliníkovou fólií (izolační materiál ve specifikaci) přelepenými samolepící hliníkovou páskou potrubí jednovrstvá D do 50 mm | m | 30 |  | 0 | CS ÚRS 2018 02 |  | základní |  | 0 | 0.00019 | 0.0057 | 0 | 0 | 16 | K | 2 | ROZPOCET | 0 | 0 | 0 | 0 | 0 | 1 | 0 | 16 | -1785035617
| PSC |  | Poznámka k souboru cen: 1. Ceny -1121 až -1173 slouží pro skladebné ocenění oprav tepelných izolací potrubí skružemi připevněnými na tmel v části C01 Opravy a údržba tepelných izolací. 2. Cenami -1121 až -1173 lze oceňovat izolace skružemi o obvodu izolace do 1 570 mm včetně (tj. do vnějšího průměru skruže 500 mm). Izolace většího obvodu lze oceňovat cenami souboru cen 713 36-112 Montáž izolace tepelné těles ploch tvarových v části A 03. 3. Množství měrných jednotek u položek 713 46-3111 až -3411 se určuje podle článku 3521 Všeobecných podmínek části A04 tohoto katalogu. | [14 empty] | PSC | 2
28 | M | 63154573 | pouzdro izolační potrubní s jednostrannou Al fólií max. 250/100 °C 42/40 mm | m | 12 |  | 0 | CS ÚRS 2018 02 |  | základní |  | 0 | 0.00072 | 0.00864 | 0 | 0 | 32 | M | 2 | ROZPOCET | 0 | 0 | 0 | 0 | 0 | 1 | 0 | 16 | -572546911
29 | M | 63154604 | pouzdro izolační potrubní s jednostrannou Al fólií max. 250/100 °C 48/50 mm | m | 18 |  | 0 | CS ÚRS 2018 02 |  | základní |  | 0 | 0.00108 | 0.01944 | 0 | 0 | 32 | M | 2 | ROZPOCET | 0 | 0 | 0 | 0 | 0 | 1 | 0 | 16 | -57925172
30 | K | 713463212 | Montáž izolace tepelné potrubí a ohybů tvarovkami nebo deskami potrubními pouzdry s povrchovou úpravou hliníkovou fólií (izolační materiál ve specifikaci) přelepenými samolepící hliníkovou páskou potrubí jednovrstvá D přes 50 do 100 mm | m | 36 |  | 0 | CS ÚRS 2018 02 |  | základní |  | 0 | 0.00027 | 0.00972 | 0 | 0 | 16 | K | 2 | ROZPOCET | 0 | 0 | 0 | 0 | 0 | 1 | 0 | 16 | 2123309605
| PSC |  | Poznámka k souboru cen: 1. Ceny -1121 až -1173 slouží pro skladebné ocenění oprav tepelných izolací potrubí skružemi připevněnými na tmel v části C01 Opravy a údržba tepelných izolací. 2. Cenami -1121 až -1173 lze oceňovat izolace skružemi o obvodu izolace do 1 570 mm včetně (tj. do vnějšího průměru skruže 500 mm). Izolace většího obvodu lze oceňovat cenami souboru cen 713 36-112 Montáž izolace tepelné těles ploch tvarových v části A 03. 3. Množství měrných jednotek u položek 713 46-3111 až -3411 se určuje podle článku 3521 Všeobecných podmínek části A04 tohoto katalogu. | [14 empty] | PSC | 2
31 | M | 63154023 | pouzdro izolační potrubní s jednostrannou Al fólií max. 250/100 °C 64/50 mm | m | 24 |  | 0 | CS ÚRS 2018 02 |  | základní |  | 0 | 0.00125 | 0.03 | 0 | 0 | 32 | M | 2 | ROZPOCET | 0 | 0 | 0 | 0 | 0 | 1 | 0 | 16 | -1310024088
32 | M | 63154577 | pouzdro izolační potrubní s jednostrannou Al fólií max. 250/100 °C 76/40 mm | m | 12 |  | 0 | CS ÚRS 2018 02 |  | základní |  | 0 | 0.00102 | 0.01224 | 0 | 0 | 32 | M | 2 | ROZPOCET | 0 | 0 | 0 | 0 | 0 | 1 | 0 | 16 | -1640300535
3 | K | 713463213 | Montáž izolace tepelné potrubí a ohybů tvarovkami nebo deskami potrubními pouzdry s povrchovou úpravou hliníkovou fólií (izolační materiál ve specifikaci) přelepenými samolepící hliníkovou páskou potrubí jednovrstvá D přes 100 do 150 mm | m | 13 |  | 0 | CS ÚRS 2018 02 |  | základní |  | 0 | 0.00041 | 0.00533 | 0 | 0 | 16 | K | 2 | ROZPOCET | 0 | 0 | 0 | 0 | 0 | 1 | 0 | 16 | -865640761
| PSC |  | Poznámka k souboru cen: 1. Ceny -1121 až -1173 slouží pro skladebné ocenění oprav tepelných izolací potrubí skružemi připevněnými na tmel v části C01 Opravy a údržba tepelných izolací. 2. Cenami -1121 až -1173 lze oceňovat izolace skružemi o obvodu izolace do 1 570 mm včetně (tj. do vnějšího průměru skruže 500 mm). Izolace většího obvodu lze oceňovat cenami souboru cen 713 36-112 Montáž izolace tepelné těles ploch tvarových v části A 03. 3. Množství měrných jednotek u položek 713 46-3111 až -3411 se určuje podle článku 3521 Všeobecných podmínek části A04 tohoto katalogu. | [14 empty] | PSC | 2
4 | M | 63154001 | páska samolepící hliníková šířka 50 mm, délka 50 m | m | 100 |  | 0 | CS ÚRS 2018 02 |  | základní |  | 0 | 9e-05 | 0.009 | 0 | 0 | 32 | M | 2 | ROZPOCET | 0 | 0 | 0 | 0 | 0 | 1 | 0 | 16 | 1759278393
33 | M | 63154053 | pouzdro izolační potrubní s jednostrannou Al fólií max. 250/100 °C 140/80 mm | m | 12 |  | 0 | CS ÚRS 2018 02 |  | základní |  | 0 | 0.0046 | 0.0552 | 0 | 0 | 32 | M | 2 | ROZPOCET | 0 | 0 | 0 | 0 | 0 | 1 | 0 | 16 | 452055963
6 | K | 998713101 | Přesun hmot pro izolace tepelné stanovený z hmotnosti přesunovaného materiálu vodorovná dopravní vzdálenost do 50 m v objektech výšky do 6 m | t | 0.155 |  | 0 | CS ÚRS 2018 02 |  | základní |  | 0 | 0 | 0 | 0 | 0 | 16 | K | 2 | ROZPOCET | 0 | 0 | 0 | 0 | 0 | 1 | 0 | 16 | -773403695
| PSC |  | Poznámka k souboru cen: 1. Ceny pro přesun hmot stanovený z hmotnosti přesunovaného materiálu se používají tehdy, pokud je možné určit hmotnost za celý stavební díl. Do této hmotnosti se započítává i hmotnost materiálů oceňovaných ve specifikaci. 2. Pokud nelze jednoznačně stanovit hmotnost přesunovaných materiálů, lze pro výpočet přesunu hmot použít orientačně procentní sazbu. Touto sazbou se vynásobí rozpočtové náklady za celý stavební díl včetně nákladů na materiál ve specifikacích. 3. Příplatek k cenám -3181 pro přesun prováděný bez použití mechanizace, tj. za ztížených podmínek, lze použít pouze pro hmotnost materiálu, která se tímto způsobem skutečně přemísťuje. | [14 empty] | PSC | 2
| D | 732 | Ústřední vytápění - strojovny |  |  |  | 0 |  |  |  |  | 0 |  | 0.68783 |  | 0 | 2 | D | 1 | ROZPOCET | [6 empty] | 0
7 | K | 732100101R | Tlaková a topná zkouška | h | 24 |  | 0 |  |  | základní |  | 0 | 0 | 0 | 0 | 0 | 16 | K | 2 | ROZPOCET | 0 | 0 | 0 | 0 | 0 | 1 | 0 | 16 | -1996193849
55 | K | 732100106R | Uvedení kompaktní předávací stanice do provozu | h | 6 |  | 0 |  |  | základní |  | 0 | 0 | 0 | 0 | 0 | 16 | K | 2 | ROZPOCET | 0 | 0 | 0 | 0 | 0 | 1 | 0 | 16 | 2145224066
56 | K | 732100107R | Zaškolení obsluhy kompaktní předávací stanice | h | 2 |  | 0 |  |  | základní |  | 0 | 0 | 0 | 0 | 0 | 16 | K | 2 | ROZPOCET | 0 | 0 | 0 | 0 | 0 | 1 | 0 | 16 | 28824180
57 | K | 732199100 | Montáž štítků orientačních | soubor | 26 |  | 0 | CS ÚRS 2016 01 |  | základní |  | 0 | 0.00113 | 0.02938 | 0 | 0 | 16 | K | 2 | ROZPOCET | 0 | 0 | 0 | 0 | 0 | 1 | 0 | 16 | 77853547
58 | M | 358225911R | Štítek popisovací pro technologii PS a kotelen | kus | 26 |  | 0 |  |  | základní |  | 0 | 0.001 | 0.026 | 0 | 0 | 32 | M | 2 | ROZPOCET | 0 | 0 | 0 | 0 | 0 | 1 | 0 | 16 | -1935670592
8 | K | 732227821R | Demontáž stávající technologie R+S a její ekologická likvidace | soubor | 1 |  | 0 |  |  | základní |  | 0 | 0.5 | 0.5 | 0 | 0 | 16 | K | 2 | ROZPOCET | 0 | 0 | 0 | 0 | 0 | 1 | 0 | 16 | 2118318549
59 | K | 732229660R | Montáž kompaktních předávacích stanic | soubor | 1 |  | 0 |  |  | základní |  | 0 | 0.09975 | 0.09975 | 0 | 0 | 16 | K | 2 | ROZPOCET | 0 | 0 | 0 | 0 | 0 | 1 | 0 | 16 | 606289706
60 | M | 484877425R | Kompaktní předávací stanice tepla R+S SB 460 kW 5V (viz samostatná specifikace) | kus | 1 |  | 0 |  |  | základní |  | 0 | 0.028 | 0.028 | 0 | 0 | 32 | M | 2 | ROZPOCET | 0 | 0 | 0 | 0 | 0 | 1 | 0 | 16 | 1908227261
64 | M | 631546300R | Snímatelná tepelná izolace KPS (dodávka a montáž) | kus | 1 |  | 0 |  |  | základní |  | 0 | 0.0047 | 0.0047 | 0 | 0 | 32 | M | 2 | ROZPOCET | 0 | 0 | 0 | 0 | 0 | 1 | 0 | 16 | -1668436266
65 | K | 998732101 | Přesun hmot pro strojovny stanovený z hmotnosti přesunovaného materiálu vodorovná dopravní vzdálenost do 50 m v objektech výšky do 6 m | t | 0.688 |  | 0 | CS ÚRS 2017 01 |  | základní |  | 0 | 0 | 0 | 0 | 0 | 16 | K | 2 | ROZPOCET | 0 | 0 | 0 | 0 | 0 | 1 | 0 | 16 | 1647814756
| D | 733 | Ústřední vytápění - rozvodné potrubí |  |  |  | 0 |  |  |  |  | 0 |  | 0.55758 |  | 2.0604 | 2 | D | 1 | ROZPOCET | [6 empty] | 0
9 | K | 733110803 | Demontáž potrubí z trubek ocelových závitových DN do 15 | m | 24 |  | 0 | CS ÚRS 2018 02 |  | základní |  | 0 | 2e-05 | 0.00048 | 0.001 | 0.024 | 16 | K | 2 | ROZPOCET | 0 | 0 | 0 | 0 | 0 | 1 | 0 | 16 | -1120690477
34 | K | 733110806 | Demontáž potrubí z trubek ocelových závitových DN přes 15 do 32 | m | 8 |  | 0 | CS ÚRS 2018 02 |  | základní |  | 0 | 2e-05 | 0.00016 | 0.0032 | 0.0256 | 16 | K | 2 | ROZPOCET | 0 | 0 | 0 | 0 | 0 | 1 | 0 | 16 | 640789303
35 | K | 733110808 | Demontáž potrubí z trubek ocelových závitových DN přes 32 do 50 | m | 20 |  | 0 | CS ÚRS 2018 02 |  | základní |  | 0 | 5e-05 | 0.001 | 0.00532 | 0.1064 | 16 | K | 2 | ROZPOCET | 0 | 0 | 0 | 0 | 0 | 1 | 0 | 16 | -974441801
36 | K | 733110810 | Demontáž potrubí z trubek ocelových závitových DN přes 50 do 80 | m | 38 |  | 0 | CS ÚRS 2018 02 |  | základní |  | 0 | 9e-05 | 0.00342 | 0.00858 | 0.32604 | 16 | K | 2 | ROZPOCET | 0 | 0 | 0 | 0 | 0 | 1 | 0 | 16 | 1597590174
38 | K | 733111116 | Potrubí z trubek ocelových závitových bezešvých běžných nízkotlakých v kotelnách a strojovnách DN 32 | m | 12 |  | 0 | CS ÚRS 2018 02 |  | základní |  | 0 | 0.00376 | 0.04512 | 0 | 0 | 16 | K | 2 | ROZPOCET | 0 | 0 | 0 | 0 | 0 | 1 | 0 | 16 | -989407055
39 | K | 733111117 | Potrubí z trubek ocelových závitových bezešvých běžných nízkotlakých v kotelnách a strojovnách DN 40 | m | 18 |  | 0 | CS ÚRS 2018 02 |  | základní |  | 0 | 0.0044 | 0.0792 | 0 | 0 | 16 | K | 2 | ROZPOCET | 0 | 0 | 0 | 0 | 0 | 1 | 0 | 16 | 1403194435
40 | K | 733111118 | Potrubí z trubek ocelových závitových bezešvých běžných nízkotlakých v kotelnách a strojovnách DN 50 | m | 24 |  | 0 | CS ÚRS 2018 02 |  | základní |  | 0 | 0.00629 | 0.15096 | 0 | 0 | 16 | K | 2 | ROZPOCET | 0 | 0 | 0 | 0 | 0 | 1 | 0 | 16 | -1287204072
37 | K | 733120832 | Demontáž potrubí z trubek ocelových hladkých Ø přes 89 do 133 | m | 22 |  | 0 | CS ÚRS 2018 02 |  | základní |  | 0 | 0.0001 | 0.0022 | 0.01384 | 0.30448 | 16 | K | 2 | ROZPOCET | 0 | 0 | 0 | 0 | 0 | 1 | 0 | 16 | -1755271879
11 | K | 733120836 | Demontáž potrubí z trubek ocelových hladkých Ø přes 133 do 159 | m | 54 |  | 0 | CS ÚRS 2018 02 |  | základní |  | 0 | 0.00012 | 0.00648 | 0.02359 | 1.2739 | 16 | K | 2 | ROZPOCET | 0 | 0 | 0 | 0 | 0 | 1 | 0 | 16 | -1190560300
41 | K | 733121222 | Potrubí z trubek ocelových hladkých bezešvých tvářených za tepla v kotelnách a strojovnách Ø 76/3,2 | m | 12 |  | 0 | CS ÚRS 2018 02 |  | základní |  | 0 | 0.00667 | 0.08004 | 0 | 0 | 16 | K | 2 | ROZPOCET | 0 | 0 | 0 | 0 | 0 | 1 | 0 | 16 | 1634527826
| PSC |  | Poznámka k souboru cen: 1. Cenami –2122 a -2123 se oceňuje napojení rozvodu na jednotlivá stoupací potrubí, popř. na měřicí nebo regulační armaturu přípojky topného okruhu. 2. V cenách –2122 a -2123 je započteno: a) úplné těleso přípojky, b) navaření hrdla přípojky. | [14 empty] | PSC | 2
42 | K | 733121232 | Potrubí z trubek ocelových hladkých bezešvých tvářených za tepla v kotelnách a strojovnách Ø 133/4,5 | m | 12 |  | 0 | CS ÚRS 2018 02 |  | základní |  | 0 | 0.01312 | 0.15744 | 0 | 0 | 16 | K | 2 | ROZPOCET | 0 | 0 | 0 | 0 | 0 | 1 | 0 | 16 | 337043166
| PSC |  | Poznámka k souboru cen: 1. Cenami –2122 a -2123 se oceňuje napojení rozvodu na jednotlivá stoupací potrubí, popř. na měřicí nebo regulační armaturu přípojky topného okruhu. 2. V cenách –2122 a -2123 je započteno: a) úplné těleso přípojky, b) navaření hrdla přípojky. | [14 empty] | PSC | 2
47 | K | 733124117 | Potrubí z trubek ocelových hladkých zhotovení trubkových přechodů jednostranných přímých z trubek ocelových hladkých kováním DN/DN 1 50/ 32 | kus | 4 |  | 0 | CS ÚRS 2018 02 |  | základní |  | 0 | 0.00149 | 0.00596 | 0 | 0 | 16 | K | 2 | ROZPOCET | 0 | 0 | 0 | 0 | 0 | 1 | 0 | 16 | -787122109
| PSC |  | Poznámka k souboru cen: 1. Cenami –2122 a -2123 se oceňuje napojení rozvodu na jednotlivá stoupací potrubí, popř. na měřicí nebo regulační armaturu přípojky topného okruhu. 2. V cenách –2122 a -2123 je započteno: a) úplné těleso přípojky, b) navaření hrdla přípojky. | [14 empty] | PSC | 2
48 | K | 733124122 | Potrubí z trubek ocelových hladkých zhotovení trubkových přechodů jednostranných přímých z trubek ocelových hladkých kováním DN/DN 1 80/ 50 | kus | 4 |  | 0 | CS ÚRS 2018 02 |  | základní |  | 0 | 0.00237 | 0.00948 | 0 | 0 | 16 | K | 2 | ROZPOCET | 0 | 0 | 0 | 0 | 0 | 1 | 0 | 16 | 879846621
| PSC |  | Poznámka k souboru cen: 1. Cenami –2122 a -2123 se oceňuje napojení rozvodu na jednotlivá stoupací potrubí, popř. na měřicí nebo regulační armaturu přípojky topného okruhu. 2. V cenách –2122 a -2123 je započteno: a) úplné těleso přípojky, b) navaření hrdla přípojky. | [14 empty] | PSC | 2
49 | K | 733124124 | Potrubí z trubek ocelových hladkých zhotovení trubkových přechodů jednostranných přímých z trubek ocelových hladkých kováním DN/DN 1 100/ 70 | kus | 2 |  | 0 | CS ÚRS 2018 02 |  | základní |  | 0 | 0.00304 | 0.00608 | 0 | 0 | 16 | K | 2 | ROZPOCET | 0 | 0 | 0 | 0 | 0 | 1 | 0 | 16 | 1101050681
| PSC |  | Poznámka k souboru cen: 1. Cenami –2122 a -2123 se oceňuje napojení rozvodu na jednotlivá stoupací potrubí, popř. na měřicí nebo regulační armaturu přípojky topného okruhu. 2. V cenách –2122 a -2123 je započteno: a) úplné těleso přípojky, b) navaření hrdla přípojky. | [14 empty] | PSC | 2
50 | K | 733124128 | Potrubí z trubek ocelových hladkých zhotovení trubkových přechodů jednostranných přímých z trubek ocelových hladkých kováním DN/DN 1 150/100 | kus | 2 |  | 0 | CS ÚRS 2018 02 |  | základní |  | 0 | 0.00478 | 0.00956 | 0 | 0 | 16 | K | 2 | ROZPOCET | 0 | 0 | 0 | 0 | 0 | 1 | 0 | 16 | 1401197816
| PSC |  | Poznámka k souboru cen: 1. Cenami –2122 a -2123 se oceňuje napojení rozvodu na jednotlivá stoupací potrubí, popř. na měřicí nebo regulační armaturu přípojky topného okruhu. 2. V cenách –2122 a -2123 je započteno: a) úplné těleso přípojky, b) navaření hrdla přípojky. | [14 empty] | PSC | 2
13 | K | 733190107 | Zkoušky těsnosti potrubí, manžety prostupové z trubek ocelových zkoušky těsnosti potrubí (za provozu) z trubek ocelových závitových DN do 40 | m | 30 |  | 0 | CS ÚRS 2018 02 |  | základní |  | 0 | 0 | 0 | 0 | 0 | 16 | K | 2 | ROZPOCET | 0 | 0 | 0 | 0 | 0 | 1 | 0 | 16 | 1020303282
| PSC |  | Poznámka k souboru cen: 1. Zkouškami těsnosti potrubí se rozumí běžné přezkoušení za provozu (např. při výměně částí potrubí nebo armatury). | [14 empty] | PSC | 2
43 | K | 733190108 | Zkoušky těsnosti potrubí, manžety prostupové z trubek ocelových zkoušky těsnosti potrubí (za provozu) z trubek ocelových závitových DN 40 do 50 | m | 24 |  | 0 | CS ÚRS 2018 02 |  | základní |  | 0 | 0 | 0 | 0 | 0 | 16 | K | 2 | ROZPOCET | 0 | 0 | 0 | 0 | 0 | 1 | 0 | 16 | 174971917
| PSC |  | Poznámka k souboru cen: 1. Zkouškami těsnosti potrubí se rozumí běžné přezkoušení za provozu (např. při výměně částí potrubí nebo armatury). | [14 empty] | PSC | 2
44 | K | 733190225 | Zkoušky těsnosti potrubí, manžety prostupové z trubek ocelových zkoušky těsnosti potrubí (za provozu) z trubek ocelových hladkých Ø přes 60,3/2,9 do 89/5,0 | m | 12 |  | 0 | CS ÚRS 2018 02 |  | základní |  | 0 | 0 | 0 | 0 | 0 | 16 | K | 2 | ROZPOCET | 0 | 0 | 0 | 0 | 0 | 1 | 0 | 16 | 1238457536
| PSC |  | Poznámka k souboru cen: 1. Zkouškami těsnosti potrubí se rozumí běžné přezkoušení za provozu (např. při výměně částí potrubí nebo armatury). | [14 empty] | PSC | 2
14 | K | 733190232 | Zkoušky těsnosti potrubí, manžety prostupové z trubek ocelových zkoušky těsnosti potrubí (za provozu) z trubek ocelových hladkých Ø přes 89/5,0 do 133/5,0 | m | 12 |  | 0 | CS ÚRS 2018 02 |  | základní |  | 0 | 0 | 0 | 0 | 0 | 16 | K | 2 | ROZPOCET | 0 | 0 | 0 | 0 | 0 | 1 | 0 | 16 | 1706388278
| PSC |  | Poznámka k souboru cen: 1. Zkouškami těsnosti potrubí se rozumí běžné přezkoušení za provozu (např. při výměně částí potrubí nebo armatury). | [14 empty] | PSC | 2
15 | K | 998733101 | Přesun hmot pro rozvody potrubí stanovený z hmotnosti přesunovaného materiálu vodorovná dopravní vzdálenost do 50 m v objektech výšky do 6 m | t | 0.558 |  | 0 | CS ÚRS 2018 02 |  | základní |  | 0 | 0 | 0 | 0 | 0 | 16 | K | 2 | ROZPOCET | 0 | 0 | 0 | 0 | 0 | 1 | 0 | 16 | 1397444084
| PSC |  | Poznámka k souboru cen: 1. Ceny pro přesun hmot stanovený z hmotnosti přesunovaného materiálu se používají tehdy, pokud je možné určit hmotnost za celý stavební díl. Do této hmotnosti se započítává i hmotnost materiálů oceňovaných ve specifikaci. 2. Pokud nelze jednoznačně stanovit hmotnost přesunovaných materiálů, lze pro výpočet přesunu hmot použít orientačně procentní sazbu. Touto sazbou se vynásobí rozpočtové náklady za celý stavební díl včetně nákladů na materiál ve specifikacích. 3. Příplatek k cenám -3181 pro přesun prováděný bez použití mechanizace, tj. za ztížených podmínek, lze použít pouze pro hmotnost materiálu, která se tímto způsobem skutečně přemísťuje. | [14 empty] | PSC | 2
| D | 734 | Ústřední vytápění - armatury |  |  |  | 0 |  |  |  |  | 0 |  | 0.01062 |  | 0 | 2 | D | 1 | ROZPOCET | [6 empty] | 0
51 | K | 734211127 | Ventily odvzdušňovací závitové automatické se zpětnou klapkou PN 14 do 120°C G 1/2 | kus | 10 |  | 0 | CS ÚRS 2018 02 |  | základní |  | 0 | 0.00027 | 0.0027 | 0 | 0 | 16 | K | 2 | ROZPOCET | 0 | 0 | 0 | 0 | 0 | 1 | 0 | 16 | -2000626325
54 | K | 734291123 | Ostatní armatury kohouty plnicí a vypouštěcí PN 10 do 90°C G 1/2 | kus | 12 |  | 0 | CS ÚRS 2018 02 |  | základní |  | 0 | 0.00022 | 0.00264 | 0 | 0 | 16 | K | 2 | ROZPOCET | 0 | 0 | 0 | 0 | 0 | 1 | 0 | 16 | -33624612
52 | K | 734494213 | Měřicí armatury návarky s trubkovým závitem G 1/2 | kus | 22 |  | 0 | CS ÚRS 2018 02 |  | základní |  | 0 | 0.00024 | 0.00528 | 0 | 0 | 16 | K | 2 | ROZPOCET | 0 | 0 | 0 | 0 | 0 | 1 | 0 | 16 | 1363823345
| PSC |  | Poznámka k souboru cen: 1. V cenách -9211 až -9213 je započtena montáž návarků přivařením; jejich dodávka se oceňuje ve specifikaci pouze v případech, kdy návarky nejsou součástí dodávky zařízení. | [14 empty] | PSC | 2
53 | K | 998734101 | Přesun hmot pro armatury stanovený z hmotnosti přesunovaného materiálu vodorovná dopravní vzdálenost do 50 m v objektech výšky do 6 m | t | 0.011 |  | 0 | CS ÚRS 2018 02 |  | základní |  | 0 | 0 | 0 | 0 | 0 | 16 | K | 2 | ROZPOCET | 0 | 0 | 0 | 0 | 0 | 1 | 0 | 16 | 1044702462
| PSC |  | Poznámka k souboru cen: 1. Ceny pro přesun hmot stanovený z hmotnosti přesunovaného materiálu se používají tehdy, pokud je možné určit hmotnost za celý stavební díl. Do této hmotnosti se započítává i hmotnost materiálů oceňovaných ve specifikaci. 2. Pokud nelze jednoznačně stanovit hmotnost přesunovaných materiálů, lze pro výpočet přesunu hmot použít orientačně procentní sazbu. Touto sazbou se vynásobí rozpočtové náklady za celý stavební díl včetně nákladů na materiál ve specifikacích. 3. Příplatek k cenám -4181 pro přesun prováděný bez použití mechanizace, tj. za ztížených podmínek, lze použít pouze pro hmotnost materiálu, která se tímto způsobem skutečně přemísťuje. | [14 empty] | PSC | 2
| D | 767 | Konstrukce zámečnické |  |  |  | 0 |  |  |  |  | 0 |  | 0.03598 |  | 0 | 2 | D | 1 | ROZPOCET | [6 empty] | 0
16 | K | 767995111 | Montáž ostatních atypických zámečnických konstrukcí hmotnosti do 5 kg | kg | 34 |  | 0 | CS ÚRS 2018 02 |  | základní |  | 0 | 7e-05 | 0.00238 | 0 | 0 | 16 | K | 2 | ROZPOCET | 0 | 0 | 0 | 0 | 0 | 1 | 0 | 16 | -2052451453
| PSC |  | Poznámka k souboru cen: 1. Určení cen se řídí hmotností jednotlivě montovaného dílu konstrukce. | [14 empty] | PSC | 2
17 | M | 423920451R | Systém uložení potrubí (třmen, objímka, závěsná tyč, kluzná podpěra, atd.) | kus | 12 |  | 0 |  |  | základní |  | 0 | 0.0028 | 0.0336 | 0 | 0 | 32 | M | 2 | ROZPOCET | 0 | 0 | 0 | 0 | 0 | 1 | 0 | 16 | 84491278
20 | K | 998767101 | Přesun hmot pro zámečnické konstrukce stanovený z hmotnosti přesunovaného materiálu vodorovná dopravní vzdálenost do 50 m v objektech výšky do 6 m | t | 0.036 |  | 0 | CS ÚRS 2018 02 |  | základní |  | 0 | 0 | 0 | 0 | 0 | 16 | K | 2 | ROZPOCET | 0 | 0 | 0 | 0 | 0 | 1 | 0 | 16 | 1874756530
| PSC |  | Poznámka k souboru cen: 1. Ceny pro přesun hmot stanovený z hmotnosti přesunovaného materiálu se používají tehdy, pokud je možné určit hmotnost za celý stavební díl. Do této hmotnosti se započítává i hmotnost materiálů oceňovaných ve specifikaci. 2. Pokud nelze jednoznačně stanovit hmotnost přesunovaných materiálů, lze pro výpočet přesunu hmot použít orientačně procentní sazbu. Touto sazbou se vynásobí rozpočtové náklady za celý stavební díl včetně nákladů na materiál ve specifikacích. 3. Příplatek k cenám -7181 pro přesun prováděný bez použití mechanizace, tj. za ztížených podmínek, lze použít pouze pro hmotnost materiálu, která se tímto způsobem skutečně přemísťuje. | [14 empty] | PSC | 2
| D | 783 | Dokončovací práce - nátěry |  |  |  | 0 |  |  |  |  | 0 |  | 0.00606 |  | 0 | 2 | D | 1 | ROZPOCET | [6 empty] | 0
21 | K | 783601713 | Příprava podkladu armatur a kovových potrubí před provedením nátěru potrubí do DN 50 mm odmaštěním, odmašťovačem vodou ředitelným | m | 54 |  | 0 | CS ÚRS 2018 02 |  | základní |  | 0 | 2e-05 | 0.00108 | 0 | 0 | 16 | K | 2 | ROZPOCET | 0 | 0 | 0 | 0 | 0 | 1 | 0 | 16 | 416312546
45 | K | 783601731 | Příprava podkladu armatur a kovových potrubí před provedením nátěru potrubí přes DN 50 do DN 100 mm odmaštěním, odmašťovačem vodou ředitelným | m | 12 |  | 0 | CS ÚRS 2018 02 |  | základní |  | 0 | 3e-05 | 0.00036 | 0 | 0 | 16 | K | 2 | ROZPOCET | 0 | 0 | 0 | 0 | 0 | 1 | 0 | 16 | 1428759246
22 | K | 783601755 | Příprava podkladu armatur a kovových potrubí před provedením nátěru potrubí přes DN 100 do DN 150 mm odmaštěním, odmašťovačem vodou ředitelným | m | 12 |  | 0 | CS ÚRS 2018 02 |  | základní |  | 0 | 4e-05 | 0.00048 | 0 | 0 | 16 | K | 2 | ROZPOCET | 0 | 0 | 0 | 0 | 0 | 1 | 0 | 16 | -200973662
23 | K | 783617613 | Krycí nátěr (email) armatur a kovových potrubí potrubí do DN 50 mm dvojnásobný syntetický samozákladující | m | 54 |  | 0 | CS ÚRS 2018 02 |  | základní |  | 0 | 5e-05 | 0.0027 | 0 | 0 | 16 | K | 2 | ROZPOCET | 0 | 0 | 0 | 0 | 0 | 1 | 0 | 16 | -401545158
46 | K | 783617623 | Krycí nátěr (email) armatur a kovových potrubí potrubí přes DN 50 do DN 100 mm jednonásobný syntetický samozákladující | m | 12 |  | 0 | CS ÚRS 2018 02 |  | základní |  | 0 | 5e-05 | 0.0006 | 0 | 0 | 16 | K | 2 | ROZPOCET | 0 | 0 | 0 | 0 | 0 | 1 | 0 | 16 | -549920942
24 | K | 783617643 | Krycí nátěr (email) armatur a kovových potrubí potrubí přes DN 100 do DN 150 mm jednonásobný syntetický samozákladující | m | 12 |  | 0 | CS ÚRS 2018 02 |  | základní |  | 0 | 7e-05 | 0.00084 | 0 | 0 | 16 | K | 2 | ROZPOCET | 0 | 0 | 0 | 0 | 0 | 1 | 0 | 16 | -1249103009
| D | VRN | Vedlejší rozpočtové náklady |  |  |  | 0 |  |  |  |  | 0 |  | 0 |  | 0 | 5 | D | 0 | ROZPOCET | [6 empty] | 0
| D | VRN1 | Průzkumné, geodetické a projektové práce |  |  |  | 0 |  |  |  |  | 0 |  | 0 |  | 0 | 5 | D | 1 | ROZPOCET | [6 empty] | 0
25 | K | 013244000 | Dokumentace pro provádění stavby - dodavatelská PD | … | 1 |  | 0 | CS ÚRS 2018 02 |  | základní |  | 0 | 0 | 0 | 0 | 0 | 1024 | K | 2 | ROZPOCET | 0 | 0 | 0 | 0 | 0 | 1 | 0 | 1024 | -1982862872
26 | K | 013254000 | Dokumentace skutečného provedení stavby | … | 1 |  | 0 | CS ÚRS 2018 02 |  | základní |  | 0 | 0 | 0 | 0 | 0 | 1024 | K | 2 | ROZPOCET | 0 | 0 | 0 | 0 | 0 | 1 | 0 | 1024 | -2024428770

## 182389SB-2 - Předávací st...
{0f978680-b86d-4db3-b4e0-852855dffcff}
2
| KRYCÍ LIST SOUPISU PRACÍ | [7 empty] | v --- níže se nacházejí doplnkové a pomocné údaje k sestavám --- v | [8 empty] | False
Stavba:
Energeticky úsporná renovace budovy SPŠS Plzeň
Objekt:
03 - Stará budova
Soupis:
03.02 - Stavební část
Úroveň 3:
182389SB-2 - Předávací stanice tepla SB-M+R a elektroinstalace
| KSO: |  |  |  |  | CC-CZ:
| Místo: |  | Klatovská 109, Plzeň |  |  | Datum: | 15. 1. 2019
| Zadavatel: |  |  |  |  | IČ:
|  | SPŠ strojnická a SOŠ Prof. Švejcara Plzeň |  |  |  | DIČ:
| Uchazeč: |  |  |  |  | IČ: | Vyplň údaj
|  | Vyplň údaj |  |  |  | DIČ: | Vyplň údaj
| Projektant: |  |  |  |  | IČ:
|  | SYMONTA s.r.o. |  |  |  | DIČ:
| Zpracovatel: |  |  |  |  | IČ:
|  | Jakub Vilingr |  |  |  | DIČ:
Poznámka:
Soupis prací je sestaven s využitím Cenové soustavy ÚRS. Položky, které pochází z této cenové soustavy, jsou ve sloupci 'Cenová soustava' označeny popisem 'CS ÚRS' a úrovní příslušného kalendářního pololetí. Veškeré další informace vymezující popis a podmínky použití těchto položek z Cenové soustavy, které nejsou uvedeny přímo v soupisu prací, jsou neomezeně dálkově k dispozici na www.cs-urs.cz, sekce Cenové a technické podmínky.
| Cena bez DPH | [5 empty] | 0
|  |  | Základ daně |  |  | Sazba daně | Výše daně
| DPH | základní | 0 |  |  | 21% | 0
|  | snížená | 0 |  |  | 15% | 0
|  | zákl. přenesená | 0 |  |  | 21% | 0
|  | sníž. přenesená | 0 |  |  | 15% | 0
|  | nulová | 0 |  |  | 0% | 0
| Cena s DPH |  |  | v | CZK |  | 0
REKAPITULACE ČLENĚNÍ SOUPISU PRACÍ
Stavba:
Energeticky úsporná renovace budovy SPŠS Plzeň
Objekt:
03 - Stará budova
Soupis:
03.02 - Stavební část
Úroveň 3:
182389SB-2 - Předávací stanice tepla SB-M+R a elektroinstalace
Místo: |  |  | Klatovská 109, Plzeň |  |  | Datum: | 15. 1. 2019
Zadavatel: |  |  | SPŠ strojnická a SOŠ Prof. Švejcara Plzeň |  |  | Projektant: | SYMONTA s.r.o.
Uchazeč: |  |  | Vyplň údaj |  |  | Zpracovatel: | Jakub Vilingr
Kód dílu - Popis | [6 empty] | Cena celkem [CZK]
Náklady stavby celkem | [6 empty] | 0 | [11 empty] | -1
| 742 - Elektroinstalace a M+R - předávací stanice SB (R+S) | [5 empty] | 0
| 742-01 - Komponenty | [5 empty] | 0
| 742-02 - Kabely | [5 empty] | 0
| 742-03 - VRN | [5 empty] | 0
| PSV - Práce a dodávky PSV | [5 empty] | 0
| 741 - Elektroinstalace - silnoproud | [5 empty] | 0
SOUPIS PRACÍ
Stavba:
Energeticky úsporná renovace budovy SPŠS Plzeň
Objekt:
03 - Stará budova
Soupis:
03.02 - Stavební část
Úroveň 3:
182389SB-2 - Předávací stanice tepla SB-M+R a elektroinstalace
Místo: |  |  | Klatovská 109, Plzeň |  |  | Datum: | 15. 1. 2019
Zadavatel: |  |  | SPŠ strojnická a SOŠ Prof. Švejcara Plzeň |  |  | Projektant: | SYMONTA s.r.o.
Uchazeč: |  |  | Vyplň údaj |  |  | Zpracovatel: | Jakub Vilingr
PČ | Typ | Kód | Popis | MJ | Množství | J.cena [CZK] | Cena celkem [CZK] | Cenová soustava |  | DPH | J. Nh [h] | Nh celkem [h] | J. hmotnost [t] | Hmotnost celkem [t] | J. suť [t] | Suť Celkem [t]
Náklady soupisu celkem | [6 empty] | 0 |  |  |  |  | 0 |  | 0 |  | 0 |  | D | -1 | [7 empty] | 0
| D | 742 | Elektroinstalace a M+R - předávací stanice SB (R+S) |  |  |  | 0 |  |  |  |  | 0 |  | 0 |  | 0 | 2 | D | 0 | ROZPOCET | [6 empty] | 0
1 | K | 742121001 | Montáž kabelů sdělovacích pro vnitřní rozvody do 15 žil | m | 380 |  | 0 |  |  | základní |  | 0 | 0 | 0 | 0 | 0 | 16 | K | 1 | ROZPOCET | 0 | 0 | 0 | 0 | 0 | 1 | 0 | 16 | 1072326516
2 | M | 34121582 | kabel ovládací stíněný 4x0,8mm | m | 30 |  | 0 |  |  | základní |  | 0 | 0 | 0 | 0 | 0 | 32 | M | 1 | ROZPOCET | 0 | 0 | 0 | 0 | 0 | 1 | 0 | 16 | 1465531605
| D | 742-01 | Komponenty |  |  |  | 0 |  |  |  |  | 0 |  | 0 |  | 0 | 2 | D | 0 | ROZPOCET | [6 empty] | 0
3 | K | 74299050R | Pomocné relé 12-240V AC/DC | ks | 6 |  | 0 |  |  | základní |  | 0 | 0 | 0 | 0 | 0 | 16 | K | 1 | ROZPOCET | 0 | 0 | 0 | 0 | 0 | 1 | 0 | 16 | -1844443928
4 | K | 74299051R | Transformátor 230V 0,65A / 24V 3,33A + 24V 3,33A | ks | 1 |  | 0 |  |  | základní |  | 0 | 0 | 0 | 0 | 0 | 16 | K | 1 | ROZPOCET | 0 | 0 | 0 | 0 | 0 | 1 | 0 | 16 | -321684152
5 | K | 74299052R | Adaptér ovladač | ks | 6 |  | 0 |  |  | základní |  | 0 | 0 | 0 | 0 | 0 | 16 | K | 1 | ROZPOCET | 0 | 0 | 0 | 0 | 0 | 1 | 0 | 16 | 922790580
6 | K | 74299053R | Kontaktový prvek, 1NO, čelní montáž, pružinové svorky | ks | 11 |  | 0 |  |  | základní |  | 0 | 0 | 0 | 0 | 0 | 16 | K | 1 | ROZPOCET | 0 | 0 | 0 | 0 | 0 | 1 | 0 | 16 | -553386157
7 | K | 74299054R | Nosič štítku (ovladače) | ks | 6 |  | 0 |  |  | základní |  | 0 | 0 | 0 | 0 | 0 | 16 | K | 1 | ROZPOCET | 0 | 0 | 0 | 0 | 0 | 1 | 0 | 16 | -978201216
8 | K | 74299055R | Ovládač otočný 3 polohový, prosvětlený - zelená | ks | 5 |  | 0 |  |  | základní |  | 0 | 0 | 0 | 0 | 0 | 16 | K | 1 | ROZPOCET | 0 | 0 | 0 | 0 | 0 | 1 | 0 | 16 | -1142326890
9 | K | 74299056R | LED element, bílá, čelní montáž, pružinové svorky | ks | 6 |  | 0 |  |  | základní |  | 0 | 0 | 0 | 0 | 0 | 16 | K | 1 | ROZPOCET | 0 | 0 | 0 | 0 | 0 | 1 | 0 | 16 | -1905946025
10 | K | 74299057R | Tlačítko prosvětlené, žluté, s vratnou pružinou | ks | 1 |  | 0 |  |  | základní |  | 0 | 0 | 0 | 0 | 0 | 16 | K | 1 | ROZPOCET | 0 | 0 | 0 | 0 | 0 | 1 | 0 | 16 | 1754202002
11 | K | 74299058R | Jistič jednofázový 2C-1 | ks | 6 |  | 0 |  |  | základní |  | 0 | 0 | 0 | 0 | 0 | 16 | K | 1 | ROZPOCET | 0 | 0 | 0 | 0 | 0 | 1 | 0 | 16 | 270726567
12 | K | 74299059R | Pomocný spínač pro jističe | ks | 5 |  | 0 |  |  | základní |  | 0 | 0 | 0 | 0 | 0 | 16 | K | 1 | ROZPOCET | 0 | 0 | 0 | 0 | 0 | 1 | 0 | 16 | 1215248929
13 | K | 74299060R | Jistič jednofázový 6C-1 | ks | 2 |  | 0 |  |  | základní |  | 0 | 0 | 0 | 0 | 0 | 16 | K | 1 | ROZPOCET | 0 | 0 | 0 | 0 | 0 | 1 | 0 | 16 | -1532805773
14 | K | 74299061R | Instalační stykač (20A,Uc AC 230V,2xzap.kontakt) | ks | 5 |  | 0 |  |  | základní |  | 0 | 0 | 0 | 0 | 0 | 16 | K | 1 | ROZPOCET | 0 | 0 | 0 | 0 | 0 | 1 | 0 | 16 | 332076722
15 | K | 74299062R | Soklová zásuvka (na DIN lištu) | ks | 2 |  | 0 |  |  | základní |  | 0 | 0 | 0 | 0 | 0 | 16 | K | 1 | ROZPOCET | 0 | 0 | 0 | 0 | 0 | 1 | 0 | 16 | -782038815
16 | K | 74299063R | Hlavní vypínač 3P/25A | ks | 1 |  | 0 |  |  | základní |  | 0 | 0 | 0 | 0 | 0 | 16 | K | 1 | ROZPOCET | 0 | 0 | 0 | 0 | 0 | 1 | 0 | 16 | -745326409
17 | K | 74299064R | Regulátor programovatelný | ks | 1 |  | 0 |  |  | základní |  | 0 | 0 | 0 | 0 | 0 | 16 | K | 1 | ROZPOCET | 0 | 0 | 0 | 0 | 0 | 1 | 0 | 16 | 627629621
18 | K | 74299065R | Konektory pro programovatelný regulátor | ks | 25 |  | 0 |  |  | základní |  | 0 | 0 | 0 | 0 | 0 | 16 | K | 1 | ROZPOCET | 0 | 0 | 0 | 0 | 0 | 1 | 0 | 16 | 1750411694
19 | K | 74299066R | Rozšiřovací modul k programovatelnému regulátoru | ks | 1 |  | 0 |  |  | základní |  | 0 | 0 | 0 | 0 | 0 | 16 | K | 1 | ROZPOCET | 0 | 0 | 0 | 0 | 0 | 1 | 0 | 16 | 1139448794
20 | K | 74299067R | Ovládací panel HMI | ks | 1 |  | 0 |  |  | základní |  | 0 | 0 | 0 | 0 | 0 | 16 | K | 1 | ROZPOCET | 0 | 0 | 0 | 0 | 0 | 1 | 0 | 16 | -1387051366
21 | K | 74299068R | Rozváděč 1000x600x250 | ks | 1 |  | 0 |  |  | základní |  | 0 | 0 | 0 | 0 | 0 | 16 | K | 1 | ROZPOCET | 0 | 0 | 0 | 0 | 0 | 1 | 0 | 16 | -489857602
22 | K | 74299069R | Vývodky, matky | ks | 60 |  | 0 |  |  | základní |  | 0 | 0 | 0 | 0 | 0 | 16 | K | 1 | ROZPOCET | 0 | 0 | 0 | 0 | 0 | 1 | 0 | 16 | -1284843711
23 | K | 74299070R | Hlídač hladiny (zaplavení) | ks | 1 |  | 0 |  |  | základní |  | 0 | 0 | 0 | 0 | 0 | 16 | K | 1 | ROZPOCET | 0 | 0 | 0 | 0 | 0 | 1 | 0 | 16 | -614105132
24 | K | 74299071R | Svorky | ks | 57 |  | 0 |  |  | základní |  | 0 | 0 | 0 | 0 | 0 | 16 | K | 1 | ROZPOCET | 0 | 0 | 0 | 0 | 0 | 1 | 0 | 16 | 1570844182
25 | K | 74299072R | Stop tlačítko | ks | 1 |  | 0 |  |  | základní |  | 0 | 0 | 0 | 0 | 0 | 16 | K | 1 | ROZPOCET | 0 | 0 | 0 | 0 | 0 | 1 | 0 | 16 | 1941450812
26 | K | 74299073R | Demontáž stáv. technologie M+R (rozvaděč, kabeláž, apod.) | soubor | 1 |  | 0 |  |  | základní |  | 0 | 0 | 0 | 0 | 0 | 16 | K | 1 | ROZPOCET | 0 | 0 | 0 | 0 | 0 | 1 | 0 | 16 | 2039954737
27 | K | 74299074R | Práce montážní - rozvaděč | hod | 19 |  | 0 |  |  | základní |  | 0 | 0 | 0 | 0 | 0 | 16 | K | 1 | ROZPOCET | 0 | 0 | 0 | 0 | 0 | 1 | 0 | 16 | -1185520509
28 | K | 74299075R | Revize elektro | soubor | 1 |  | 0 |  |  | základní |  | 0 | 0 | 0 | 0 | 0 | 16 | K | 1 | ROZPOCET | 0 | 0 | 0 | 0 | 0 | 1 | 0 | 16 | 225165085
29 | K | 74299076R | Připojení na nadřazený CD, vizualizace, zprovoznění | soubor | 1 |  | 0 |  |  | základní |  | 0 | 0 | 0 | 0 | 0 | 16 | K | 1 | ROZPOCET | 0 | 0 | 0 | 0 | 0 | 1 | 0 | 16 | -1868189856
| D | 742-02 | Kabely |  |  |  | 0 |  |  |  |  | 0 |  | 0 |  | 0 | 2 | D | 0 | ROZPOCET | [6 empty] | 0
30 | K | 74299077R | YY-JB 3x1,5 | m | 80 |  | 0 |  |  | základní |  | 0 | 0 | 0 | 0 | 0 | 16 | K | 1 | ROZPOCET | 0 | 0 | 0 | 0 | 0 | 1 | 0 | 16 | -1684447050
31 | K | 74299078R | YY-OB 2x0,5 | m | 170 |  | 0 |  |  | základní |  | 0 | 0 | 0 | 0 | 0 | 16 | K | 1 | ROZPOCET | 0 | 0 | 0 | 0 | 0 | 1 | 0 | 16 | 1903152173
32 | K | 74299079R | LiYCY 2x0,5 | m | 20 |  | 0 |  |  | základní |  | 0 | 0 | 0 | 0 | 0 | 16 | K | 1 | ROZPOCET | 0 | 0 | 0 | 0 | 0 | 1 | 0 | 16 | 2108650515
33 | K | 74299080R | YY-OB 4x1 | m | 80 |  | 0 |  |  | základní |  | 0 | 0 | 0 | 0 | 0 | 16 | K | 1 | ROZPOCET | 0 | 0 | 0 | 0 | 0 | 1 | 0 | 16 | -1947743469
34 | K | 74299085R | Práce montážní - stanice (zapojení komponentů) | hod | 9.787 |  | 0 |  |  | základní |  | 0 | 0 | 0 | 0 | 0 | 16 | K | 1 | ROZPOCET | 0 | 0 | 0 | 0 | 0 | 1 | 0 | 16 | -1348219443
| D | 742-03 | VRN |  |  |  | 0 |  |  |  |  | 0 |  | 0 |  | 0 | 2 | D | 0 | ROZPOCET | [6 empty] | 0
35 | K | 13244000 | Dokumentace pro provádění stavby - dodavatelská PD | ks | 1 |  | 0 |  |  | základní |  | 0 | 0 | 0 | 0 | 0 | 16 | K | 1 | ROZPOCET | 0 | 0 | 0 | 0 | 0 | 1 | 0 | 16 | 544602444
36 | K | 13254000 | Dokumentace skutečného provedení stavby | ks | 1 |  | 0 |  |  | základní |  | 0 | 0 | 0 | 0 | 0 | 16 | K | 1 | ROZPOCET | 0 | 0 | 0 | 0 | 0 | 1 | 0 | 16 | 1090758930
| D | PSV | Práce a dodávky PSV |  |  |  | 0 |  |  |  |  | 0 |  | 0 |  | 0 | 2 | D | 0 | ROZPOCET | [6 empty] | 0
| D | 741 | Elektroinstalace - silnoproud |  |  |  | 0 |  |  |  |  | 0 |  | 0 |  | 0 | 2 | D | 1 | ROZPOCET | [6 empty] | 0
37 | K | 741110502 | Montáž lišt a kanálků elektroinstalačních se spojkami, ohyby a rohy a s nasunutím do krabic protahovacích, šířky do přes 60 do 120 mm | m | 5 |  | 0 |  |  | základní |  | 0 | 0 | 0 | 0 | 0 | 16 | K | 2 | ROZPOCET | 0 | 0 | 0 | 0 | 0 | 1 | 0 | 16 | -2046599094
38 | M | 34575492 | žlab kabelový pozinkovaný 2m/ks 50X125 | m | 5 |  | 0 |  |  | základní |  | 0 | 0 | 0 | 0 | 0 | 32 | M | 2 | ROZPOCET | 0 | 0 | 0 | 0 | 0 | 1 | 0 | 16 | -1431057753
39 | K | 741122211 | Montáž kabelů měděných bez ukončení uložených volně nebo v liště plných kulatých (CYKY) počtu a průřezu žil 3x1,5 až 6 mm2 | m | 10 |  | 0 |  |  | základní |  | 0 | 0 | 0 | 0 | 0 | 16 | K | 2 | ROZPOCET | 0 | 0 | 0 | 0 | 0 | 1 | 0 | 16 | 770747542
40 | M | 34111030 | kabel silový s Cu jádrem 1 kV 3x1,5mm2 | m | 10 |  | 0 |  |  | základní |  | 0 | 0 | 0 | 0 | 0 | 32 | M | 2 | ROZPOCET | 0 | 0 | 0 | 0 | 0 | 1 | 0 | 16 | 948375449
41 | K | 741122231 | Montáž kabelů měděných bez ukončení uložených volně nebo v liště plných kulatých (CYKY) počtu a průřezu žil 5x1,5 až 2,5 mm2 | m | 5 |  | 0 |  |  | základní |  | 0 | 0 | 0 | 0 | 0 | 16 | K | 2 | ROZPOCET | 0 | 0 | 0 | 0 | 0 | 1 | 0 | 16 | -493891812
42 | M | 34111090 | kabel silový s Cu jádrem 1 kV 5x1,5mm2 | m | 5 |  | 0 |  |  | základní |  | 0 | 0 | 0 | 0 | 0 | 32 | M | 2 | ROZPOCET | 0 | 0 | 0 | 0 | 0 | 1 | 0 | 16 | -732587590

## 182389SB-7 - Stavebně kon...
{e7d64c3d-76f3-4b66-b279-1f18951e38ca}
2
| KRYCÍ LIST SOUPISU PRACÍ | [7 empty] | v --- níže se nacházejí doplnkové a pomocné údaje k sestavám --- v | [8 empty] | False
Stavba:
Energeticky úsporná renovace budovy SPŠS Plzeň
Objekt:
03 - Stará budova
Soupis:
03.02 - Stavební část
Úroveň 3:
182389SB-7 - Stavebně konstrukční řešení
| KSO: |  | 801 39 13 |  |  | CC-CZ:
| Místo: |  | Klatovská 109, Plzeň |  |  | Datum: | 15. 1. 2019
| Zadavatel: |  |  |  |  | IČ:
|  | SPŠ strojnická a SOŠ Prof. Švejcara Plzeň |  |  |  | DIČ:
| Uchazeč: |  |  |  |  | IČ: | Vyplň údaj
|  | Vyplň údaj |  |  |  | DIČ: | Vyplň údaj
| Projektant: |  |  |  |  | IČ:
|  | SYMONTA s.r.o. |  |  |  | DIČ:
| Zpracovatel: |  |  |  |  | IČ:
|  | Jakub Vilingr |  |  |  | DIČ:
Poznámka:
Soupis prací je sestaven s využitím Cenové soustavy ÚRS. Položky, které pochází z této cenové soustavy, jsou ve sloupci 'Cenová soustava' označeny popisem 'CS ÚRS' a úrovní příslušného kalendářního pololetí. Veškeré další informace vymezující popis a podmínky použití těchto položek z Cenové soustavy, které nejsou uvedeny přímo v soupisu prací, jsou neomezeně dálkově k dispozici na www.cs-urs.cz, sekce Cenové a technické podmínky.
| Cena bez DPH | [5 empty] | 0
|  |  | Základ daně |  |  | Sazba daně | Výše daně
| DPH | základní | 0 |  |  | 21% | 0
|  | snížená | 0 |  |  | 15% | 0
|  | zákl. přenesená | 0 |  |  | 21% | 0
|  | sníž. přenesená | 0 |  |  | 15% | 0
|  | nulová | 0 |  |  | 0% | 0
| Cena s DPH |  |  | v | CZK |  | 0
REKAPITULACE ČLENĚNÍ SOUPISU PRACÍ
Stavba:
Energeticky úsporná renovace budovy SPŠS Plzeň
Objekt:
03 - Stará budova
Soupis:
03.02 - Stavební část
Úroveň 3:
182389SB-7 - Stavebně konstrukční řešení
Místo: |  |  | Klatovská 109, Plzeň |  |  | Datum: | 15. 1. 2019
Zadavatel: |  |  | SPŠ strojnická a SOŠ Prof. Švejcara Plzeň |  |  | Projektant: | SYMONTA s.r.o.
Uchazeč: |  |  | Vyplň údaj |  |  | Zpracovatel: | Jakub Vilingr
Kód dílu - Popis | [6 empty] | Cena celkem [CZK]
Náklady stavby celkem | [6 empty] | 0 | [11 empty] | -1
| HSV - Práce a dodávky HSV | [5 empty] | 0
| 1 - Zemní práce | [5 empty] | 0
| 13 - Zemní práce - hloubené vykopávky | [5 empty] | 0
| 17 - Zemní práce - konstrukce ze zemin | [5 empty] | 0
| 3 - Svislé a kompletní konstrukce | [5 empty] | 0
| 31 - Zdi pozemních staveb | [5 empty] | 0
| 34 - Stěny a příčky | [5 empty] | 0
| 6 - Úpravy povrchů, podlahy a osazování výplní | [5 empty] | 0
| 61 - Úprava povrchů vnitřních | [5 empty] | 0
| 62 - Úprava povrchů vnějších | [5 empty] | 0
| 63 - Podlahy a podlahové konstrukce | [5 empty] | 0
| 9 - Ostatní konstrukce a práce, bourání | [5 empty] | 0
| 94 - Lešení a stavební výtahy | [5 empty] | 0
| 998 - Přesun hmot | [5 empty] | 0
| PSV - Práce a dodávky PSV | [5 empty] | 0
| 712 - Povlakové krytiny | [5 empty] | 0
| 713 - Izolace tepelné | [5 empty] | 0
| 751 - Vzduchotechnika | [5 empty] | 0
| 762 - Konstrukce tesařské | [5 empty] | 0
| 764 - Konstrukce klempířské | [5 empty] | 0
| 766 - Konstrukce truhlářské | [5 empty] | 0
| 767 - Konstrukce zámečnické | [5 empty] | 0
| 783 - Dokončovací práce - nátěry | [5 empty] | 0
| OST - Ostatní | [5 empty] | 0
SOUPIS PRACÍ
Stavba:
Energeticky úsporná renovace budovy SPŠS Plzeň
Objekt:
03 - Stará budova
Soupis:
03.02 - Stavební část
Úroveň 3:
182389SB-7 - Stavebně konstrukční řešení
Místo: |  |  | Klatovská 109, Plzeň |  |  | Datum: | 15. 1. 2019
Zadavatel: |  |  | SPŠ strojnická a SOŠ Prof. Švejcara Plzeň |  |  | Projektant: | SYMONTA s.r.o.
Uchazeč: |  |  | Vyplň údaj |  |  | Zpracovatel: | Jakub Vilingr
PČ | Typ | Kód | Popis | MJ | Množství | J.cena [CZK] | Cena celkem [CZK] | Cenová soustava |  | DPH | J. Nh [h] | Nh celkem [h] | J. hmotnost [t] | Hmotnost celkem [t] | J. suť [t] | Suť Celkem [t]
Náklady soupisu celkem | [6 empty] | 0 |  |  |  |  | 0 |  | 370.7021 |  | 2.4348 |  | D | -1 | [10 empty] | 0
| D | HSV | Práce a dodávky HSV |  |  |  | 0 |  |  |  |  | 0 |  | 238.5882 |  | 0 | 1 | D | 0 |  |  |  | ROZPOCET | [6 empty] | 0
| D | 1 | Zemní práce |  |  |  | 0 |  |  |  |  | 0 |  | 0 |  | 0 | 1 | D | 1 |  |  |  | ROZPOCET | [6 empty] | 0
| D | 13 | Zemní práce - hloubené vykopávky |  |  |  | 0 |  |  |  |  | 0 |  | 0 |  | 0 | 1 | D | 2 |  |  |  | ROZPOCET | [6 empty] | 0
1 | K | 132201101 | Hloubení zapažených i nezapažených rýh šířky do 600 mm s urovnáním dna do předepsaného profilu a spádu v hornině tř. 3 do 100 m3 | m3 | 1.755 |  | 0 | CS ÚRS 2018 02 |  | základní |  | 0 | 0 | 0 | 0 | 0 | 4 | K | 3 |  |  |  | ROZPOCET | 0 | 0 | 0 | 0 | 0 | 1 | 0 | 4 | 1669797893
| PSC |  | Poznámka k souboru cen: 1. V cenách jsou započteny i náklady na přehození výkopku na přilehlém terénu na vzdálenost do 3 m od podélné osy rýhy nebo naložení na dopravní prostředek. 2. Ceny jsou určeny pro rýhy: a) šířky přes 200 do 300 mm a hloubky do 750 mm, b) šířky přes 300 do 400 mm a hloubky do 1 000 mm, c) šířky přes 400 do 500 mm a hloubky do 1 250 mm, d) šířky přes 500 do 600 mm a hloubky do 1 500 mm. 3. Náklady na svislé přemístění výkopku nad 1 m hloubky se určí dle ustanovení článku č. 3161 všeobecných podmínek katalogu. | [14 empty] | PSC | 3
| VV |  | (11,7*0,5*0,3) "v místě demolovaného přístřešku |  | 1.755 | [12 empty] | VV | 3 | 2 | True | 1 | ROZPOCET
2 | K | 132201109 | Hloubení zapažených i nezapažených rýh šířky do 600 mm s urovnáním dna do předepsaného profilu a spádu v hornině tř. 3 Příplatek k cenám za lepivost horniny tř. 3 | m3 | 0.878 |  | 0 | CS ÚRS 2018 02 |  | základní |  | 0 | 0 | 0 | 0 | 0 | 4 | K | 3 |  |  |  | ROZPOCET | 0 | 0 | 0 | 0 | 0 | 1 | 0 | 4 | 1482818493
| PSC |  | Poznámka k souboru cen: 1. V cenách jsou započteny i náklady na přehození výkopku na přilehlém terénu na vzdálenost do 3 m od podélné osy rýhy nebo naložení na dopravní prostředek. 2. Ceny jsou určeny pro rýhy: a) šířky přes 200 do 300 mm a hloubky do 750 mm, b) šířky přes 300 do 400 mm a hloubky do 1 000 mm, c) šířky přes 400 do 500 mm a hloubky do 1 250 mm, d) šířky přes 500 do 600 mm a hloubky do 1 500 mm. 3. Náklady na svislé přemístění výkopku nad 1 m hloubky se určí dle ustanovení článku č. 3161 všeobecných podmínek katalogu. | [14 empty] | PSC | 3
| VV |  | 1,755*0,5 'Přepočtené koeficientem množství |  | 0.878 | [12 empty] | VV | 3 | 2 | False | 1 | ROZPOCET
| D | 17 | Zemní práce - konstrukce ze zemin |  |  |  | 0 |  |  |  |  | 0 |  | 0 |  | 0 | 1 | D | 2 |  |  |  | ROZPOCET | [6 empty] | 0
3 | K | 171203111 | Uložení výkopku bez zhutnění s hrubým rozhrnutím v rovině nebo na svahu do 1:5 | m3 | 1.755 |  | 0 | CS ÚRS 2018 02 |  | základní |  | 0 | 0 | 0 | 0 | 0 | 4 | K | 3 |  |  |  | ROZPOCET | 0 | 0 | 0 | 0 | 0 | 1 | 0 | 4 | 216127088
| PSC |  | Poznámka k souboru cen: 1. Ceny jsou určeny pro ukládání výkopku objemu do 200 m3 na jednom objektu; pro ukládání výkopku přes 200 m3 lze použít ceny souboru cen 171 20-12 Uložení sypaniny, části A01 katalogu 800-1 Zemní práce. 2. V cenách o sklonu svahu přes 1:1 jsou uvažovány podmínky pro svahy běžně schůdné; bez použití lezeckých technik. V případě použití lezeckých technik se tyto náklady oceňují individuálně. | [14 empty] | PSC | 3
| VV |  | (11,7*0,5*0,3) "v místě demolovaného přístřešku |  | 1.755 | [12 empty] | VV | 3 | 2 | True | 1 | ROZPOCET
| D | 3 | Svislé a kompletní konstrukce |  |  |  | 0 |  |  |  |  | 0 |  | 4.3967 |  | 0 | 1 | D | 1 |  |  |  | ROZPOCET | [6 empty] | 0
| D | 31 | Zdi pozemních staveb |  |  |  | 0 |  |  |  |  | 0 |  | 2.5703 |  | 0 | 1 | D | 2 |  |  |  | ROZPOCET | [6 empty] | 0
4 | K | 310238211 | Zazdívka otvorů ve zdivu nadzákladovém cihlami pálenými plochy přes 0,25 m2 do 1 m2 na maltu vápenocementovou | m3 | 0.799 |  | 0 | CS ÚRS 2018 02 |  | základní |  | 0 | 1.8775 | 1.5001 | 0 | 0 | 4 | K | 3 |  |  |  | ROZPOCET | 0 | 0 | 0 | 0 | 0 | 1 | 0 | 4 | -657077508
| VV |  | (1,2*0,64*1,04) "1.PP; SB-0.05 |  | 0.799 | [12 empty] | VV | 3 | 2 | True | 1 | ROZPOCET
5 | K | 310239211 | Zazdívka otvorů ve zdivu nadzákladovém cihlami pálenými plochy přes 1 m2 do 4 m2 na maltu vápenocementovou | m3 | 0.57 |  | 0 | CS ÚRS 2018 02 |  | základní |  | 0 | 1.8775 | 1.0702 | 0 | 0 | 4 | K | 3 |  |  |  | ROZPOCET | 0 | 0 | 0 | 0 | 0 | 1 | 0 | 4 | -210704712
| VV |  | (0,83*1,525*0,45) "1.PP; SB-0.40 |  | 0.57 | [12 empty] | VV | 3 | 2 | True | 1 | ROZPOCET
| D | 34 | Stěny a příčky |  |  |  | 0 |  |  |  |  | 0 |  | 1.8264 |  | 0 | 1 | D | 2 |  |  |  | ROZPOCET | [6 empty] | 0
6 | K | 349231821 | Přizdívka z cihel ostění s ozubem ve vybouraných otvorech, s vysekáním kapes pro zavázaní přes 150 do 300 mm | m2 | 4.02 |  | 0 | CS ÚRS 2018 02 |  | základní |  | 0 | 0.45432 | 1.8264 | 0 | 0 | 4 | K | 3 |  |  |  | ROZPOCET | 0 | 0 | 0 | 0 | 0 | 1 | 0 | 4 | -1466304123
| PSC |  | Poznámka k souboru cen: 1. Ceny jsou určeny pro přizdívku ostění zavazovaného do přilehlého zdiva. 2. Ceny neplatí pro přizdívku ostění do 80 mm tloušťky; tyto se oceňují příslušnými cenami souboru cen 319 20- . Vyrovnání nerovného povrchu vnitřního i vnějšího zdiva. 3. Množství měrných jednotek se určuje jako součin tloušťky zdi a výšky přizdívaného o ostění. | [14 empty] | PSC | 3
| VV |  | "přizdívka ostění tl. 150 mm | [14 empty] | VV | 3 | 1 | True | 0 | ROZPOCET
| VV |  | (0,5*2)*2,01 "SB-0.10 |  | 2.01 | [12 empty] | VV | 3 | 2 | True | 0 | ROZPOCET
| VV |  | (0,5*2)*2,01 "SB-0.11 |  | 2.01 | [12 empty] | VV | 3 | 2 | True | 0 | ROZPOCET
| VV |  | Součet |  | 4.02 | [12 empty] | VV | 3 | 4 | True | 1 | ROZPOCET
| D | 6 | Úpravy povrchů, podlahy a osazování výplní |  |  |  | 0 |  |  |  |  | 0 |  | 234.1916 |  | 0 | 1 | D | 1 |  |  |  | ROZPOCET | [6 empty] | 0
| D | 61 | Úprava povrchů vnitřních |  |  |  | 0 |  |  |  |  | 0 |  | 4.6975 |  | 0 | 1 | D | 2 |  |  |  | ROZPOCET | [6 empty] | 0
7 | K | 612315223 | Vápenná omítka jednotlivých malých ploch štuková na stěnách, plochy jednotlivě přes 0,25 do 1 m2 | kus | 1 |  | 0 | CS ÚRS 2018 02 |  | základní |  | 0 | 0.0406 | 0.0406 | 0 | 0 | 4 | K | 3 |  |  |  | ROZPOCET | 0 | 0 | 0 | 0 | 0 | 1 | 0 | 4 | -820148020
| VV |  | 1 "1.PP; SB-0.05 |  | 1 | [12 empty] | VV | 3 | 2 | True | 1 | ROZPOCET
8 | K | 612315225 | Vápenná omítka jednotlivých malých ploch štuková na stěnách, plochy jednotlivě přes 1,0 do 4 m2 | kus | 1 |  | 0 | CS ÚRS 2018 02 |  | základní |  | 0 | 0.1541 | 0.1541 | 0 | 0 | 4 | K | 3 |  |  |  | ROZPOCET | 0 | 0 | 0 | 0 | 0 | 1 | 0 | 4 | 2054459432
| VV |  | 1 "1.PP; SB-0.40 |  | 1 | [12 empty] | VV | 3 | 2 | True | 1 | ROZPOCET
9 | K | 619995001 | Začištění omítek (s dodáním hmot) kolem oken, dveří, podlah, obkladů apod. | m | 3001.86 |  | 0 | CS ÚRS 2018 02 |  | základní |  | 0 | 0.0015 | 4.5028 | 0 | 0 | 4 | K | 3 |  |  |  | ROZPOCET | 0 | 0 | 0 | 0 | 0 | 1 | 0 | 4 | -128948952
| PSC |  | Poznámka k souboru cen: 1. Cenu -5001 lze použít pouze v případě provádění opravy nebo osazování nových oken, dveří, obkladů, podlah apod.; nelze ji použít v případech provádění opravy omítek nebo nové omítky v celé ploše. | [14 empty] | PSC | 3
| VV |  | 2951,88 "okna |  | 2951.88 | [12 empty] | VV | 3 | 2 | True | 0 | ROZPOCET
| VV |  | 49,98 "dveře |  | 49.98 | [12 empty] | VV | 3 | 2 | True | 0 | ROZPOCET
| VV |  | Součet |  | 3001.86 | [12 empty] | VV | 3 | 4 | True | 1 | ROZPOCET
| D | 62 | Úprava povrchů vnějších |  |  |  | 0 |  |  |  |  | 0 |  | 227.4722 |  | 0 | 1 | D | 2 |  |  |  | ROZPOCET | [6 empty] | 0
10 | K | 622142001 | Potažení vnějších ploch pletivem v ploše nebo pruzích, na plném podkladu sklovláknitým vtlačením do tmelu stěn | m2 | 5793.444 |  | 0 | CS ÚRS 2018 02 |  | základní |  | 0 | 0.00438 | 25.3753 | 0 | 0 | 4 | K | 3 |  |  |  | ROZPOCET | 0 | 0 | 0 | 0 | 0 | 1 | 0 | 4 | -320327527
| PSC |  | Poznámka k souboru cen: 1. V cenách -2001 jsou započteny i náklady na tmel. | [14 empty] | PSC | 3
| VV |  | 623,475+133,456+2749,284+1909,469 |  | 5415.684 | [12 empty] | VV | 3 | 2 | True | 0 | ROZPOCET
| VV |  | (2361*0,16) "ostění/nadpraží |  | 377.76 | [12 empty] | VV | 3 | 2 | True | 0 | ROZPOCET
| VV |  | Součet |  | 5793.444 | [12 empty] | VV | 3 | 4 | True | 1 | ROZPOCET
11 | K | 622143002 | Montáž omítkových profilů plastových nebo pozinkovaných, upevněných vtlačením do podkladní vrstvy nebo přibitím dilatačních s tkaninou | m | 360 |  | 0 | CS ÚRS 2018 02 |  | základní |  | 0 | 0 | 0 | 0 | 0 | 4 | K | 3 |  |  |  | ROZPOCET | 0 | 0 | 0 | 0 | 0 | 1 | 0 | 4 | -136622827
| PSC |  | Poznámka k souboru cen: 1. V cenách jsou započteny náklady na montáž profilů včetně úchytného materiálu. 2. V cenách nejsou započteny náklady na dodávku profilů, tyto se oceňují ve specifikaci, ztratné lze stanovit ve výši 5%. 3. V ceně -3004 nejsou započteny náklady na ochrannou fólii pro okna a dveře; tyto se oceňují cenou 629 99-1012 podle příslušné plochy otvoru. | [14 empty] | PSC | 3
| VV |  | 18*20 |  | 360 | [12 empty] | VV | 3 | 2 | True | 1 | ROZPOCET
12 | M | 55343014 | profil omítkový dilatační pro omítky venkovní 12 mm | m | 378 |  | 0 | CS ÚRS 2018 02 |  | základní |  | 0 | 0.0001 | 0.0378 | 0 | 0 | 8 | M | 3 |  |  |  | ROZPOCET | 0 | 0 | 0 | 0 | 0 | 1 | 0 | 4 | 465413276
| VV |  | 360*1,05 'Přepočtené koeficientem množství |  | 378 | [12 empty] | VV | 3 | 2 | False | 1 | ROZPOCET
13 | K | 622143003 | Montáž omítkových profilů plastových nebo pozinkovaných, upevněných vtlačením do podkladní vrstvy nebo přibitím rohových s tkaninou | m | 2951 |  | 0 | CS ÚRS 2018 02 |  | základní |  | 0 | 0 | 0 | 0 | 0 | 4 | K | 3 |  |  |  | ROZPOCET | 0 | 0 | 0 | 0 | 0 | 1 | 0 | 4 | 416776994
| PSC |  | Poznámka k souboru cen: 1. V cenách jsou započteny náklady na montáž profilů včetně úchytného materiálu. 2. V cenách nejsou započteny náklady na dodávku profilů, tyto se oceňují ve specifikaci, ztratné lze stanovit ve výši 5%. 3. V ceně -3004 nejsou započteny náklady na ochrannou fólii pro okna a dveře; tyto se oceňují cenou 629 99-1012 podle příslušné plochy otvoru. | [14 empty] | PSC | 3
14 | M | 59051480 | profil rohový Al s tkaninou kontaktního zateplení | m | 3098.55 |  | 0 | CS ÚRS 2018 02 |  | základní |  | 0 | 3e-05 | 0.092957 | 0 | 0 | 8 | M | 3 |  |  |  | ROZPOCET | 0 | 0 | 0 | 0 | 0 | 1 | 0 | 4 | 96636788
| VV |  | 2951*1,05 'Přepočtené koeficientem množství |  | 3098.55 | [12 empty] | VV | 3 | 2 | False | 1 | ROZPOCET
15 | K | 622211011 | Montáž kontaktního zateplení z polystyrenových desek nebo z kombinovaných desek na vnější stěny, tloušťky desek přes 40 do 80 mm | m2 | 623.475 |  | 0 | CS ÚRS 2018 02 |  | základní |  | 0 | 0.00825 | 5.1437 | 0 | 0 | 4 | K | 3 |  |  |  | ROZPOCET | 0 | 0 | 0 | 0 | 0 | 1 | 0 | 4 | -74538635
| PSC |  | Poznámka k souboru cen: 1. V cenách jsou započteny náklady na: a) upevnění desek lepením a talířovými hmoždinkami, b) přestěrkování izolačních desek, c) vložení sklovláknité výztužné tkaniny, d) uzavření otvorů po kotvách lešení. 2. V cenách nejsou započteny náklady na: a) dodávku desek tepelné izolace; tyto se ocení ve specifikaci, ztratné lze stanovit ve výši 2%, b) provedení konečné povrchové úpravy: - vrchní tenkovrstvou omítkou, tyto se ocení příslušnými cenami této části katalogu - nátěrem; tyto se ocení příslušnými cenami části A07 katalogu 800-783 - keramickým obkladem; tyto se ocení příslušnými cenami souboru cen části A01 katalogu 800-781 Obklady keramické, c) osazení lišt; tyto se ocení příslušnými cenami této části katalogu. 3. V cenách 621 25-1101 a -1105 jsou započteny náklady na osazení a dodávku tepelněizolačních zátek v počtu 9 ks/m2 pro podhledy. 4. V cenách 622 25-1101 a -1105 jsou započteny náklady na osazení a dodávku tepelněizolačních zátek v počtu a 6 ks/m2 pro stěny. 5. Kombinovaná deska je např. sendvičově uspořádaná deska tvořena izolačním jádrem z grafitového polystyrenu a krycí deskou z minerální vlny. | [14 empty] | PSC | 3
| VV |  | "římsy | [14 empty] | VV | 3 | 1 | True | 0 | ROZPOCET
| VV |  | (133,5*(0,3+0,2)) |  | 66.75 | [12 empty] | VV | 3 | 2 | True | 0 | ROZPOCET
| VV |  | (15,5*(0,3+0,2)) |  | 7.75 | [12 empty] | VV | 3 | 2 | True | 0 | ROZPOCET
| VV |  | (103*(0,3+0,2)) |  | 51.5 | [12 empty] | VV | 3 | 2 | True | 0 | ROZPOCET
| VV |  | (104*(0,3+0,2)) |  | 52 | [12 empty] | VV | 3 | 2 | True | 0 | ROZPOCET
| VV |  | (22*(0,3+0,2)) |  | 11 | [12 empty] | VV | 3 | 2 | True | 0 | ROZPOCET
| VV |  | (88*(0,3+0,2)) |  | 44 | [12 empty] | VV | 3 | 2 | True | 0 | ROZPOCET
| VV |  | (79,5*(0,3+0,2)) |  | 39.75 | [12 empty] | VV | 3 | 2 | True | 0 | ROZPOCET
| VV |  | (113*(0,3+0,2)) |  | 56.5 | [12 empty] | VV | 3 | 2 | True | 0 | ROZPOCET
| VV |  | (14*(0,3+0,2)) |  | 7 | [12 empty] | VV | 3 | 2 | True | 0 | ROZPOCET
| VV |  | (110,5*(0,3+0,2)) |  | 55.25 | [12 empty] | VV | 3 | 2 | True | 0 | ROZPOCET
| VV |  | (7,5*(0,3+0,2)) |  | 3.75 | [12 empty] | VV | 3 | 2 | True | 0 | ROZPOCET
| VV |  | (5,5*(0,3+0,2)) |  | 2.75 | [12 empty] | VV | 3 | 2 | True | 0 | ROZPOCET
| VV |  | "SB 1 | [14 empty] | VV | 3 | 1 | True | 0 | ROZPOCET
| VV |  | ((2,84+1,85*2+2,54)*(1,85+2,55+3))*2 |  | 134.384 | [12 empty] | VV | 3 | 2 | True | 0 | ROZPOCET
| VV |  | "SB 2 | [14 empty] | VV | 3 | 1 | True | 0 | ROZPOCET
| VV |  | (3,95+3,75+4,13)*(1,85+2,55+3,3) |  | 91.091 | [12 empty] | VV | 3 | 2 | True | 0 | ROZPOCET
| VV |  | Součet |  | 623.475 | [12 empty] | VV | 3 | 4 | True | 1 | ROZPOCET
16 | M | 28375948 | deska EPS 100 fasádní λ=0,037 tl 80mm | m2 | 635.945 |  | 0 | CS ÚRS 2018 02 |  | základní |  | 0 | 0.00184 | 1.1701 | 0 | 0 | 8 | M | 3 |  |  |  | ROZPOCET | 0 | 0 | 0 | 0 | 0 | 1 | 0 | 4 | -212899663
| VV |  | 623,475*1,02 'Přepočtené koeficientem množství |  | 635.945 | [12 empty] | VV | 3 | 2 | False | 1 | ROZPOCET
17 | K | 622211031 | Montáž kontaktního zateplení z polystyrenových desek nebo z kombinovaných desek na vnější stěny, tloušťky desek přes 120 do 160 mm | m2 | 1909.469 |  | 0 | CS ÚRS 2018 02 |  | základní |  | 0 | 0.0085 | 16.2305 | 0 | 0 | 4 | K | 3 |  |  |  | ROZPOCET | 0 | 0 | 0 | 0 | 0 | 1 | 0 | 4 | -2100720170
| PSC |  | Poznámka k souboru cen: 1. V cenách jsou započteny náklady na: a) upevnění desek lepením a talířovými hmoždinkami, b) přestěrkování izolačních desek, c) vložení sklovláknité výztužné tkaniny, d) uzavření otvorů po kotvách lešení. 2. V cenách nejsou započteny náklady na: a) dodávku desek tepelné izolace; tyto se ocení ve specifikaci, ztratné lze stanovit ve výši 2%, b) provedení konečné povrchové úpravy: - vrchní tenkovrstvou omítkou, tyto se ocení příslušnými cenami této části katalogu - nátěrem; tyto se ocení příslušnými cenami části A07 katalogu 800-783 - keramickým obkladem; tyto se ocení příslušnými cenami souboru cen části A01 katalogu 800-781 Obklady keramické, c) osazení lišt; tyto se ocení příslušnými cenami této části katalogu. 3. V cenách 621 25-1101 a -1105 jsou započteny náklady na osazení a dodávku tepelněizolačních zátek v počtu 9 ks/m2 pro podhledy. 4. V cenách 622 25-1101 a -1105 jsou započteny náklady na osazení a dodávku tepelněizolačních zátek v počtu a 6 ks/m2 pro stěny. 5. Kombinovaná deska je např. sendvičově uspořádaná deska tvořena izolačním jádrem z grafitového polystyrenu a krycí deskou z minerální vlny. | [14 empty] | PSC | 3
| VV |  | "zateplení tl. 150 mm | [14 empty] | VV | 3 | 1 | True | 0 | ROZPOCET
| VV |  | "SB 12 | [14 empty] | VV | 3 | 1 | True | 0 | ROZPOCET
| VV |  | ((2,65+1,07*3+2,8)*(1,85+2,55+3,3))*2 |  | 133.364 | [12 empty] | VV | 3 | 2 | True | 0 | ROZPOCET
| VV |  | (0,775*2+7,72*10)*(1,85+2,55+1,95) |  | 500.063 | [12 empty] | VV | 3 | 2 | True | 0 | ROZPOCET
| VV |  | 9,25 "nad portálem |  | 9.25 | [12 empty] | VV | 3 | 2 | True | 0 | ROZPOCET
| VV |  | (1,27*1,95)*2 |  | 4.953 | [12 empty] | VV | 3 | 2 | True | 0 | ROZPOCET
| VV |  | "SB 3 | [14 empty] | VV | 3 | 1 | True | 0 | ROZPOCET
| VV |  | (40,375*(3,45+3,6+3,4)) |  | 421.919 | [12 empty] | VV | 3 | 2 | True | 0 | ROZPOCET
| VV |  | -(4,54*33)+4,54 "okno |  | -145.28 | [12 empty] | VV | 3 | 2 | True | 0 | ROZPOCET
| VV |  | -4,55 "okno |  | -4.55 | [12 empty] | VV | 3 | 2 | True | 0 | ROZPOCET
| VV |  | -(0,869*4) "okno |  | -3.476 | [12 empty] | VV | 3 | 2 | True | 0 | ROZPOCET
| VV |  | -2,22 "okno |  | -2.22 | [12 empty] | VV | 3 | 2 | True | 0 | ROZPOCET
| VV |  | "SB 4 | [14 empty] | VV | 3 | 1 | True | 0 | ROZPOCET
| VV |  | (35,691*3,4) "fasáda |  | 121.349 | [12 empty] | VV | 3 | 2 | True | 0 | ROZPOCET
| VV |  | -(5,34*8) "okno |  | -42.72 | [12 empty] | VV | 3 | 2 | True | 0 | ROZPOCET
| VV |  | -2,46 "okno |  | -2.46 | [12 empty] | VV | 3 | 2 | True | 0 | ROZPOCET
| VV |  | -(2,05*2) "okno |  | -4.1 | [12 empty] | VV | 3 | 2 | True | 0 | ROZPOCET
| VV |  | 128,17 "fasáda |  | 128.17 | [12 empty] | VV | 3 | 2 | True | 0 | ROZPOCET
| VV |  | -(5,34*8) "okno |  | -42.72 | [12 empty] | VV | 3 | 2 | True | 0 | ROZPOCET
| VV |  | -2,46 "okno |  | -2.46 | [12 empty] | VV | 3 | 2 | True | 0 | ROZPOCET
| VV |  | -(2,05*2) "okno |  | -4.1 | [12 empty] | VV | 3 | 2 | True | 0 | ROZPOCET
| VV |  | 135,16 "fasáda |  | 135.16 | [12 empty] | VV | 3 | 2 | True | 0 | ROZPOCET
| VV |  | -(5,34*7) "okno |  | -37.38 | [12 empty] | VV | 3 | 2 | True | 0 | ROZPOCET
| VV |  | -2,46 "okno |  | -2.46 | [12 empty] | VV | 3 | 2 | True | 0 | ROZPOCET
| VV |  | -(2,05*2) "okno |  | -4.1 | [12 empty] | VV | 3 | 2 | True | 0 | ROZPOCET
| VV |  | -3,49 "okno |  | -3.49 | [12 empty] | VV | 3 | 2 | True | 0 | ROZPOCET
| VV |  | 101,24 "fasáda |  | 101.24 | [12 empty] | VV | 3 | 2 | True | 0 | ROZPOCET
| VV |  | -1,19 "okno |  | -1.19 | [12 empty] | VV | 3 | 2 | True | 0 | ROZPOCET
| VV |  | -1,53 "dveře |  | -1.53 | [12 empty] | VV | 3 | 2 | True | 0 | ROZPOCET
| VV |  | -3,77 "okno |  | -3.77 | [12 empty] | VV | 3 | 2 | True | 0 | ROZPOCET
| VV |  | "SB 5 | [14 empty] | VV | 3 | 1 | True | 0 | ROZPOCET
| VV |  | 29,97 "fasáda |  | 29.97 | [12 empty] | VV | 3 | 2 | True | 0 | ROZPOCET
| VV |  | "SB 6 | [14 empty] | VV | 3 | 1 | True | 0 | ROZPOCET
| VV |  | (35,01+125,93) "fasáda |  | 160.94 | [12 empty] | VV | 3 | 2 | True | 0 | ROZPOCET
| VV |  | -(4,75*6) "okno |  | -28.5 | [12 empty] | VV | 3 | 2 | True | 0 | ROZPOCET
| VV |  | -(1,77*6) "okno |  | -10.62 | [12 empty] | VV | 3 | 2 | True | 0 | ROZPOCET
| VV |  | "SB 7 | [14 empty] | VV | 3 | 1 | True | 0 | ROZPOCET
| VV |  | (70,2+22,09) "fasáda |  | 92.29 | [12 empty] | VV | 3 | 2 | True | 0 | ROZPOCET
| VV |  | -3,77 "okno |  | -3.77 | [12 empty] | VV | 3 | 2 | True | 0 | ROZPOCET
| VV |  | -(0,611*4) "okno |  | -2.444 | [12 empty] | VV | 3 | 2 | True | 0 | ROZPOCET
| VV |  | -2,2 "okno |  | -2.2 | [12 empty] | VV | 3 | 2 | True | 0 | ROZPOCET
| VV |  | "SB 8 | [14 empty] | VV | 3 | 1 | True | 0 | ROZPOCET
| VV |  | (39,556*(3,75+3,6+3,4)) |  | 425.227 | [12 empty] | VV | 3 | 2 | True | 0 | ROZPOCET
| VV |  | -(4,59*(12*3)) "okno |  | -165.24 | [12 empty] | VV | 3 | 2 | True | 0 | ROZPOCET
| VV |  | "SB 9 | [14 empty] | VV | 3 | 1 | True | 0 | ROZPOCET
| VV |  | (26,77+23,29+23,93) |  | 73.99 | [12 empty] | VV | 3 | 2 | True | 0 | ROZPOCET
| VV |  | "SB 10 | [14 empty] | VV | 3 | 1 | True | 0 | ROZPOCET
| VV |  | (6,79*(0,9+3,75+3,6+3,4)) |  | 79.104 | [12 empty] | VV | 3 | 2 | True | 0 | ROZPOCET
| VV |  | -(2,25*9) "okno |  | -20.25 | [12 empty] | VV | 3 | 2 | True | 0 | ROZPOCET
| VV |  | -(0,9*3) "okno |  | -2.7 | [12 empty] | VV | 3 | 2 | True | 0 | ROZPOCET
| VV |  | "SB 15 | [14 empty] | VV | 3 | 1 | True | 0 | ROZPOCET
| VV |  | 37,73 "fasáda |  | 37.73 | [12 empty] | VV | 3 | 2 | True | 0 | ROZPOCET
| VV |  | -1,52 "okno |  | -1.52 | [12 empty] | VV | 3 | 2 | True | 0 | ROZPOCET
| VV |  | Součet |  | 1909.469 | [12 empty] | VV | 3 | 4 | True | 1 | ROZPOCET
18 | M | 28375985 | deska EPS 100 fasádní λ=0,037 tl 160mm | m2 | 1947.658 |  | 0 | CS ÚRS 2018 02 |  | základní |  | 0 | 0.00368 | 7.1674 | 0 | 0 | 8 | M | 3 |  |  |  | ROZPOCET | 0 | 0 | 0 | 0 | 0 | 1 | 0 | 4 | 1680654502
| VV |  | 1909,469*1,02 'Přepočtené koeficientem množství |  | 1947.658 | [12 empty] | VV | 3 | 2 | False | 1 | ROZPOCET
19 | K | 622221011 | Montáž kontaktního zateplení z desek z minerální vlny s podélnou orientací vláken na vnější stěny, tloušťky desek přes 40 do 80 mm | m2 | 133.456 |  | 0 | CS ÚRS 2018 02 |  | základní |  | 0 | 0.00931 | 1.2425 | 0 | 0 | 4 | K | 3 |  |  |  | ROZPOCET | 0 | 0 | 0 | 0 | 0 | 1 | 0 | 4 | -1346766719
| PSC |  | Poznámka k souboru cen: 1. V cenách jsou započteny náklady na: a) upevnění desek lepením a talířovými hmoždinkami, b) přestěrkování izolačních desek, c) vložení sklovláknité výztužné tkaniny, d) uzavření otvorů po kotvách lešení. 2. V cenách nejsou započteny náklady na: a) dodávku desek tepelné izolace; tyto se ocení ve specifikaci, ztratné lze stanovit ve výši 2%, b) provedení konečné povrchové úpravy: - vrchní tenkovrstvou omítkou, tyto se ocení příslušnými cenami této části katalogu - nátěrem; tyto se ocení příslušnými cenami části A07 katalogu 800-783 - keramickým obkladem; tyto se ocení příslušnými cenami souboru cen části A01 katalogu 800-781 Obklady keramické, c) osazení lišt; tyto se ocení příslušnými cenami této části katalogu. 3. V cenách 621 25-1101 a -1105 jsou započteny náklady na osazení a dodávku tepelněizolačních zátek v počtu 9 ks/m2 pro podhledy. 4. V cenách 622 25-1101 a -1105 jsou započteny náklady na osazení a dodávku tepelněizolačních zátek v počtu a 6 ks/m2 pro stěny. 5. Kombinovaná deska je např. sendvičově uspořádaná deska tvořena izolačním jádrem z grafitového polystyrenu a krycí deskou z minerální vlny. | [14 empty] | PSC | 3
| VV |  | "SB 1 | [14 empty] | VV | 3 | 1 | True | 0 | ROZPOCET
| VV |  | ((2,84+1,85*2+2,54)*(0,9+1,6+1,2+0,75))*2 |  | 80.812 | [12 empty] | VV | 3 | 2 | True | 0 | ROZPOCET
| VV |  | "SB 2 | [14 empty] | VV | 3 | 1 | True | 0 | ROZPOCET
| VV |  | (3,95+3,75+4,13)*(0,9+1,6+1,2+0,75) |  | 52.644 | [12 empty] | VV | 3 | 2 | True | 0 | ROZPOCET
| VV |  | Součet |  | 133.456 | [12 empty] | VV | 3 | 4 | True | 1 | ROZPOCET
20 | M | 63151526 | deska tepelně izolační minerální kontaktních fasád podélné vlákno λ=0,036-0,037 tl 80mm | m2 | 136.125 |  | 0 | CS ÚRS 2018 02 |  | základní |  | 0 | 0.012 | 1.6335 | 0 | 0 | 8 | M | 3 |  |  |  | ROZPOCET | 0 | 0 | 0 | 0 | 0 | 1 | 0 | 4 | 110097582
| VV |  | 133,456*1,02 'Přepočtené koeficientem množství |  | 136.125 | [12 empty] | VV | 3 | 2 | False | 1 | ROZPOCET
21 | K | 622221031 | Montáž kontaktního zateplení z desek z minerální vlny s podélnou orientací vláken na vnější stěny, tloušťky desek přes 120 do 160 mm | m2 | 2749.284 |  | 0 | CS ÚRS 2018 02 |  | základní |  | 0 | 0.00944 | 25.9532 | 0 | 0 | 4 | K | 3 |  |  |  | ROZPOCET | 0 | 0 | 0 | 0 | 0 | 1 | 0 | 4 | -908374593
| PSC |  | Poznámka k souboru cen: 1. V cenách jsou započteny náklady na: a) upevnění desek lepením a talířovými hmoždinkami, b) přestěrkování izolačních desek, c) vložení sklovláknité výztužné tkaniny, d) uzavření otvorů po kotvách lešení. 2. V cenách nejsou započteny náklady na: a) dodávku desek tepelné izolace; tyto se ocení ve specifikaci, ztratné lze stanovit ve výši 2%, b) provedení konečné povrchové úpravy: - vrchní tenkovrstvou omítkou, tyto se ocení příslušnými cenami této části katalogu - nátěrem; tyto se ocení příslušnými cenami části A07 katalogu 800-783 - keramickým obkladem; tyto se ocení příslušnými cenami souboru cen části A01 katalogu 800-781 Obklady keramické, c) osazení lišt; tyto se ocení příslušnými cenami této části katalogu. 3. V cenách 621 25-1101 a -1105 jsou započteny náklady na osazení a dodávku tepelněizolačních zátek v počtu 9 ks/m2 pro podhledy. 4. V cenách 622 25-1101 a -1105 jsou započteny náklady na osazení a dodávku tepelněizolačních zátek v počtu a 6 ks/m2 pro stěny. 5. Kombinovaná deska je např. sendvičově uspořádaná deska tvořena izolačním jádrem z grafitového polystyrenu a krycí deskou z minerální vlny. | [14 empty] | PSC | 3
| VV |  | "zateplení tl. 150 mm minerální vata (požární pruhy) | [14 empty] | VV | 3 | 1 | True | 0 | ROZPOCET
| VV |  | "SB 1 | [14 empty] | VV | 3 | 1 | True | 0 | ROZPOCET
| VV |  | (0,905*2+2,7*10)*8,65 |  | 249.207 | [12 empty] | VV | 3 | 2 | True | 0 | ROZPOCET
| VV |  | (1,57*2+0,95*2)*5,42 |  | 27.317 | [12 empty] | VV | 3 | 2 | True | 0 | ROZPOCET
| VV |  | 248,22 "fasáda |  | 248.22 | [12 empty] | VV | 3 | 2 | True | 0 | ROZPOCET
| VV |  | -(2,45*24) "okna |  | -58.8 | [12 empty] | VV | 3 | 2 | True | 0 | ROZPOCET
| VV |  | -(3,67*3) "okna |  | -11.01 | [12 empty] | VV | 3 | 2 | True | 0 | ROZPOCET
| VV |  | (2,4*5,24)*3 |  | 37.728 | [12 empty] | VV | 3 | 2 | True | 0 | ROZPOCET
| VV |  | -(5,26*2) "okno |  | -10.52 | [12 empty] | VV | 3 | 2 | True | 0 | ROZPOCET
| VV |  | -7,66 "okno |  | -7.66 | [12 empty] | VV | 3 | 2 | True | 0 | ROZPOCET
| VV |  | "SB 12 | [14 empty] | VV | 3 | 1 | True | 0 | ROZPOCET
| VV |  | ((2,65+1,07*3+2,8)*(0,9+1,6+1,2+0,75))*2 |  | 77.074 | [12 empty] | VV | 3 | 2 | True | 0 | ROZPOCET
| VV |  | (0,775*2+7,72*10)*(0,9+1,6+1,2) |  | 291.375 | [12 empty] | VV | 3 | 2 | True | 0 | ROZPOCET
| VV |  | (41,62*2,1) |  | 87.402 | [12 empty] | VV | 3 | 2 | True | 0 | ROZPOCET
| VV |  | -(1,57*13) "okno |  | -20.41 | [12 empty] | VV | 3 | 2 | True | 0 | ROZPOCET
| VV |  | "SB 13, SB 16 | [14 empty] | VV | 3 | 1 | True | 0 | ROZPOCET
| VV |  | (34,82+44,49) |  | 79.31 | [12 empty] | VV | 3 | 2 | True | 0 | ROZPOCET
| VV |  | "SB 3 | [14 empty] | VV | 3 | 1 | True | 0 | ROZPOCET
| VV |  | 70,44 "fasáda |  | 70.44 | [12 empty] | VV | 3 | 2 | True | 0 | ROZPOCET
| VV |  | -(1,75*2) "okno |  | -3.5 | [12 empty] | VV | 3 | 2 | True | 0 | ROZPOCET
| VV |  | -(2,92*2) "okno |  | -5.84 | [12 empty] | VV | 3 | 2 | True | 0 | ROZPOCET
| VV |  | (40,375*(2,7+0,9*2+0,64)) |  | 207.528 | [12 empty] | VV | 3 | 2 | True | 0 | ROZPOCET
| VV |  | -(3,06*11) "okno |  | -33.66 | [12 empty] | VV | 3 | 2 | True | 0 | ROZPOCET
| VV |  | -1,31 "dveře |  | -1.31 | [12 empty] | VV | 3 | 2 | True | 0 | ROZPOCET
| VV |  | "SB 4 | [14 empty] | VV | 3 | 1 | True | 0 | ROZPOCET
| VV |  | 46,28 "fasáda |  | 46.28 | [12 empty] | VV | 3 | 2 | True | 0 | ROZPOCET
| VV |  | -3,68 "dveře |  | -3.68 | [12 empty] | VV | 3 | 2 | True | 0 | ROZPOCET
| VV |  | -(0,95*2) "okno |  | -1.9 | [12 empty] | VV | 3 | 2 | True | 0 | ROZPOCET
| VV |  | -(5,69*2) "okno |  | -11.38 | [12 empty] | VV | 3 | 2 | True | 0 | ROZPOCET
| VV |  | 89,48 "fasáda |  | 89.48 | [12 empty] | VV | 3 | 2 | True | 0 | ROZPOCET
| VV |  | -(16,3*2) "okno |  | -32.6 | [12 empty] | VV | 3 | 2 | True | 0 | ROZPOCET
| VV |  | -(2,87*4) "okno |  | -11.48 | [12 empty] | VV | 3 | 2 | True | 0 | ROZPOCET
| VV |  | -3,62 "dveře |  | -3.62 | [12 empty] | VV | 3 | 2 | True | 0 | ROZPOCET
| VV |  | -0,67 "okno |  | -0.67 | [12 empty] | VV | 3 | 2 | True | 0 | ROZPOCET
| VV |  | -0,64 "okno |  | -0.64 | [12 empty] | VV | 3 | 2 | True | 0 | ROZPOCET
| VV |  | -(1,24*2) "okno |  | -2.48 | [12 empty] | VV | 3 | 2 | True | 0 | ROZPOCET
| VV |  | -1,53 "dveře |  | -1.53 | [12 empty] | VV | 3 | 2 | True | 0 | ROZPOCET
| VV |  | (34,643*0,9) "fasáda |  | 31.179 | [12 empty] | VV | 3 | 2 | True | 0 | ROZPOCET
| VV |  | (35,69*(0,9+0,64)) "fasáda |  | 54.963 | [12 empty] | VV | 3 | 2 | True | 0 | ROZPOCET
| VV |  | "SB 7 | [14 empty] | VV | 3 | 1 | True | 0 | ROZPOCET
| VV |  | 579,68 "fasáda |  | 579.68 | [12 empty] | VV | 3 | 2 | True | 0 | ROZPOCET
| VV |  | -(5,6*11) "okno |  | -61.6 | [12 empty] | VV | 3 | 2 | True | 0 | ROZPOCET
| VV |  | -8,3 "okno |  | -8.3 | [12 empty] | VV | 3 | 2 | True | 0 | ROZPOCET
| VV |  | -(4,83*9) "okno |  | -43.47 | [12 empty] | VV | 3 | 2 | True | 0 | ROZPOCET
| VV |  | -(2,71*3) "okno |  | -8.13 | [12 empty] | VV | 3 | 2 | True | 0 | ROZPOCET
| VV |  | -(4,94*3) "okno |  | -14.82 | [12 empty] | VV | 3 | 2 | True | 0 | ROZPOCET
| VV |  | -3,5 "okno |  | -3.5 | [12 empty] | VV | 3 | 2 | True | 0 | ROZPOCET
| VV |  | "SB 8 | [14 empty] | VV | 3 | 1 | True | 0 | ROZPOCET
| VV |  | (39,556*(2,7+0,9*2+0,64)) |  | 203.318 | [12 empty] | VV | 3 | 2 | True | 0 | ROZPOCET
| VV |  | -(3,05*12) "okno |  | -36.6 | [12 empty] | VV | 3 | 2 | True | 0 | ROZPOCET
| VV |  | "SB 9 | [14 empty] | VV | 3 | 1 | True | 0 | ROZPOCET
| VV |  | 203,6 "fasáda |  | 203.6 | [12 empty] | VV | 3 | 2 | True | 0 | ROZPOCET
| VV |  | -(4,53*9) "okno |  | -40.77 | [12 empty] | VV | 3 | 2 | True | 0 | ROZPOCET
| VV |  | -(2,62*3) "okno |  | -7.86 | [12 empty] | VV | 3 | 2 | True | 0 | ROZPOCET
| VV |  | (9,095*(0,64+1,5*2+2,6)) "fasáda |  | 56.753 | [12 empty] | VV | 3 | 2 | True | 0 | ROZPOCET
| VV |  | -(0,32*2) "okno |  | -0.64 | [12 empty] | VV | 3 | 2 | True | 0 | ROZPOCET
| VV |  | -3,9 "dveře |  | -3.9 | [12 empty] | VV | 3 | 2 | True | 0 | ROZPOCET
| VV |  | 552,2 "fasáda |  | 552.2 | [12 empty] | VV | 3 | 2 | True | 0 | ROZPOCET
| VV |  | -5,6 "okno |  | -5.6 | [12 empty] | VV | 3 | 2 | True | 0 | ROZPOCET
| VV |  | -(4,6*2) "okno |  | -9.2 | [12 empty] | VV | 3 | 2 | True | 0 | ROZPOCET
| VV |  | -2,29 "okno |  | -2.29 | [12 empty] | VV | 3 | 2 | True | 0 | ROZPOCET
| VV |  | -(4,53*15) "okno |  | -67.95 | [12 empty] | VV | 3 | 2 | True | 0 | ROZPOCET
| VV |  | -(2,62*5) "okno |  | -13.1 | [12 empty] | VV | 3 | 2 | True | 0 | ROZPOCET
| VV |  | "SB 10 | [14 empty] | VV | 3 | 1 | True | 0 | ROZPOCET
| VV |  | (6,79*(0,9*4+0,64)) |  | 28.79 | [12 empty] | VV | 3 | 2 | True | 0 | ROZPOCET
| VV |  | "SB 11 | [14 empty] | VV | 3 | 1 | True | 0 | ROZPOCET
| VV |  | 106,36 "fasáda |  | 106.36 | [12 empty] | VV | 3 | 2 | True | 0 | ROZPOCET
| VV |  | -(1,8*2) "okno |  | -3.6 | [12 empty] | VV | 3 | 2 | True | 0 | ROZPOCET
| VV |  | -(4,15*6) "okno |  | -24.9 | [12 empty] | VV | 3 | 2 | True | 0 | ROZPOCET
| VV |  | Součet |  | 2749.284 | [12 empty] | VV | 3 | 4 | True | 1 | ROZPOCET
22 | M | 63151538 | deska tepelně izolační minerální kontaktních fasád podélné vlákno λ=0,036-0,037 tl 160mm | m2 | 2804.27 |  | 0 | CS ÚRS 2018 02 |  | základní |  | 0 | 0.018 | 50.4769 | 0 | 0 | 8 | M | 3 |  |  |  | ROZPOCET | 0 | 0 | 0 | 0 | 0 | 1 | 0 | 4 | -227397854
| VV |  | 2749,284*1,02 'Přepočtené koeficientem množství |  | 2804.27 | [12 empty] | VV | 3 | 2 | False | 1 | ROZPOCET
23 | K | 622212051 | Montáž kontaktního zateplení vnějšího ostění, nadpraží nebo parapetu z polystyrenových desek hloubky špalet přes 200 do 400 mm, tloušťky desek do 40 mm | m | 300 |  | 0 | CS ÚRS 2018 02 |  | základní |  | 0 | 0.00339 | 1.017 | 0 | 0 | 4 | K | 3 |  |  |  | ROZPOCET | 0 | 0 | 0 | 0 | 0 | 1 | 0 | 4 | -117083831
| PSC |  | Poznámka k souboru cen: 1. V cenách jsou započteny náklady na: a) upevnění desek celoplošným lepením, b) přestěrkování izolačních desek, c) vložení sklovláknité výztužné tkaniny, d) osazení a dodávku rohovníků. 2. V cenách nejsou započteny náklady na: a) dodávku desek tepelné izolace; tyto se ocení ve specifikaci; ztratné lze stanovit ve výši 10%, b) provedení konečné povrchové úpravy: - vrchní tenkovrstvou omítkou; tyto se ocení příslušnými cenami této části katalogu - nátěrem; tyto se ocení příslušnými cenami části A07 katalogu 800-783 Nátěry 3. Pro ocenění montáže kontaktního zateplení ostění nebo nadpraží hloubky přes 400 mm se použijí ceny souboru cen 62. 2.- 1… Montáž kontaktního zateplení. | [14 empty] | PSC | 3
| VV |  | 300 "3D lemování oken |  | 300 | [12 empty] | VV | 3 | 2 | True | 1 | ROZPOCET
24 | M | 28376384 | deska z polystyrénu XPS, hrana polodrážková a hladký povrch s vyšší odolností m3 | m3 | 9.45 |  | 0 | CS ÚRS 2018 02 |  | základní |  | 0 | 0.032 | 0.3024 | 0 | 0 | 8 | M | 3 |  |  |  | ROZPOCET | 0 | 0 | 0 | 0 | 0 | 1 | 0 | 4 | 1194785324
| VV |  | 300*0,03 |  | 9 | [12 empty] | VV | 3 | 2 | True | 1 | ROZPOCET
| VV |  | 9*1,05 'Přepočtené koeficientem množství |  | 9.45 | [12 empty] | VV | 3 | 2 | False | 1 | ROZPOCET
25 | K | 622251101 | Montáž kontaktního zateplení Příplatek k cenám za zápustnou montáž kotev s použitím tepelněizolačních zátek na vnější stěny z polystyrenu | m2 | 1909.469 |  | 0 | CS ÚRS 2018 02 |  | základní |  | 0 | 6e-05 | 0.11457 | 0 | 0 | 4 | K | 3 |  |  |  | ROZPOCET | 0 | 0 | 0 | 0 | 0 | 1 | 0 | 4 | -724157984
| PSC |  | Poznámka k souboru cen: 1. V cenách jsou započteny náklady na: a) upevnění desek lepením a talířovými hmoždinkami, b) přestěrkování izolačních desek, c) vložení sklovláknité výztužné tkaniny, d) uzavření otvorů po kotvách lešení. 2. V cenách nejsou započteny náklady na: a) dodávku desek tepelné izolace; tyto se ocení ve specifikaci, ztratné lze stanovit ve výši 2%, b) provedení konečné povrchové úpravy: - vrchní tenkovrstvou omítkou, tyto se ocení příslušnými cenami této části katalogu - nátěrem; tyto se ocení příslušnými cenami části A07 katalogu 800-783 - keramickým obkladem; tyto se ocení příslušnými cenami souboru cen části A01 katalogu 800-781 Obklady keramické, c) osazení lišt; tyto se ocení příslušnými cenami této části katalogu. 3. V cenách 621 25-1101 a -1105 jsou započteny náklady na osazení a dodávku tepelněizolačních zátek v počtu 9 ks/m2 pro podhledy. 4. V cenách 622 25-1101 a -1105 jsou započteny náklady na osazení a dodávku tepelněizolačních zátek v počtu a 6 ks/m2 pro stěny. 5. Kombinovaná deska je např. sendvičově uspořádaná deska tvořena izolačním jádrem z grafitového polystyrenu a krycí deskou z minerální vlny. | [14 empty] | PSC | 3
26 | K | 622251105 | Montáž kontaktního zateplení Příplatek k cenám za zápustnou montáž kotev s použitím tepelněizolačních zátek na vnější stěny z minerální vlny | m2 | 3506.215 |  | 0 | CS ÚRS 2018 02 |  | základní |  | 0 | 6e-05 | 0.21037 | 0 | 0 | 4 | K | 3 |  |  |  | ROZPOCET | 0 | 0 | 0 | 0 | 0 | 1 | 0 | 4 | -978768889
| PSC |  | Poznámka k souboru cen: 1. V cenách jsou započteny náklady na: a) upevnění desek lepením a talířovými hmoždinkami, b) přestěrkování izolačních desek, c) vložení sklovláknité výztužné tkaniny, d) uzavření otvorů po kotvách lešení. 2. V cenách nejsou započteny náklady na: a) dodávku desek tepelné izolace; tyto se ocení ve specifikaci, ztratné lze stanovit ve výši 2%, b) provedení konečné povrchové úpravy: - vrchní tenkovrstvou omítkou, tyto se ocení příslušnými cenami této části katalogu - nátěrem; tyto se ocení příslušnými cenami části A07 katalogu 800-783 - keramickým obkladem; tyto se ocení příslušnými cenami souboru cen části A01 katalogu 800-781 Obklady keramické, c) osazení lišt; tyto se ocení příslušnými cenami této části katalogu. 3. V cenách 621 25-1101 a -1105 jsou započteny náklady na osazení a dodávku tepelněizolačních zátek v počtu 9 ks/m2 pro podhledy. 4. V cenách 622 25-1101 a -1105 jsou započteny náklady na osazení a dodávku tepelněizolačních zátek v počtu a 6 ks/m2 pro stěny. 5. Kombinovaná deska je např. sendvičově uspořádaná deska tvořena izolačním jádrem z grafitového polystyrenu a krycí deskou z minerální vlny. | [14 empty] | PSC | 3
| VV |  | (623,475+133,456+2749,284) |  | 3506.215 | [12 empty] | VV | 3 | 2 | True | 1 | ROZPOCET
27 | K | 622325113 | Oprava vápenné omítky vnějších ploch stupně členitosti 1 hladké stěn, v rozsahu opravované plochy přes 30 do 50% | m2 | 51.51 |  | 0 | CS ÚRS 2018 02 |  | základní |  | 0 | 0.02035 | 1.0482 | 0 | 0 | 4 | K | 3 |  |  |  | ROZPOCET | 0 | 0 | 0 | 0 | 0 | 1 | 0 | 4 | 1926761274
| VV |  | "SB 14 | [14 empty] | VV | 3 | 1 | True | 0 | ROZPOCET
| VV |  | 53,28 "fasáda |  | 53.28 | [12 empty] | VV | 3 | 2 | True | 0 | ROZPOCET
| VV |  | -1,77 "dveře |  | -1.77 | [12 empty] | VV | 3 | 2 | True | 0 | ROZPOCET
| VV |  | Součet |  | 51.51 | [12 empty] | VV | 3 | 4 | True | 1 | ROZPOCET
28 | K | 622325303 | Oprava vápenné omítky vnějších ploch stupně členitosti 2 štukové, v rozsahu opravované plochy přes 20 do 30% | m2 | 755.96 |  | 0 | CS ÚRS 2018 02 |  | základní |  | 0 | 0.01783 | 13.4788 | 0 | 0 | 4 | K | 3 |  |  |  | ROZPOCET | 0 | 0 | 0 | 0 | 0 | 1 | 0 | 4 | -302002746
| VV |  | "SB 1 | [14 empty] | VV | 3 | 1 | True | 0 | ROZPOCET
| VV |  | 179,12 "fasáda |  | 179.12 | [12 empty] | VV | 3 | 2 | True | 0 | ROZPOCET
| VV |  | -(1,04*3) "okno |  | -3.12 | [12 empty] | VV | 3 | 2 | True | 0 | ROZPOCET
| VV |  | -(1,82*12) "okno |  | -21.84 | [12 empty] | VV | 3 | 2 | True | 0 | ROZPOCET
| VV |  | 189,31 "fasáda |  | 189.31 | [12 empty] | VV | 3 | 2 | True | 0 | ROZPOCET
| VV |  | -(1,82*12) "okno |  | -21.84 | [12 empty] | VV | 3 | 2 | True | 0 | ROZPOCET
| VV |  | -(0,4*2) "okno |  | -0.8 | [12 empty] | VV | 3 | 2 | True | 0 | ROZPOCET
| VV |  | -0,72 "okno |  | -0.72 | [12 empty] | VV | 3 | 2 | True | 0 | ROZPOCET
| VV |  | "SB 12 | [14 empty] | VV | 3 | 1 | True | 0 | ROZPOCET
| VV |  | 111,19 "fasáda |  | 111.19 | [12 empty] | VV | 3 | 2 | True | 0 | ROZPOCET
| VV |  | -(1,72*4) "okno |  | -6.88 | [12 empty] | VV | 3 | 2 | True | 0 | ROZPOCET
| VV |  | -(2,52*5) "okno |  | -12.6 | [12 empty] | VV | 3 | 2 | True | 0 | ROZPOCET
| VV |  | 29,82 "fasáda |  | 29.82 | [12 empty] | VV | 3 | 2 | True | 0 | ROZPOCET
| VV |  | -8 "dveře |  | -8 | [12 empty] | VV | 3 | 2 | True | 0 | ROZPOCET
| VV |  | 105,38 "fasáda |  | 105.38 | [12 empty] | VV | 3 | 2 | True | 0 | ROZPOCET
| VV |  | -(2,52*5) "okno |  | -12.6 | [12 empty] | VV | 3 | 2 | True | 0 | ROZPOCET
| VV |  | -(0,92*4) |  | -3.68 | [12 empty] | VV | 3 | 2 | True | 0 | ROZPOCET
| VV |  | "SB 2 | [14 empty] | VV | 3 | 1 | True | 0 | ROZPOCET
| VV |  | 26,4 "fasáda |  | 26.4 | [12 empty] | VV | 3 | 2 | True | 0 | ROZPOCET
| VV |  | -(0,25*2) "luxfer |  | -0.5 | [12 empty] | VV | 3 | 2 | True | 0 | ROZPOCET
| VV |  | "SB 13 + SB 16 | [14 empty] | VV | 3 | 1 | True | 0 | ROZPOCET
| VV |  | (0,51+4,12) "fasáda |  | 4.63 | [12 empty] | VV | 3 | 2 | True | 0 | ROZPOCET
| VV |  | "SB 3 | [14 empty] | VV | 3 | 1 | True | 0 | ROZPOCET
| VV |  | 19,07 "fasáda |  | 19.07 | [12 empty] | VV | 3 | 2 | True | 0 | ROZPOCET
| VV |  | -(0,5*2) "luxfer |  | -1 | [12 empty] | VV | 3 | 2 | True | 0 | ROZPOCET
| VV |  | 46,72 "fasáda |  | 46.72 | [12 empty] | VV | 3 | 2 | True | 0 | ROZPOCET
| VV |  | -1,31 "dveře |  | -1.31 | [12 empty] | VV | 3 | 2 | True | 0 | ROZPOCET
| VV |  | "SB 4 | [14 empty] | VV | 3 | 1 | True | 0 | ROZPOCET
| VV |  | 14,14 "fasáda |  | 14.14 | [12 empty] | VV | 3 | 2 | True | 0 | ROZPOCET
| VV |  | "SB 5 | [14 empty] | VV | 3 | 1 | True | 0 | ROZPOCET
| VV |  | 9,05 "fasáda |  | 9.05 | [12 empty] | VV | 3 | 2 | True | 0 | ROZPOCET
| VV |  | "SB 6 | [14 empty] | VV | 3 | 1 | True | 0 | ROZPOCET
| VV |  | 21,7 "fasáda |  | 21.7 | [12 empty] | VV | 3 | 2 | True | 0 | ROZPOCET
| VV |  | "SB 7 | [14 empty] | VV | 3 | 1 | True | 0 | ROZPOCET
| VV |  | 24,29 "fasáda |  | 24.29 | [12 empty] | VV | 3 | 2 | True | 0 | ROZPOCET
| VV |  | 7,73 "fasáda |  | 7.73 | [12 empty] | VV | 3 | 2 | True | 0 | ROZPOCET
| VV |  | "SB 8 | [14 empty] | VV | 3 | 1 | True | 0 | ROZPOCET
| VV |  | 22,4 |  | 22.4 | [12 empty] | VV | 3 | 2 | True | 0 | ROZPOCET
| VV |  | "SB 9 | [14 empty] | VV | 3 | 1 | True | 0 | ROZPOCET
| VV |  | 10,55 "fasáda |  | 10.55 | [12 empty] | VV | 3 | 2 | True | 0 | ROZPOCET
| VV |  | 19,57 "fasáda |  | 19.57 | [12 empty] | VV | 3 | 2 | True | 0 | ROZPOCET
| VV |  | "SB 10, 11 | [14 empty] | VV | 3 | 1 | True | 0 | ROZPOCET
| VV |  | (4,13*2) |  | 8.26 | [12 empty] | VV | 3 | 2 | True | 0 | ROZPOCET
| VV |  | "SB 15 | [14 empty] | VV | 3 | 1 | True | 0 | ROZPOCET
| VV |  | 1,52 "fasáda |  | 1.52 | [12 empty] | VV | 3 | 2 | True | 0 | ROZPOCET
| VV |  | Součet |  | 755.96 | [12 empty] | VV | 3 | 4 | True | 1 | ROZPOCET
29 | K | 622325403 | Oprava vápenné omítky vnějších ploch stupně členitosti 3 štukové, v rozsahu opravované plochy přes 20 do 30% | m2 | 106 |  | 0 | CS ÚRS 2018 02 |  | základní |  | 0 | 0.0192 | 2.0352 | 0 | 0 | 4 | K | 3 |  |  |  | ROZPOCET | 0 | 0 | 0 | 0 | 0 | 1 | 0 | 4 | -563068213
| VV |  | "SB 1 | [14 empty] | VV | 3 | 1 | True | 0 | ROZPOCET
| VV |  | 41 "fasáda |  | 41 | [12 empty] | VV | 3 | 2 | True | 0 | ROZPOCET
| VV |  | "SB 12 | [14 empty] | VV | 3 | 1 | True | 0 | ROZPOCET
| VV |  | (37*2) "fasáda |  | 74 | [12 empty] | VV | 3 | 2 | True | 0 | ROZPOCET
| VV |  | -(2,25*4) "okno |  | -9 | [12 empty] | VV | 3 | 2 | True | 0 | ROZPOCET
| VV |  | Součet |  | 106 | [12 empty] | VV | 3 | 4 | True | 1 | ROZPOCET
30 | K | 622511121 | Omítka tenkovrstvá akrylátová vnějších ploch probarvená, včetně penetrace podkladu mozaiková hrubozrnná stěn | m2 | 755.96 |  | 0 | CS ÚRS 2018 02 |  | základní |  | 0 | 0.00968 | 7.3177 | 0 | 0 | 4 | K | 3 |  |  |  | ROZPOCET | 0 | 0 | 0 | 0 | 0 | 1 | 0 | 4 | 1719609511
| VV |  | 755,96 |  | 755.96 | [12 empty] | VV | 3 | 2 | True | 1 | ROZPOCET
31 | K | 622521011 | Omítka tenkovrstvá silikátová vnějších ploch probarvená, včetně penetrace podkladu zrnitá, tloušťky 1,5 mm stěn | m2 | 5793.444 |  | 0 | CS ÚRS 2018 02 |  | základní |  | 0 | 0.00268 | 15.5264 | 0 | 0 | 4 | K | 3 |  |  |  | ROZPOCET | 0 | 0 | 0 | 0 | 0 | 1 | 0 | 4 | -1446017141
| VV |  | 623,475+133,456+2749,284+1909,469 |  | 5415.684 | [12 empty] | VV | 3 | 2 | True | 0 | ROZPOCET
| VV |  | (2361*0,16) "ostění/nadpraží |  | 377.76 | [12 empty] | VV | 3 | 2 | True | 0 | ROZPOCET
| VV |  | Součet |  | 5793.444 | [12 empty] | VV | 3 | 4 | True | 1 | ROZPOCET
32 | K | 62299001R | D+M sádrových odlitků/rozet | ks | 25 |  | 0 |  |  | základní |  | 0 | 0 | 0 | 0 | 0 | 4 | K | 3 |  |  |  | ROZPOCET | 0 | 0 | 0 | 0 | 0 | 1 | 0 | 4 | 2090153662
| VV |  | 12 "Majerova ulice |  | 12 | [12 empty] | VV | 3 | 2 | True | 0 | ROZPOCET
| VV |  | 13 "Klatovská třída |  | 13 | [12 empty] | VV | 3 | 2 | True | 0 | ROZPOCET
| VV |  | Součet |  | 25 | [12 empty] | VV | 3 | 4 | True | 1 | ROZPOCET
33 | K | 629991011 | Zakrytí vnějších ploch před znečištěním včetně pozdějšího odkrytí výplní otvorů a svislých ploch fólií přilepenou lepící páskou | m2 | 1818.42 |  | 0 | CS ÚRS 2018 02 |  | základní |  | 0 | 0.02854 | 51.8977 | 0 | 0 | 4 | K | 3 |  |  |  | ROZPOCET | 0 | 0 | 0 | 0 | 0 | 1 | 0 | 4 | -756087861
| PSC |  | Poznámka k souboru cen: 1. V ceně -1012 nejsou započteny náklady na dodávku a montáž začišťovací lišty; tyto se oceňují cenou 622 14-3004 této části katalogu a materiálem ve specifikaci. | [14 empty] | PSC | 3
| VV |  | 1775,86 "okna |  | 1775.86 | [12 empty] | VV | 3 | 2 | True | 0 | ROZPOCET
| VV |  | 42,56 "dveře |  | 42.56 | [12 empty] | VV | 3 | 2 | True | 0 | ROZPOCET
| VV |  | Součet |  | 1818.42 | [12 empty] | VV | 3 | 4 | True | 1 | ROZPOCET
| D | 63 | Podlahy a podlahové konstrukce |  |  |  | 0 |  |  |  |  | 0 |  | 2.0219 |  | 0 | 1 | D | 2 |  |  |  | ROZPOCET | [6 empty] | 0
34 | K | 637211112 | Okapový chodník z dlaždic betonových se zalitím spár cementovou maltou do cementové malty MC-10, tl. dlaždic 60 mm | m2 | 5.85 |  | 0 | CS ÚRS 2018 02 |  | základní |  | 0 | 0.34563 | 2.0219 | 0 | 0 | 4 | K | 3 |  |  |  | ROZPOCET | 0 | 0 | 0 | 0 | 0 | 1 | 0 | 4 | -312483074
| VV |  | (11,7*0,5) "v místě demolovaného přístřešku |  | 5.85 | [12 empty] | VV | 3 | 2 | True | 1 | ROZPOCET
| D | 9 | Ostatní konstrukce a práce, bourání |  |  |  | 0 |  |  |  |  | 0 |  | 0 |  | 0 | 1 | D | 1 |  |  |  | ROZPOCET | [6 empty] | 0
| D | 94 | Lešení a stavební výtahy |  |  |  | 0 |  |  |  |  | 0 |  | 0 |  | 0 | 1 | D | 2 |  |  |  | ROZPOCET | [6 empty] | 0
35 | K | 941111122 | Montáž lešení řadového trubkového lehkého pracovního s podlahami s provozním zatížením tř. 3 do 200 kg/m2 šířky tř. W09 přes 0,9 do 1,2 m, výšky přes 10 do 25 m | m2 | 7674.64 |  | 0 | CS ÚRS 2018 02 |  | základní |  | 0 | 0 | 0 | 0 | 0 | 4 | K | 3 |  |  |  | ROZPOCET | 0 | 0 | 0 | 0 | 0 | 1 | 0 | 4 | -835453835
| PSC |  | Poznámka k souboru cen: 1. V ceně jsou započteny i náklady na kotvení lešení. 2. Montáž lešení řadového trubkového lehkého výšky přes 25 m se oceňuje individuálně. 3. Šířkou se rozumí půdorysná vzdálenost, měřená od vnitřního líce sloupků zábradlí k protilehlému volnému okraji podlahy nebo mezi vnitřními líci. | [14 empty] | PSC | 3
| VV |  | 53 "SB 14 |  | 53 | [12 empty] | VV | 3 | 2 | True | 0 | ROZPOCET
| VV |  | 1791,1 "SB 1 |  | 1791.1 | [12 empty] | VV | 3 | 2 | True | 0 | ROZPOCET
| VV |  | 1091,9 "SB 12 |  | 1091.9 | [12 empty] | VV | 3 | 2 | True | 0 | ROZPOCET
| VV |  | 215,5 "SB 2 |  | 215.5 | [12 empty] | VV | 3 | 2 | True | 0 | ROZPOCET
| VV |  | 127,57 "SB 13, 16 |  | 127.57 | [12 empty] | VV | 3 | 2 | True | 0 | ROZPOCET
| VV |  | 899 "SB 3 |  | 899 | [12 empty] | VV | 3 | 2 | True | 0 | ROZPOCET
| VV |  | 714,9 "SB 4 |  | 714.9 | [12 empty] | VV | 3 | 2 | True | 0 | ROZPOCET
| VV |  | 38,5 "SB 5 |  | 38.5 | [12 empty] | VV | 3 | 2 | True | 0 | ROZPOCET
| VV |  | 166,45 "SB 6 |  | 166.45 | [12 empty] | VV | 3 | 2 | True | 0 | ROZPOCET
| VV |  | 715,3 "SB 7 |  | 715.3 | [12 empty] | VV | 3 | 2 | True | 0 | ROZPOCET
| VV |  | 652,9 "SB8 |  | 652.9 | [12 empty] | VV | 3 | 2 | True | 0 | ROZPOCET
| VV |  | 944,92 "SB 9 |  | 944.92 | [12 empty] | VV | 3 | 2 | True | 0 | ROZPOCET
| VV |  | 112*2 "SB 10, 11 |  | 224 | [12 empty] | VV | 3 | 2 | True | 0 | ROZPOCET
| VV |  | 39,6 "SB 15 |  | 39.6 | [12 empty] | VV | 3 | 2 | True | 0 | ROZPOCET
| VV |  | Součet |  | 7674.64 | [12 empty] | VV | 3 | 4 | True | 1 | ROZPOCET
36 | K | 941111222 | Montáž lešení řadového trubkového lehkého pracovního s podlahami s provozním zatížením tř. 3 do 200 kg/m2 Příplatek za první a každý další den použití lešení k ceně -1122 | m2 | 1381435.2 |  | 0 | CS ÚRS 2018 02 |  | základní |  | 0 | 0 | 0 | 0 | 0 | 4 | K | 3 |  |  |  | ROZPOCET | 0 | 0 | 0 | 0 | 0 | 1 | 0 | 4 | 1380587217
| PSC |  | Poznámka k souboru cen: 1. V ceně jsou započteny i náklady na kotvení lešení. 2. Montáž lešení řadového trubkového lehkého výšky přes 25 m se oceňuje individuálně. 3. Šířkou se rozumí půdorysná vzdálenost, měřená od vnitřního líce sloupků zábradlí k protilehlému volnému okraji podlahy nebo mezi vnitřními líci. | [14 empty] | PSC | 3
| VV |  | 7674,64*180 'Přepočtené koeficientem množství |  | 1381435.2 | [12 empty] | VV | 3 | 2 | False | 1 | ROZPOCET
37 | K | 941111822 | Demontáž lešení řadového trubkového lehkého pracovního s podlahami s provozním zatížením tř. 3 do 200 kg/m2 šířky tř. W09 přes 0,9 do 1,2 m, výšky přes 10 do 25 m | m2 | 7674.64 |  | 0 | CS ÚRS 2018 02 |  | základní |  | 0 | 0 | 0 | 0 | 0 | 4 | K | 3 |  |  |  | ROZPOCET | 0 | 0 | 0 | 0 | 0 | 1 | 0 | 4 | 1701663086
| PSC |  | Poznámka k souboru cen: 1. Demontáž lešení řadového trubkového lehkého výšky přes 25 m se oceňuje individuálně. | [14 empty] | PSC | 3
38 | K | 944111122 | Montáž ochranného zábradlí trubkového vnitřního na lešeňových konstrukcích dvoutyčového | m | 1500 |  | 0 | CS ÚRS 2018 02 |  | základní |  | 0 | 0 | 0 | 0 | 0 | 4 | K | 3 |  |  |  | ROZPOCET | 0 | 0 | 0 | 0 | 0 | 1 | 0 | 4 | -1844774683
| PSC |  | Poznámka k souboru cen: 1. Cena -1111 je určena pro zábradlí na objektech jakékoliv výšky. 2. Ceny -1121 a -1122 jsou určeny pro lešeňové trubkové konstrukce do výšky 25 m. 3. Množství měrných jednotek se určuje: a) u ceny -1111 v m délky vnějšího obvodu objektu v úrovni ochranného zábradlí, b) u cen -1121 a -1122 v m délky ochranného zábradlí. | [14 empty] | PSC | 3
39 | K | 944111222 | Montáž ochranného zábradlí trubkového Příplatek za první a každý další den použití zábradlí k ceně -1122 | m | 270000 |  | 0 | CS ÚRS 2018 02 |  | základní |  | 0 | 0 | 0 | 0 | 0 | 4 | K | 3 |  |  |  | ROZPOCET | 0 | 0 | 0 | 0 | 0 | 1 | 0 | 4 | 1231939031
| PSC |  | Poznámka k souboru cen: 1. Cena -1111 je určena pro zábradlí na objektech jakékoliv výšky. 2. Ceny -1121 a -1122 jsou určeny pro lešeňové trubkové konstrukce do výšky 25 m. 3. Množství měrných jednotek se určuje: a) u ceny -1111 v m délky vnějšího obvodu objektu v úrovni ochranného zábradlí, b) u cen -1121 a -1122 v m délky ochranného zábradlí. | [14 empty] | PSC | 3
| VV |  | 1500*180 'Přepočtené koeficientem množství |  | 270000 | [12 empty] | VV | 3 | 2 | False | 1 | ROZPOCET
40 | K | 944111822 | Demontáž ochranného zábradlí trubkového vnitřního na lešeňových konstrukcích dvoutyčového | m | 1500 |  | 0 | CS ÚRS 2018 02 |  | základní |  | 0 | 0 | 0 | 0 | 0 | 4 | K | 3 |  |  |  | ROZPOCET | 0 | 0 | 0 | 0 | 0 | 1 | 0 | 4 | -1573758791
| PSC |  | Poznámka k souboru cen: 1. Cena -1811 je určena pro zábradlí na objektech jakékoliv výšky. 2. Ceny -1821 a -1822 jsou určeny pro lešeňové trubkové konstrukce do výšky 25 m. | [14 empty] | PSC | 3
41 | K | 944511111 | Montáž ochranné sítě zavěšené na konstrukci lešení z textilie z umělých vláken | m2 | 7674.64 |  | 0 | CS ÚRS 2018 02 |  | základní |  | 0 | 0 | 0 | 0 | 0 | 4 | K | 3 |  |  |  | ROZPOCET | 0 | 0 | 0 | 0 | 0 | 1 | 0 | 4 | 1776840135
| PSC |  | Poznámka k souboru cen: 1. V cenách nejsou započteny náklady na lešení potřebné pro zavěšení sítí; toto lešení se oceňuje příslušnými cenami lešení. | [14 empty] | PSC | 3
42 | K | 944511211 | Montáž ochranné sítě Příplatek za první a každý další den použití sítě k ceně -1111 | m2 | 1381435.2 |  | 0 | CS ÚRS 2018 02 |  | základní |  | 0 | 0 | 0 | 0 | 0 | 4 | K | 3 |  |  |  | ROZPOCET | 0 | 0 | 0 | 0 | 0 | 1 | 0 | 4 | 408490231
| PSC |  | Poznámka k souboru cen: 1. V cenách nejsou započteny náklady na lešení potřebné pro zavěšení sítí; toto lešení se oceňuje příslušnými cenami lešení. | [14 empty] | PSC | 3
| VV |  | 7674,64*180 'Přepočtené koeficientem množství |  | 1381435.2 | [12 empty] | VV | 3 | 2 | False | 1 | ROZPOCET
43 | K | 944511811 | Demontáž ochranné sítě zavěšené na konstrukci lešení z textilie z umělých vláken | m2 | 7674.74 |  | 0 | CS ÚRS 2018 02 |  | základní |  | 0 | 0 | 0 | 0 | 0 | 4 | K | 3 |  |  |  | ROZPOCET | 0 | 0 | 0 | 0 | 0 | 1 | 0 | 4 | -350104020
| D | 998 | Přesun hmot |  |  |  | 0 |  |  |  |  | 0 |  | 0 |  | 0 | 1 | D | 1 |  |  |  | ROZPOCET | [6 empty] | 0
44 | K | 998017003 | Přesun hmot pro budovy občanské výstavby, bydlení, výrobu a služby s omezením mechanizace vodorovná dopravní vzdálenost do 100 m pro budovy s jakoukoliv nosnou konstrukcí výšky přes 12 do 24 m | t | 239.529 |  | 0 | CS ÚRS 2018 02 |  | základní |  | 0 | 0 | 0 | 0 | 0 | 4 | K | 2 |  |  |  | ROZPOCET | 0 | 0 | 0 | 0 | 0 | 1 | 0 | 4 | 1851774640
| PSC |  | Poznámka k souboru cen: 1. Ceny -7001 až -7006 lze použít v případě, kdy dochází ke ztížení přesunu např. tím, že není možné instalovat jeřáb. 2. K cenám -7001 až -7006 lze použít příplatky za zvětšený přesun -1014 až -1019, -2034 až -2039 nebo -2114 až 2119. 3. Jestliže pro svislý přesun používá zařízení investora (např. výtah v budově), užijí se pro ocenění přesunu hmot ceny stanovené pro nejmenší výšku, tj. 6 m. | [14 empty] | PSC | 2
| D | PSV | Práce a dodávky PSV |  |  |  | 0 |  |  |  |  | 0 |  | 132.1138 |  | 2.4348 | 2 | D | 0 |  |  |  | ROZPOCET | [6 empty] | 0
| D | 712 | Povlakové krytiny |  |  |  | 0 |  |  |  |  | 0 |  | 0.40742 |  | 0 | 2 | D | 1 |  |  |  | ROZPOCET | [6 empty] | 0
45 | K | 712311101 | Provedení povlakové krytiny střech plochých do 10° natěradly a tmely za studena nátěrem lakem penetračním nebo asfaltovým | m2 | 67.226 |  | 0 | CS ÚRS 2018 02 |  | základní |  | 0 | 0 | 0 | 0 | 0 | 16 | K | 2 |  |  |  | ROZPOCET | 0 | 0 | 0 | 0 | 0 | 1 | 0 | 16 | 154544075
| PSC |  | Poznámka k souboru cen: 1. Povlakové krytiny střech jednotlivě do 10 m2 se oceňují skladebně cenou příslušné izolace a cenou 712 39-9095 Příplatek za plochu do 10 m2. | [14 empty] | PSC | 2
| VV |  | "plochá střecha nad 26, 26a a 27 | [14 empty] | VV | 2 | 1 | True | 0 | ROZPOCET
| VV |  | (8,97*5,04) |  | 45.209 | [12 empty] | VV | 2 | 2 | True | 0 | ROZPOCET
| VV |  | "plochá střecha nad 29a | [14 empty] | VV | 2 | 1 | True | 0 | ROZPOCET
| VV |  | (5,29*4,162) |  | 22.017 | [12 empty] | VV | 2 | 2 | True | 0 | ROZPOCET
| VV |  | Součet |  | 67.226 | [12 empty] | VV | 2 | 4 | True | 1 | ROZPOCET
46 | M | 11163150 | lak asfaltový penetrační | t | 0.02 |  | 0 | CS ÚRS 2018 02 |  | základní |  | 0 | 1 | 0.02 | 0 | 0 | 32 | M | 2 |  |  |  | ROZPOCET | 0 | 0 | 0 | 0 | 0 | 1 | 0 | 16 | -1723897008
| VV |  | 67,226*0,0003 'Přepočtené koeficientem množství |  | 0.02 | [12 empty] | VV | 2 | 2 | False | 1 | ROZPOCET
47 | K | 712331111 | Provedení povlakové krytiny střech plochých do 10° pásy na sucho podkladní samolepící asfaltový pás | m2 | 67.226 |  | 0 | CS ÚRS 2018 02 |  | základní |  | 0 | 0 | 0 | 0 | 0 | 16 | K | 2 |  |  |  | ROZPOCET | 0 | 0 | 0 | 0 | 0 | 1 | 0 | 16 | -1678009172
| PSC |  | Poznámka k souboru cen: 1. Povlakové krytiny střech jednotlivě do 10 m2 se oceňují skladebně cenou příslušné izolace a cenou 712 39-9096 Příplatek za plochu do 10 m2, a to jen při položení pásů za použití natěradel nebo tmelů za horka. | [14 empty] | PSC | 2
| VV |  | "plochá střecha nad 26, 26a a 27 | [14 empty] | VV | 2 | 1 | True | 0 | ROZPOCET
| VV |  | (8,97*5,04) |  | 45.209 | [12 empty] | VV | 2 | 2 | True | 0 | ROZPOCET
| VV |  | "plochá střecha nad 29a | [14 empty] | VV | 2 | 1 | True | 0 | ROZPOCET
| VV |  | (5,29*4,162) |  | 22.017 | [12 empty] | VV | 2 | 2 | True | 0 | ROZPOCET
| VV |  | Součet |  | 67.226 | [12 empty] | VV | 2 | 4 | True | 1 | ROZPOCET
48 | M | 62851000 | pás asfaltový modifikovaný za studena samolepící podkladní tl. 2 mm na střešní systémy | m2 | 77.31 |  | 0 | CS ÚRS 2018 02 |  | základní |  | 0 | 0.003 | 0.23193 | 0 | 0 | 32 | M | 2 |  |  |  | ROZPOCET | 0 | 0 | 0 | 0 | 0 | 1 | 0 | 16 | 1331720946
| VV |  | 67,226*1,15 'Přepočtené koeficientem množství |  | 77.31 | [12 empty] | VV | 2 | 2 | False | 1 | ROZPOCET
49 | K | 712361705 | Provedení povlakové krytiny střech plochých do 10° fólií lepená se svařovanými spoji | m2 | 67.226 |  | 0 | CS ÚRS 2018 02 |  | základní |  | 0 | 3e-05 | 0.0020168 | 0 | 0 | 16 | K | 2 |  |  |  | ROZPOCET | 0 | 0 | 0 | 0 | 0 | 1 | 0 | 16 | -2085210842
| PSC |  | Poznámka k souboru cen: 1. Povlakové krytiny střech jednotlivě do 10 m2 se oceňují skladebně cenou příslušné izolace a cenou 712 39-9097 Příplatek za plochu do 10 m2. | [14 empty] | PSC | 2
| VV |  | "plochá střecha nad 26, 26a a 27 | [14 empty] | VV | 2 | 1 | True | 0 | ROZPOCET
| VV |  | (8,97*5,04) |  | 45.209 | [12 empty] | VV | 2 | 2 | True | 0 | ROZPOCET
| VV |  | "plochá střecha nad 29a | [14 empty] | VV | 2 | 1 | True | 0 | ROZPOCET
| VV |  | (5,29*4,162) |  | 22.017 | [12 empty] | VV | 2 | 2 | True | 0 | ROZPOCET
| VV |  | Součet |  | 67.226 | [12 empty] | VV | 2 | 4 | True | 1 | ROZPOCET
50 | M | 28322012 | fólie hydroizolační střešní mPVC, tl. 1,5 mm š 1300 mm šedá | m2 | 68.571 |  | 0 | CS ÚRS 2018 02 |  | základní |  | 0 | 0.0019 | 0.13028 | 0 | 0 | 32 | M | 2 |  |  |  | ROZPOCET | 0 | 0 | 0 | 0 | 0 | 1 | 0 | 16 | 668186375
| VV |  | 67,226*1,02 'Přepočtené koeficientem množství |  | 68.571 | [12 empty] | VV | 2 | 2 | False | 1 | ROZPOCET
51 | K | 712391172 | Provedení povlakové krytiny střech plochých do 10° -ostatní práce provedení vrstvy textilní ochranné | m2 | 67.226 |  | 0 | CS ÚRS 2018 02 |  | základní |  | 0 | 0 | 0 | 0 | 0 | 16 | K | 2 |  |  |  | ROZPOCET | 0 | 0 | 0 | 0 | 0 | 1 | 0 | 16 | 384362957
| PSC |  | Poznámka k souboru cen: 1. Cenami -9095 až -9097 lze oceňovat jen tehdy, nepřesáhne-li součet plochy vodorovné a svislé izolační vrstvy 10 m2. 2. Cenou -9095 až -9097 nelze oceňovat opravy a údržbu povlakové krytiny. | [14 empty] | PSC | 2
| VV |  | "plochá střecha nad 26, 26a a 27 | [14 empty] | VV | 2 | 1 | True | 0 | ROZPOCET
| VV |  | (8,97*5,04) |  | 45.209 | [12 empty] | VV | 2 | 2 | True | 0 | ROZPOCET
| VV |  | "plochá střecha nad 29a | [14 empty] | VV | 2 | 1 | True | 0 | ROZPOCET
| VV |  | (5,29*4,162) |  | 22.017 | [12 empty] | VV | 2 | 2 | True | 0 | ROZPOCET
| VV |  | Součet |  | 67.226 | [12 empty] | VV | 2 | 4 | True | 1 | ROZPOCET
52 | M | 69311131 | textilie netkaná vpichovaná 300g/m2 | m2 | 77.31 |  | 0 | CS ÚRS 2018 02 |  | základní |  | 0 | 0.0003 | 0.023193 | 0 | 0 | 32 | M | 2 |  |  |  | ROZPOCET | 0 | 0 | 0 | 0 | 0 | 1 | 0 | 16 | -515586415
| VV |  | 67,226*1,15 'Přepočtené koeficientem množství |  | 77.31 | [12 empty] | VV | 2 | 2 | False | 1 | ROZPOCET
53 | K | 998712103 | Přesun hmot pro povlakové krytiny stanovený z hmotnosti přesunovaného materiálu vodorovná dopravní vzdálenost do 50 m v objektech výšky přes 12 do 24 m | t | 0.407 |  | 0 | CS ÚRS 2018 02 |  | základní |  | 0 | 0 | 0 | 0 | 0 | 16 | K | 2 |  |  |  | ROZPOCET | 0 | 0 | 0 | 0 | 0 | 1 | 0 | 16 | -2097901709
| PSC |  | Poznámka k souboru cen: 1. Ceny pro přesun hmot stanovený z hmotnosti přesunovaného materiálu se používají tehdy, pokud je možné určit hmotnost za celý stavební díl. Do této hmotnosti se započítává i hmotnost materiálů oceňovaných ve specifikaci. 2. Pokud nelze jednoznačně stanovit hmotnost přesunovaných materiálů, lze pro výpočet přesunu hmot použít orientačně procentní sazbu. Touto sazbou se vynásobí rozpočtové náklady za celý stavební díl včetně nákladů na materiál ve specifikacích. 3. Příplatek k cenám -2181 pro přesun prováděný bez použití mechanizace, tj. za ztížených podmínek, lze použít pouze pro hmotnost materiálu, která se tímto způsobem skutečně přemísťuje. | [14 empty] | PSC | 2
| D | 713 | Izolace tepelné |  |  |  | 0 |  |  |  |  | 0 |  | 35.8391 |  | 0 | 2 | D | 1 |  |  |  | ROZPOCET | [6 empty] | 0
54 | K | 713111111 | Montáž tepelné izolace stropů rohožemi, pásy, dílci, deskami, bloky (izolační materiál ve specifikaci) vrchem bez překrytí lepenkou kladenými volně | m2 | 2653.8 |  | 0 | CS ÚRS 2018 02 |  | základní |  | 0 | 0 | 0 | 0 | 0 | 16 | K | 2 |  |  |  | ROZPOCET | 0 | 0 | 0 | 0 | 0 | 1 | 0 | 16 | -55433308
| VV |  | "oblast půdy a nevytápěných internátů 4.NP | [14 empty] | VV | 2 | 1 | True | 0 | ROZPOCET
| VV |  | (1832,8+235,5+202,1+383,4) |  | 2653.8 | [12 empty] | VV | 2 | 2 | True | 1 | ROZPOCET
55 | M | 63148154 | deska tepelně izolační minerální univerzální λ=0,033-0,035 tl 100mm | m2 | 2706.876 |  | 0 | CS ÚRS 2018 02 |  | základní |  | 0 | 0.005 | 13.5344 | 0 | 0 | 32 | M | 2 |  |  |  | ROZPOCET | 0 | 0 | 0 | 0 | 0 | 1 | 0 | 16 | 82924207
| VV |  | 2653,8*1,02 'Přepočtené koeficientem množství |  | 2706.876 | [12 empty] | VV | 2 | 2 | False | 1 | ROZPOCET
56 | M | 63148157 | deska tepelně izolační minerální univerzální λ=0,033-0,035 tl 160mm | m2 | 2706.876 |  | 0 | CS ÚRS 2018 02 |  | základní |  | 0 | 0.008 | 21.655 | 0 | 0 | 32 | M | 2 |  |  |  | ROZPOCET | 0 | 0 | 0 | 0 | 0 | 1 | 0 | 16 | -1985846427
| VV |  | 2653,8*1,02 'Přepočtené koeficientem množství |  | 2706.876 | [12 empty] | VV | 2 | 2 | False | 1 | ROZPOCET
57 | K | 713141131 | Montáž tepelné izolace střech plochých rohožemi, pásy, deskami, dílci, bloky (izolační materiál ve specifikaci) přilepenými za studena zplna, jednovrstvá | m2 | 134.452 |  | 0 | CS ÚRS 2018 02 |  | základní |  | 0 | 0.00116 | 0.15596 | 0 | 0 | 16 | K | 2 |  |  |  | ROZPOCET | 0 | 0 | 0 | 0 | 0 | 1 | 0 | 16 | 1659073973
| PSC |  | Poznámka k souboru cen: 1. Množství tepelné izolace střech plochých atikovými pásky k ceně -1211 se určuje v m projektované délky obložení (bez přesahů) na obvodu ploché střechy. 2. Množství jednotek tepelné izolace střech plochých spádovými klíny k cenám -1311 až -1335 se určuje v m2 půdorysné projektované vyspádované plochy střechy. 3. V cenách -1221 až -1262 jsou započteny náklady na montáž a dodávku kotevních šroubů. 4. V cenách -1221 až -1262 nejsou započteny náklady na položení tepelné izolace; tyto se oceňují cenami -1111 až - 1151 tohoto souboru cen. | [14 empty] | PSC | 2
| VV |  | "plochá střecha nad 26, 26a a 27 (skladba viz. D.2.1.2.20) | [14 empty] | VV | 2 | 1 | True | 0 | ROZPOCET
| VV |  | (8,97*5,04)*2 "(2 vrstvy) |  | 90.418 | [12 empty] | VV | 2 | 2 | True | 0 | ROZPOCET
| VV |  | "plochá střecha nad 29a (skladba viz. D.2.1.2.20) | [14 empty] | VV | 2 | 1 | True | 0 | ROZPOCET
| VV |  | (5,29*4,162)*2 "(2 vrstvy) |  | 44.034 | [12 empty] | VV | 2 | 2 | True | 0 | ROZPOCET
| VV |  | Součet |  | 134.452 | [12 empty] | VV | 2 | 4 | True | 1 | ROZPOCET
58 | M | 28375915 | deska EPS 150 pro trvalé zatížení v tlaku (max. 3000 kg/m2) tl 120mm | m2 | 137.141 |  | 0 | CS ÚRS 2018 02 |  | základní |  | 0 | 0.0036 | 0.49371 | 0 | 0 | 32 | M | 2 |  |  |  | ROZPOCET | 0 | 0 | 0 | 0 | 0 | 1 | 0 | 16 | 630464095
| VV |  | 134,452*1,02 'Přepočtené koeficientem množství |  | 137.141 | [12 empty] | VV | 2 | 2 | False | 1 | ROZPOCET
59 | K | 998713103 | Přesun hmot pro izolace tepelné stanovený z hmotnosti přesunovaného materiálu vodorovná dopravní vzdálenost do 50 m v objektech výšky přes 12 m do 24 m | t | 35.839 |  | 0 | CS ÚRS 2018 02 |  | základní |  | 0 | 0 | 0 | 0 | 0 | 16 | K | 2 |  |  |  | ROZPOCET | 0 | 0 | 0 | 0 | 0 | 1 | 0 | 16 | 216683347
| PSC |  | Poznámka k souboru cen: 1. Ceny pro přesun hmot stanovený z hmotnosti přesunovaného materiálu se používají tehdy, pokud je možné určit hmotnost za celý stavební díl. Do této hmotnosti se započítává i hmotnost materiálů oceňovaných ve specifikaci. 2. Pokud nelze jednoznačně stanovit hmotnost přesunovaných materiálů, lze pro výpočet přesunu hmot použít orientačně procentní sazbu. Touto sazbou se vynásobí rozpočtové náklady za celý stavební díl včetně nákladů na materiál ve specifikacích. 3. Příplatek k cenám -3181 pro přesun prováděný bez použití mechanizace, tj. za ztížených podmínek, lze použít pouze pro hmotnost materiálu, která se tímto způsobem skutečně přemísťuje. | [14 empty] | PSC | 2
| D | 751 | Vzduchotechnika |  |  |  | 0 |  |  |  |  | 0 |  | 0 |  | 0 | 2 | D | 1 |  |  |  | ROZPOCET | [6 empty] | 0
60 | K | 751398025 | Montáž ostatních zařízení větrací mřížky stěnové, průřezu přes 0,200 m2 | kus | 111 |  | 0 | CS ÚRS 2018 02 |  | základní |  | 0 | 0 | 0 | 0 | 0 | 16 | K | 2 |  |  |  | ROZPOCET | 0 | 0 | 0 | 0 | 0 | 1 | 0 | 16 | -1714384935
| VV |  | 2 "VM1; 200/200 mm |  | 2 | [12 empty] | VV | 2 | 2 | True | 0 | ROZPOCET
| VV |  | 6 "VM2; 160/160 mm |  | 6 | [12 empty] | VV | 2 | 2 | True | 0 | ROZPOCET
| VV |  | 1 "VM4; ø150 |  | 1 | [12 empty] | VV | 2 | 2 | True | 0 | ROZPOCET
| VV |  | 93 "VM5; ø60 |  | 93 | [12 empty] | VV | 2 | 2 | True | 0 | ROZPOCET
| VV |  | 2 "VM6; 300/300 mm |  | 2 | [12 empty] | VV | 2 | 2 | True | 0 | ROZPOCET
| VV |  | 2 "VM8; ø150 |  | 2 | [12 empty] | VV | 2 | 2 | True | 0 | ROZPOCET
| VV |  | 1 "VM9; 1080/680 mm |  | 1 | [12 empty] | VV | 2 | 2 | True | 0 | ROZPOCET
| VV |  | 1 "VM10; 890/510 mm |  | 1 | [12 empty] | VV | 2 | 2 | True | 0 | ROZPOCET
| VV |  | 2 "VM3; 340/340 |  | 2 | [12 empty] | VV | 2 | 2 | True | 0 | ROZPOCET
| VV |  | 1 "VM7; ø420 |  | 1 | [12 empty] | VV | 2 | 2 | True | 0 | ROZPOCET
| VV |  | Součet |  | 111 | [12 empty] | VV | 2 | 4 | True | 1 | ROZPOCET
61 | M | 751spec-001 | Větrací mřížky dle specifikace | ks | 111 |  | 0 |  |  | základní |  | 0 | 0 | 0 | 0 | 0 | 32 | M | 2 |  |  |  | ROZPOCET | 0 | 0 | 0 | 0 | 0 | 1 | 0 | 16 | -786173170
62 | K | 751398051 | Montáž ostatních zařízení protidešťové žaluzie nebo žaluziové klapky na čtyřhranné potrubí, průřezu do 0,150 m2 | kus | 98 |  | 0 | CS ÚRS 2018 02 |  | základní |  | 0 | 0 | 0 | 0 | 0 | 16 | K | 2 |  |  |  | ROZPOCET | 0 | 0 | 0 | 0 | 0 | 1 | 0 | 16 | 1068605731
| VV |  | "Materiál: pozinkovaná ocel Barva: práškový lak v barvě RAL (odstín šedé zvolen dle omítky ala pískovec a omítky C) | [14 empty] | VV | 2 | 1 | True | 0 | ROZPOCET
| VV |  | "rozměr 250/250 mm (Ž1) | [14 empty] | VV | 2 | 1 | True | 0 | ROZPOCET
| VV |  | 12 |  | 12 | [12 empty] | VV | 2 | 2 | True | 0 | ROZPOCET
| VV |  | "rozměr 300/300 mm (Ž2) | [14 empty] | VV | 2 | 1 | True | 0 | ROZPOCET
| VV |  | 86 |  | 86 | [12 empty] | VV | 2 | 2 | True | 0 | ROZPOCET
| VV |  | Součet |  | 98 | [12 empty] | VV | 2 | 4 | True | 1 | ROZPOCET
63 | M | 1234745 | PROTIDEST.ZALUZIE PRG-250W | kus | 12 |  | 0 |  |  | základní |  | 0 | 0 | 0 | 0 | 0 | 32 | M | 2 |  |  |  | ROZPOCET | 0 | 0 | 0 | 0 | 0 | 1 | 0 | 16 | -1161637000
64 | M | 1215633 | PROTIDEST.ZALUZIE PRG-315W | kus | 86 |  | 0 |  |  | základní |  | 0 | 0 | 0 | 0 | 0 | 32 | M | 2 |  |  |  | ROZPOCET | 0 | 0 | 0 | 0 | 0 | 1 | 0 | 16 | 393417795
65 | K | 998751202 | Přesun hmot pro vzduchotechniku stanovený procentní sazbou (%) z ceny vodorovná dopravní vzdálenost do 50 m v objektech výšky přes 12 do 60 m | % |  |  | 0 | CS ÚRS 2018 02 |  | základní |  | 0 | 0 | 0 | 0 | 0 | 16 | K | 2 |  |  |  | ROZPOCET | 0 | 0 | 0 | 0 | 0 | 1 | 0 | 16 | 236659637
| PSC |  | Poznámka k souboru cen: 1. Ceny pro přesun hmot stanovený z hmotnosti přesunovaného materiálu se používají tehdy, pokud je možné určit hmotnost za celý stavební díl. Do této hmotnosti se započítává i hmotnost materiálů oceňovaných ve specifikaci. 2. Pokud nelze jednoznačně stanovit hmotnost přesunovaných materiálů, lze pro výpočet přesunu hmot použít orientačně procentní sazbu. Touto sazbou se vynásobí rozpočtové náklady za celý stavební díl včetně nákladů na materiál ve specifikacích. 3. Příplatek k cenám -1181 pro přesun prováděný bez použití mechanizace, tj. za ztížených podmínek, lze použít pouze pro hmotnost materiálu, která se tímto způsobem skutečně přemísťuje. | [14 empty] | PSC | 2
| D | 762 | Konstrukce tesařské |  |  |  | 0 |  |  |  |  | 0 |  | 18.1871 |  | 0 | 2 | D | 1 |  |  |  | ROZPOCET | [6 empty] | 0
66 | K | 762511284 | Podlahové konstrukce podkladové z dřevoštěpkových desek OSB dvouvrstvých lepených na pero a drážku 2x15 mm | m2 | 920.4 |  | 0 | CS ÚRS 2018 02 |  | základní |  | 0 | 0.01956 | 18.003 | 0 | 0 | 16 | K | 2 |  |  |  | ROZPOCET | 0 | 0 | 0 | 0 | 0 | 1 | 0 | 16 | -60886534
| PSC |  | Poznámka k souboru cen: 1. V cenách -1123 až -2225 Podlahové konstrukce podkladové z desek dřevoštěpkových a cementotřískových jsou započteny i náklady na dodávku spojovacích prostředků, na tyto položky se nevztahuje ocenění dodávky spojovacích prostředků. | [14 empty] | PSC | 2
| VV |  | "pochozí vrstva v Klatovské | [14 empty] | VV | 2 | 1 | True | 0 | ROZPOCET
| VV |  | 803,4 |  | 803.4 | [12 empty] | VV | 2 | 2 | True | 0 | ROZPOCET
| VV |  | "pochozí komunikační pásy | [14 empty] | VV | 2 | 1 | True | 0 | ROZPOCET
| VV |  | (95+42+38+20)*0,6 |  | 117 | [12 empty] | VV | 2 | 2 | True | 0 | ROZPOCET
| VV |  | Součet |  | 920.4 | [12 empty] | VV | 2 | 4 | True | 1 | ROZPOCET
67 | K | 762595001 | Spojovací prostředky podlah a podkladových konstrukcí hřebíky, vruty | m2 | 920.4 |  | 0 | CS ÚRS 2018 02 |  | základní |  | 0 | 0.0002 | 0.18408 | 0 | 0 | 16 | K | 2 |  |  |  | ROZPOCET | 0 | 0 | 0 | 0 | 0 | 1 | 0 | 16 | -2049869947
| PSC |  | Poznámka k souboru cen: 1. Cena -5001 je určena pro montážní ceny souborů cen : 762 51- Podlahové konstrukce podkladové, ceny -2235 až - 2255, 762 52- Položení podlah, 762 59- Zakrytí kanálů a výkopů 2. Ochrana konstrukce se oceňuje samostatně, např. položkami 762 08-3 Impregnace řeziva, tohoto katalogu, nebo příslušnými položkami katalogu 800-783 Nátěry. | [14 empty] | PSC | 2
| VV |  | "pochozí vrstva v Klatovské | [14 empty] | VV | 2 | 1 | True | 0 | ROZPOCET
| VV |  | 803,4 |  | 803.4 | [12 empty] | VV | 2 | 2 | True | 0 | ROZPOCET
| VV |  | "pochozí komunikační pásy | [14 empty] | VV | 2 | 1 | True | 0 | ROZPOCET
| VV |  | (95+42+38+20)*0,6 |  | 117 | [12 empty] | VV | 2 | 2 | True | 0 | ROZPOCET
| VV |  | Součet |  | 920.4 | [12 empty] | VV | 2 | 4 | True | 1 | ROZPOCET
68 | K | 998762103 | Přesun hmot pro konstrukce tesařské stanovený z hmotnosti přesunovaného materiálu vodorovná dopravní vzdálenost do 50 m v objektech výšky přes 12 do 24 m | t | 18.187 |  | 0 | CS ÚRS 2018 02 |  | základní |  | 0 | 0 | 0 | 0 | 0 | 16 | K | 2 |  |  |  | ROZPOCET | 0 | 0 | 0 | 0 | 0 | 1 | 0 | 16 | -1256942362
| PSC |  | Poznámka k souboru cen: 1. Ceny pro přesun hmot stanovený z hmotnosti přesunovaného materiálu se používají tehdy, pokud je možné určit hmotnost za celý stavební díl. Do této hmotnosti se započítává i hmotnost materiálů oceňovaných ve specifikaci. 2. Pokud nelze jednoznačně stanovit hmotnost přesunovaných materiálů, lze pro výpočet přesunu hmot použít orientačně procentní sazbu. Touto sazbou se vynásobí rozpočtové náklady za celý stavební díl včetně nákladů na materiál ve specifikacích. 3. Příplatek k cenám -2181 pro přesun prováděný bez použití mechanizace, tj. za ztížených podmínek, lze použít pouze pro hmotnost materiálu, která se tímto způsobem skutečně přemísťuje. | [14 empty] | PSC | 2
| D | 764 | Konstrukce klempířské |  |  |  | 0 |  |  |  |  | 0 |  | 6.1643 |  | 0 | 2 | D | 1 |  |  |  | ROZPOCET | [6 empty] | 0
69 | K | 764216600 | Oplechování parapetů z pozinkovaného plechu s povrchovou úpravou rovných mechanicky kotvené, bez rohů rš 100 mm | m | 9.06 |  | 0 | CS ÚRS 2018 02 |  | základní |  | 0 | 0.00093 | 0.0084258 | 0 | 0 | 16 | K | 2 |  |  |  | ROZPOCET | 0 | 0 | 0 | 0 | 0 | 1 | 0 | 16 | 871360482
| VV |  | "pozn. Pozinkovaná ocel + práškový lak v barvě RAL 7038, odstín však bude upřesněn spolu s výběrem odstínu omítek | [14 empty] | VV | 2 | 1 | True | 0 | ROZPOCET
| VV |  | (0,5*2) "ozn P7 |  | 1 | [12 empty] | VV | 2 | 2 | True | 0 | ROZPOCET
| VV |  | 1,16 "ozn P43 |  | 1.16 | [12 empty] | VV | 2 | 2 | True | 0 | ROZPOCET
| VV |  | (2,3*3) "P56 |  | 6.9 | [12 empty] | VV | 2 | 2 | True | 0 | ROZPOCET
| VV |  | Součet |  | 9.06 | [12 empty] | VV | 2 | 4 | True | 1 | ROZPOCET
70 | K | 764216601 | Oplechování parapetů z pozinkovaného plechu s povrchovou úpravou rovných mechanicky kotvené, bez rohů rš 160 mm | m | 109.93 |  | 0 | CS ÚRS 2018 02 |  | základní |  | 0 | 0.00136 | 0.1495 | 0 | 0 | 16 | K | 2 |  |  |  | ROZPOCET | 0 | 0 | 0 | 0 | 0 | 1 | 0 | 16 | 867572073
| VV |  | "pozn. Pozinkovaná ocel + práškový lak v barvě RAL 7038, odstín však bude upřesněn spolu s výběrem odstínu omítek | [14 empty] | VV | 2 | 1 | True | 0 | ROZPOCET
| VV |  | "hloubka 130 | [14 empty] | VV | 2 | 1 | True | 0 | ROZPOCET
| VV |  | 1,1 "ozn P18 |  | 1.1 | [12 empty] | VV | 2 | 2 | True | 0 | ROZPOCET
| VV |  | 0,58 "ozn P33 |  | 0.58 | [12 empty] | VV | 2 | 2 | True | 0 | ROZPOCET
| VV |  | "hloubka 140 | [14 empty] | VV | 2 | 1 | True | 0 | ROZPOCET
| VV |  | (1,52*24) "ozn. P55 |  | 36.48 | [12 empty] | VV | 2 | 2 | True | 0 | ROZPOCET
| VV |  | "hloubka 150 | [14 empty] | VV | 2 | 1 | True | 0 | ROZPOCET
| VV |  | (1,4*3) "ozn P1 |  | 4.2 | [12 empty] | VV | 2 | 2 | True | 0 | ROZPOCET
| VV |  | (1,46*24) "ozn. P2 |  | 35.04 | [12 empty] | VV | 2 | 2 | True | 0 | ROZPOCET
| VV |  | (1,41*4) "ozn P25 |  | 5.64 | [12 empty] | VV | 2 | 2 | True | 0 | ROZPOCET
| VV |  | 1,63 "ozn. P36 |  | 1.63 | [12 empty] | VV | 2 | 2 | True | 0 | ROZPOCET
| VV |  | (1,05*2) "ozn. P37 |  | 2.1 | [12 empty] | VV | 2 | 2 | True | 0 | ROZPOCET
| VV |  | 1,25 "ozn. P38 |  | 1.25 | [12 empty] | VV | 2 | 2 | True | 0 | ROZPOCET
| VV |  | 1,72 "ozn. P39 |  | 1.72 | [12 empty] | VV | 2 | 2 | True | 0 | ROZPOCET
| VV |  | (1,7*2) "pzn. P53 |  | 3.4 | [12 empty] | VV | 2 | 2 | True | 0 | ROZPOCET
| VV |  | 2 "ozn. P40 |  | 2 | [12 empty] | VV | 2 | 2 | True | 0 | ROZPOCET
| VV |  | 2 "ozn. P50 |  | 2 | [12 empty] | VV | 2 | 2 | True | 0 | ROZPOCET
| VV |  | (1,8*2) "ozn. P61 |  | 3.6 | [12 empty] | VV | 2 | 2 | True | 0 | ROZPOCET
| VV |  | 1,15 "ozn P59 |  | 1.15 | [12 empty] | VV | 2 | 2 | True | 0 | ROZPOCET
| VV |  | 1,9 "ozn. P97 |  | 1.9 | [12 empty] | VV | 2 | 2 | True | 0 | ROZPOCET
| VV |  | "hloubka 160 mm | [14 empty] | VV | 2 | 1 | True | 0 | ROZPOCET
| VV |  | 0,82 "ozn. P14 |  | 0.82 | [12 empty] | VV | 2 | 2 | True | 0 | ROZPOCET
| VV |  | 1,33 "ozn P32 |  | 1.33 | [12 empty] | VV | 2 | 2 | True | 0 | ROZPOCET
| VV |  | (1,33*2) "ozn. P47 |  | 2.66 | [12 empty] | VV | 2 | 2 | True | 0 | ROZPOCET
| VV |  | 1,33 "ozn. P58 |  | 1.33 | [12 empty] | VV | 2 | 2 | True | 0 | ROZPOCET
| VV |  | Součet |  | 109.93 | [12 empty] | VV | 2 | 4 | True | 1 | ROZPOCET
71 | K | 764216602 | Oplechování parapetů z pozinkovaného plechu s povrchovou úpravou rovných mechanicky kotvené, bez rohů rš 200 mm | m | 27.26 |  | 0 | CS ÚRS 2018 02 |  | základní |  | 0 | 0.00179 | 0.048795 | 0 | 0 | 16 | K | 2 |  |  |  | ROZPOCET | 0 | 0 | 0 | 0 | 0 | 1 | 0 | 16 | 1563943085
| VV |  | "pozn. Pozinkovaná ocel + práškový lak v barvě RAL 7038, odstín však bude upřesněn spolu s výběrem odstínu omítek | [14 empty] | VV | 2 | 1 | True | 0 | ROZPOCET
| VV |  | "hloubka 170 mm | [14 empty] | VV | 2 | 1 | True | 0 | ROZPOCET
| VV |  | 2 "ozn. P40 |  | 2 | [12 empty] | VV | 2 | 2 | True | 0 | ROZPOCET
| VV |  | (1,5*4) "ozn. P63 |  | 6 | [12 empty] | VV | 2 | 2 | True | 0 | ROZPOCET
| VV |  | "hloubka 180 mm | [14 empty] | VV | 2 | 1 | True | 0 | ROZPOCET
| VV |  | (0,43*4) "ozn. P17 |  | 1.72 | [12 empty] | VV | 2 | 2 | True | 0 | ROZPOCET
| VV |  | "hloubka 190 mm | [14 empty] | VV | 2 | 1 | True | 0 | ROZPOCET
| VV |  | 2 "ozn. P 40 |  | 2 | [12 empty] | VV | 2 | 2 | True | 0 | ROZPOCET
| VV |  | "hloubka 200 mm | [14 empty] | VV | 2 | 1 | True | 0 | ROZPOCET
| VV |  | 1 "ozn. P11 |  | 1 | [12 empty] | VV | 2 | 2 | True | 0 | ROZPOCET
| VV |  | (1*2) "ozn. P12 |  | 2 | [12 empty] | VV | 2 | 2 | True | 0 | ROZPOCET
| VV |  | 1,54 "ozn P23 |  | 1.54 | [12 empty] | VV | 2 | 2 | True | 0 | ROZPOCET
| VV |  | (1,7*2) "ozn. P24 |  | 3.4 | [12 empty] | VV | 2 | 2 | True | 0 | ROZPOCET
| VV |  | (1,52*5) "ozn. P30 |  | 7.6 | [12 empty] | VV | 2 | 2 | True | 0 | ROZPOCET
| VV |  | Součet |  | 27.26 | [12 empty] | VV | 2 | 4 | True | 1 | ROZPOCET
72 | K | 764216603 | Oplechování parapetů z pozinkovaného plechu s povrchovou úpravou rovných mechanicky kotvené, bez rohů rš 250 mm | m | 271.24 |  | 0 | CS ÚRS 2018 02 |  | základní |  | 0 | 0.00222 | 0.60215 | 0 | 0 | 16 | K | 2 |  |  |  | ROZPOCET | 0 | 0 | 0 | 0 | 0 | 1 | 0 | 16 | -1527204686
| VV |  | "pozn. Pozinkovaná ocel + práškový lak v barvě RAL 7038, odstín však bude upřesněn spolu s výběrem odstínu omítek | [14 empty] | VV | 2 | 1 | True | 0 | ROZPOCET
| VV |  | "hloubka 210 mm | [14 empty] | VV | 2 | 1 | True | 0 | ROZPOCET
| VV |  | (1,4*4) "ozn. P10 |  | 5.6 | [12 empty] | VV | 2 | 2 | True | 0 | ROZPOCET
| VV |  | (2,04*2) "ozn. P42 |  | 4.08 | [12 empty] | VV | 2 | 2 | True | 0 | ROZPOCET
| VV |  | "hloubka 220 mm | [14 empty] | VV | 2 | 1 | True | 0 | ROZPOCET
| VV |  | (1,15*2) "ozn. P6 |  | 2.3 | [12 empty] | VV | 2 | 2 | True | 0 | ROZPOCET
| VV |  | (1,76*22) "ozn. P8 |  | 38.72 | [12 empty] | VV | 2 | 2 | True | 0 | ROZPOCET
| VV |  | (1,5*8) "ozn. P21 |  | 12 | [12 empty] | VV | 2 | 2 | True | 0 | ROZPOCET
| VV |  | (0,58*2) "ozn. P48 |  | 1.16 | [12 empty] | VV | 2 | 2 | True | 0 | ROZPOCET
| VV |  | 1,19 "ozn. P49 |  | 1.19 | [12 empty] | VV | 2 | 2 | True | 0 | ROZPOCET
| VV |  | "hloubka 230 mm | [14 empty] | VV | 2 | 1 | True | 0 | ROZPOCET
| VV |  | (1*5) "ozn P3 |  | 5 | [12 empty] | VV | 2 | 2 | True | 0 | ROZPOCET
| VV |  | 1 "ozn. P4 |  | 1 | [12 empty] | VV | 2 | 2 | True | 0 | ROZPOCET
| VV |  | (1,03*2) "ozn. P9 |  | 2.06 | [12 empty] | VV | 2 | 2 | True | 0 | ROZPOCET
| VV |  | 2 "ozn. P20 |  | 2 | [12 empty] | VV | 2 | 2 | True | 0 | ROZPOCET
| VV |  | (1,4*4) "ozn. P27 |  | 5.6 | [12 empty] | VV | 2 | 2 | True | 0 | ROZPOCET
| VV |  | (2,3*2) "ozn. P44 |  | 4.6 | [12 empty] | VV | 2 | 2 | True | 0 | ROZPOCET
| VV |  | 2,25 "ozn. P45 |  | 2.25 | [12 empty] | VV | 2 | 2 | True | 0 | ROZPOCET
| VV |  | (1,7*14) "ozn. P54 |  | 23.8 | [12 empty] | VV | 2 | 2 | True | 0 | ROZPOCET
| VV |  | (2,2*13) "ozn. P62 |  | 28.6 | [12 empty] | VV | 2 | 2 | True | 0 | ROZPOCET
| VV |  | "hloubka 250 mm | [14 empty] | VV | 2 | 1 | True | 0 | ROZPOCET
| VV |  | (1,15*3) "ozn. P22 |  | 3.45 | [12 empty] | VV | 2 | 2 | True | 0 | ROZPOCET
| VV |  | (1,7*2) "ozn P24 |  | 3.4 | [12 empty] | VV | 2 | 2 | True | 0 | ROZPOCET
| VV |  | (1,46*10) "ozn. P26 |  | 14.6 | [12 empty] | VV | 2 | 2 | True | 0 | ROZPOCET
| VV |  | (1,15*3) "ozn. P41 |  | 3.45 | [12 empty] | VV | 2 | 2 | True | 0 | ROZPOCET
| VV |  | (1,52*24) "ozn. P29 |  | 36.48 | [12 empty] | VV | 2 | 2 | True | 0 | ROZPOCET
| VV |  | (1,8*35) "ozn. P31 |  | 63 | [12 empty] | VV | 2 | 2 | True | 0 | ROZPOCET
| VV |  | (1,15*6) "ozn. P41 |  | 6.9 | [12 empty] | VV | 2 | 2 | True | 0 | ROZPOCET
| VV |  | Součet |  | 271.24 | [12 empty] | VV | 2 | 4 | True | 1 | ROZPOCET
73 | K | 764216604 | Oplechování parapetů z pozinkovaného plechu s povrchovou úpravou rovných mechanicky kotvené, bez rohů rš 330 mm | m | 348.3 |  | 0 | CS ÚRS 2018 02 |  | základní |  | 0 | 0.00291 | 1.0136 | 0 | 0 | 16 | K | 2 |  |  |  | ROZPOCET | 0 | 0 | 0 | 0 | 0 | 1 | 0 | 16 | -1027471998
| VV |  | "pozn. Pozinkovaná ocel + práškový lak v barvě RAL 7038, odstín však bude upřesněn spolu s výběrem odstínu omítek | [14 empty] | VV | 2 | 1 | True | 0 | ROZPOCET
| VV |  | "hloubka 260 mm | [14 empty] | VV | 2 | 1 | True | 0 | ROZPOCET
| VV |  | (1,52*24) "ozn. P29 |  | 36.48 | [12 empty] | VV | 2 | 2 | True | 0 | ROZPOCET
| VV |  | (1,2*2) "ozn. P46 |  | 2.4 | [12 empty] | VV | 2 | 2 | True | 0 | ROZPOCET
| VV |  | (1,05*2) "ozn. P37 |  | 2.1 | [12 empty] | VV | 2 | 2 | True | 0 | ROZPOCET
| VV |  | 1,25 "ozn. P38 |  | 1.25 | [12 empty] | VV | 2 | 2 | True | 0 | ROZPOCET
| VV |  | "hloubka 270 mm | [14 empty] | VV | 2 | 1 | True | 0 | ROZPOCET
| VV |  | (1,7*(26+27)) "ozn. P28 |  | 90.1 | [12 empty] | VV | 2 | 2 | True | 0 | ROZPOCET
| VV |  | (2,1*14) "ozn. P60 |  | 29.4 | [12 empty] | VV | 2 | 2 | True | 0 | ROZPOCET
| VV |  | "hloubka 280 mm | [14 empty] | VV | 2 | 1 | True | 0 | ROZPOCET
| VV |  | (1*2) "ozn. P5 |  | 2 | [12 empty] | VV | 2 | 2 | True | 0 | ROZPOCET
| VV |  | 1,39 "ozn. P16 |  | 1.39 | [12 empty] | VV | 2 | 2 | True | 0 | ROZPOCET
| VV |  | (1,8*50) "ozn. P31 |  | 90 | [12 empty] | VV | 2 | 2 | True | 0 | ROZPOCET
| VV |  | (0,58*2) "ozn. P34 |  | 1.16 | [12 empty] | VV | 2 | 2 | True | 0 | ROZPOCET
| VV |  | 1,48 "ozn. P35 |  | 1.48 | [12 empty] | VV | 2 | 2 | True | 0 | ROZPOCET
| VV |  | (2,04*2) "ozn. P42 |  | 4.08 | [12 empty] | VV | 2 | 2 | True | 0 | ROZPOCET
| VV |  | (1,52*3) "ozn. P30 |  | 4.56 | [12 empty] | VV | 2 | 2 | True | 0 | ROZPOCET
| VV |  | (1,8*36) "ozn. P31 |  | 64.8 | [12 empty] | VV | 2 | 2 | True | 0 | ROZPOCET
| VV |  | "hloubka 300 mm | [14 empty] | VV | 2 | 1 | True | 0 | ROZPOCET
| VV |  | (1,6*3) "ozn. P57 |  | 4.8 | [12 empty] | VV | 2 | 2 | True | 0 | ROZPOCET
| VV |  | "hloubka 330 mm | [14 empty] | VV | 2 | 1 | True | 0 | ROZPOCET
| VV |  | (2,05*6) "ozn. P15 |  | 12.3 | [12 empty] | VV | 2 | 2 | True | 0 | ROZPOCET
| VV |  | Součet |  | 348.3 | [12 empty] | VV | 2 | 4 | True | 1 | ROZPOCET
74 | K | 764216605 | Oplechování parapetů z pozinkovaného plechu s povrchovou úpravou rovných mechanicky kotvené, bez rohů rš 400 mm | m | 34.96 |  | 0 | CS ÚRS 2018 02 |  | základní |  | 0 | 0.00352 | 0.12306 | 0 | 0 | 16 | K | 2 |  |  |  | ROZPOCET | 0 | 0 | 0 | 0 | 0 | 1 | 0 | 16 | -1419776433
| VV |  | "pozn. Pozinkovaná ocel + práškový lak v barvě RAL 7038, odstín však bude upřesněn spolu s výběrem odstínu omítek | [14 empty] | VV | 2 | 1 | True | 0 | ROZPOCET
| VV |  | "hloubka 350 mm | [14 empty] | VV | 2 | 1 | True | 0 | ROZPOCET
| VV |  | (2,1*11) "ozn. P51 |  | 23.1 | [12 empty] | VV | 2 | 2 | True | 0 | ROZPOCET
| VV |  | "hloubka 360 mm | [14 empty] | VV | 2 | 1 | True | 0 | ROZPOCET
| VV |  | (1,47*3) "ozn. P19 |  | 4.41 | [12 empty] | VV | 2 | 2 | True | 0 | ROZPOCET
| VV |  | "hloubka 380 mm | [14 empty] | VV | 2 | 1 | True | 0 | ROZPOCET
| VV |  | (1,05*2) "ozn. P37 |  | 2.1 | [12 empty] | VV | 2 | 2 | True | 0 | ROZPOCET
| VV |  | 1,25 "ozn. P38 |  | 1.25 | [12 empty] | VV | 2 | 2 | True | 0 | ROZPOCET
| VV |  | 2 "ozn. P50 |  | 2 | [12 empty] | VV | 2 | 2 | True | 0 | ROZPOCET
| VV |  | 2,1 "ozn. P52 |  | 2.1 | [12 empty] | VV | 2 | 2 | True | 0 | ROZPOCET
| VV |  | Součet |  | 34.96 | [12 empty] | VV | 2 | 4 | True | 1 | ROZPOCET
75 | K | 764218604 | Oplechování říms a ozdobných prvků z pozinkovaného plechu s povrchovou úpravou rovných, bez rohů mechanicky kotvené rš 330 mm | m | 796 |  | 0 | CS ÚRS 2018 02 |  | základní |  | 0 | 0.00291 | 2.3164 | 0 | 0 | 16 | K | 2 |  |  |  | ROZPOCET | 0 | 0 | 0 | 0 | 0 | 1 | 0 | 16 | 2045117879
| PSC |  | Poznámka k souboru cen: 1. Ceny lze použít pro ocenění oplechování římsy pod nadřímsovým žlabem. | [14 empty] | PSC | 2
| VV |  | 133,5 "ozn. SB 1 |  | 133.5 | [12 empty] | VV | 2 | 2 | True | 0 | ROZPOCET
| VV |  | 15,5 "ozn. SB 2 |  | 15.5 | [12 empty] | VV | 2 | 2 | True | 0 | ROZPOCET
| VV |  | 103 "ozn. SB 3 |  | 103 | [12 empty] | VV | 2 | 2 | True | 0 | ROZPOCET
| VV |  | 104 "ozn. SB 4 |  | 104 | [12 empty] | VV | 2 | 2 | True | 0 | ROZPOCET
| VV |  | 22 "ozn. SB 6 |  | 22 | [12 empty] | VV | 2 | 2 | True | 0 | ROZPOCET
| VV |  | 88 "ozn. SB 7 |  | 88 | [12 empty] | VV | 2 | 2 | True | 0 | ROZPOCET
| VV |  | 79,5 "ozn. SB 8 |  | 79.5 | [12 empty] | VV | 2 | 2 | True | 0 | ROZPOCET
| VV |  | 113 "ozn. SB 9 |  | 113 | [12 empty] | VV | 2 | 2 | True | 0 | ROZPOCET
| VV |  | 14 "ozn. SB 10 |  | 14 | [12 empty] | VV | 2 | 2 | True | 0 | ROZPOCET
| VV |  | 110,5 "ozn. SB 12 |  | 110.5 | [12 empty] | VV | 2 | 2 | True | 0 | ROZPOCET
| VV |  | 7,5 "ozn. SB 14 |  | 7.5 | [12 empty] | VV | 2 | 2 | True | 0 | ROZPOCET
| VV |  | 5,5 "ozn. SB 15 |  | 5.5 | [12 empty] | VV | 2 | 2 | True | 0 | ROZPOCET
| VV |  | Součet |  | 796 | [12 empty] | VV | 2 | 4 | True | 1 | ROZPOCET
76 | K | 764511602 | Žlab podokapní z pozinkovaného plechu s povrchovou úpravou včetně háků a čel půlkruhový rš 330 mm | m | 540.7 |  | 0 | CS ÚRS 2018 02 |  | základní |  | 0 | 0.00174 | 0.94082 | 0 | 0 | 4 | K | 2 |  |  |  | ROZPOCET | 0 | 0 | 0 | 0 | 0 | 1 | 0 | 4 | 1683702788
| VV |  | (15,8+2,8+42,2+2,8+15,3+1,5+13,2+3+89,8+3,2+16,3+15,7+105,6+55,9+6,7*2+38*2+21,2+11,9*2+5,1*2+8,8+4,2) |  | 540.7 | [12 empty] | VV | 2 | 2 | True | 1 | ROZPOCET
77 | K | 764511643 | Žlab podokapní z pozinkovaného plechu s povrchovou úpravou včetně háků a čel kotlík oválný (trychtýřový), rš žlabu/průměr svodu 330/120 mm | kus | 28 |  | 0 | CS ÚRS 2018 02 |  | základní |  | 0 | 0.00025 | 0.007 | 0 | 0 | 16 | K | 2 |  |  |  | ROZPOCET | 0 | 0 | 0 | 0 | 0 | 1 | 0 | 16 | 1088550944
| VV |  | (8+13+7) |  | 28 | [12 empty] | VV | 2 | 2 | True | 1 | ROZPOCET
78 | K | 764518623 | Svod z pozinkovaného plechu s upraveným povrchem včetně objímek, kolen a odskoků kruhový, průměru 120 mm | m | 333.8 |  | 0 | CS ÚRS 2018 02 |  | základní |  | 0 | 0.00286 | 0.95467 | 0 | 0 | 16 | K | 2 |  |  |  | ROZPOCET | 0 | 0 | 0 | 0 | 0 | 1 | 0 | 16 | -1664433880
| VV |  | (15,4*4+2,5*4) "SB1 |  | 71.6 | [12 empty] | VV | 2 | 2 | True | 0 | ROZPOCET
| VV |  | (15,4*2+2,5*2) "SB 12 |  | 35.8 | [12 empty] | VV | 2 | 2 | True | 0 | ROZPOCET
| VV |  | (19,6*2+2,4+16,8) "SB 3 |  | 58.4 | [12 empty] | VV | 2 | 2 | True | 0 | ROZPOCET
| VV |  | (16,8*2+7,7) "SB 4 |  | 41.3 | [12 empty] | VV | 2 | 2 | True | 0 | ROZPOCET
| VV |  | 2,8 "SB 5 |  | 2.8 | [12 empty] | VV | 2 | 2 | True | 0 | ROZPOCET
| VV |  | (7,7+16,6*2) "SB 7 |  | 40.9 | [12 empty] | VV | 2 | 2 | True | 0 | ROZPOCET
| VV |  | 16,6 "SB 8 |  | 16.6 | [12 empty] | VV | 2 | 2 | True | 0 | ROZPOCET
| VV |  | (16,6*2) "SB 9 |  | 33.2 | [12 empty] | VV | 2 | 2 | True | 0 | ROZPOCET
| VV |  | (16,6*2) "SB 10, 11 |  | 33.2 | [12 empty] | VV | 2 | 2 | True | 0 | ROZPOCET
| VV |  | Součet |  | 333.8 | [12 empty] | VV | 2 | 4 | True | 1 | ROZPOCET
79 | K | 998764103 | Přesun hmot pro konstrukce klempířské stanovený z hmotnosti přesunovaného materiálu vodorovná dopravní vzdálenost do 50 m v objektech výšky přes 12 do 24 m | t | 5.224 |  | 0 | CS ÚRS 2018 02 |  | základní |  | 0 | 0 | 0 | 0 | 0 | 16 | K | 2 |  |  |  | ROZPOCET | 0 | 0 | 0 | 0 | 0 | 1 | 0 | 16 | -1832332648
| PSC |  | Poznámka k souboru cen: 1. Ceny pro přesun hmot stanovený z hmotnosti přesunovaného materiálu se používají tehdy, pokud je možné určit hmotnost za celý stavební díl. Do této hmotnosti se započítává i hmotnost materiálů oceňovaných ve specifikaci. 2. Pokud nelze jednoznačně stanovit hmotnost přesunovaných materiálů, lze pro výpočet přesunu hmot použít orientačně procentní sazbu. Touto sazbou se vynásobí rozpočtové náklady za celý stavební díl včetně nákladů na materiál ve specifikacích. 3. Příplatek k cenám -4181 pro přesun prováděný bez použití mechanizace, tj. za ztížených podmínek, lze použít pouze pro hmotnost materiálu, která se tímto způsobem skutečně přemísťuje. | [14 empty] | PSC | 2
| D | 766 | Konstrukce truhlářské |  |  |  | 0 |  |  |  |  | 0 |  | 71.358 |  | 0 | 2 | D | 1 |  |  |  | ROZPOCET | [6 empty] | 0
80 | K | 76699001R | D+M plastových parapetů vč. krytek a kotvení | m | 714.875 |  | 0 |  |  | základní |  | 0 | 0 | 0 | 0 | 0 | 16 | K | 2 |  |  |  | ROZPOCET | 0 | 0 | 0 | 0 | 0 | 1 | 0 | 16 | 648260497
| VV |  | "SB | [14 empty] | VV | 2 | 1 | True | 0 | ROZPOCET
| VV |  | "Pozn.: | [14 empty] | VV | 2 | 1 | True | 0 | ROZPOCET
| VV |  | "Velikost parapetu bude uzpůsobena šikmosti stěny | [14 empty] | VV | 2 | 1 | True | 0 | ROZPOCET
| VV |  | "Navržené vnitřní parapety plastové bílé | [14 empty] | VV | 2 | 1 | True | 0 | ROZPOCET
| VV |  | (1,42*3) "ozn Pi1; roz 1420/400/25 mm |  | 4.26 | [12 empty] | VV | 2 | 2 | True | 0 | ROZPOCET
| VV |  | (1,48*24) "ozn Pi2; roz 1480/450/25 mm |  | 35.52 | [12 empty] | VV | 2 | 2 | True | 0 | ROZPOCET
| VV |  | (1,02*5) "ozn Pi3; roz 1020/600/25 mm |  | 5.1 | [12 empty] | VV | 2 | 2 | True | 0 | ROZPOCET
| VV |  | 1,02 "ozn Pi4; roz 1020/600/25 |  | 1.02 | [12 empty] | VV | 2 | 2 | True | 0 | ROZPOCET
| VV |  | (0,52*2) "ozn Pi7; roz 520/520/25 mm |  | 1.04 | [12 empty] | VV | 2 | 2 | True | 0 | ROZPOCET
| VV |  | (1,78*2) "ozn Pi8; roz 1780/420/25 mm |  | 3.56 | [12 empty] | VV | 2 | 2 | True | 0 | ROZPOCET
| VV |  | (1,62*2) "ozn Pi10; roz 1620/500/25 mm |  | 3.24 | [12 empty] | VV | 2 | 2 | True | 0 | ROZPOCET
| VV |  | (1,22*2) "ozn Pi12; roz 1220/780/25 mm |  | 2.44 | [12 empty] | VV | 2 | 2 | True | 0 | ROZPOCET
| VV |  | (2,07*6) "ozn Pi15; roz 2070/150/25 mm |  | 12.42 | [12 empty] | VV | 2 | 2 | True | 0 | ROZPOCET
| VV |  | 1,735 "ozn Pi19; roz 1735/420/25 mm |  | 1.735 | [12 empty] | VV | 2 | 2 | True | 0 | ROZPOCET
| VV |  | 2,02 "ozn Pi20; roz 2020/420/25 mm |  | 2.02 | [12 empty] | VV | 2 | 2 | True | 0 | ROZPOCET
| VV |  | (1,52*8) "ozn. Pi21; roz 1520/420/25 mm |  | 12.16 | [12 empty] | VV | 2 | 2 | True | 0 | ROZPOCET
| VV |  | 1,56 "ozn Pi23; roz 1560/420/25 mm |  | 1.56 | [12 empty] | VV | 2 | 2 | True | 0 | ROZPOCET
| VV |  | (1,72*2) "ozn Pi24; roz 1720/280/25 mm |  | 3.44 | [12 empty] | VV | 2 | 2 | True | 0 | ROZPOCET
| VV |  | (1,525*4) "ozn Pi25; roz 1525/620/25 mm |  | 6.1 | [12 empty] | VV | 2 | 2 | True | 0 | ROZPOCET
| VV |  | (1,5*10) "ozn Pi26; roz 1500/500/25 mm |  | 15 | [12 empty] | VV | 2 | 2 | True | 0 | ROZPOCET
| VV |  | (1,42*4) "ozn Pi27; roz 1420/750/25 mm |  | 5.68 | [12 empty] | VV | 2 | 2 | True | 0 | ROZPOCET
| VV |  | (1,72*2) "ozn Pi24; roz 1720/280/25 mm |  | 3.44 | [12 empty] | VV | 2 | 2 | True | 0 | ROZPOCET
| VV |  | (1,72*26) "ozn Pi28; roz 1720/300/25 mm |  | 44.72 | [12 empty] | VV | 2 | 2 | True | 0 | ROZPOCET
| VV |  | (1,7*24) "ozn Pi29; roz 1700/350/25 mm |  | 40.8 | [12 empty] | VV | 2 | 2 | True | 0 | ROZPOCET
| VV |  | (1,54*5) "ozn Pi30; roz 1540/180/25 mm |  | 7.7 | [12 empty] | VV | 2 | 2 | True | 0 | ROZPOCET
| VV |  | (1,82*50) "ozn Pi31; roz 1820/240/25 mm |  | 91 | [12 empty] | VV | 2 | 2 | True | 0 | ROZPOCET
| VV |  | 1,58 "ozn Pi32; roz 1580/300/25 mm |  | 1.58 | [12 empty] | VV | 2 | 2 | True | 0 | ROZPOCET
| VV |  | 0,6 "ozn Pi33; roz 600/280/25 mm |  | 0.6 | [12 empty] | VV | 2 | 2 | True | 0 | ROZPOCET
| VV |  | (0,6*2) "ozn Pi34; roz 600/240/25 mm |  | 1.2 | [12 empty] | VV | 2 | 2 | True | 0 | ROZPOCET
| VV |  | 1,5 "ozn Pi35; roz 1500/240/25 mm |  | 1.5 | [12 empty] | VV | 2 | 2 | True | 0 | ROZPOCET
| VV |  | 1,74 "ozn Pi36; roz 1740/550/25 mm |  | 1.74 | [12 empty] | VV | 2 | 2 | True | 0 | ROZPOCET
| VV |  | 2,02 "ozn Pi40; roz 2020/380/25 mm |  | 2.02 | [12 empty] | VV | 2 | 2 | True | 0 | ROZPOCET
| VV |  | 2,19 "ozn Pi42; roz 2190/450/25 mm |  | 2.19 | [12 empty] | VV | 2 | 2 | True | 0 | ROZPOCET
| VV |  | 1,18 "ozn Pi43; roz 1180/380/25 mm |  | 1.18 | [12 empty] | VV | 2 | 2 | True | 0 | ROZPOCET
| VV |  | (1,72*27) "ozn Pi28; roz 1720/300/25 mm |  | 46.44 | [12 empty] | VV | 2 | 2 | True | 0 | ROZPOCET
| VV |  | (1,7*24) "ozn Pi29; roz 1700/350/25 mm |  | 40.8 | [12 empty] | VV | 2 | 2 | True | 0 | ROZPOCET
| VV |  | (1,54*3) "ozn Pi30; roz 1540/180/25 mm |  | 4.62 | [12 empty] | VV | 2 | 2 | True | 0 | ROZPOCET
| VV |  | (1,82*35) "ozn Pi31; roz 1820/240/25 mm |  | 63.7 | [12 empty] | VV | 2 | 2 | True | 0 | ROZPOCET
| VV |  | 2,02 "ozn Pi40; roz 2020/380/25 mm |  | 2.02 | [12 empty] | VV | 2 | 2 | True | 0 | ROZPOCET
| VV |  | (2,19*2) "ozn Pi42; roz 2190/450/25 mm |  | 4.38 | [12 empty] | VV | 2 | 2 | True | 0 | ROZPOCET
| VV |  | (2,46*2) "ozn Pi44; roz 2460/350/25 mm |  | 4.92 | [12 empty] | VV | 2 | 2 | True | 0 | ROZPOCET
| VV |  | (1,25*2) "ozn Pi46; roz 1250/400/25 mm |  | 2.5 | [12 empty] | VV | 2 | 2 | True | 0 | ROZPOCET
| VV |  | 1,58 "ozn Pi47; roz 1580/360/25 mm |  | 1.58 | [12 empty] | VV | 2 | 2 | True | 0 | ROZPOCET
| VV |  | (0,71*2) "ozn Pi48; roz 710/430/25 mm |  | 1.42 | [12 empty] | VV | 2 | 2 | True | 0 | ROZPOCET
| VV |  | 1,21 "ozn Pi49; roz 1210/430/25 mm |  | 1.21 | [12 empty] | VV | 2 | 2 | True | 0 | ROZPOCET
| VV |  | 2,28 "ozn Pi50; roz 2275/500/25 mm |  | 2.28 | [12 empty] | VV | 2 | 2 | True | 0 | ROZPOCET
| VV |  | (2,12*11) "ozn Pi51; roz 2120/350/25 mm |  | 23.32 | [12 empty] | VV | 2 | 2 | True | 0 | ROZPOCET
| VV |  | (1,99*2) "ozn Pi53; roz 1990/420/25 mm |  | 3.98 | [12 empty] | VV | 2 | 2 | True | 0 | ROZPOCET
| VV |  | (1,82*36) "ozn Pi31; roz 1820/240/25 mm |  | 65.52 | [12 empty] | VV | 2 | 2 | True | 0 | ROZPOCET
| VV |  | 2,02 "ozn Pi40; roz 2020/380/25 mm |  | 2.02 | [12 empty] | VV | 2 | 2 | True | 0 | ROZPOCET
| VV |  | 1,58 "ozn Pi47; roz 1580/360/25 mm |  | 1.58 | [12 empty] | VV | 2 | 2 | True | 0 | ROZPOCET
| VV |  | 2,28 "ozn Pi50; roz 2275/500/25 mm |  | 2.28 | [12 empty] | VV | 2 | 2 | True | 0 | ROZPOCET
| VV |  | (1,84*14) "ozn Pi54; roz 1840/380/25 mm |  | 25.76 | [12 empty] | VV | 2 | 2 | True | 0 | ROZPOCET
| VV |  | (1,7*24) "ozn Pi55; roz 1700/300/25 mm |  | 40.8 | [12 empty] | VV | 2 | 2 | True | 0 | ROZPOCET
| VV |  | (2,39*3) "ozn Pi56; roz 2390/240/25 mm |  | 7.17 | [12 empty] | VV | 2 | 2 | True | 0 | ROZPOCET
| VV |  | (1,73*3) "ozn Pi57; roz 1730/400/25 mm |  | 5.19 | [12 empty] | VV | 2 | 2 | True | 0 | ROZPOCET
| VV |  | (2,22*14) "ozn Pi60; roz 2220/400/25 mm |  | 31.08 | [12 empty] | VV | 2 | 2 | True | 0 | ROZPOCET
| VV |  | (1,97*2) "ozn Pi61; roz 1970/220/25 mm |  | 3.94 | [12 empty] | VV | 2 | 2 | True | 0 | ROZPOCET
| VV |  | (0,23*13) "ozn Pi62; roz 230/350/25 mm |  | 2.99 | [12 empty] | VV | 2 | 2 | True | 0 | ROZPOCET
| VV |  | 1,33 "ozn Pi58; roz 1330/280/25 mm |  | 1.33 | [12 empty] | VV | 2 | 2 | True | 0 | ROZPOCET
| VV |  | (1,52*4) "ozn Pi63; roz 1520/280/25 mm |  | 6.08 | [12 empty] | VV | 2 | 2 | True | 0 | ROZPOCET
| VV |  | Součet |  | 714.875 | [12 empty] | VV | 2 | 4 | True | 1 | ROZPOCET
81 | K | 76699010R | O1 1400/790 mm | ks | 3 |  | 0 |  |  | základní |  | 0 | 0.041 | 0.123 | 0 | 0 | 16 | K | 2 |  |  |  | ROZPOCET | 0 | 0 | 0 | 0 | 0 | 1 | 0 | 16 | -195950247
| P |  | Poznámka k položce: - Jednokřídlé okno - Výklopné - Plastový rám, oblé řešení profilů - Vložené dělící pásky - Barva vnější krémová, vnitřní bílá - Struktura povrchu hladká - Uw = 0,95 W/m2K | [14 empty] | P | 2
82 | K | 76699011R | O2 1460/1480 mm | ks | 24 |  | 0 |  |  | základní |  | 0 | 0.078 | 1.872 | 0 | 0 | 16 | K | 2 |  |  |  | ROZPOCET | 0 | 0 | 0 | 0 | 0 | 1 | 0 | 16 | 641058149
| P |  | Poznámka k položce: - Jednokřídlé okno - Otevíravé - Plastový rám, oblé řešení profilů - Vložené dělící pásky - Barva vnější krémová, vnitřní bílá - Struktura povrchu hladká - Uw = 0,95 W/m2K | [14 empty] | P | 2
83 | K | 76699012R | O3 1000/350 mm | ks | 5 |  | 0 |  |  | základní |  | 0 | 0.013 | 0.065 | 0 | 0 | 16 | K | 2 |  |  |  | ROZPOCET | 0 | 0 | 0 | 0 | 0 | 1 | 0 | 16 | 274783192
| P |  | Poznámka k položce: - Jednokřídlé okno - Výklopné - Plastový rám, oblé řešení profilů - Vložené dělící pásky - Barva vnější krémová, vnitřní bílá - Struktura povrchu hladká - Uw = 0,95 W/m2K | [14 empty] | P | 2
84 | K | 76699013R | O4 1000/690 mm | ks | 1 |  | 0 |  |  | základní |  | 0 | 0.025 | 0.025 | 0 | 0 | 16 | K | 2 |  |  |  | ROZPOCET | 0 | 0 | 0 | 0 | 0 | 1 | 0 | 16 | 1519486778
| P |  | Poznámka k položce: - Jednokřídlé okno - Výklopné - Plastový rám, oblé řešení profilů - Barva vnější krémová, vnitřní bílá - Struktura povrchu hladká - Uw = 0,95 W/m2K | [14 empty] | P | 2
85 | K | 76699014R | O7 500/900 mm | ks | 2 |  | 0 |  |  | základní |  | 0 | 0.018 | 0.036 | 0 | 0 | 16 | K | 2 |  |  |  | ROZPOCET | 0 | 0 | 0 | 0 | 0 | 1 | 0 | 16 | -1998519853
| P |  | Poznámka k položce: - Jednokřídlé okno - Otevíravé a výklopné - Plastový rám, oblé řešení profilů - Barva vnější krémová, vnitřní bílá - Struktura povrchu hladká - Uw = 0,95 W/m2K | [14 empty] | P | 2
86 | K | 76699015R | O8 1760/1780 mm | ks | 22 |  | 0 |  |  | základní |  | 0 | 0.116 | 2.552 | 0 | 0 | 16 | K | 2 |  |  |  | ROZPOCET | 0 | 0 | 0 | 0 | 0 | 1 | 0 | 16 | 1324094039
| P |  | Poznámka k položce: - Dvoukřídlé okno - Pravé otevíravé a výklopné (880/1780 mm) - Levé otevíravé (880/1780 mm) - Plastový rám, oblé řešení profilů - Vložené dělící pásky - Barva vnější krémová, vnitřní bílá - Struktura povrchu hladká - Uw = 0,95 W/m2K | [14 empty] | P | 2
87 | K | 76699016R | O9 1030/1530 mm | ks | 2 |  | 0 |  |  | základní |  | 0 | 0.062 | 0.124 | 0 | 0 | 16 | K | 2 |  |  |  | ROZPOCET | 0 | 0 | 0 | 0 | 0 | 1 | 0 | 16 | 1133109826
| P |  | Poznámka k položce: - Dvoukřídlé okno - Pravé otevíravé a výklopné (515/1530 mm) - Levé otevíravé (515/1530 mm) - Plastový rám, oblé řešení profilů - Vložené dělící pásky - Barva vnější krémová, vnitřní bílá - Struktura povrchu hladká - Uw = 0,95 W/m2K | [14 empty] | P | 2
88 | K | 76699017R | O10 1400/2000 mm | ks | 4 |  | 0 |  |  | základní |  | 0 | 0.106 | 0.424 | 0 | 0 | 16 | K | 2 |  |  |  | ROZPOCET | 0 | 0 | 0 | 0 | 0 | 1 | 0 | 16 | 1219771329
| P |  | Poznámka k položce: - 2x dvoukřídlé okno - Pravá otevíravá a výklopná (700/1000 mm) - Levá otevíravá (700/1000 mm) - Plastový rám, oblé řešení profilů - Vložené dělící pásky - Barva vnější krémová, vnitřní bílá - Struktura povrchu hladká - Uw = 0,95 W/m2K | [14 empty] | P | 2
89 | K | 76699018R | O11 1000/760 mm | ks | 1 |  | 0 |  |  | základní |  | 0 | 0.029 | 0.029 | 0 | 0 | 16 | K | 2 |  |  |  | ROZPOCET | 0 | 0 | 0 | 0 | 0 | 1 | 0 | 16 | 679829296
| P |  | Poznámka k položce: - Jednokřídlé okno - Výklopné - Plastový rám, oblé řešení profilů - Barva vnější krémová, vnitřní bílá - Struktura povrchu hladká - Uw = 0,95 W/m2K | [14 empty] | P | 2
90 | K | 76699019R | O12 1000/1220 mm | ks | 2 |  | 0 |  |  | základní |  | 0 | 0.046 | 0.092 | 0 | 0 | 16 | K | 2 |  |  |  | ROZPOCET | 0 | 0 | 0 | 0 | 0 | 1 | 0 | 16 | -163542480
| P |  | Poznámka k položce: - Jednokřídlé okno - Otevíravé a výklopné - Plastový rám, oblé řešení profilů - Vložené dělící pásky - Barva vnější krémová, vnitřní bílá - Struktura povrchu hladká - Uw = 0,95 W/m2K | [14 empty] | P | 2
91 | K | 76699020R | O14 820/1480 mm | ks | 1 |  | 0 |  |  | základní |  | 0 | 0.046 | 0.046 | 0 | 0 | 16 | K | 2 |  |  |  | ROZPOCET | 0 | 0 | 0 | 0 | 0 | 1 | 0 | 16 | -976545601
| P |  | Poznámka k položce: - Jednokřídlé okno - Otevíravé a výklopné - Plastový rám, oblé řešení profilů - Barva vnější krémová, vnitřní bílá - Struktura povrchu hladká - Uw = 0,95 W/m2K | [14 empty] | P | 2
92 | K | 76699021R | O15 2050/1820-2920 mm | ks | 6 |  | 0 |  |  | základní |  | 0 | 0.193 | 1.158 | 0 | 0 | 16 | K | 2 |  |  |  | ROZPOCET | 0 | 0 | 0 | 0 | 0 | 1 | 0 | 16 | -2025243406
| P |  | Poznámka k položce: - Tříkřídlé okno - Pravé otevíravé a výklopné (1025/1820 mm) - Levé otevíravé (1025/1820 mm) - Horní výklopný půlkruh (2050/1100 mm) - Plastový rám, oblé řešení profilů - Vložené dělící pásky - Barva vnější krémová, vnitřní bílá - Struktura povrchu hladká - Uw = 0,95 W/m2K | [14 empty] | P | 2
93 | K | 76699022R | O16 1390/1850 mm | ks | 1 |  | 0 |  |  | základní |  | 0 | 0.095 | 0.095 | 0 | 0 | 16 | K | 2 |  |  |  | ROZPOCET | 0 | 0 | 0 | 0 | 0 | 1 | 0 | 16 | -1357747865
| P |  | Poznámka k položce: - Dvoukřídlé okno - Pravé otevíravé a výklopné (695/1850 mm) - Levé otevíravé (695/1850 mm) - Plastový rám, oblé řešení profilů - Vložené dělící pásky - Barva vnější krémová, vnitřní bílá - Struktura povrchu hladká - Uw = 0,95 W/m2K | [14 empty] | P | 2
94 | K | 76699023R | O17 430/1460 mm | ks | 4 |  | 0 |  |  | základní |  | 0 | 0.026 | 0.104 | 0 | 0 | 16 | K | 2 |  |  |  | ROZPOCET | 0 | 0 | 0 | 0 | 0 | 1 | 0 | 16 | -168732851
| P |  | Poznámka k položce: - Jednokřídlé okno - Otevíravé a výklopné - 4 polohová klika (mikroventilace) - Plastový rám, oblé řešení profilů - Vložené dělící pásky - Barva vnější krémová, vnitřní bílá - Struktura povrchu hladká - Uw = 0,95 W/m2K | [14 empty] | P | 2
95 | K | 76699024R | O18 1100/1570 mm | ks | 1 |  | 0 |  |  | základní |  | 0 | 0.063 | 0.063 | 0 | 0 | 16 | K | 2 |  |  |  | ROZPOCET | 0 | 0 | 0 | 0 | 0 | 1 | 0 | 16 | 1432274050
| P |  | Poznámka k položce: - Jednokřídlé okno - Otevíravé a výklopné - 4 polohová klika (mikroventilace) - Plastový rám, oblé řešení profilů - Vložené dělící pásky - Barva vnější krémová, vnitřní bílá - Struktura povrchu hladká - Uw = 0,95 W/m2K | [14 empty] | P | 2
96 | K | 76699025R | O19 1470/1810 mm | ks | 3 |  | 0 |  |  | základní |  | 0 | 0.098 | 0.294 | 0 | 0 | 16 | K | 2 |  |  |  | ROZPOCET | 0 | 0 | 0 | 0 | 0 | 1 | 0 | 16 | -1121816899
| P |  | Poznámka k položce: - Dvoukřídlé okno - Pravé otevíravé a výklopné (735/1810 mm) - Levé otevíravé (735/1810 mm) - Plastový rám, oblé řešení profilů - Vložené dělící pásky - Barva vnější krémová, vnitřní bílá - Struktura povrchu hladká - Uw = 0,95 W/m2K | [14 empty] | P | 2
97 | K | 76699026R | O20 2000/1060-1990 mm | ks | 1 |  | 0 |  |  | základní |  | 0 | 0.125 | 0.125 | 0 | 0 | 16 | K | 2 |  |  |  | ROZPOCET | 0 | 0 | 0 | 0 | 0 | 1 | 0 | 16 | -1438084603
| P |  | Poznámka k položce: - Dvoukřídlé okno klenuté - Pravé otevíravé (1000/1060-1990 mm) - Levé otevíravé (1000/1060-1990 mm) - Plastový rám, oblé řešení profilů - Vložené dělící pásky - Barva vnější krémová, vnitřní bílá - Struktura povrchu hladká - Uw = 0,95 W/m2K | [14 empty] | P | 2
98 | K | 76699027R | O21 1500/1780 mm | ks | 8 |  | 0 |  |  | základní |  | 0 | 0.101 | 0.808 | 0 | 0 | 16 | K | 2 |  |  |  | ROZPOCET | 0 | 0 | 0 | 0 | 0 | 1 | 0 | 16 | -2123455170
| P |  | Poznámka k položce: - Dvoukřídlé okno - Pravé otevíravé a výklopné (750/1780 mm) - Levé otevíravé (750/1780 mm) - Plastový rám, oblé řešení profilů - Vložené dělící pásky - Barva vnější krémová, vnitřní bílá - Struktura povrchu hladká - Uw = 0,95 W/m2K | [14 empty] | P | 2
99 | K | 76699028R | O22 1150/1350 mm | ks | 3 |  | 0 |  |  | základní |  | 0 | 0.057 | 0.171 | 0 | 0 | 16 | K | 2 |  |  |  | ROZPOCET | 0 | 0 | 0 | 0 | 0 | 1 | 0 | 16 | -789303381
| P |  | Poznámka k položce: - Jednokřídlé okno - Otevíravé a výklopné - Plastový rám, oblé řešení profilů - Vložené dělící pásky - Barva vnější krémová, vnitřní bílá - Struktura povrchu hladká - Uw = 0,95 W/m2K | [14 empty] | P | 2
100 | K | 76699029R | O23 1540/1510 mm | ks | 1 |  | 0 |  |  | základní |  | 0 | 0.088 | 0.088 | 0 | 0 | 16 | K | 2 |  |  |  | ROZPOCET | 0 | 0 | 0 | 0 | 0 | 1 | 0 | 16 | 1465776188
| P |  | Poznámka k položce: - Dvoukřídlé okno - Pravé otevíravé a výklopné (770/1510 mm) - Levé otevíravé (770/1510 mm) - Plastový rám, oblé řešení profilů - Vložené dělící pásky - Barva vnější krémová, vnitřní bílá - Struktura povrchu hladká - Uw = 0,95 W/m2K | [14 empty] | P | 2
101 | K | 76699030R | O24 1700/1310-2610 mm | ks | 2 |  | 0 |  |  | základní |  | 0 | 0.156 | 0.312 | 0 | 0 | 16 | K | 2 |  |  |  | ROZPOCET | 0 | 0 | 0 | 0 | 0 | 1 | 0 | 16 | 1044631936
| P |  | Poznámka k položce: - 2x dvoukřídlé okno - Pravé dolní otevíravé a výklopné (850/1310 mm) - Levé dolní otevíravé (850/1310 mm) - Pravé a levé horní klenuté otevíravé (850/450-1300 mm) - Plastový rám, oblé řešení profilů - Vložené dělící pásky - Barva vnější krémová, vnitřní bílá - Struktura povrchu hladká - Uw = 0,95 W/m2K | [14 empty] | P | 2
102 | K | 76699031R | O25 1410/1110 mm | ks | 4 |  | 0 |  |  | základní |  | 0 | 0.079 | 0.316 | 0 | 0 | 16 | K | 2 |  |  |  | ROZPOCET | 0 | 0 | 0 | 0 | 0 | 1 | 0 | 16 | 1176511568
| P |  | Poznámka k položce: - Jednokřídlé okno - Otevíravé a výklopné - Plastový rám, oblé řešení profilů - Vložené dělící pásky - Barva vnější krémová, vnitřní bílá - Struktura povrchu hladká - Uw = 0,95 W/m2K - Struktura povrchu hladká - Protihlukové (Rw=40 dB) | [14 empty] | P | 2
103 | K | 76699032R | O26 1460/1970 mm | ks | 10 |  | 0 |  |  | základní |  | 0 | 0.146 | 1.46 | 0 | 0 | 16 | K | 2 |  |  |  | ROZPOCET | 0 | 0 | 0 | 0 | 0 | 1 | 0 | 16 | -865036132
| P |  | Poznámka k položce: - Dvoukřídlé okno - Pravé otevíravé a výklopné (770/1510 mm) - Levé otevíravé (770/1510 mm) - Plastový rám, oblé řešení profilů - Vložené dělící pásky - Barva vnější krémová, vnitřní bílá - Struktura povrchu hladká - Uw = 0,95 W/m2K - Protihlukové (Rw=40 dB) | [14 empty] | P | 2
104 | K | 76699033R | O27 1400/660 mm | ks | 4 |  | 0 |  |  | základní |  | 0 | 0.034 | 0.136 | 0 | 0 | 16 | K | 2 |  |  |  | ROZPOCET | 0 | 0 | 0 | 0 | 0 | 1 | 0 | 16 | 349886091
| P |  | Poznámka k položce: - Jednokřídlé okno - Výklopné - Plastový rám, oblé řešení profilů - Vložené dělící pásky - Barva vnější krémová, vnitřní bílá - Struktura povrchu hladká - Uw = 0,95 W/m2K | [14 empty] | P | 2
105 | K | 76699034R | O24 1700/1310-2610 | ks | 2 |  | 0 |  |  | základní |  | 0 | 0.156 | 0.312 | 0 | 0 | 16 | K | 2 |  |  |  | ROZPOCET | 0 | 0 | 0 | 0 | 0 | 1 | 0 | 16 | -429321229
| P |  | Poznámka k položce: - 2x dvoukřídlé okno - Pravé dolní otevíravé a výklopné (850/1310 mm) - Levé dolní otevíravé (850/1310 mm) - Pravé a levé horní klenuté otevíravé (850/450-1300 mm) - Plastový rám, oblé řešení profilů - Vložené dělící pásky - Barva vnější krémová, vnitřní bílá - Struktura povrchu hladká - Uw = 0,95 W/m2K | [14 empty] | P | 2
106 | K | 76699035R | O28 1700/2700 | ks | 6 |  | 0 |  |  | základní |  | 0 | 0.178 | 1.068 | 0 | 0 | 16 | K | 2 |  |  |  | ROZPOCET | 0 | 0 | 0 | 0 | 0 | 1 | 0 | 16 | 1793148043
| P |  | Poznámka k položce: - 2x dvoukřídlé okno - Pravá otevíravá a výklopná (850/1350 mm) - Levá otevíravá (850/1350 mm) - Plastový rám, oblé řešení profilů - Vložené dělící pásky - Barva vnější krémová, vnitřní bílá - Struktura povrchu hladká - Uw = 0,95 W/m2K - Protihlukové (Rw=40 dB) - 20 ks | [14 empty] | P | 2
107 | K | 76699036R | O28a 1700/2700 | ks | 20 |  | 0 |  |  | základní |  | 0 | 0.245 | 4.9 | 0 | 0 | 16 | K | 2 |  |  |  | ROZPOCET | 0 | 0 | 0 | 0 | 0 | 1 | 0 | 16 | -1661815235
| P |  | Poznámka k položce: - 2x dvoukřídlé okno - Pravá otevíravá a výklopná (850/1350 mm) - Levá otevíravá (850/1350 mm) - Plastový rám, oblé řešení profilů - Vložené dělící pásky - Barva vnější krémová, vnitřní bílá - Struktura povrchu hladká - Uw = 0,95 W/m2K - Protihlukové (Rw=40 dB) - 20 ks | [14 empty] | P | 2
108 | K | 76699037R | O29 1520/1780 | ks | 24 |  | 0 |  |  | základní |  | 0 | 0.102 | 2.448 | 0 | 0 | 16 | K | 2 |  |  |  | ROZPOCET | 0 | 0 | 0 | 0 | 0 | 1 | 0 | 16 | -573413778
| P |  | Poznámka k položce: - Dvoukřídlé okno - Pravé otevíravé a výklopné (760/1780 mm) - Levé otevíravé (760/1780 mm) - Plastový rám, oblé řešení profilů - Vložené dělící pásky - Barva vnější krémová, vnitřní bílá - Struktura povrchu hladká - Uw = 0,95 W/m2K | [14 empty] | P | 2
109 | K | 76699038R | O30 1520/2650 | ks | 5 |  | 0 |  |  | základní |  | 0 | 0.159 | 0.795 | 0 | 0 | 16 | K | 2 |  |  |  | ROZPOCET | 0 | 0 | 0 | 0 | 0 | 1 | 0 | 16 | 560824717
| P |  | Poznámka k položce: - 2x dvoukřídlé okno - Pravá otevíravá a výklopná (760/1325 mm) - Levá otevíravá (760/1325 mm) - Plastový rám, oblé řešení profilů - Vložené dělící pásky - Barva vnější krémová, vnitřní bílá - Struktura povrchu hladká - Uw = 0,95 W/m2K | [14 empty] | P | 2
110 | K | 76699039R | O31 1800/2600 | ks | 50 |  | 0 |  |  | základní |  | 0 | 0.181 | 9.05 | 0 | 0 | 16 | K | 2 |  |  |  | ROZPOCET | 0 | 0 | 0 | 0 | 0 | 1 | 0 | 16 | -1494872374
| P |  | Poznámka k položce: - 2x dvoukřídlé okno - Pravá otevíravá a výklopná (900/1300 mm) - Levá otevíravá (900/1300 mm) - Plastový rám, oblé řešení profilů - Vložené dělící pásky - Barva vnější krémová, vnitřní bílá - Struktura povrchu hladká - Uw = 0,95 W/m2K | [14 empty] | P | 2
111 | K | 76699040R | O32 1330/1660 | ks | 1 |  | 0 |  |  | základní |  | 0 | 0.083 | 0.083 | 0 | 0 | 16 | K | 2 |  |  |  | ROZPOCET | 0 | 0 | 0 | 0 | 0 | 1 | 0 | 16 | 881809423
| P |  | Poznámka k položce: - Dvoukřídlé okno - Pravé otevíravé a výklopné (665/830 mm) - Levé otevíravé (665/830 mm) - Plastový rám, oblé řešení profilů - Vložené dělící pásky - Barva vnější krémová, vnitřní bílá - Struktura povrchu hladká - Uw = 0,95 W/m2K | [14 empty] | P | 2
112 | K | 76699041R | O33 580/1000 | ks | 1 |  | 0 |  |  | základní |  | 0 | 0.022 | 0.022 | 0 | 0 | 16 | K | 2 |  |  |  | ROZPOCET | 0 | 0 | 0 | 0 | 0 | 1 | 0 | 16 | -42122381
| P |  | Poznámka k položce: - Jednokřídlé okno - Otevíravé a výklopné - Plastový rám, oblé řešení profilů - Barva vnější krémová, vnitřní bílá - Struktura povrchu hladká - Uw = 0,95 W/m2K | [14 empty] | P | 2
113 | K | 76699042R | O34 580/1660 | ks | 2 |  | 0 |  |  | základní |  | 0 | 0.037 | 0.074 | 0 | 0 | 16 | K | 2 |  |  |  | ROZPOCET | 0 | 0 | 0 | 0 | 0 | 1 | 0 | 16 | -1206216500
| P |  | Poznámka k položce: - Jednokřídlé okno - Otevíravé a výklopné - Plastový rám, oblé řešení profilů - Vložené dělící pásky - Barva vnější krémová, vnitřní bílá - Struktura povrchu hladká - Uw = 0,95 W/m2K | [14 empty] | P | 2
114 | K | 76699043R | O35 1480/3650 | ks | 1 |  | 0 |  |  | základní |  | 0 | 0.209 | 0.209 | 0 | 0 | 16 | K | 2 |  |  |  | ROZPOCET | 0 | 0 | 0 | 0 | 0 | 1 | 0 | 16 | -1380616397
| P |  | Poznámka k položce: - 2x dvoukřídlé okno - Pravá otevíravá a výklopná (740/1825 mm) - Levá otevíravá (740/1825 mm) - Plastový rám, oblé řešení profilů - Vložené dělící pásky - Barva vnější krémová, vnitřní bílá - Struktura povrchu hladká - Uw = 0,95 W/m2K | [14 empty] | P | 2
115 | K | 76699044R | O36 1630/550-760 | ks | 1 |  | 0 |  |  | základní |  | 0 | 0.38 | 0.38 | 0 | 0 | 16 | K | 2 |  |  |  | ROZPOCET | 0 | 0 | 0 | 0 | 0 | 1 | 0 | 16 | 646404190
| P |  | Poznámka k položce: - Jednokřídlé okno - Výklopné - Plastový rám, oblé řešení profilů - Vložené dělící pásky - Barva vnější krémová, vnitřní bílá - Struktura povrchu hladká - Uw = 0,95 W/m2K | [14 empty] | P | 2
116 | K | 76699045R | O37 1050/2050 | ks | 2 |  | 0 |  |  | základní |  | 0 | 0.082 | 0.164 | 0 | 0 | 16 | K | 2 |  |  |  | ROZPOCET | 0 | 0 | 0 | 0 | 0 | 1 | 0 | 16 | 1312648007
| P |  | Poznámka k položce: - 2x jednokřídlé okno - Dolní otevíravé a výklopné (1050/1025 mm) - Horní otevíravé (1050/1025 mm) - Plastový rám, oblé řešení profilů - Vložené dělící pásky - Barva vnější krémová, vnitřní bílá - Struktura povrchu hladká - Uw = 0,95 W/m2K | [14 empty] | P | 2
117 | K | 76699046R | O38 1250/2050 | ks | 1 |  | 0 |  |  | základní |  | 0 | 0.099 | 0.099 | 0 | 0 | 16 | K | 2 |  |  |  | ROZPOCET | 0 | 0 | 0 | 0 | 0 | 1 | 0 | 16 | -1724248906
| P |  | Poznámka k položce: - 2x dvoukřídlé okno - Pravá otevíravá a výklopná (625/1025 mm) - Levá otevíravá (625/1025 mm) - Plastový rám, oblé řešení profilů - Vložené dělící pásky - Barva vnější krémová, vnitřní bílá - Struktura povrchu hladká - Uw = 0,95 W/m2K | [14 empty] | P | 2
118 | K | 76699047R | O39 1720/2050 | ks | 1 |  | 0 |  |  | základní |  | 0 | 0.137 | 0.137 | 0 | 0 | 16 | K | 2 |  |  |  | ROZPOCET | 0 | 0 | 0 | 0 | 0 | 1 | 0 | 16 | -1917048717
| P |  | Poznámka k položce: - 2x dvoukřídlé okno - Pravá otevíravá a výklopná (860/1025 mm) - Levá otevíravá (860/1025 mm) - Plastový rám, oblé řešení profilů - Vložené dělící pásky - Barva vnější krémová, vnitřní bílá - Struktura povrchu hladká - Uw = 0,95 W/m2K | [14 empty] | P | 2
119 | K | 76699048R | O40 2000/1380-2650 | ks | 1 |  | 0 |  |  | základní |  | 0 | 0.183 | 0.183 | 0 | 0 | 16 | K | 2 |  |  |  | ROZPOCET | 0 | 0 | 0 | 0 | 0 | 1 | 0 | 16 | -812479706
| P |  | Poznámka k položce: - 2x dvoukřídlé okno - Pravé dolní otevíravé a výklopné (1000/1380 mm) - Levé dolní otevíravé (1000/1380 mm) - Pravé a levé horní klenuté otevíravé (1000/270-1270 mm) - Plastový rám, oblé řešení profilů - Vložené dělící pásky - Barva vnější krémová, vnitřní bílá - Struktura povrchu hladká - Uw = 0,95 W/m2K | [14 empty] | P | 2
120 | K | 76699049R | O41 1150/2020 | ks | 3 |  | 0 |  |  | základní |  | 0 | 0.088 | 0.264 | 0 | 0 | 16 | K | 2 |  |  |  | ROZPOCET | 0 | 0 | 0 | 0 | 0 | 1 | 0 | 16 | 1667663260
| P |  | Poznámka k položce: - 2x jednokřídlé okno - Dolní otevíravé a výklopné (1150/1010 mm) - Horní otevíravé (1150/1010 mm) - Plastový rám, oblé řešení profilů - Vložené dělící pásky - Barva vnější krémová, vnitřní bílá - Struktura povrchu hladká - Uw = 0,95 W/m2K | [14 empty] | P | 2
121 | K | 76699050R | O42 2040/1220-2450 | ks | 2 |  | 0 |  |  | základní |  | 0 | 0.173 | 0.346 | 0 | 0 | 16 | K | 2 |  |  |  | ROZPOCET | 0 | 0 | 0 | 0 | 0 | 1 | 0 | 16 | 386298069
| P |  | Poznámka k položce: - 2x dvoukřídlé okno - Pravé dolní otevíravé a výklopné (1020/1220 mm) - Levé dolní otevíravé (1020/1220 mm) - Pravé a levé horní klenuté otevíravé (1020/210-1230 mm) - Plastový rám, oblé řešení profilů - Vložené dělící pásky - Barva vnější krémová, vnitřní bílá - Struktura povrchu hladká - Uw = 0,95 W/m2K | [14 empty] | P | 2
122 | K | 76699051R | O43 1160/2600 | ks | 1 |  | 0 |  |  | základní |  | 0 | 0.12 | 0.12 | 0 | 0 | 16 | K | 2 |  |  |  | ROZPOCET | 0 | 0 | 0 | 0 | 0 | 1 | 0 | 16 | 728221695
| P |  | Poznámka k položce: - 2x dvoukřídlé okno - Pravá otevíravá a výklopná (580/1300 mm) - Levá otevíravá (580/1300 mm) - Plastový rám, oblé řešení profilů - Vložené dělící pásky - Barva vnější krémová, vnitřní bílá - Struktura povrchu hladká - Uw = 0,95 W/m2K | [14 empty] | P | 2
123 | K | 76699052R | O28 1700/2700 | ks | 6 |  | 0 |  |  | základní |  | 0 | 0.178 | 1.068 | 0 | 0 | 16 | K | 2 |  |  |  | ROZPOCET | 0 | 0 | 0 | 0 | 0 | 1 | 0 | 16 | 603584786
| P |  | Poznámka k položce: - 2x dvoukřídlé okno - Pravá otevíravá a výklopná (850/1350 mm) - Levá otevíravá (850/1350 mm) - Plastový rám, oblé řešení profilů - Vložené dělící pásky - Barva vnější krémová, vnitřní bílá - Struktura povrchu hladká - Uw = 0,95 W/m2K - Protihlukové (Rw=40 dB) - 21 ks | [14 empty] | P | 2
124 | K | 76699053R | O28a 1700/2700 | ks | 21 |  | 0 |  |  | základní |  | 0 | 0.245 | 5.145 | 0 | 0 | 16 | K | 2 |  |  |  | ROZPOCET | 0 | 0 | 0 | 0 | 0 | 1 | 0 | 16 | -1367986136
| P |  | Poznámka k položce: - 2x dvoukřídlé okno - Pravá otevíravá a výklopná (850/1350 mm) - Levá otevíravá (850/1350 mm) - Plastový rám, oblé řešení profilů - Vložené dělící pásky - Barva vnější krémová, vnitřní bílá - Struktura povrchu hladká - Uw = 0,95 W/m2K - Protihlukové (Rw=40 dB) - 21 ks | [14 empty] | P | 2
125 | K | 76699054R | O29 1520/1780 | ks | 24 |  | 0 |  |  | základní |  | 0 | 0.102 | 2.448 | 0 | 0 | 16 | K | 2 |  |  |  | ROZPOCET | 0 | 0 | 0 | 0 | 0 | 1 | 0 | 16 | -1966885965
| P |  | Poznámka k položce: - Dvoukřídlé okno - Pravé otevíravé a výklopné (760/1780 mm) - Levé otevíravé (760/1780 mm) - Plastový rám, oblé řešení profilů - Vložené dělící pásky - Barva vnější krémová, vnitřní bílá - Struktura povrchu hladká - Uw = 0,95 W/m2K | [14 empty] | P | 2
126 | K | 76699055R | O30 1520/2650 | ks | 3 |  | 0 |  |  | základní |  | 0 | 0.159 | 0.477 | 0 | 0 | 16 | K | 2 |  |  |  | ROZPOCET | 0 | 0 | 0 | 0 | 0 | 1 | 0 | 16 | 653128371
| P |  | Poznámka k položce: - 2x dvoukřídlé okno - Pravá otevíravá a výklopná (760/1325 mm) - Levá otevíravá (760/1325 mm) - Plastový rám, oblé řešení profilů - Vložené dělící pásky - Barva vnější krémová, vnitřní bílá - Struktura povrchu hladká - Uw = 0,95 W/m2K | [14 empty] | P | 2
127 | K | 76699056R | O31 1800/2600 | ks | 35 |  | 0 |  |  | základní |  | 0 | 0.181 | 6.335 | 0 | 0 | 16 | K | 2 |  |  |  | ROZPOCET | 0 | 0 | 0 | 0 | 0 | 1 | 0 | 16 | 1363869392
| P |  | Poznámka k položce: - 2x dvoukřídlé okno - Pravá otevíravá a výklopná (900/1300 mm) - Levá otevíravá (900/1300 mm) - Plastový rám, oblé řešení profilů - Vložené dělící pásky - Barva vnější krémová, vnitřní bílá - Struktura povrchu hladká - Uw = 0,95 W/m2K | [14 empty] | P | 2
128 | K | 76699057R | O37 1050/2050 | ks | 2 |  | 0 |  |  | základní |  | 0 | 0.082 | 0.164 | 0 | 0 | 16 | K | 2 |  |  |  | ROZPOCET | 0 | 0 | 0 | 0 | 0 | 1 | 0 | 16 | 267609168
| P |  | Poznámka k položce: - 2x jednokřídlé okno - Dolní otevíravé a výklopné (1050/1025 mm) - Horní otevíravé (1050/1025 mm) - Plastový rám, oblé řešení profilů - Vložené dělící pásky - Barva vnější krémová, vnitřní bílá - Struktura povrchu hladká - Uw = 0,95 W/m2K | [14 empty] | P | 2
129 | K | 76699058R | O38 1250/2050 | ks | 1 |  | 0 |  |  | základní |  | 0 | 0.099 | 0.099 | 0 | 0 | 16 | K | 2 |  |  |  | ROZPOCET | 0 | 0 | 0 | 0 | 0 | 1 | 0 | 16 | -1032446468
| P |  | Poznámka k položce: - 2x dvoukřídlé okno - Pravá otevíravá a výklopná (625/1025 mm) - Levá otevíravá (625/1025 mm) - Plastový rám, oblé řešení profilů - Vložené dělící pásky - Barva vnější krémová, vnitřní bílá - Struktura povrchu hladká - Uw = 0,95 W/m2K | [14 empty] | P | 2
130 | K | 76699059R | O40 2000/1380-2650 | ks | 1 |  | 0 |  |  | základní |  | 0 | 0.183 | 0.183 | 0 | 0 | 16 | K | 2 |  |  |  | ROZPOCET | 0 | 0 | 0 | 0 | 0 | 1 | 0 | 16 | -1362474214
| P |  | Poznámka k položce: - 2x dvoukřídlé okno - Pravé dolní otevíravé a výklopné (1000/1380 mm) - Levé dolní otevíravé (1000/1380 mm) - Pravé a levé horní klenuté otevíravé (1000/270-1270 mm) - Plastový rám, oblé řešení profilů - Vložené dělící pásky - Barva vnější krémová, vnitřní bílá - Struktura povrchu hladká - Uw = 0,95 W/m2K | [14 empty] | P | 2
131 | K | 76699060R | O41 1150/2020 | ks | 3 |  | 0 |  |  | základní |  | 0 | 0.088 | 0.264 | 0 | 0 | 16 | K | 2 |  |  |  | ROZPOCET | 0 | 0 | 0 | 0 | 0 | 1 | 0 | 16 | 1828370923
| P |  | Poznámka k položce: - 2x jednokřídlé okno - Dolní otevíravé a výklopné (1150/1010 mm) - Horní otevíravé (1150/1010 mm) - Plastový rám, oblé řešení profilů - Vložené dělící pásky - Barva vnější krémová, vnitřní bílá - Struktura povrchu hladká - Uw = 0,95 W/m2K | [14 empty] | P | 2
132 | K | 76699061R | O42 2040/1220-2450 | ks | 2 |  | 0 |  |  | základní |  | 0 | 0.173 | 0.346 | 0 | 0 | 16 | K | 2 |  |  |  | ROZPOCET | 0 | 0 | 0 | 0 | 0 | 1 | 0 | 16 | -1775064045
| P |  | Poznámka k položce: - 2x dvoukřídlé okno - Pravé dolní otevíravé a výklopné (1020/1220 mm) - Levé dolní otevíravé (1020/1220 mm) - Pravé a levé horní klenuté otevíravé (1020/210-1230 mm) - Plastový rám, oblé řešení profilů - Vložené dělící pásky - Barva vnější krémová, vnitřní bílá - Struktura povrchu hladká - Uw = 0,95 W/m2K | [14 empty] | P | 2
133 | K | 76699062R | O44 2300/2750 | ks | 2 |  | 0 |  |  | základní |  | 0 | 0.239 | 0.478 | 0 | 0 | 16 | K | 2 |  |  |  | ROZPOCET | 0 | 0 | 0 | 0 | 0 | 1 | 0 | 16 | 1832029354
| P |  | Poznámka k položce: - 2x dvoukřídlé okno - Pravá otevíravá a výklopná (1150/1375 mm) - Levá otevíravá (1150/1375 mm) - Plastový rám, oblé řešení profilů - Vložené dělící pásky - Barva vnější krémová, vnitřní bílá - Struktura povrchu hladká - Uw = 0,95 W/m2K | [14 empty] | P | 2
134 | K | 76699063R | O45 2250/3650 | ks | 1 |  | 0 |  |  | základní |  | 0 | 0.309 | 0.309 | 0 | 0 | 16 | K | 2 |  |  |  | ROZPOCET | 0 | 0 | 0 | 0 | 0 | 1 | 0 | 16 | 718965730
| P |  | Poznámka k položce: - 2x dvoukřídlé okno (francouzské) - Pravé a levé horní otevíravé (1150/1375 mm) - Pravé a levé dolní otevíravé (1150/2275 mm) - Plastový rám, oblé řešení profilů - Vložené dělící pásky - Barva vnější krémová, vnitřní bílá - Struktura povrchu hladká - Uw = 0,95 W/m2K | [14 empty] | P | 2
135 | K | 76699064R | O46 1200/2700 | ks | 2 |  | 0 |  |  | základní |  | 0 | 0.119 | 0.238 | 0 | 0 | 16 | K | 2 |  |  |  | ROZPOCET | 0 | 0 | 0 | 0 | 0 | 1 | 0 | 16 | -1689963414
| P |  | Poznámka k položce: - 2x jednokřídlé okno - Dolní otevíravé a výklopné (1200/1350 mm) - Horní otevíravé (1200/1350 mm) - Plastový rám, oblé řešení profilů - Vložené dělící pásky - Barva vnější krémová, vnitřní bílá - Struktura povrchu hladká - Uw = 0,95 W/m2K | [14 empty] | P | 2
136 | K | 76699065R | O47 1330/2500 | ks | 1 |  | 0 |  |  | základní |  | 0 | 0.13 | 0.13 | 0 | 0 | 16 | K | 2 |  |  |  | ROZPOCET | 0 | 0 | 0 | 0 | 0 | 1 | 0 | 16 | 1391044890
| P |  | Poznámka k položce: - 2x dvoukřídlé okno - Pravá otevíravá a výklopná (665/1250 mm) - Levá otevíravá (665/1250 mm) - Plastový rám, oblé řešení profilů - Vložené dělící pásky - Barva vnější krémová, vnitřní bílá - Struktura povrchu hladká - Uw = 0,95 W/m2K | [14 empty] | P | 2
137 | K | 76699066R | O48 580/1770 | ks | 2 |  | 0 |  |  | základní |  | 0 | 0.039 | 0.078 | 0 | 0 | 16 | K | 2 |  |  |  | ROZPOCET | 0 | 0 | 0 | 0 | 0 | 1 | 0 | 16 | 733650216
| P |  | Poznámka k položce: - Jednokřídlé okno - Otevíravé a výklopné - Plastový rám, oblé řešení profilů - Vložené dělící pásky - Barva vnější krémová, vnitřní bílá - Struktura povrchu hladká - Uw = 0,95 W/m2K | [14 empty] | P | 2
138 | K | 76699067R | O49 1190/2080 | ks | 1 |  | 0 |  |  | základní |  | 0 | 0.097 | 0.097 | 0 | 0 | 16 | K | 2 |  |  |  | ROZPOCET | 0 | 0 | 0 | 0 | 0 | 1 | 0 | 16 | 984208428
| P |  | Poznámka k položce: - 2x dvoukřídlé okno - Pravá otevíravá a výklopná (595/1040 mm) - Levá otevíravá (595/1040 mm) - Plastový rám, oblé řešení profilů - Vložené dělící pásky - Barva vnější krémová, vnitřní bílá - Struktura povrchu hladká - Uw = 0,95 W/m2K | [14 empty] | P | 2
139 | K | 76699068R | O50 2000/1510-2960 | ks | 1 |  | 0 |  |  | základní |  | 0 | 0.193 | 0.193 | 0 | 0 | 16 | K | 2 |  |  |  | ROZPOCET | 0 | 0 | 0 | 0 | 0 | 1 | 0 | 16 | 205951990
| P |  | Poznámka k položce: - 2x dvoukřídlé okno - Pravé dolní otevíravé a výklopné (1000/1510 mm) - Levé dolní otevíravé (1000/1380 mm) - Pravé a levé horní klenuté otevíravé (1000/450-1450 mm) - Plastový rám, oblé řešení profilů - Vložené dělící pásky - Barva vnější krémová, vnitřní bílá - Struktura povrchu hladká - Uw = 0,95 W/m2K | [14 empty] | P | 2
140 | K | 76699069R | O51 2100/2680 | ks | 11 |  | 0 |  |  | základní |  | 0 | 0.215 | 2.365 | 0 | 0 | 16 | K | 2 |  |  |  | ROZPOCET | 0 | 0 | 0 | 0 | 0 | 1 | 0 | 16 | -135949264
| P |  | Poznámka k položce: - 2x dvoukřídlé okno - Pravá otevíravá a výklopná (1050/1340 mm) - Levá otevíravá (1050/1340 mm) - Plastový rám, oblé řešení profilů - Vložené dělící pásky - Barva vnější krémová, vnitřní bílá - Struktura povrchu hladká - Uw = 0,95 W/m2K | [14 empty] | P | 2
141 | K | 76699070R | O52 2100/3650 | ks | 1 |  | 0 |  |  | základní |  | 0 | 0.289 | 0.289 | 0 | 0 | 16 | K | 2 |  |  |  | ROZPOCET | 0 | 0 | 0 | 0 | 0 | 1 | 0 | 16 | -541593302
| P |  | Poznámka k položce: - Dvoukřídlé dveře 2100/2310 - Dvoukřídlé okno 2100/1340 - Levé dolní otevíravé (1050/2310 mm) - Pravé a levé horní otevíravé (1050/1340 mm) - Plastový rám, oblé řešení profilů - Vložené dělící pásky - Barva vnější krémová, vnitřní bílá - Struktura povrchu hladká - Uw = 0,95 W/m2K - Protipožární | [14 empty] | P | 2
142 | K | 76699071R | O53 1700/1510-3030 | ks | 2 |  | 0 |  |  | základní |  | 0 | 0.182 | 0.364 | 0 | 0 | 16 | K | 2 |  |  |  | ROZPOCET | 0 | 0 | 0 | 0 | 0 | 1 | 0 | 16 | 1572473656
| P |  | Poznámka k položce: - 2x dvoukřídlé okno - Pravé dolní otevíravé a výklopné (850/1510 mm) - Levé dolní otevíravé (850/1510 mm) - Pravé a levé horní klenuté otevíravé (850/670-1520 mm) - Plastový rám, oblé řešení profilů - Vložené dělící pásky - Barva vnější krémová, vnitřní bílá - Struktura povrchu hladká - Uw = 0,95 W/m2K | [14 empty] | P | 2
143 | K | 76699072R | O31 1800/2600 | ks | 36 |  | 0 |  |  | základní |  | 0 | 0.181 | 6.516 | 0 | 0 | 16 | K | 2 |  |  |  | ROZPOCET | 0 | 0 | 0 | 0 | 0 | 1 | 0 | 16 | 362865691
| P |  | Poznámka k položce: - 2x dvoukřídlé okno - Pravá otevíravá a výklopná (900/1300 mm) - Levá otevíravá (900/1300 mm) - Plastový rám, oblé řešení profilů - Vložené dělící pásky - Barva vnější krémová, vnitřní bílá - Struktura povrchu hladká - Uw = 0,95 W/m2K | [14 empty] | P | 2
144 | K | 76699073R | O37 1050/2050 | ks | 2 |  | 0 |  |  | základní |  | 0 | 0.082 | 0.164 | 0 | 0 | 16 | K | 2 |  |  |  | ROZPOCET | 0 | 0 | 0 | 0 | 0 | 1 | 0 | 16 | 984601351
| P |  | Poznámka k položce: - 2x jednokřídlé okno - Dolní otevíravé a výklopné (1050/1025 mm) - Horní otevíravé (1050/1025 mm) - Plastový rám, oblé řešení profilů - Vložené dělící pásky - Barva vnější krémová, vnitřní bílá - Struktura povrchu hladká - Uw = 0,95 W/m2K | [14 empty] | P | 2
145 | K | 76699074R | O38 1250/2050 | ks | 1 |  | 0 |  |  | základní |  | 0 | 0.099 | 0.099 | 0 | 0 | 16 | K | 2 |  |  |  | ROZPOCET | 0 | 0 | 0 | 0 | 0 | 1 | 0 | 16 | -1026814899
| P |  | Poznámka k položce: - 2x dvoukřídlé okno - Pravá otevíravá a výklopná (625/1025 mm) - Levá otevíravá (625/1025 mm) - Plastový rám, oblé řešení profilů - Vložené dělící pásky - Barva vnější krémová, vnitřní bílá - Struktura povrchu hladká - Uw = 0,95 W/m2K | [14 empty] | P | 2
146 | K | 76699075R | O40 2000/1380-2650 | ks | 1 |  | 0 |  |  | základní |  | 0 | 0.183 | 0.183 | 0 | 0 | 16 | K | 2 |  |  |  | ROZPOCET | 0 | 0 | 0 | 0 | 0 | 1 | 0 | 16 | 47822743
| P |  | Poznámka k položce: - 2x dvoukřídlé okno - Pravé dolní otevíravé a výklopné (1000/1380 mm) - Levé dolní otevíravé (1000/1380 mm) - Pravé a levé horní klenuté otevíravé (1000/270-1270 mm) - Plastový rám, oblé řešení profilů - Vložené dělící pásky - Barva vnější krémová, vnitřní bílá - Struktura povrchu hladká - Uw = 0,95 W/m2K | [14 empty] | P | 2
147 | K | 76699076R | O41 1150/2020 | ks | 3 |  | 0 |  |  | základní |  | 0 | 0.088 | 0.264 | 0 | 0 | 16 | K | 2 |  |  |  | ROZPOCET | 0 | 0 | 0 | 0 | 0 | 1 | 0 | 16 | -2063744568
| P |  | Poznámka k položce: - 2x jednokřídlé okno - Dolní otevíravé a výklopné (1150/1010 mm) - Horní otevíravé (1150/1010 mm) - Plastový rám, oblé řešení profilů - Vložené dělící pásky - Barva vnější krémová, vnitřní bílá - Struktura povrchu hladká - Uw = 0,95 W/m2K | [14 empty] | P | 2
148 | K | 76699077R | O47 1330/2500 | ks | 1 |  | 0 |  |  | základní |  | 0 | 0.13 | 0.13 | 0 | 0 | 16 | K | 2 |  |  |  | ROZPOCET | 0 | 0 | 0 | 0 | 0 | 1 | 0 | 16 | -334631710
| P |  | Poznámka k položce: - 2x dvoukřídlé okno - Pravá otevíravá a výklopná (665/1250 mm) - Levá otevíravá (665/1250 mm) - Plastový rám, oblé řešení profilů - Vložené dělící pásky - Barva vnější krémová, vnitřní bílá - Struktura povrchu hladká - Uw = 0,95 W/m2K | [14 empty] | P | 2
149 | K | 76699078R | O50 2000/1510-2960 | ks | 1 |  | 0 |  |  | základní |  | 0 | 0.193 | 0.193 | 0 | 0 | 16 | K | 2 |  |  |  | ROZPOCET | 0 | 0 | 0 | 0 | 0 | 1 | 0 | 16 | 251053841
| P |  | Poznámka k položce: - 2x dvoukřídlé okno - Pravé dolní otevíravé a výklopné (1000/1510 mm) - Levé dolní otevíravé (1000/1380 mm) - Pravé a levé horní klenuté otevíravé (1000/450-1450 mm) - Plastový rám, oblé řešení profilů - Vložené dělící pásky - Barva vnější krémová, vnitřní bílá - Struktura povrchu hladká - Uw = 0,95 W/m2K | [14 empty] | P | 2
150 | K | 76699079R | O54 1700/2500 | ks | 6 |  | 0 |  |  | základní |  | 0 | 0.166 | 0.996 | 0 | 0 | 16 | K | 2 |  |  |  | ROZPOCET | 0 | 0 | 0 | 0 | 0 | 1 | 0 | 16 | 625657155
| P |  | Poznámka k položce: - 2x dvoukřídlé okno - Pravá otevíravá a výklopná (850/1250 mm) - Levá otevíravá (850/1250 mm) - Plastový rám, oblé řešení profilů - Vložené dělící pásky - Barva vnější krémová, vnitřní bílá - Struktura povrchu hladká - Uw = 0,95 W/m2K - Protihlukové (Rw=40 dB) - 8 ks | [14 empty] | P | 2
151 | K | 76699080R | O54a 1700/2500 | ks | 8 |  | 0 |  |  | základní |  | 0 | 0.228 | 1.824 | 0 | 0 | 16 | K | 2 |  |  |  | ROZPOCET | 0 | 0 | 0 | 0 | 0 | 1 | 0 | 16 | -1177640968
| P |  | Poznámka k položce: - 2x dvoukřídlé okno - Pravá otevíravá a výklopná (850/1250 mm) - Levá otevíravá (850/1250 mm) - Plastový rám, oblé řešení profilů - Vložené dělící pásky - Barva vnější krémová, vnitřní bílá - Struktura povrchu hladká - Uw = 0,95 W/m2K - Protihlukové (Rw=40 dB) - 8 ks | [14 empty] | P | 2
152 | K | 76699081R | O55 1520/1480 | ks | 24 |  | 0 |  |  | základní |  | 0 | 0.055 | 1.32 | 0 | 0 | 16 | K | 2 |  |  |  | ROZPOCET | 0 | 0 | 0 | 0 | 0 | 1 | 0 | 16 | 1462834970
| P |  | Poznámka k položce: - Dvoukřídlé okno - Pravé otevíravé a výklopné (760/1480 mm) - Levé otevíravé (760/1480 mm) - Plastový rám, oblé řešení profilů - Vložené dělící pásky - Barva vnější krémová, vnitřní bílá - Struktura povrchu hladká - Uw = 0,95 W/m2K | [14 empty] | P | 2
153 | K | 76699082R | O56 2300/1250-2210 | ks | 3 |  | 0 |  |  | základní |  | 0 | 0.175 | 0.525 | 0 | 0 | 16 | K | 2 |  |  |  | ROZPOCET | 0 | 0 | 0 | 0 | 0 | 1 | 0 | 16 | -1114277368
| P |  | Poznámka k položce: - Dvoukřídlé okno klenuté - Pravé otevíravé (1150/1250-2210 mm) - Levé otevíravé (1150/1250-2210 mm) - Plastový rám, oblé řešení profilů - Vložené dělící pásky - Barva vnější krémová, vnitřní bílá - Struktura povrchu hladká - Uw = 0,95 W/m2K | [14 empty] | P | 2
154 | K | 76699083R | O57 1600/2500 | ks | 3 |  | 0 |  |  | základní |  | 0 | 0.158 | 0.474 | 0 | 0 | 16 | K | 2 |  |  |  | ROZPOCET | 0 | 0 | 0 | 0 | 0 | 1 | 0 | 16 | 2129128132
| P |  | Poznámka k položce: - 2x dvoukřídlé okno - Pravá otevíravá a výklopná (800/1250 mm) - Levá otevíravá (800/1250 mm) - Plastový rám, oblé řešení profilů - Vložené dělící pásky - Barva vnější krémová, vnitřní bílá - Struktura povrchu hladká - Uw = 0,95 W/m2K | [14 empty] | P | 2
155 | K | 76699084R | O60 2100/2550 | ks | 14 |  | 0 |  |  | základní |  | 0 | 0.206 | 2.884 | 0 | 0 | 16 | K | 2 |  |  |  | ROZPOCET | 0 | 0 | 0 | 0 | 0 | 1 | 0 | 16 | -6409689
| P |  | Poznámka k položce: - 2x dvoukřídlé okno - Pravá otevíravá a výklopná (1050/1275 mm) - Levá otevíravá (1050/1275 mm) - Plastový rám, oblé řešení profilů - Vložené dělící pásky - Barva vnější krémová, vnitřní bílá - Struktura povrchu hladká - Uw = 0,95 W/m2K | [14 empty] | P | 2
156 | K | 76699085R | O61 1800/1130 | ks | 2 |  | 0 |  |  | základní |  | 0 | 0.073 | 0.146 | 0 | 0 | 16 | K | 2 |  |  |  | ROZPOCET | 0 | 0 | 0 | 0 | 0 | 1 | 0 | 16 | 488846851
| P |  | Poznámka k položce: - Jednokřídlé okno - Výklopné - Plastový rám, oblé řešení profilů - Vložené dělící pásky - Barva vnější krémová, vnitřní bílá - Struktura povrchu hladká - Uw = 0,95 W/m2K | [14 empty] | P | 2
157 | K | 76699086R | O62 2200/1200-2150 | ks | 13 |  | 0 |  |  | základní |  | 0 | 0.225 | 2.925 | 0 | 0 | 16 | K | 2 |  |  |  | ROZPOCET | 0 | 0 | 0 | 0 | 0 | 1 | 0 | 16 | 1032931524
| P |  | Poznámka k položce: - Dvoukřídlé okno klenuté - Pravé otevíravé (1150/1250-2210 mm) - Levé otevíravé (1150/1250-2210 mm) - Plastový rám, oblé řešení profilů - Vložené dělící pásky - Barva vnější krémová, vnitřní bílá - Struktura povrchu hladká - Uw = 0,95 W/m2K - Protihlukové (Rw=40 dB) | [14 empty] | P | 2
158 | K | 76699087R | O58 1330/1500 | ks | 1 |  | 0 |  |  | základní |  | 0 | 0.075 | 0.075 | 0 | 0 | 16 | K | 2 |  |  |  | ROZPOCET | 0 | 0 | 0 | 0 | 0 | 1 | 0 | 16 | -864407090
| P |  | Poznámka k položce: - Dvoukřídlé okno - Pravé otevíravé a výklopné (665/1500 mm) - Levé otevíravé (665/1500 mm) - Plastový rám, oblé řešení profilů - Vložené dělící pásky - Barva vnější krémová, vnitřní bílá - Struktura povrchu hladká - Uw = 0,95 W/m2K | [14 empty] | P | 2
159 | K | 76699088R | O59 o850 | ks | 1 |  | 0 |  |  | základní |  | 0 | 0.018 | 0.018 | 0 | 0 | 16 | K | 2 |  |  |  | ROZPOCET | 0 | 0 | 0 | 0 | 0 | 1 | 0 | 16 | -1556365633
| P |  | Poznámka k položce: - Fixní okno - Plastový rám, oblé řešení profilů - Vložené dělící pásky - Barva vnější krémová, vnitřní bílá - Struktura povrchu hladká - Uw = 0,95 W/m2K | [14 empty] | P | 2
160 | K | 76699089R | O63 1500/1200 | ks | 4 |  | 0 |  |  | základní |  | 0 | 0.095 | 0.38 | 0 | 0 | 16 | K | 2 |  |  |  | ROZPOCET | 0 | 0 | 0 | 0 | 0 | 1 | 0 | 16 | 1021710803
| P |  | Poznámka k položce: - Dvoukřídlé okno - Pravé otevíravé a výklopné (750/1200 mm) - Levé otevíravé (750/1200 mm) - Plastový rám, oblé řešení profilů - Vložené dělící pásky - Barva vnější krémová, vnitřní bílá - Struktura povrchu hladká - Uw = 0,95 W/m2K - Protihlukové (Rw = 40 dB) | [14 empty] | P | 2
161 | K | 76699150R | D+M dveře, ozn. D1 930/2060 mm | ks | 1 |  | 0 |  |  | základní |  | 0 | 0 | 0 | 0 | 0 | 4 | K | 2 |  |  |  | ROZPOCET | 0 | 0 | 0 | 0 | 0 | 1 | 0 | 4 | -380867074
| P |  | Poznámka k položce: - Jednokřídlé vchodové plastové dveře plné - Otevíravé levé - Klika - koule - Plastový rám, oblé řešení profilů - Barva vnější krémová, vnitřní bílá - Struktura povrchu hladká - Ud = 1,2 W/m2K | [14 empty] | P | 2
162 | K | 76699151R | D+M dveře, ozn. D2 890/1900 mm | ks | 1 |  | 0 |  |  | základní |  | 0 | 0 | 0 | 0 | 0 | 4 | K | 2 |  |  |  | ROZPOCET | 0 | 0 | 0 | 0 | 0 | 1 | 0 | 4 | 1783629047
| P |  | Poznámka k položce: - Jednokřídlé vchodové plastové dveře plné - Otevíravé levé - Klika - koule - Plastový rám, oblé řešení profilů - Barva vnější krémová, vnitřní bílá - Struktura povrchu hladká - Ud = 1,2 W/m2K | [14 empty] | P | 2
163 | K | 76699152R | D+M dveře, ozn. D3 1080/2010 mm | ks | 1 |  | 0 |  |  | základní |  | 0 | 0 | 0 | 0 | 0 | 4 | K | 2 |  |  |  | ROZPOCET | 0 | 0 | 0 | 0 | 0 | 1 | 0 | 4 | -2053814889
| P |  | Poznámka k položce: - Jednokřídlé vchodové plastové dveře plné - Otevíravé levé - Klika - koule - Plastový rám, oblé řešení profilů - Barva vnější krémová, vnitřní bílá - Struktura povrchu hladká - Ud = 1,2 W/m2K | [14 empty] | P | 2
164 | K | 76699153R | D+M dveře, ozn. D4 1500/2290 mm | ks | 1 |  | 0 |  |  | základní |  | 0 | 0 | 0 | 0 | 0 | 4 | K | 2 |  |  |  | ROZPOCET | 0 | 0 | 0 | 0 | 0 | 1 | 0 | 4 | 964664773
| P |  | Poznámka k položce: - Dvoukřídlé vchodové plastové dveře prosklené - Hlavní křídlo - otevíravé pravé - Klika - koule - Plastový rám, oblé řešení profilů - Barva vnější krémová, vnitřní bílá - Struktura povrchu hladká - Ud = 1,2 W/m2K - Protipožární | [14 empty] | P | 2
165 | K | 76699154R | D+M dveře, ozn. D5 1550/2060 mm | ks | 1 |  | 0 |  |  | základní |  | 0 | 0 | 0 | 0 | 0 | 4 | K | 2 |  |  |  | ROZPOCET | 0 | 0 | 0 | 0 | 0 | 1 | 0 | 4 | 1502566939
| P |  | Poznámka k položce: - Dvoukřídlé vchodové plastové dveře plné - Hlavní křídlo - otevíravé pravé - Klika - koule - Plastový rám, oblé řešení profilů - Barva vnější krémová, vnitřní bílá - Struktura povrchu hladká - Ud = 1,2 W/m2K | [14 empty] | P | 2
166 | K | 76699155R | D+M dveře, ozn. D6 900/1950 mm | ks | 1 |  | 0 |  |  | základní |  | 0 | 0 | 0 | 0 | 0 | 4 | K | 2 |  |  |  | ROZPOCET | 0 | 0 | 0 | 0 | 0 | 1 | 0 | 4 | -1949374486
| P |  | Poznámka k položce: - Jednokřídlé vchodové plastové dveře plné - Otevíravé levé - Klika - koule - Plastový rám, oblé řešení profilů - Barva vnější krémová, vnitřní bílá - Struktura povrchu hladká - Ud = 1,2 W/m2K | [14 empty] | P | 2
167 | K | 76699156R | D+M dveře, ozn. D7 800/1950 mm | ks | 2 |  | 0 |  |  | základní |  | 0 | 0 | 0 | 0 | 0 | 4 | K | 2 |  |  |  | ROZPOCET | 0 | 0 | 0 | 0 | 0 | 1 | 0 | 4 | 262676505
| P |  | Poznámka k položce: - Jednokřídlé vchodové plastové dveře plné - Otevíravé pravé - Klika - koule - Plastový rám, oblé řešení profilů - Barva vnější krémová, vnitřní bílá - Struktura povrchu hladká - Ud = 1,2 W/m2K | [14 empty] | P | 2
168 | K | 76699157R | D+M dveře, ozn. D8 1475/2550 mm | ks | 1 |  | 0 |  |  | základní |  | 0 | 0 | 0 | 0 | 0 | 4 | K | 2 |  |  |  | ROZPOCET | 0 | 0 | 0 | 0 | 0 | 1 | 0 | 4 | -577366835
| P |  | Poznámka k položce: - Dvoukřídlé vchodové plastové dveře plné 1475/1970 mm se světlíkem 1475/580 mm - Hlavní křídlo - otevíravé pravé - Klika - koule - Plastový rám, oblé řešení profilů - Barva vnější krémová, vnitřní bílá - Struktura povrchu hladká - Ud = 1,2 W/m2K | [14 empty] | P | 2
169 | K | 76699158R | D+M dveře, ozn. D9 2010/2160 mm | ks | 1 |  | 0 |  |  | základní |  | 0 | 0 | 0 | 0 | 0 | 4 | K | 2 |  |  |  | ROZPOCET | 0 | 0 | 0 | 0 | 0 | 1 | 0 | 4 | 1744744224
| P |  | Poznámka k položce: - Dvoukřídlé "balkonové" plastové dveře prosklené - Pravé otevíravé a výklopné (1005/2160 mm) - Levé otevíravé (1005/2160 mm) - Plastový rám, oblé řešení profilů - Vložené dělící pásky - Barva vnější krémová, vnitřní bílá - Struktura povrchu hladká - Ud = 1,2 W/m2K | [14 empty] | P | 2
170 | K | 76699159R | D+M dveře, ozn. D10 1900/2030 mm | ks | 1 |  | 0 |  |  | základní |  | 0 | 0 | 0 | 0 | 0 | 4 | K | 2 |  |  |  | ROZPOCET | 0 | 0 | 0 | 0 | 0 | 1 | 0 | 4 | -1433736486
| P |  | Poznámka k položce: - Dvoukřídlé vchodové plastové dveře plné - Hlavní křídlo - otevíravé pravé - Klika - koule - Plastový rám, oblé řešení profilů - Barva vnější krémová, vnitřní bílá - Struktura povrchu hladká - Ud = 1,2 W/m2K | [14 empty] | P | 2
171 | K | 76699160R | D+M dveře, ozn. D11 1400/2140 mm | ks | 1 |  | 0 |  |  | základní |  | 0 | 0 | 0 | 0 | 0 | 4 | K | 2 |  |  |  | ROZPOCET | 0 | 0 | 0 | 0 | 0 | 1 | 0 | 4 | 1996490251
| P |  | Poznámka k položce: - Dvoukřídlé vchodové plastové dveře prosklené - Hlavní křídlo - otevíravé pravé - Plastový rám, oblé řešení profilů - Barva vnější krémová, vnitřní bílá - Struktura povrchu hladká - Ud = 1,2 W/m2K - Protipožární | [14 empty] | P | 2
172 | K | 76699161R | D+M dveře, ozn. D12 2500/3000-4235 mm | ks | 3 |  | 0 |  |  | základní |  | 0 | 0 | 0 | 0 | 0 | 4 | K | 2 |  |  |  | ROZPOCET | 0 | 0 | 0 | 0 | 0 | 1 | 0 | 4 | 171708349
| P |  | Poznámka k položce: - Stávající dvoukřídlé vchodové dřevěné dveře, včetně světlíku - dveře 2400/2350 - REPAS | [14 empty] | P | 2
173 | K | 76699162R | D+M dveře, ozn. D13 2030/3000-4235 mm | ks | 1 |  | 0 |  |  | základní |  | 0 | 0 | 0 | 0 | 0 | 4 | K | 2 |  |  |  | ROZPOCET | 0 | 0 | 0 | 0 | 0 | 1 | 0 | 4 | -1492075473
| P |  | Poznámka k položce: - Stávající dvoukřídlé vchodové dřevěné dveře, včetně světlíku - dveře 2050/2950 - REPAS | [14 empty] | P | 2
174 | K | 76699201R | Okenní folie 70mm - interiér | m | 917.655 |  | 0 |  |  | základní |  | 0 | 0 | 0 | 0 | 0 | 4 | K | 2 |  |  |  | ROZPOCET | 0 | 0 | 0 | 0 | 0 | 1 | 0 | 4 | 558463688
| P |  | Poznámka k položce: interiér parapet | [14 empty] | P | 2
175 | K | 76699202R | Okenní folie 70mm - exteriér | m | 917.655 |  | 0 |  |  | základní |  | 0 | 0 | 0 | 0 | 0 | 4 | K | 2 |  |  |  | ROZPOCET | 0 | 0 | 0 | 0 | 0 | 1 | 0 | 4 | -2141546192
| P |  | Poznámka k položce: exteriér parapet | [14 empty] | P | 2
176 | K | 76699203R | Okenní folie 70mm - interiér | m | 3199.96 |  | 0 |  |  | základní |  | 0 | 0 | 0 | 0 | 0 | 4 | K | 2 |  |  |  | ROZPOCET | 0 | 0 | 0 | 0 | 0 | 1 | 0 | 4 | 1923157815
| P |  | Poznámka k položce: interiér boky a nadpraží | [14 empty] | P | 2
177 | K | 76699204R | Apu lišta 2400mm | m | 1369.8 |  | 0 |  |  | základní |  | 0 | 0 | 0 | 0 | 0 | 4 | K | 2 |  |  |  | ROZPOCET | 0 | 0 | 0 | 0 | 0 | 1 | 0 | 4 | -1289519008
178 | K | 76699205R | Předkomprimovaná páska 600Pa 6x15mm | m | 2835.46 |  | 0 |  |  | základní |  | 0 | 0 | 0 | 0 | 0 | 4 | K | 2 |  |  |  | ROZPOCET | 0 | 0 | 0 | 0 | 0 | 1 | 0 | 4 | -334784690
| P |  | Poznámka k položce: exteriér boky a nadpraží | [14 empty] | P | 2
179 | K | 76699206R | montáž parozábrany L+P+H | m | 2835.46 |  | 0 |  |  | základní |  | 0 | 0 | 0 | 0 | 0 | 4 | K | 2 |  |  |  | ROZPOCET | 0 | 0 | 0 | 0 | 0 | 1 | 0 | 4 | -1813996493
| P |  | Poznámka k položce: interiér+exteriér boky+nadpraží | [14 empty] | P | 2
180 | K | 76699207R | montáž parozábrany D | m | 796.155 |  | 0 |  |  | základní |  | 0 | 0 | 0 | 0 | 0 | 4 | K | 2 |  |  |  | ROZPOCET | 0 | 0 | 0 | 0 | 0 | 1 | 0 | 4 | -2078095528
| P |  | Poznámka k položce: interiér+exteriér parapet | [14 empty] | P | 2
181 | K | 998766103 | Přesun hmot pro konstrukce truhlářské stanovený z hmotnosti přesunovaného materiálu vodorovná dopravní vzdálenost do 50 m v objektech výšky přes 12 do 24 m | t | 71.358 |  | 0 | CS ÚRS 2018 02 |  | základní |  | 0 | 0 | 0 | 0 | 0 | 16 | K | 2 |  |  |  | ROZPOCET | 0 | 0 | 0 | 0 | 0 | 1 | 0 | 16 | 283409079
| PSC |  | Poznámka k souboru cen: 1. Ceny pro přesun hmot stanovený z hmotnosti přesunovaného materiálu se používají tehdy, pokud je možné určit hmotnost za celý stavební díl. Do této hmotnosti se započítává i hmotnost materiálů oceňovaných ve specifikaci. 2. Pokud nelze jednoznačně stanovit hmotnost přesunovaných materiálů, lze pro výpočet přesunu hmot použít orientačně procentní sazbu. Touto sazbou se vynásobí rozpočtové náklady za celý stavební díl včetně nákladů na materiál ve specifikacích. 3. Příplatek k cenám -6181 pro přesun prováděný bez použití mechanizace, tj. za ztížených podmínek, lze použít pouze pro hmotnost materiálu, která se tímto způsobem skutečně přemísťuje. | [14 empty] | PSC | 2
| D | 767 | Konstrukce zámečnické |  |  |  | 0 |  |  |  |  | 0 |  | 0.003259 |  | 2.4348 | 2 | D | 1 |  |  |  | ROZPOCET | [6 empty] | 0
182 | K | 767661811 | Demontáž mříží pevných nebo otevíravých | m2 | 121.742 |  | 0 | CS ÚRS 2018 02 |  | základní |  | 0 | 0 | 0 | 0.02 | 2.4348 | 16 | K | 2 |  |  |  | ROZPOCET | 0 | 0 | 0 | 0 | 0 | 1 | 0 | 16 | 1060856999
| VV |  | ((2,2*2,9)*2)*2 "ozn MŘ1 |  | 25.52 | [12 empty] | VV | 2 | 2 | True | 0 | ROZPOCET
| VV |  | ((1,41*1,11)*4)*2 "ozn MŘ2 |  | 12.521 | [12 empty] | VV | 2 | 2 | True | 0 | ROZPOCET
| VV |  | ((1,46*1,97)*10)*2 "ozn MŘ3 |  | 57.524 | [12 empty] | VV | 2 | 2 | True | 0 | ROZPOCET
| VV |  | (1,4*2)*2 "ozn MŘ4 |  | 5.6 | [12 empty] | VV | 2 | 2 | True | 0 | ROZPOCET
| VV |  | (0,82*1,48)*2 "ozn MŘ5 |  | 2.427 | [12 empty] | VV | 2 | 2 | True | 0 | ROZPOCET
| VV |  | (1*1,22)*2 "ozn MŘ6 |  | 2.44 | [12 empty] | VV | 2 | 2 | True | 0 | ROZPOCET
| VV |  | (1,52*2,65)*2 "ozn MŘ7 |  | 8.056 | [12 empty] | VV | 2 | 2 | True | 0 | ROZPOCET
| VV |  | (1,39*1,85)*2 "ozn MŘ8 |  | 5.143 | [12 empty] | VV | 2 | 2 | True | 0 | ROZPOCET
| VV |  | ((0,43*1,46)*2)*2 "ozn MŘ9 |  | 2.511 | [12 empty] | VV | 2 | 2 | True | 0 | ROZPOCET
| VV |  | Součet |  | 121.742 | [12 empty] | VV | 2 | 4 | True | 1 | ROZPOCET
183 | K | 767662110 | Montáž mříží pevných, připevněných šroubováním | m2 | 96.222 |  | 0 | CS ÚRS 2018 02 |  | základní |  | 0 | 1e-05 | 0.00096222 | 0 | 0 | 16 | K | 2 |  |  |  | ROZPOCET | 0 | 0 | 0 | 0 | 0 | 1 | 0 | 16 | -1704452060
| PSC |  | Poznámka k souboru cen: 1. Cenami lze oceňovat pouze montáž mříží dodaných vcelku. 2. Montáž mříží z jednotlivých tyčových prvků se oceňuje cenami 767 99- . . Montáž ostatních atypických zámečnických konstrukcí. 3. V cenách není započtena montáž dokončení okování mříží otvíravých; tyto práce se oceňují cenami souboru cen 767 64- . . Montáž dveří. | [14 empty] | PSC | 2
| VV |  | ((1,41*1,11)*4)*2 "ozn MŘ2 |  | 12.521 | [12 empty] | VV | 2 | 2 | True | 0 | ROZPOCET
| VV |  | ((1,46*1,97)*10)*2 "ozn MŘ3 |  | 57.524 | [12 empty] | VV | 2 | 2 | True | 0 | ROZPOCET
| VV |  | (1,4*2)*2 "ozn MŘ4 |  | 5.6 | [12 empty] | VV | 2 | 2 | True | 0 | ROZPOCET
| VV |  | (0,82*1,48)*2 "ozn MŘ5 |  | 2.427 | [12 empty] | VV | 2 | 2 | True | 0 | ROZPOCET
| VV |  | (1*1,22)*2 "ozn MŘ6 |  | 2.44 | [12 empty] | VV | 2 | 2 | True | 0 | ROZPOCET
| VV |  | (1,52*2,65)*2 "ozn MŘ7 |  | 8.056 | [12 empty] | VV | 2 | 2 | True | 0 | ROZPOCET
| VV |  | (1,39*1,85)*2 "ozn MŘ8 |  | 5.143 | [12 empty] | VV | 2 | 2 | True | 0 | ROZPOCET
| VV |  | ((0,43*1,46)*2)*2 "ozn MŘ9 |  | 2.511 | [12 empty] | VV | 2 | 2 | True | 0 | ROZPOCET
| VV |  | Součet |  | 96.222 | [12 empty] | VV | 2 | 4 | True | 1 | ROZPOCET
184 | K | 767662210 | Montáž mříží otvíravých | m2 | 25.52 |  | 0 | CS ÚRS 2018 02 |  | základní |  | 0 | 9e-05 | 0.0022968 | 0 | 0 | 16 | K | 2 |  |  |  | ROZPOCET | 0 | 0 | 0 | 0 | 0 | 1 | 0 | 16 | 1294232971
| PSC |  | Poznámka k souboru cen: 1. Cenami lze oceňovat pouze montáž mříží dodaných vcelku. 2. Montáž mříží z jednotlivých tyčových prvků se oceňuje cenami 767 99- . . Montáž ostatních atypických zámečnických konstrukcí. 3. V cenách není započtena montáž dokončení okování mříží otvíravých; tyto práce se oceňují cenami souboru cen 767 64- . . Montáž dveří. | [14 empty] | PSC | 2
| VV |  | ((2,2*2,9)*2)*2 "ozn MŘ1 |  | 25.52 | [12 empty] | VV | 2 | 2 | True | 1 | ROZPOCET
185 | K | 76799001R | Úprava stávajících mříží | m2 | 96.222 |  | 0 |  |  | základní |  | 0 | 0 | 0 | 0 | 0 | 16 | K | 2 |  |  |  | ROZPOCET | 0 | 0 | 0 | 0 | 0 | 1 | 0 | 16 | -769598296
| D | 783 | Dokončovací práce - nátěry |  |  |  | 0 |  |  |  |  | 0 |  | 0.15466 |  | 0 | 2 | D | 1 |  |  |  | ROZPOCET | [6 empty] | 0
186 | K | 783301303 | Příprava podkladu zámečnických konstrukcí před provedením nátěru odrezivění odrezovačem bezoplachovým | m2 | 121.742 |  | 0 | CS ÚRS 2018 02 |  | základní |  | 0 | 7e-05 | 0.0085219 | 0 | 0 | 16 | K | 2 |  |  |  | ROZPOCET | 0 | 0 | 0 | 0 | 0 | 1 | 0 | 16 | 1311328798
| VV |  | ((2,2*2,9)*2)*2 "ozn MŘ1 |  | 25.52 | [12 empty] | VV | 2 | 2 | True | 0 | ROZPOCET
| VV |  | ((1,41*1,11)*4)*2 "ozn MŘ2 |  | 12.521 | [12 empty] | VV | 2 | 2 | True | 0 | ROZPOCET
| VV |  | ((1,46*1,97)*10)*2 "ozn MŘ3 |  | 57.524 | [12 empty] | VV | 2 | 2 | True | 0 | ROZPOCET
| VV |  | (1,4*2)*2 "ozn MŘ4 |  | 5.6 | [12 empty] | VV | 2 | 2 | True | 0 | ROZPOCET
| VV |  | (0,82*1,48)*2 "ozn MŘ5 |  | 2.427 | [12 empty] | VV | 2 | 2 | True | 0 | ROZPOCET
| VV |  | (1*1,22)*2 "ozn MŘ6 |  | 2.44 | [12 empty] | VV | 2 | 2 | True | 0 | ROZPOCET
| VV |  | (1,52*2,65)*2 "ozn MŘ7 |  | 8.056 | [12 empty] | VV | 2 | 2 | True | 0 | ROZPOCET
| VV |  | (1,39*1,85)*2 "ozn MŘ8 |  | 5.143 | [12 empty] | VV | 2 | 2 | True | 0 | ROZPOCET
| VV |  | ((0,43*1,46)*2)*2 "ozn MŘ9 |  | 2.511 | [12 empty] | VV | 2 | 2 | True | 0 | ROZPOCET
| VV |  | Součet |  | 121.742 | [12 empty] | VV | 2 | 4 | True | 1 | ROZPOCET
187 | K | 783301313 | Příprava podkladu zámečnických konstrukcí před provedením nátěru odmaštění odmašťovačem ředidlovým | m2 | 121.742 |  | 0 | CS ÚRS 2018 02 |  | základní |  | 0 | 7e-05 | 0.0085219 | 0 | 0 | 16 | K | 2 |  |  |  | ROZPOCET | 0 | 0 | 0 | 0 | 0 | 1 | 0 | 16 | -1041081459
188 | K | 783314203 | Základní antikorozní nátěr zámečnických konstrukcí jednonásobný syntetický samozákladující | m2 | 121.742 |  | 0 | CS ÚRS 2018 02 |  | základní |  | 0 | 0.00014 | 0.017044 | 0 | 0 | 16 | K | 2 |  |  |  | ROZPOCET | 0 | 0 | 0 | 0 | 0 | 1 | 0 | 16 | -647468878
189 | K | 783315101 | Mezinátěr zámečnických konstrukcí jednonásobný syntetický standardní | m2 | 121.742 |  | 0 | CS ÚRS 2018 02 |  | základní |  | 0 | 0.00012 | 0.014609 | 0 | 0 | 16 | K | 2 |  |  |  | ROZPOCET | 0 | 0 | 0 | 0 | 0 | 1 | 0 | 16 | 1429727192
190 | K | 783317101 | Krycí nátěr (email) zámečnických konstrukcí jednonásobný syntetický standardní | m2 | 121.742 |  | 0 | CS ÚRS 2018 02 |  | základní |  | 0 | 0.00012 | 0.014609 | 0 | 0 | 16 | K | 2 |  |  |  | ROZPOCET | 0 | 0 | 0 | 0 | 0 | 1 | 0 | 16 | -2055615091
191 | K | 783823163 | Penetrační nátěr omítek hladkých omítek hladkých, zrnitých tenkovrstvých nebo štukových stupně členitosti 3 silikátový | m2 | 157.51 |  | 0 | CS ÚRS 2018 02 |  | základní |  | 0 | 0.00016 | 0.025202 | 0 | 0 | 16 | K | 2 |  |  |  | ROZPOCET | 0 | 0 | 0 | 0 | 0 | 1 | 0 | 16 | -395619285
| VV |  | (51,51+106) "opravy omítek |  | 157.51 | [12 empty] | VV | 2 | 2 | True | 1 | ROZPOCET
192 | K | 783827143 | Krycí (ochranný ) nátěr omítek jednonásobný hladkých omítek hladkých, zrnitých tenkovrstvých nebo štukových stupně členitosti 3 silikátový | m2 | 157.51 |  | 0 | CS ÚRS 2018 02 |  | základní |  | 0 | 0.00042 | 0.066154 | 0 | 0 | 16 | K | 2 |  |  |  | ROZPOCET | 0 | 0 | 0 | 0 | 0 | 1 | 0 | 16 | -841237944
| VV |  | (51,51+106) "opravy omítek |  | 157.51 | [12 empty] | VV | 2 | 2 | True | 1 | ROZPOCET
| D | OST | Ostatní |  |  |  | 0 |  |  |  |  | 0 |  | 0 |  | 0 | 4 | D | 0 |  |  |  | ROZPOCET | [6 empty] | 0
193 | K | OST-001 | Stavební přípomoce | hod | 1200 |  | 0 |  |  | základní |  | 0 | 0 | 0 | 0 | 0 | 512 | K | 1 |  |  |  | ROZPOCET | 0 | 0 | 0 | 0 | 0 | 1 | 0 | 512 | -1349094224

## Pokyny pro vyplnění
Struktura údajů, formát souboru a metodika pro zpracování
Struktura
Soubor je složen ze záložky Rekapitulace stavby a záložek s názvem soupisu prací pro jednotlivé objekty ve formátu XLSX. Každá ze záložek přitom obsahuje
ještě samostatné sestavy vymezené orámovaním a nadpisem sestavy.
Rekapitulace stavby obsahuje sestavu Rekapitulace stavby a Rekapitulace objektů stavby a soupisů prací.
V sestavě Rekapitulace stavby jsou uvedeny informace identifikující předmět veřejné zakázky na stavební práce, KSO, CC-CZ, CZ-CPV, CZ-CPA a rekapitulaci
celkové nabídkové ceny uchazeče.
Termínem "uchazeč" (resp. zhotovitel) se myslí "účastník zadávacího řízení" ve smyslu zákona o zadávání veřejných zakázek.
V sestavě Rekapitulace objektů stavby a soupisů prací je uvedena rekapitulace stavebních objektů, inženýrských objektů, provozních souborů,
vedlejších a ostatních nákladů a ostatních nákladů s rekapitulací nabídkové ceny za jednotlivé soupisy prací. Na základě údaje Typ je možné
identifikovat, zda se jedná o objekt nebo soupis prací pro daný objekt:
|  | STA | Stavební objekt pozemní
|  | ING | Stavební objekt inženýrský
|  | PRO | Provozní soubor
|  | VON | Vedlejší a ostatní náklady
|  | OST | Ostatní
|  | Soupis | Soupis prací pro daný typ objektu
Soupis prací pro jednotlivé objekty obsahuje sestavy Krycí list soupisu prací, Rekapitulace členění soupisu prací, Soupis prací. Za soupis prací může být považován
i objekt stavby v případě, že neobsahuje podřízenou zakázku.
Krycí list soupisu obsahuje rekapitulaci informací o předmětu veřejné zakázky ze sestavy Rekapitulace stavby, informaci o zařazení objektu do KSO,
CC-CZ, CZ-CPV, CZ-CPA a rekapitulaci celkové nabídkové ceny uchazeče za aktuální soupis prací.
Rekapitulace členění soupisu prací obsahuje rekapitulaci soupisu prací ve všech úrovních členění soupisu tak, jak byla tato členění použita (např.
stavební díly, funkční díly, případně jiné členění) s rekapitulací nabídkové ceny.
Soupis prací obsahuje položky veškerých stavebních nebo montážních prací, dodávek materiálů a služeb nezbytných pro zhotovení stavebního objektu,
inženýrského objektu, provozního souboru, vedlejších a ostatních nákladů.
Pro položky soupisu prací se zobrazují následující informace:
|  | PČ |  | Pořadové číslo položky v aktuálním soupisu
|  | TYP |  | Typ položky: K - konstrukce, M - materiál, PP - plný popis, PSC - poznámka k souboru cen, P - poznámka k položce, VV - výkaz výměr
|  | Kód |  | Kód položky
|  | Popis |  | Zkrácený popis položky
|  | MJ |  | Měrná jednotka položky
|  | Množství |  | Množství v měrné jednotce
|  | J.cena |  | Jednotková cena položky. Zadaní může obsahovat namísto J.ceny sloupce J.materiál a J.montáž, jejichž součet definuje
J.cenu položky.
|  | Cena celkem |  | Celková cena položky daná jako součin množství a j.ceny
|  | Cenová soustava |  | Příslušnost položky do cenové soustavy
Ke každé položce soupisu prací se na samostatných řádcích může zobrazovat:
Plný popis položky
Poznámka k souboru cen a poznámka zadavatele
Výkaz výměr
Pokud je k řádku výkazu výměr evidovaný údaj ve sloupci Kód, jedná se o definovaný odkaz, na který se může odvolávat výkaz výměr z jiné položky.
Metodika pro zpracování
Jednotlivé sestavy jsou v souboru provázány. Editovatelné pole jsou zvýrazněny žlutým podbarvením, ostatní pole neslouží k editaci a nesmí být jakkoliv
modifikovány.
Uchazeč je pro podání nabídky povinen vyplnit žlutě podbarvená pole:
Pole Uchazeč v sestavě Rekapitulace stavby - zde uchazeč vyplní svůj název (název subjektu)
Pole IČ a DIČ v sestavě Rekapitulace stavby - zde uchazeč vyplní svoje IČ a DIČ
Datum v sestavě Rekapitulace stavby - zde uchazeč vyplní datum vytvoření nabídky
J.cena = jednotková cena v sestavě Soupis prací o maximálním počtu desetinných míst uvedených v poli
- pokud sestavy soupisů prací obsahují pole J.cena, měla by být všechna tato pole vyplněna nenulovými
Poznámka - nepovinný údaj pro položku soupisu
V případě, že sestavy soupisů prací neobsahují pole J.cena, potom ve všech soupisech prací obsahují pole:
- J.materiál - jednotková cena materiálu
- J.montáž - jednotková cena montáže
Uchazeč v tomto případě by měl vyplnit všechna pole J.materiál a pole J.montáž nenulovými kladnými číslicemi. V případech, kdy položka
neobsahuje žádný materiál je přípustné, aby pole J.materiál bylo vyplněno nulou. V případech, kdy položka neobsahuje žádnou montáž je přípustné,
aby pole J.montáž bylo vyplněno nulou. Obě pole - J.materiál, J.Montáž u jedné položky by však neměly být vyplněny nulou.
Rekapitulace stavby
Název |  |  | Povinný |  | Popis | Typ | Max. počet
atributu |  |  | (A/N) |  |  |  | znaků
Kód |  |  | A |  | Kód stavby | String | 20
Stavba |  |  | A |  | Název stavby | String | 120
Místo |  |  | N |  | Místo stavby | String | 50
Datum |  |  | A |  | Datum vykonaného exportu | Date
KSO |  |  | N |  | Klasifikace stavebního objektu | String | 15
CC-CZ |  |  | N |  | Klasifikace stavbeních děl | String | 15
CZ-CPV |  |  | N |  | Společný slovník pro veřejné zakázky | String | 20
CZ-CPA |  |  | N |  | Klasifikace produkce podle činností | String | 20
Zadavatel |  |  | N |  | Zadavatel zadaní | String | 50
IČ |  |  | N |  | IČ zadavatele zadaní | String | 20
DIČ |  |  | N |  | DIČ zadavatele zadaní | String | 20
Uchazeč |  |  | N |  | Uchazeč veřejné zakázky | String | 50
Projektant |  |  | N |  | Projektant | String | 50
Poznámka |  |  | N |  | Poznámka k zadání | String | 255
Sazba DPH |  |  | A |  | Rekapitulace sazeb DPH u položek soupisů | eGSazbaDph
Základna DPH |  |  | A |  | Základna DPH určena součtem celkové ceny z položek soupisů | Double
Hodnota DPH |  |  | A |  | Hodnota DPH | Double
Cena bez DPH |  |  | A |  | Celková cena bez DPH za celou stavbu. Sčítává se ze všech listů. | Double
Cena s DPH |  |  | A |  | Celková cena s DPH za celou stavbu | Double
Rekapitulace objektů stavby a soupisů prací
Název |  |  | Povinný |  | Popis | Typ | Max. počet
atributu |  |  | (A/N) |  |  |  | znaků
Kód |  |  | A |  | Přebírá se z Rekapitulace stavby | String | 20
Stavba |  |  | A |  | Přebírá se z Rekapitulace stavby | String | 120
Místo |  |  | N |  | Přebírá se z Rekapitulace stavby | String | 50
Datum |  |  | A |  | Přebírá se z Rekapitulace stavby | Date
Zadavatel |  |  | N |  | Přebírá se z Rekapitulace stavby | String | 50
Projektant |  |  | N |  | Přebírá se z Rekapitulace stavby | String | 50
Uchazeč |  |  | N |  | Přebírá se z Rekapitulace stavby | String | 50
Kód |  |  | A |  | Kód objektu | String | 20
Objektu, Soupis prací |  |  | A |  | Název objektu | String | 120
Cena bez DPH |  |  | A |  | Cena bez DPH za daný objekt | Double
Cena s DPH |  |  | A |  | Cena spolu s DPH za daný objekt | Double
Typ |  |  | A |  | Typ zakázky | eGTypZakazky
Krycí list soupisu
Název |  |  | Povinný |  | Popis | Typ | Max. počet
atributu |  |  | (A/N) |  |  |  | znaků
Stavba |  |  | A |  | Přebírá se z Rekapitulace stavby | String | 120
Objekt |  |  | A |  | Kód a název objektu | String | 20 + 120
Soupis |  |  | A |  | Kód a název soupisu | String | 20 + 120
KSO |  |  | N |  | Klasifikace stavebního objektu | String | 15
CC-CZ |  |  | N |  | Klasifikace stavbeních děl | String | 15
CZ-CPV |  |  | N |  | Společný slovník pro veřejné zakázky | String | 20
CZ-CPA |  |  | N |  | Klasifikace produkce podle činností | String | 20
Místo |  |  | N |  | Přebírá se z Rekapitulace stavby | String | 50
Zadavatel |  |  | N |  | Přebírá se z Rekapitulace stavby | String | 50
Uchazeč |  |  | N |  | Přebírá se z Rekapitulace stavby | String | 50
Projektant |  |  | N |  | Přebírá se z Rekapitulace stavby | String | 50
Poznámka |  |  | N |  | Poznámka k soupisu prací | String | 255
Sazba DPH |  |  | A |  | Rekapitulace sazeb DPH na položkách aktuálního soupisu | eGSazbaDph
Základna DPH |  |  | A |  | Základna DPH určena součtem celkové ceny z položek aktuálního soupisu | Double
Hodnota DPH |  |  | A |  | Hodnota DPH | Double
Cena bez DPH |  |  | A |  | Cena bez DPH za daný soupis | Double
Cena s DPH |  |  | A |  | Cena s DPH za daný soupis | Double
Rekapitulace členění soupisu prací
Název |  |  | Povinný |  | Popis | Typ | Max. počet
atributu |  |  | (A/N) |  |  |  | znaků
Stavba |  |  | A |  | Přebírá se z Rekapitulace stavby | String | 120
Objekt |  |  | A |  | Kód a název objektu, přebírá se z Krycího listu soupisu | String | 20 + 120
Soupis |  |  | A |  | Kód a název objektu, přebírá se z Krycího listu soupisu | String | 20 + 120
Místo |  |  | N |  | Přebírá se z Rekapitulace stavby | String | 50
Datum |  |  | A |  | Přebírá se z Rekapitulace stavby | Date
Zadavatel |  |  | N |  | Přebírá se z Rekapitulace stavby | String | 50
Projektant |  |  | N |  | Přebírá se z Rekapitulace stavby | String | 50
Uchazeč |  |  | N |  | Přebírá se z Rekapitulace stavby | String | 50
Kód dílu - Popis |  |  | A |  | Kód a název dílu ze soupisu | String | 20 + 100
Cena celkem |  |  | A |  | Cena celkem za díl ze soupisu | Double
Soupis prací
Název |  |  | Povinný |  | Popis | Typ | Max. počet
atributu |  |  | (A/N) |  |  |  | znaků
Stavba |  |  | A |  | Přebírá se z Rekapitulace stavby | String | 120
Objekt |  |  | A |  | Kód a název objektu | String | 20 + 120
Soupis |  |  | A |  | Přebírá se z Krycího listu soupisu | String | 20 + 120
Místo |  |  | N |  | Přebírá se z Krycího listu soupisu | String | 50
Datum |  |  | A |  | Přebírá se z Krycího listu soupisu | Date
Zadavatel |  |  | N |  | Přebírá se z Krycího listu soupisu | String | 50
Projektant |  |  | N |  | Přebírá se z Krycího listu soupisu | String | 50
Uchazeč |  |  | N |  | Přebírá se z Krycího listu soupisu | String | 50
PČ |  |  | A |  | Pořadové číslo položky soupisu | Long
Typ |  |  | A |  | Typ položky soupisu | eGTypPolozky | 1
Kód |  |  | A |  | Kód položky ze soupisu | String | 20
Popis |  |  | A |  | Popis položky ze soupisu | String | 255
MJ |  |  | A |  | Měrná jednotka položky | String | 10
Množství |  |  | A |  | Množství položky soupisu | Double
J.Cena |  |  | A |  | Jednotková cena položky | Double
Cena celkem |  |  | A |  | Cena celkem vyčíslena jako J.Cena * Množství | Double
Cenová soustava |  |  | N |  | Zařazení položky do cenové soustavy | String | 50
p |  |  | N |  | Poznámka položky ze soupisu | Memo
psc |  |  | N |  | Poznámka k souboru cen ze soupisu | Memo
pp |  |  | N |  | Plný popis položky ze soupisu | Memo
vv |  |  | N |  | Výkaz výměr (figura, výraz, výměra) ze soupisu | Text,Text,Double | 20, 150
DPH |  |  | A |  | Sazba DPH pro položku | eGSazbaDPH
Hmotnost |  |  | A |  | Hmotnost položky ze soupisu | Double
Suť |  |  | A |  | Suť položky ze soupisu | Double
Nh |  |  | N |  | Normohodiny položky ze soupisu | Double
Datová věta
Typ věty |  |  | Hodnota |  | Význam
eGSazbaDPH |  |  | základní |  | Základní sazba DPH
|  |  | snížená |  | Snížená sazba DPH
|  |  | nulová |  | Nulová sazba DPH
|  |  | zákl. přenesená |  | Základní sazba DPH přenesená
|  |  | sníž. přenesená |  | Snížená sazba DPH přenesená
eGTypZakazky |  |  | STA |  | Stavební objekt
|  |  | PRO |  | Provozní soubor
|  |  | ING |  | Inženýrský objekt
|  |  | VON |  | Vedlejší a ostatní náklady
|  |  | OST |  | Ostatní náklady
eGTypPolozky |  |  | 1 |  | Položka typu HSV
|  |  | 2 |  | Položka typu PSV
|  |  | 3 |  | Položka typu M
|  |  | 4 |  | Položka typu OST