## Rekapitulace stavby
Export Komplet | [24 empty] | VZ | 2.0 | ZAMOK |  |  |  |  | False | False | {978c4a03-8d42-48a0-8e5b-4289ec87fff4}
[31 empty] | 0,01 | 21
[31 empty] | 0,01 | 15
|  | REKAPITULACE STAVBY | [15 empty] | v --- níže se nacházejí doplnkové a pomocné údaje k sestavám --- v | [11 empty] | Návod na vyplnění | 0,001
|  | Kód: |  |  |  |  | 192401 | [22 empty] | Měnit lze pouze buňky se žlutým podbarvením! 1) v Rekapitulaci stavby vyplňte údaje o Uchazeči (přenesou se do ostatních sestav i v jiných listech) 2) na vybraných listech vyplňte v sestavě Soupis prací ceny u položek | 0,01
|  | Stavba: |  |  |  |  | Oprava střechy budov školy SPŠS a SOŠ | [23 empty] | 0,01
|  | KSO: |  |  |  |  | 801 49 13 | [6 empty] | CC-CZ: |  | 12631 | [14 empty] | 0,01
|  | Místo: |  |  |  |  | Plzeň | [6 empty] | Datum: |  | 14. 10. 2019 | [14 empty] | 0,01
|  | CZ-CPV: |  |  |  |  | 45000000-7 | [6 empty] | CZ-CPA: |  | 41.00.28 | [14 empty] | 0,01
|  | Zadavatel: | [11 empty] | IČ: | [16 empty] | 0,01
|  |  | SPŠ Strojnická a SOŠ Prof. Švejcara, Klatovská 109 | [10 empty] | DIČ: | [16 empty] | 0,01
0,01
|  | Uchazeč: | [11 empty] | IČ: |  | Vyplň údaj | [14 empty] | 0,01
|  |  | Vyplň údaj | [10 empty] | DIČ: |  | Vyplň údaj | [14 empty] | 0,01
False
|  | Projektant: | [11 empty] | IČ: |  | 26349043 | [14 empty] | False
|  |  | SYMONTA s.r.o., K Papírně 26, Plzeň | [10 empty] | DIČ: | [16 empty] | True
0,01
|  | Zpracovatel: | [11 empty] | IČ: |  | 04883632 | [14 empty] | 0,01
|  |  | Jakub Vilingr | [10 empty] | DIČ: | [16 empty] | True
Poznámka:
Soupis prací je sestaven s využitím Cenové soustavy ÚRS. Položky, které pochází z této cenové soustavy, jsou ve sloupci 'Cenová soustava' označeny popisem 'CS ÚRS' a úrovní příslušného kalendářního pololetí. Veškeré další informace vymezující popis a podmínky použití těchto položek z Cenové soustavy, které nejsou uvedeny přímo v soupisu prací, jsou neomezeně dálkově k dispozici na www.cs-urs.cz, sekce Cenové a technické podmínky.
|  | Cena bez DPH | [11 empty] | 0
[8 empty] | Sazba daně |  | Základ daně |  |  |  | Výše daně
|  | DPH |  | základní |  |  |  | 21% |  | 0 |  |  |  | 0
|  |  |  | snížená |  |  |  | 15% |  | 0 |  |  |  | 0
|  |  |  | zákl. přenesená |  |  |  | 21% |  | 0 |  |  |  | 0
|  |  |  | sníž. přenesená |  |  |  | 15% |  | 0 |  |  |  | 0
|  |  |  | nulová |  |  |  | 0% |  | 0 |  |  |  | 0
|  | Cena s DPH | [6 empty] | v |  | CZK |  |  | 0
REKAPITULACE OBJEKTŮ STAVBY A SOUPISŮ PRACÍ
| Kód: | [6 empty] | 192401
| Stavba: | [6 empty] | Oprava střechy budov školy SPŠS a SOŠ
| Místo: | [6 empty] | Plzeň |  |  |  |  | Datum: |  | 14. 10. 2019
| Zadavatel: | [6 empty] | SPŠ Strojnická a SOŠ Prof. Švejcara, Klatovská 109 |  |  |  |  | Projektant: |  | SYMONTA s.r.o., K Papírně 26, Plzeň |  |  | Informatívní údaje z listů zakázek
| Uchazeč: | [11 empty] | Zpracovatel: |  | Jakub Vilingr
| Kód |  |  |  | Popis | [6 empty] | Cena bez DPH [CZK] |  |  |  | Cena s DPH [CZK] | Typ | z toho Ostat. náklady [CZK] | DPH [CZK] | Normohodiny [h] | DPH základní [CZK] | DPH snížená [CZK] | DPH základní přenesená [CZK] | DPH snížená přenesená [CZK] | Základna DPH základní | Základna DPH snížená | Základna DPH zákl. přenesená | Základna DPH sníž. přenesená | Základna DPH nulová
| Náklady stavby celkem | [10 empty] | 0 |  |  |  | 0 |  | 0 | 0 | 0 | 0 | 0 | 0 | 0 | 0 | 0 | 0 | 0 | 0 |  | D | 0 | ###NOIMPORT### | IMPORT | {978c4a03-8d42-48a0-8e5b-4289ec87fff4} | {00000000-0000-0000-0000-000000000000} | 801 49 13
/ |  | 192401-01 |  |  |  | Vedlejší rozpočtové náklady | [5 empty] | 0 |  |  |  | 0 | STA | 0 | 0 | 0 | 0 | 0 | 0 | 0 | 0 | 0 | 0 | 0 | 0 |  |  | 1 |  | IMPORT | {b2316efe-fdc1-45a7-8aae-a438dc8c7dcd} | {978c4a03-8d42-48a0-8e5b-4289ec87fff4} | 801 49 13 | 2
|  | 192401NB-02 |  |  |  | Nová budova | [5 empty] | 0 |  |  |  | 0 | STA | 0 | 0 | 0 | 0 | 0 | 0 | 0 | 0 | 0 | 0 | 0 | 0 |  | D | 1 | ###NOIMPORT### | IMPORT | {80369b9c-e4e3-4fc4-b0dc-f06e82896721} | {978c4a03-8d42-48a0-8e5b-4289ec87fff4} | 801 49 13 | 2
/ |  |  | 192401NB-02-01 |  |  |  | NB - Bourací práce |  |  |  |  | 0 |  |  |  | 0 | Soupis | 0 | 0 | 0 | 0 | 0 | 0 | 0 | 0 | 0 | 0 | 0 | 0 |  |  | 2 |  | IMPORT | {cadee674-9cdf-4261-a81b-4ab526a6951b} | {80369b9c-e4e3-4fc4-b0dc-f06e82896721} | 801 49 13
/ |  |  | 192401NB-02-02 |  |  |  | NB - Stavební část |  |  |  |  | 0 |  |  |  | 0 | Soupis | 0 | 0 | 0 | 0 | 0 | 0 | 0 | 0 | 0 | 0 | 0 | 0 |  |  | 2 |  | IMPORT | {abc062a2-4066-475d-9338-52bd14a14cf3} | {80369b9c-e4e3-4fc4-b0dc-f06e82896721} | 801 49 13
/ |  |  | 192401NB-02-03 |  |  |  | NB - ZTI |  |  |  |  | 0 |  |  |  | 0 | Soupis | 0 | 0 | 0 | 0 | 0 | 0 | 0 | 0 | 0 | 0 | 0 | 0 |  |  | 2 |  | IMPORT | {21cd524b-360b-439e-91fd-5bbc5bf7dd0b} | {80369b9c-e4e3-4fc4-b0dc-f06e82896721}
/ |  |  | 192401NB-02-04 |  |  |  | NB - VZT |  |  |  |  | 0 |  |  |  | 0 | Soupis | 0 | 0 | 0 | 0 | 0 | 0 | 0 | 0 | 0 | 0 | 0 | 0 |  |  | 2 |  | IMPORT | {276217a6-e2b9-463c-9ff3-7adcd3103488} | {80369b9c-e4e3-4fc4-b0dc-f06e82896721}
/ |  |  | 192401NB-02-05 |  |  |  | NB - Bleskosvod |  |  |  |  | 0 |  |  |  | 0 | Soupis | 0 | 0 | 0 | 0 | 0 | 0 | 0 | 0 | 0 | 0 | 0 | 0 |  |  | 2 |  | IMPORT | {fb2a8397-5437-4a00-8aa5-5093ace9aec4} | {80369b9c-e4e3-4fc4-b0dc-f06e82896721}
/ |  |  | 192401NB-02-06 |  |  |  | NB - Elektroinstalace |  |  |  |  | 0 |  |  |  | 0 | Soupis | 0 | 0 | 0 | 0 | 0 | 0 | 0 | 0 | 0 | 0 | 0 | 0 |  |  | 2 |  | IMPORT | {cae58a22-aa9e-4252-8891-bf413b43f59f} | {80369b9c-e4e3-4fc4-b0dc-f06e82896721}
|  | 192401SB-03 |  |  |  | Stará budova | [5 empty] | 0 |  |  |  | 0 | STA | 0 | 0 | 0 | 0 | 0 | 0 | 0 | 0 | 0 | 0 | 0 | 0 |  | D | 1 | ###NOIMPORT### | IMPORT | {8943fbad-590d-4e40-92c1-58666ecfee18} | {978c4a03-8d42-48a0-8e5b-4289ec87fff4} | 801 49 13 | 2
/ |  |  | 192401SB-03-01 |  |  |  | SB - Bourací práce |  |  |  |  | 0 |  |  |  | 0 | Soupis | 0 | 0 | 0 | 0 | 0 | 0 | 0 | 0 | 0 | 0 | 0 | 0 |  |  | 2 |  | IMPORT | {ef064406-7c3f-4076-ad88-18a3d4ff12e2} | {8943fbad-590d-4e40-92c1-58666ecfee18} | 801 49 13
/ |  |  | 192401SB-03-02 |  |  |  | SB - Stavební část |  |  |  |  | 0 |  |  |  | 0 | Soupis | 0 | 0 | 0 | 0 | 0 | 0 | 0 | 0 | 0 | 0 | 0 | 0 |  |  | 2 |  | IMPORT | {9ad46d1d-1130-4503-9b9e-b99934b0741b} | {8943fbad-590d-4e40-92c1-58666ecfee18} | 801 49 13
/ |  |  | 192401SB-03-03 |  |  |  | SB - Vytápění |  |  |  |  | 0 |  |  |  | 0 | Soupis | 0 | 0 | 0 | 0 | 0 | 0 | 0 | 0 | 0 | 0 | 0 | 0 |  |  | 2 |  | IMPORT | {f6afb69c-981e-4c6b-abb6-6a4ea490cf20} | {8943fbad-590d-4e40-92c1-58666ecfee18}
/ |  |  | 192401SB-03-04 |  |  |  | SB - ZTI |  |  |  |  | 0 |  |  |  | 0 | Soupis | 0 | 0 | 0 | 0 | 0 | 0 | 0 | 0 | 0 | 0 | 0 | 0 |  |  | 2 |  | IMPORT | {e30cee08-bc74-4494-8f78-3c1f5a8e8470} | {8943fbad-590d-4e40-92c1-58666ecfee18}
/ |  |  | 192401SB-03-05 |  |  |  | SB - VZT |  |  |  |  | 0 |  |  |  | 0 | Soupis | 0 | 0 | 0 | 0 | 0 | 0 | 0 | 0 | 0 | 0 | 0 | 0 |  |  | 2 |  | IMPORT | {eba975ef-9f34-47f0-9692-a0e0a1519a53} | {8943fbad-590d-4e40-92c1-58666ecfee18}
/ |  |  | 192401SB-03-06 |  |  |  | SB - Bleskosvod |  |  |  |  | 0 |  |  |  | 0 | Soupis | 0 | 0 | 0 | 0 | 0 | 0 | 0 | 0 | 0 | 0 | 0 | 0 |  |  | 2 |  | IMPORT | {cf1b5c6c-7d3f-4fda-ba56-035b3d556411} | {8943fbad-590d-4e40-92c1-58666ecfee18}
/ |  |  | 192401SB-03-07 |  |  |  | SB - Elektroinstalace |  |  |  |  | 0 |  |  |  | 0 | Soupis | 0 | 0 | 0 | 0 | 0 | 0 | 0 | 0 | 0 | 0 | 0 | 0 |  |  | 2 |  | IMPORT | {95d88f04-3879-4ffc-9515-92283f6aeaff} | {8943fbad-590d-4e40-92c1-58666ecfee18}

## 192401-01 - Vedlejší rozp...
{b2316efe-fdc1-45a7-8aae-a438dc8c7dcd}
2
| KRYCÍ LIST SOUPISU PRACÍ | [7 empty] | v --- níže se nacházejí doplnkové a pomocné údaje k sestavám --- v | [8 empty] | False
Stavba:
Oprava střechy budov školy SPŠS a SOŠ
Objekt:
192401-01 - Vedlejší rozpočtové náklady
| KSO: |  | 801 49 13 |  |  | CC-CZ:
| Místo: |  | Plzeň |  |  | Datum: | 14. 10. 2019
| Zadavatel: |  |  |  |  | IČ:
|  | SPŠ Strojnická a SOŠ Prof. Švejcara, Klatovská 109 |  |  |  | DIČ:
| Uchazeč: |  |  |  |  | IČ: | Vyplň údaj
|  | Vyplň údaj |  |  |  | DIČ: | Vyplň údaj
| Projektant: |  |  |  |  | IČ: | 26349043
|  | SYMONTA s.r.o., K Papírně 26, Plzeň |  |  |  | DIČ:
| Zpracovatel: |  |  |  |  | IČ: | 04883632
|  | Jakub Vilingr |  |  |  | DIČ:
Poznámka:
Soupis prací je sestaven s využitím Cenové soustavy ÚRS. Položky, které pochází z této cenové soustavy, jsou ve sloupci 'Cenová soustava' označeny popisem 'CS ÚRS' a úrovní příslušného kalendářního pololetí. Veškeré další informace vymezující popis a podmínky použití těchto položek z Cenové soustavy, které nejsou uvedeny přímo v soupisu prací, jsou neomezeně dálkově k dispozici na www.cs-urs.cz, sekce Cenové a technické podmínky.
| Cena bez DPH | [5 empty] | 0
|  |  | Základ daně |  |  | Sazba daně | Výše daně
| DPH | základní | 0 |  |  | 21% | 0
|  | snížená | 0 |  |  | 15% | 0
|  | zákl. přenesená | 0 |  |  | 21% | 0
|  | sníž. přenesená | 0 |  |  | 15% | 0
|  | nulová | 0 |  |  | 0% | 0
| Cena s DPH |  |  | v | CZK |  | 0
REKAPITULACE ČLENĚNÍ SOUPISU PRACÍ
Stavba:
Oprava střechy budov školy SPŠS a SOŠ
Objekt:
192401-01 - Vedlejší rozpočtové náklady
Místo: |  |  | Plzeň |  |  | Datum: | 14. 10. 2019
Zadavatel: |  |  | SPŠ Strojnická a SOŠ Prof. Švejcara, Klatovská 109 |  |  | Projektant: | SYMONTA s.r.o., K Papírně 26, Plzeň
Uchazeč: |  |  | Vyplň údaj |  |  | Zpracovatel: | Jakub Vilingr
Kód dílu - Popis | [6 empty] | Cena celkem [CZK]
Náklady stavby celkem | [6 empty] | 0 | [11 empty] | -1
| VRN - Vedlejší rozpočtové náklady | [5 empty] | 0
| VRN1 - Průzkumné, geodetické a projektové práce | [5 empty] | 0
| VRN3 - Zařízení staveniště | [5 empty] | 0
| VRN4 - Inženýrská činnost | [5 empty] | 0
| VRN7 - Provozní vlivy | [5 empty] | 0
SOUPIS PRACÍ
Stavba:
Oprava střechy budov školy SPŠS a SOŠ
Objekt:
192401-01 - Vedlejší rozpočtové náklady
Místo: |  |  | Plzeň |  |  | Datum: | 14. 10. 2019
Zadavatel: |  |  | SPŠ Strojnická a SOŠ Prof. Švejcara, Klatovská 109 |  |  | Projektant: | SYMONTA s.r.o., K Papírně 26, Plzeň
Uchazeč: |  |  | Vyplň údaj |  |  | Zpracovatel: | Jakub Vilingr
PČ | Typ | Kód | Popis | MJ | Množství | J.cena [CZK] | Cena celkem [CZK] | Cenová soustava |  | DPH | J. Nh [h] | Nh celkem [h] | J. hmotnost [t] | Hmotnost celkem [t] | J. suť [t] | Suť Celkem [t]
Náklady soupisu celkem | [6 empty] | 0 |  |  |  |  | 0 |  | 0 |  | 0 |  | D | -1 | [7 empty] | 0
| D | VRN | Vedlejší rozpočtové náklady |  |  |  | 0 |  |  |  |  | 0 |  | 0 |  | 0 | 5 | D | 0 | ROZPOCET | [6 empty] | 0
| D | VRN1 | Průzkumné, geodetické a projektové práce |  |  |  | 0 |  |  |  |  | 0 |  | 0 |  | 0 | 5 | D | 1 | ROZPOCET | [6 empty] | 0
1 | K | 013244000 | Dodavatelská dokumentace pro provádění stavby | kpl | 1 |  | 0 | CS ÚRS 2019 02 |  | základní |  | 0 | 0 | 0 | 0 | 0 | 1024 | K | 2 | ROZPOCET | 0 | 0 | 0 | 0 | 0 | 1 | 0 | 1024 | -1952121856
| PP |  | Dodavatelská dokumentace pro provádění stavby | [14 empty] | PP | 2
2 | K | 013254000 | Dokumentace skutečného provedení stavby | kpl | 1 |  | 0 | CS ÚRS 2019 02 |  | základní |  | 0 | 0 | 0 | 0 | 0 | 1024 | K | 2 | ROZPOCET | 0 | 0 | 0 | 0 | 0 | 1 | 0 | 1024 | 572676314
| PP |  | Dokumentace skutečného provedení stavby | [14 empty] | PP | 2
| P |  | Poznámka k položce: - 3x papírové paré - 3x elektronický nosič | [14 empty] | P | 2
| D | VRN3 | Zařízení staveniště |  |  |  | 0 |  |  |  |  | 0 |  | 0 |  | 0 | 5 | D | 1 | ROZPOCET | [6 empty] | 0
3 | K | 030001000 | Zařízení staveniště | % |  |  | 0 | CS ÚRS 2019 02 |  | základní |  | 0 | 0 | 0 | 0 | 0 | 1024 | K | 2 | ROZPOCET | 0 | 0 | 0 | 0 | 0 | 1 | 0 | 1024 | -818654471
| PP |  | Zařízení staveniště | [14 empty] | PP | 2
| D | VRN4 | Inženýrská činnost |  |  |  | 0 |  |  |  |  | 0 |  | 0 |  | 0 | 5 | D | 1 | ROZPOCET | [6 empty] | 0
4 | K | 045002000 | Kompletační a koordinační činnost | kpl | 1 |  | 0 | CS ÚRS 2019 02 |  | základní |  | 0 | 0 | 0 | 0 | 0 | 1024 | K | 2 | ROZPOCET | 0 | 0 | 0 | 0 | 0 | 1 | 0 | 1024 | 1388220551
| PP |  | Kompletační a koordinační činnost | [14 empty] | PP | 2
| D | VRN7 | Provozní vlivy |  |  |  | 0 |  |  |  |  | 0 |  | 0 |  | 0 | 5 | D | 1 | ROZPOCET | [6 empty] | 0
5 | K | 071002000 | Provoz investora, třetích osob | kpl | 1 |  | 0 | CS ÚRS 2019 02 |  | základní |  | 0 | 0 | 0 | 0 | 0 | 1024 | K | 2 | ROZPOCET | 0 | 0 | 0 | 0 | 0 | 1 | 0 | 1024 | -434645636
| PP |  | Provoz investora, třetích osob | [14 empty] | PP | 2

## 192401NB-02-01 - NB - Bou...
{cadee674-9cdf-4261-a81b-4ab526a6951b}
2
| KRYCÍ LIST SOUPISU PRACÍ | [7 empty] | v --- níže se nacházejí doplnkové a pomocné údaje k sestavám --- v | [8 empty] | False
Stavba:
Oprava střechy budov školy SPŠS a SOŠ
Objekt:
192401NB-02 - Nová budova
Soupis:
192401NB-02-01 - NB - Bourací práce
| KSO: |  | 801 49 13 |  |  | CC-CZ:
| Místo: |  | Plzeň |  |  | Datum: | 14. 10. 2019
| Zadavatel: |  |  |  |  | IČ:
|  | SPŠ Strojnická a SOŠ Prof. Švejcara, Klatovská 109 |  |  |  | DIČ:
| Uchazeč: |  |  |  |  | IČ: | Vyplň údaj
|  | Vyplň údaj |  |  |  | DIČ: | Vyplň údaj
| Projektant: |  |  |  |  | IČ: | 26349043
|  | SYMONTA s.r.o., K Papírně 26, Plzeň |  |  |  | DIČ:
| Zpracovatel: |  |  |  |  | IČ: | 04883632
|  | Jakub Vilingr |  |  |  | DIČ:
Poznámka:
Soupis prací je sestaven s využitím Cenové soustavy ÚRS. Položky, které pochází z této cenové soustavy, jsou ve sloupci 'Cenová soustava' označeny popisem 'CS ÚRS' a úrovní příslušného kalendářního pololetí. Veškeré další informace vymezující popis a podmínky použití těchto položek z Cenové soustavy, které nejsou uvedeny přímo v soupisu prací, jsou neomezeně dálkově k dispozici na www.cs-urs.cz, sekce Cenové a technické podmínky.
| Cena bez DPH | [5 empty] | 0
|  |  | Základ daně |  |  | Sazba daně | Výše daně
| DPH | základní | 0 |  |  | 21% | 0
|  | snížená | 0 |  |  | 15% | 0
|  | zákl. přenesená | 0 |  |  | 21% | 0
|  | sníž. přenesená | 0 |  |  | 15% | 0
|  | nulová | 0 |  |  | 0% | 0
| Cena s DPH |  |  | v | CZK |  | 0
REKAPITULACE ČLENĚNÍ SOUPISU PRACÍ
Stavba:
Oprava střechy budov školy SPŠS a SOŠ
Objekt:
192401NB-02 - Nová budova
Soupis:
192401NB-02-01 - NB - Bourací práce
Místo: |  |  | Plzeň |  |  | Datum: | 14. 10. 2019
Zadavatel: |  |  | SPŠ Strojnická a SOŠ Prof. Švejcara, Klatovská 109 |  |  | Projektant: | SYMONTA s.r.o., K Papírně 26, Plzeň
Uchazeč: |  |  | Vyplň údaj |  |  | Zpracovatel: | Jakub Vilingr
Kód dílu - Popis | [6 empty] | Cena celkem [CZK]
Náklady stavby celkem | [6 empty] | 0 | [11 empty] | -1
| HSV - Práce a dodávky HSV | [5 empty] | 0
| 9 - Ostatní konstrukce a práce, bourání | [5 empty] | 0
| 96 - Bourání konstrukcí | [5 empty] | 0
| 98 - Demolice a sanace | [5 empty] | 0
| 997 - Přesun sutě | [5 empty] | 0
| PSV - Práce a dodávky PSV | [5 empty] | 0
| 762 - Konstrukce tesařské | [5 empty] | 0
| 764 - Konstrukce klempířské | [5 empty] | 0
| 765 - Krytina skládaná | [5 empty] | 0
| 767 - Konstrukce zámečnické | [5 empty] | 0
| HZS - Hodinové zúčtovací sazby | [5 empty] | 0
SOUPIS PRACÍ
Stavba:
Oprava střechy budov školy SPŠS a SOŠ
Objekt:
192401NB-02 - Nová budova
Soupis:
192401NB-02-01 - NB - Bourací práce
Místo: |  |  | Plzeň |  |  | Datum: | 14. 10. 2019
Zadavatel: |  |  | SPŠ Strojnická a SOŠ Prof. Švejcara, Klatovská 109 |  |  | Projektant: | SYMONTA s.r.o., K Papírně 26, Plzeň
Uchazeč: |  |  | Vyplň údaj |  |  | Zpracovatel: | Jakub Vilingr
PČ | Typ | Kód | Popis | MJ | Množství | J.cena [CZK] | Cena celkem [CZK] | Cenová soustava |  | DPH | J. Nh [h] | Nh celkem [h] | J. hmotnost [t] | Hmotnost celkem [t] | J. suť [t] | Suť Celkem [t]
Náklady soupisu celkem | [6 empty] | 0 |  |  |  |  | 0 |  | 0 |  | 140.5621 |  | D | -1 | [10 empty] | 0
| D | HSV | Práce a dodávky HSV |  |  |  | 0 |  |  |  |  | 0 |  | 0 |  | 61.6004 | 1 | D | 0 |  |  |  | ROZPOCET | [6 empty] | 0
| D | 9 | Ostatní konstrukce a práce, bourání |  |  |  | 0 |  |  |  |  | 0 |  | 0 |  | 61.6004 | 1 | D | 1 |  |  |  | ROZPOCET | [6 empty] | 0
| D | 96 | Bourání konstrukcí |  |  |  | 0 |  |  |  |  | 0 |  | 0 |  | 10.0964 | 1 | D | 2 |  |  |  | ROZPOCET | [6 empty] | 0
1 | K | 962032631 | Bourání zdiva komínového nad střechou z cihel na MV nebo MVC | m3 | 6.334 |  | 0 | CS ÚRS 2019 02 |  | základní |  | 0 | 0 | 0 | 1.594 | 10.0964 | 4 | K | 3 |  |  |  | ROZPOCET | 0 | 0 | 0 | 0 | 0 | 1 | 0 | 4 | -1401225363
| PP |  | Bourání zdiva nadzákladového z cihel nebo tvárnic komínového z cihel pálených, šamotových nebo vápenopískových nad střechou na maltu vápennou nebo vápenocementovou | [14 empty] | PP | 3
| PSC |  | Poznámka k souboru cen: 1. Bourání pilířů o průřezu přes 0,36 m2 se oceňuje příslušnými cenami -2230, -2231, -2240, -2241,-2253 a -2254 jako bourání zdiva nadzákladového cihelného. | [14 empty] | PSC | 3
| VV |  | "komínová tělesa | [14 empty] | VV | 3 | 1 | True | 0 | ROZPOCET
| VV |  | "ubourání dle skutečnosti | [14 empty] | VV | 3 | 1 | True | 0 | ROZPOCET
| VV |  | (0,8*0,46*0,8) |  | 0.294 | [12 empty] | VV | 3 | 2 | True | 0 | ROZPOCET
| VV |  | (1,565*0,46*0,8) |  | 0.576 | [12 empty] | VV | 3 | 2 | True | 0 | ROZPOCET
| VV |  | (0,61*0,46*0,8) |  | 0.224 | [12 empty] | VV | 3 | 2 | True | 0 | ROZPOCET
| VV |  | (0,59*0,46*0,8) |  | 0.217 | [12 empty] | VV | 3 | 2 | True | 0 | ROZPOCET
| VV |  | (1,545*0,46*0,8) |  | 0.569 | [12 empty] | VV | 3 | 2 | True | 0 | ROZPOCET
| VV |  | (1,385*0,46*0,8) |  | 0.51 | [12 empty] | VV | 3 | 2 | True | 0 | ROZPOCET
| VV |  | (0,615*0,46*0,8) |  | 0.226 | [12 empty] | VV | 3 | 2 | True | 0 | ROZPOCET
| VV |  | (0,59*0,46*0,8) |  | 0.217 | [12 empty] | VV | 3 | 2 | True | 0 | ROZPOCET
| VV |  | (0,91*0,46*0,8)*2 |  | 0.67 | [12 empty] | VV | 3 | 2 | True | 0 | ROZPOCET
| VV |  | (1,51*0,46*0,8) |  | 0.556 | [12 empty] | VV | 3 | 2 | True | 0 | ROZPOCET
| VV |  | (0,6*0,46*0,8) |  | 0.221 | [12 empty] | VV | 3 | 2 | True | 0 | ROZPOCET
| VV |  | (0,465*0,46*0,8) |  | 0.171 | [12 empty] | VV | 3 | 2 | True | 0 | ROZPOCET
| VV |  | (1,2*0,46*0,8) |  | 0.442 | [12 empty] | VV | 3 | 2 | True | 0 | ROZPOCET
| VV |  | (1,38*0,46*0,8) |  | 0.508 | [12 empty] | VV | 3 | 2 | True | 0 | ROZPOCET
| VV |  | (1,755*0,46*0,8) |  | 0.646 | [12 empty] | VV | 3 | 2 | True | 0 | ROZPOCET
| VV |  | (0,78*0,46*0,8) |  | 0.287 | [12 empty] | VV | 3 | 2 | True | 0 | ROZPOCET
| VV |  | Součet |  | 6.334 | [12 empty] | VV | 3 | 4 | True | 1 | ROZPOCET
| D | 98 | Demolice a sanace |  |  |  | 0 |  |  |  |  | 0 |  | 0 |  | 51.504 | 1 | D | 2 |  |  |  | ROZPOCET | [6 empty] | 0
2 | K | 981011112 | Demolice budov dřevěných ostatních oboustranně obitých nebo omítnutých postupným rozebíráním | m3 | 232 |  | 0 | CS ÚRS 2019 02 |  | základní |  | 0 | 0 | 0 | 0.222 | 51.504 | 4 | K | 3 |  |  |  | ROZPOCET | 0 | 0 | 0 | 0 | 0 | 1 | 0 | 4 | -1073683903
| PP |  | Demolice budov postupným rozebíráním dřevěných ostatních, oboustranně obitých, případně omítnutých | [14 empty] | PP | 3
| PSC |  | Poznámka k souboru cen: 1. Ceny jsou stanoveny na měrnou jednotku m3 obestavěného prostoru. 2. Procentuální podíl konstrukcí se stanoví podle článku 3503 Všeobecných podmínek části B01. 3. Celkový objem konstrukcí se určí součtem objemů obvodových, schodišťových, středních nosných zdí, schodišť a stropů. Od celkového objemu se neodečítá objem okenních a dveřních otvorů, parapetních ústupků. Tloušťka stropní konstrukce se určí včetně podlahových konstrukcí a podhledů. Tloušťka klenby se určuje v průměrné tloušťce jako aritmetický průměr tloušťky v patě a ve vrcholu klenby až k nášlapné ploše podlahové konstrukce, která na ní spočívá. U stropů s viditelnými trámy se objem trámů jednotlivě připočítává k objemu stropů. Totéž platí pro průvlaky a samostatné trámy. Objem stropů schodiště se započítává objemem daným součinem půdorysné plochy schodiště a tloušťky patrové podesty. 4. Pro volbu cen je rozhodující objemově převažující druh zdiva svislých nosných konstrukcí demolovaného objektu. 5. Ceny jsou určeny pro demolice budov výšky do 35 m. Tato výška je určena svislou vzdáleností nejvyšší hrany římsy, popř. atiky a nejnižšího bodu přilehlého terénu. | [14 empty] | PSC | 3
| P |  | Poznámka k položce: - Konstrukce z azbestu bude odstraněna za podmínek a postupu dle NV č.68/2010 Sb., zákona č. 185/2001 Sb. a navazujících předpisů. Azbest je nebezpečný odpad vyžadující zvláštní režim. Manipulaci s ním mohou provádět pouze certifikované firmy. Oznámení o pracech s azbestem v předstihu zajistí oprávněná firma. | [14 empty] | P | 3
| VV |  | 232 "vestavba střelnice |  | 232 | [12 empty] | VV | 3 | 2 | True | 1 | ROZPOCET
| D | 997 | Přesun sutě |  |  |  | 0 |  |  |  |  | 0 |  | 0 |  | 0 | 1 | D | 1 |  |  |  | ROZPOCET | [6 empty] | 0
3 | K | 997013115 | Vnitrostaveništní doprava suti a vybouraných hmot pro budovy v do 18 m s použitím mechanizace | t | 140.562 |  | 0 | CS ÚRS 2019 02 |  | základní |  | 0 | 0 | 0 | 0 | 0 | 4 | K | 2 |  |  |  | ROZPOCET | 0 | 0 | 0 | 0 | 0 | 1 | 0 | 4 | -795279550
| PP |  | Vnitrostaveništní doprava suti a vybouraných hmot vodorovně do 50 m svisle s použitím mechanizace pro budovy a haly výšky přes 15 do 18 m | [14 empty] | PP | 2
| PSC |  | Poznámka k souboru cen: 1. V cenách -3111 až -3217 jsou započteny i náklady na: a) vodorovnou dopravu na uvedenou vzdálenost, b) svislou dopravu pro uvedenou výšku budovy, c) naložení na vodorovný dopravní prostředek pro odvoz na skládku nebo meziskládku, d) náklady na rozhrnutí a urovnání suti na dopravním prostředku. 2. Jestliže se pro svislý přesun použije shoz nebo zařízení investora (např. výtah v budově), užijí se pro ocenění vodorovné dopravy suti ceny -3111, 3151 a -3211 pro budovy a haly výšky do 6 m. 3. Montáž, demontáž a pronájem shozu se ocení cenami souboru cen 997 01-33 Shoz suti. 4. Ceny -3151 až -3162 lze použít v případě, kdy dochází ke ztížení dopravy suti např. tím, že není možné instalovat jeřáb. | [14 empty] | PSC | 2
4 | K | 997013312 | Montáž a demontáž shozu suti v do 20 m | m | 80 |  | 0 | CS ÚRS 2019 02 |  | základní |  | 0 | 0 | 0 | 0 | 0 | 4 | K | 2 |  |  |  | ROZPOCET | 0 | 0 | 0 | 0 | 0 | 1 | 0 | 4 | -364489845
| PP |  | Doprava suti shozem montáž a demontáž shozu výšky přes 10 do 20 m | [14 empty] | PP | 2
| PSC |  | Poznámka k souboru cen: 1. Shozy vyšší než 75 m se oceňují individuálně. 2. Výškou se rozumí vzdálenost od vyústění shozu do úrovně plnícího trychtýře. 3. Náklady na vodorovnou dopravu suti se oceňují cenami 977 01-3111, -3151 a -3211 pro budovy a haly výšky do 6 m souboru cen 977 01-3 Vnitrostaveništní doprava suti a vybouraných hmot. | [14 empty] | PSC | 2
| VV |  | "předpoklad 4 | [14 empty] | VV | 2 | 1 | True | 0 | ROZPOCET
| VV |  | (20*4) |  | 80 | [12 empty] | VV | 2 | 2 | True | 1 | ROZPOCET
5 | K | 997013322 | Příplatek k shozu suti v do 20 m za první a ZKD den použití | m | 4800 |  | 0 | CS ÚRS 2019 02 |  | základní |  | 0 | 0 | 0 | 0 | 0 | 4 | K | 2 |  |  |  | ROZPOCET | 0 | 0 | 0 | 0 | 0 | 1 | 0 | 4 | -1162310786
| PP |  | Doprava suti shozem montáž a demontáž shozu výšky Příplatek za první a každý další den použití shozu k ceně -3312 | [14 empty] | PP | 2
| PSC |  | Poznámka k souboru cen: 1. Shozy vyšší než 75 m se oceňují individuálně. 2. Výškou se rozumí vzdálenost od vyústění shozu do úrovně plnícího trychtýře. 3. Náklady na vodorovnou dopravu suti se oceňují cenami 977 01-3111, -3151 a -3211 pro budovy a haly výšky do 6 m souboru cen 977 01-3 Vnitrostaveništní doprava suti a vybouraných hmot. | [14 empty] | PSC | 2
| VV |  | 80*60 'Přepočtené koeficientem množství |  | 4800 | [12 empty] | VV | 2 | 2 | False | 1 | ROZPOCET
6 | K | 997013501 | Odvoz suti a vybouraných hmot na skládku nebo meziskládku do 1 km se složením | t | 140.562 |  | 0 | CS ÚRS 2019 02 |  | základní |  | 0 | 0 | 0 | 0 | 0 | 4 | K | 2 |  |  |  | ROZPOCET | 0 | 0 | 0 | 0 | 0 | 1 | 0 | 4 | -655122578
| PP |  | Odvoz suti a vybouraných hmot na skládku nebo meziskládku se složením, na vzdálenost do 1 km | [14 empty] | PP | 2
| PSC |  | Poznámka k souboru cen: 1. Délka odvozu suti je vzdálenost od místa naložení suti na dopravní prostředek až po místo složení na určené skládce nebo meziskládce. 2. V ceně -3501 jsou započteny i náklady na složení suti na skládku nebo meziskládku. 3. Ceny jsou určeny pro odvoz suti na skládku nebo meziskládku jakýmkoliv způsobem silniční dopravy (i prostřednictvím kontejnerů). 4. Odvoz suti z meziskládky se oceňuje cenou 997 01-3511. | [14 empty] | PSC | 2
7 | K | 997013509 | Příplatek k odvozu suti a vybouraných hmot na skládku ZKD 1 km přes 1 km | t | 1405.62 |  | 0 | CS ÚRS 2019 02 |  | základní |  | 0 | 0 | 0 | 0 | 0 | 4 | K | 2 |  |  |  | ROZPOCET | 0 | 0 | 0 | 0 | 0 | 1 | 0 | 4 | 551589688
| PP |  | Odvoz suti a vybouraných hmot na skládku nebo meziskládku se složením, na vzdálenost Příplatek k ceně za každý další i započatý 1 km přes 1 km | [14 empty] | PP | 2
| PSC |  | Poznámka k souboru cen: 1. Délka odvozu suti je vzdálenost od místa naložení suti na dopravní prostředek až po místo složení na určené skládce nebo meziskládce. 2. V ceně -3501 jsou započteny i náklady na složení suti na skládku nebo meziskládku. 3. Ceny jsou určeny pro odvoz suti na skládku nebo meziskládku jakýmkoliv způsobem silniční dopravy (i prostřednictvím kontejnerů). 4. Odvoz suti z meziskládky se oceňuje cenou 997 01-3511. | [14 empty] | PSC | 2
| VV |  | 140,562*10 'Přepočtené koeficientem množství |  | 1405.62 | [12 empty] | VV | 2 | 2 | False | 1 | ROZPOCET
8 | K | 997013811 | Poplatek za uložení na skládce (skládkovné) stavebního odpadu dřevěného kód odpadu 170 201 | t | 50.757 |  | 0 | CS ÚRS 2019 02 |  | základní |  | 0 | 0 | 0 | 0 | 0 | 4 | K | 2 |  |  |  | ROZPOCET | 0 | 0 | 0 | 0 | 0 | 1 | 0 | 4 | 1616346507
| PP |  | Poplatek za uložení stavebního odpadu na skládce (skládkovné) dřevěného zatříděného do Katalogu odpadů pod kódem 170 201 | [14 empty] | PP | 2
| PSC |  | Poznámka k souboru cen: 1. Ceny uvedené v souboru cen je doporučeno upravit podle aktuálních cen místně příslušné skládky odpadů. 2. Uložení odpadů neuvedených v souboru cen se oceňuje individuálně. 3. V cenách je započítán poplatek za ukládaní odpadu dle zákona 185/2001 Sb. 4. Případné drcení stavebního odpadu lze ocenit souborem cen 997 00-60 Drcení stavebního odpadu z katalogu 800-6 Demolice objektů. | [14 empty] | PSC | 2
| VV |  | 50,757 "dřevo |  | 50.757 | [12 empty] | VV | 2 | 2 | True | 1 | ROZPOCET
9 | K | 997013821 | Poplatek za uložení na skládce (skládkovné) stavebního odpadu s obsahem azbestu kód odpadu 170 605 | t | 51.504 |  | 0 | CS ÚRS 2019 02 |  | základní |  | 0 | 0 | 0 | 0 | 0 | 4 | K | 2 |  |  |  | ROZPOCET | 0 | 0 | 0 | 0 | 0 | 1 | 0 | 4 | -767723263
| PP |  | Poplatek za uložení stavebního odpadu na skládce (skládkovné) ze stavebních materiálů obsahujících azbest zatříděných do Katalogu odpadů pod kódem 170 605 | [14 empty] | PP | 2
| PSC |  | Poznámka k souboru cen: 1. Ceny uvedené v souboru cen je doporučeno upravit podle aktuálních cen místně příslušné skládky odpadů. 2. Uložení odpadů neuvedených v souboru cen se oceňuje individuálně. 3. V cenách je započítán poplatek za ukládaní odpadu dle zákona 185/2001 Sb. 4. Případné drcení stavebního odpadu lze ocenit souborem cen 997 00-60 Drcení stavebního odpadu z katalogu 800-6 Demolice objektů. | [14 empty] | PSC | 2
| P |  | Poznámka k položce: - Konstrukce z azbestu bude odstraněna za podmínek a postupu dle NV č.68/2010 Sb., zákona č. 185/2001 Sb. a navazujících předpisů. Azbest je nebezpečný odpad vyžadující zvláštní režim. Manipulaci s ním mohou provádět pouze certifikované firmy. Oznámení o pracech s azbestem v předstihu zajistí oprávněná firma. | [14 empty] | P | 2
| VV |  | 51,504 "azbest |  | 51.504 | [12 empty] | VV | 2 | 2 | True | 1 | ROZPOCET
10 | K | 997013831 | Poplatek za uložení na skládce (skládkovné) stavebního odpadu směsného kód odpadu 170 904 | t | 38.301 |  | 0 | CS ÚRS 2019 02 |  | základní |  | 0 | 0 | 0 | 0 | 0 | 4 | K | 2 |  |  |  | ROZPOCET | 0 | 0 | 0 | 0 | 0 | 1 | 0 | 4 | -1835468814
| PP |  | Poplatek za uložení stavebního odpadu na skládce (skládkovné) směsného stavebního a demoličního zatříděného do Katalogu odpadů pod kódem 170 904 | [14 empty] | PP | 2
| PSC |  | Poznámka k souboru cen: 1. Ceny uvedené v souboru cen je doporučeno upravit podle aktuálních cen místně příslušné skládky odpadů. 2. Uložení odpadů neuvedených v souboru cen se oceňuje individuálně. 3. V cenách je započítán poplatek za ukládaní odpadu dle zákona 185/2001 Sb. 4. Případné drcení stavebního odpadu lze ocenit souborem cen 997 00-60 Drcení stavebního odpadu z katalogu 800-6 Demolice objektů. | [14 empty] | PSC | 2
| VV |  | (0,788+27,417+10,096) |  | 38.301 | [12 empty] | VV | 2 | 2 | True | 1 | ROZPOCET
11 | K | 997211611 | Nakládání suti na dopravní prostředky pro vodorovnou dopravu | t | 140.562 |  | 0 | CS ÚRS 2019 02 |  | základní |  | 0 | 0 | 0 | 0 | 0 | 4 | K | 2 |  |  |  | ROZPOCET | 0 | 0 | 0 | 0 | 0 | 1 | 0 | 4 | -2132605141
| PP |  | Nakládání suti nebo vybouraných hmot na dopravní prostředky pro vodorovnou dopravu suti | [14 empty] | PP | 2
| D | PSV | Práce a dodávky PSV |  |  |  | 0 |  |  |  |  | 0 |  | 0 |  | 78.9617 | 2 | D | 0 |  |  |  | ROZPOCET | [6 empty] | 0
| D | 762 | Konstrukce tesařské |  |  |  | 0 |  |  |  |  | 0 |  | 0 |  | 50.757 | 2 | D | 1 |  |  |  | ROZPOCET | [6 empty] | 0
12 | K | 762331811 | Demontáž vázaných kcí krovů z hranolů průřezové plochy do 120 cm2 | m | 3845.78 |  | 0 | CS ÚRS 2019 02 |  | základní |  | 0 | 0 | 0 | 0.008 | 30.7662 | 16 | K | 2 |  |  |  | ROZPOCET | 0 | 0 | 0 | 0 | 0 | 1 | 0 | 16 | -758394291
| PP |  | Demontáž vázaných konstrukcí krovů sklonu do 60° z hranolů, hranolků, fošen, průřezové plochy do 120 cm2 | [14 empty] | PP | 2
| VV |  | "demontáž vazníků | [14 empty] | VV | 2 | 1 | True | 0 | ROZPOCET
| VV |  | 772,2 "VAZ1 |  | 772.2 | [12 empty] | VV | 2 | 2 | True | 0 | ROZPOCET
| VV |  | 77,23 "VAZ2 |  | 77.23 | [12 empty] | VV | 2 | 2 | True | 0 | ROZPOCET
| VV |  | 73,89 "VAZ3 |  | 73.89 | [12 empty] | VV | 2 | 2 | True | 0 | ROZPOCET
| VV |  | 76,32 "VAZ4 |  | 76.32 | [12 empty] | VV | 2 | 2 | True | 0 | ROZPOCET
| VV |  | 76,51 "VAZ5 |  | 76.51 | [12 empty] | VV | 2 | 2 | True | 0 | ROZPOCET
| VV |  | 69,35 "VAZ6 |  | 69.35 | [12 empty] | VV | 2 | 2 | True | 0 | ROZPOCET
| VV |  | 65,92 "VAZ7 |  | 65.92 | [12 empty] | VV | 2 | 2 | True | 0 | ROZPOCET
| VV |  | 65,92 "VAZ8 |  | 65.92 | [12 empty] | VV | 2 | 2 | True | 0 | ROZPOCET
| VV |  | 67,88 "VAZ9 |  | 67.88 | [12 empty] | VV | 2 | 2 | True | 0 | ROZPOCET
| VV |  | 67,23 "VAZ10 |  | 67.23 | [12 empty] | VV | 2 | 2 | True | 0 | ROZPOCET
| VV |  | 59,51 "VAZ11 |  | 59.51 | [12 empty] | VV | 2 | 2 | True | 0 | ROZPOCET
| VV |  | 1901,9 "VAZ12 |  | 1901.9 | [12 empty] | VV | 2 | 2 | True | 0 | ROZPOCET
| VV |  | 434,4 "VAZ13 |  | 434.4 | [12 empty] | VV | 2 | 2 | True | 0 | ROZPOCET
| VV |  | 37,52 "VAZ14 |  | 37.52 | [12 empty] | VV | 2 | 2 | True | 0 | ROZPOCET
| VV |  | Součet |  | 3845.78 | [12 empty] | VV | 2 | 4 | True | 1 | ROZPOCET
13 | K | 762331912 | Vyřezání části střešní vazby průřezové plochy řeziva do 120 cm2 délky do 5 m | m | 4.75 |  | 0 | CS ÚRS 2019 02 |  | základní |  | 0 | 0 | 0 | 0.0066 | 0.03135 | 16 | K | 2 |  |  |  | ROZPOCET | 0 | 0 | 0 | 0 | 0 | 1 | 0 | 16 | 1261157382
| PP |  | Vázané konstrukce krovů vyřezání části střešní vazby průřezové plochy řeziva do 120 cm2, délky krovového prvku přes 3 do 5 m | [14 empty] | PP | 2
| PSC |  | Poznámka k souboru cen: 1. U položek vyřezání střešní vazby -1911 až -1954 se množství měrných jednotek určuje v m délky prvků, bez čepů. 2. U položek doplnění části střešní vazby -2921 až -3915 se množství měrných jednotek určuje v m součtem délek jednotlivých prvků. 3. Ceny lze použít i pro ocenění oprav prostorových vázáných konstrukcí. | [14 empty] | PSC | 2
| VV |  | "kleštiny; roz. 60/150 mm | [14 empty] | VV | 2 | 1 | True | 0 | ROZPOCET
| VV |  | 4,75 "ozn. KL7 |  | 4.75 | [12 empty] | VV | 2 | 2 | True | 1 | ROZPOCET
14 | K | 762331922 | Vyřezání části střešní vazby průřezové plochy řeziva do 224 cm2 délky do 5 m | m | 30.52 |  | 0 | CS ÚRS 2019 02 |  | základní |  | 0 | 0 | 0 | 0.01232 | 0.37601 | 16 | K | 2 |  |  |  | ROZPOCET | 0 | 0 | 0 | 0 | 0 | 1 | 0 | 16 | -1759500979
| PP |  | Vázané konstrukce krovů vyřezání části střešní vazby průřezové plochy řeziva přes 120 do 224 cm2, délky vyřezané části krovového prvku přes 3 do 5 m | [14 empty] | PP | 2
| PSC |  | Poznámka k souboru cen: 1. U položek vyřezání střešní vazby -1911 až -1954 se množství měrných jednotek určuje v m délky prvků, bez čepů. 2. U položek doplnění části střešní vazby -2921 až -3915 se množství měrných jednotek určuje v m součtem délek jednotlivých prvků. 3. Ceny lze použít i pro ocenění oprav prostorových vázáných konstrukcí. | [14 empty] | PSC | 2
| VV |  | "nové krokve; průřez 120/150 mm | [14 empty] | VV | 2 | 1 | True | 0 | ROZPOCET
| VV |  | 8,92 "ozn. K12 |  | 8.92 | [12 empty] | VV | 2 | 2 | True | 0 | ROZPOCET
| VV |  | 13,03 "ozn. K43 |  | 13.03 | [12 empty] | VV | 2 | 2 | True | 0 | ROZPOCET
| VV |  | Mezisoučet krokve |  | 21.95 | [12 empty] | VV | 2 | 3 | True | 0 | ROZPOCET
| VV |  | "nové pozednice; 120/100 mm | [14 empty] | VV | 2 | 1 | True | 0 | ROZPOCET
| VV |  | 8,57 "ozn. P13 |  | 8.57 | [12 empty] | VV | 2 | 2 | True | 0 | ROZPOCET
| VV |  | Mezisoučet pozednice |  | 8.57 | [12 empty] | VV | 2 | 3 | True | 0 | ROZPOCET
| VV |  | Součet |  | 30.52 | [12 empty] | VV | 2 | 4 | True | 1 | ROZPOCET
15 | K | 762342812 | Demontáž laťování střech z latí osové vzdálenosti do 0,50 m | m2 | 3916.69 |  | 0 | CS ÚRS 2019 02 |  | základní |  | 0 | 0 | 0 | 0.005 | 19.5834 | 16 | K | 2 |  |  |  | ROZPOCET | 0 | 0 | 0 | 0 | 0 | 1 | 0 | 16 | 739869579
| PP |  | Demontáž bednění a laťování laťování střech sklonu do 60° se všemi nadstřešními konstrukcemi, z latí průřezové plochy do 25 cm2 při osové vzdálenosti přes 0,22 do 0,50 m | [14 empty] | PP | 2
| VV |  | "nová budova | [14 empty] | VV | 2 | 1 | True | 0 | ROZPOCET
| VV |  | "pohled NB1 + NB10 | [14 empty] | VV | 2 | 1 | True | 0 | ROZPOCET
| VV |  | (2,5*0,675)*(33+163+11+169+74) |  | 759.375 | [12 empty] | VV | 2 | 2 | True | 0 | ROZPOCET
| VV |  | "pohled NB9 + NB2 | [14 empty] | VV | 2 | 1 | True | 0 | ROZPOCET
| VV |  | (2,5*0,675)*(174+22+64+277+51) |  | 992.25 | [12 empty] | VV | 2 | 2 | True | 0 | ROZPOCET
| VV |  | "pohled NB3 | [14 empty] | VV | 2 | 1 | True | 0 | ROZPOCET
| VV |  | (2,5*0,675)*65 |  | 109.688 | [12 empty] | VV | 2 | 2 | True | 0 | ROZPOCET
| VV |  | "pohled NB4 | [14 empty] | VV | 2 | 1 | True | 0 | ROZPOCET
| VV |  | (2,5*0,675)*(17+45) |  | 104.625 | [12 empty] | VV | 2 | 2 | True | 0 | ROZPOCET
| VV |  | "pohled NB5 | [14 empty] | VV | 2 | 1 | True | 0 | ROZPOCET
| VV |  | (2,5*0,675)*127 |  | 214.313 | [12 empty] | VV | 2 | 2 | True | 0 | ROZPOCET
| VV |  | "pohled NB6 | [14 empty] | VV | 2 | 1 | True | 0 | ROZPOCET
| VV |  | (2,5*0,675)*20 |  | 33.75 | [12 empty] | VV | 2 | 2 | True | 0 | ROZPOCET
| VV |  | "pohled NB7 | [14 empty] | VV | 2 | 1 | True | 0 | ROZPOCET
| VV |  | (2,5*0,675)*(35+132) |  | 281.813 | [12 empty] | VV | 2 | 2 | True | 0 | ROZPOCET
| VV |  | "pohled NB8 | [14 empty] | VV | 2 | 1 | True | 0 | ROZPOCET
| VV |  | (2,5*0,675)*(89+14) |  | 173.813 | [12 empty] | VV | 2 | 2 | True | 0 | ROZPOCET
| VV |  | "tělocvična | [14 empty] | VV | 2 | 1 | True | 0 | ROZPOCET
| VV |  | "tělocvična; pohled NB4 | [14 empty] | VV | 2 | 1 | True | 0 | ROZPOCET
| VV |  | (2,5*0,675)*76 |  | 128.25 | [12 empty] | VV | 2 | 2 | True | 0 | ROZPOCET
| VV |  | "tělocvična; pohled NB5 | [14 empty] | VV | 2 | 1 | True | 0 | ROZPOCET
| VV |  | (2,5*0,675)*215 |  | 362.813 | [12 empty] | VV | 2 | 2 | True | 0 | ROZPOCET
| VV |  | "tělocvična; pohled NB6 | [14 empty] | VV | 2 | 1 | True | 0 | ROZPOCET
| VV |  | (2,5*0,675)*32 |  | 54 | [12 empty] | VV | 2 | 2 | True | 0 | ROZPOCET
| VV |  | "tělocvična; pohled NB7 | [14 empty] | VV | 2 | 1 | True | 0 | ROZPOCET
| VV |  | (2,5*0,675)*(223+49) |  | 459 | [12 empty] | VV | 2 | 2 | True | 0 | ROZPOCET
| VV |  | "tělocvična; pohled NB8 | [14 empty] | VV | 2 | 1 | True | 0 | ROZPOCET
| VV |  | (2,5*0,675)*(21+123) |  | 243 | [12 empty] | VV | 2 | 2 | True | 0 | ROZPOCET
| VV |  | Součet |  | 3916.69 | [12 empty] | VV | 2 | 4 | True | 1 | ROZPOCET
| D | 764 | Konstrukce klempířské |  |  |  | 0 |  |  |  |  | 0 |  | 0 |  | 0.7878 | 2 | D | 1 |  |  |  | ROZPOCET | [6 empty] | 0
16 | K | 764004801 | Demontáž podokapního žlabu do suti | m | 303 |  | 0 | CS ÚRS 2019 02 |  | základní |  | 0 | 0 | 0 | 0.0026 | 0.7878 | 16 | K | 2 |  |  |  | ROZPOCET | 0 | 0 | 0 | 0 | 0 | 1 | 0 | 16 | -1836104571
| PP |  | Demontáž klempířských konstrukcí žlabu podokapního do suti | [14 empty] | PP | 2
| VV |  | "Klatovská třída | [14 empty] | VV | 2 | 1 | True | 0 | ROZPOCET
| VV |  | (8,6+0,5+2+3,3+26,7+2,2+4,6+18,7) |  | 66.6 | [12 empty] | VV | 2 | 2 | True | 0 | ROZPOCET
| VV |  | "ul. 17. listopadu | [14 empty] | VV | 2 | 1 | True | 0 | ROZPOCET
| VV |  | 48,5 |  | 48.5 | [12 empty] | VV | 2 | 2 | True | 0 | ROZPOCET
| VV |  | "vnitroblok | [14 empty] | VV | 2 | 1 | True | 0 | ROZPOCET
| VV |  | (10,4+22,5+15,5+6,4+31,7) |  | 86.5 | [12 empty] | VV | 2 | 2 | True | 0 | ROZPOCET
| VV |  | (92,4+4,5*2) |  | 101.4 | [12 empty] | VV | 2 | 2 | True | 0 | ROZPOCET
| VV |  | Součet |  | 303 | [12 empty] | VV | 2 | 4 | True | 1 | ROZPOCET
| D | 765 | Krytina skládaná |  |  |  | 0 |  |  |  |  | 0 |  | 0 |  | 0 | 2 | D | 1 |  |  |  | ROZPOCET | [6 empty] | 0
17 | K | 76599001R | Nástřik penetračním stabilizačním konzervantem pro demont. azbestových konstrukcí | m2 | 424.96 |  | 0 |  |  | základní |  | 0 | 0 | 0 | 0 | 0 | 16 | K | 2 |  |  |  | ROZPOCET | 0 | 0 | 0 | 0 | 0 | 1 | 0 | 16 | 1375972764
| PP |  | Nástřik penetračním stabilizačním konzervantem pro demont. azbestových konstrukcí | [14 empty] | PP | 2
| P |  | Poznámka k položce: Konstrukce z azbestu bude odstraněna za podmínek a postupu dle NV č.68/2010 Sb., zákona č. 185/2001 Sb. a navazujících předpisů. Azbest je nebezpečný odpad vyžadující zvláštní režim. Manipulaci s ním mohou provádět pouze certifikované firmy. Oznámení o pracech s azbestem v předstihu zajistí oprávněná firma. | [14 empty] | P | 2
| VV |  | "vestavba střelnice | [14 empty] | VV | 2 | 1 | True | 0 | ROZPOCET
| VV |  | (3,84*18,35)*2 |  | 140.928 | [12 empty] | VV | 2 | 2 | True | 0 | ROZPOCET
| VV |  | ((3,84*2+18,35*2)*3,2)*2 |  | 284.032 | [12 empty] | VV | 2 | 2 | True | 0 | ROZPOCET
| VV |  | Součet |  | 424.96 | [12 empty] | VV | 2 | 4 | True | 1 | ROZPOCET
| D | 767 | Konstrukce zámečnické |  |  |  | 0 |  |  |  |  | 0 |  | 0 |  | 27.4168 | 2 | D | 1 |  |  |  | ROZPOCET | [6 empty] | 0
18 | K | 767392802 | Demontáž krytin střech z plechů šroubovaných do suti | m2 | 3916.69 |  | 0 | CS ÚRS 2019 02 |  | základní |  | 0 | 0 | 0 | 0.007 | 27.4168 | 16 | K | 2 |  |  |  | ROZPOCET | 0 | 0 | 0 | 0 | 0 | 1 | 0 | 16 | -322698238
| PP |  | Demontáž krytin střech z plechů šroubovaných do suti | [14 empty] | PP | 2
| VV |  | "nová budova | [14 empty] | VV | 2 | 1 | True | 0 | ROZPOCET
| VV |  | "pohled NB1 + NB10 | [14 empty] | VV | 2 | 1 | True | 0 | ROZPOCET
| VV |  | (2,5*0,675)*(33+163+11+169+74) |  | 759.375 | [12 empty] | VV | 2 | 2 | True | 0 | ROZPOCET
| VV |  | "pohled NB9 + NB2 | [14 empty] | VV | 2 | 1 | True | 0 | ROZPOCET
| VV |  | (2,5*0,675)*(174+22+64+277+51) |  | 992.25 | [12 empty] | VV | 2 | 2 | True | 0 | ROZPOCET
| VV |  | "pohled NB3 | [14 empty] | VV | 2 | 1 | True | 0 | ROZPOCET
| VV |  | (2,5*0,675)*65 |  | 109.688 | [12 empty] | VV | 2 | 2 | True | 0 | ROZPOCET
| VV |  | "pohled NB4 | [14 empty] | VV | 2 | 1 | True | 0 | ROZPOCET
| VV |  | (2,5*0,675)*(17+45) |  | 104.625 | [12 empty] | VV | 2 | 2 | True | 0 | ROZPOCET
| VV |  | "pohled NB5 | [14 empty] | VV | 2 | 1 | True | 0 | ROZPOCET
| VV |  | (2,5*0,675)*127 |  | 214.313 | [12 empty] | VV | 2 | 2 | True | 0 | ROZPOCET
| VV |  | "pohled NB6 | [14 empty] | VV | 2 | 1 | True | 0 | ROZPOCET
| VV |  | (2,5*0,675)*20 |  | 33.75 | [12 empty] | VV | 2 | 2 | True | 0 | ROZPOCET
| VV |  | "pohled NB7 | [14 empty] | VV | 2 | 1 | True | 0 | ROZPOCET
| VV |  | (2,5*0,675)*(35+132) |  | 281.813 | [12 empty] | VV | 2 | 2 | True | 0 | ROZPOCET
| VV |  | "pohled NB8 | [14 empty] | VV | 2 | 1 | True | 0 | ROZPOCET
| VV |  | (2,5*0,675)*(89+14) |  | 173.813 | [12 empty] | VV | 2 | 2 | True | 0 | ROZPOCET
| VV |  | "tělocvična | [14 empty] | VV | 2 | 1 | True | 0 | ROZPOCET
| VV |  | "tělocvična; pohled NB4 | [14 empty] | VV | 2 | 1 | True | 0 | ROZPOCET
| VV |  | (2,5*0,675)*76 |  | 128.25 | [12 empty] | VV | 2 | 2 | True | 0 | ROZPOCET
| VV |  | "tělocvična; pohled NB5 | [14 empty] | VV | 2 | 1 | True | 0 | ROZPOCET
| VV |  | (2,5*0,675)*215 |  | 362.813 | [12 empty] | VV | 2 | 2 | True | 0 | ROZPOCET
| VV |  | "tělocvična; pohled NB6 | [14 empty] | VV | 2 | 1 | True | 0 | ROZPOCET
| VV |  | (2,5*0,675)*32 |  | 54 | [12 empty] | VV | 2 | 2 | True | 0 | ROZPOCET
| VV |  | "tělocvična; pohled NB7 | [14 empty] | VV | 2 | 1 | True | 0 | ROZPOCET
| VV |  | (2,5*0,675)*(223+49) |  | 459 | [12 empty] | VV | 2 | 2 | True | 0 | ROZPOCET
| VV |  | "tělocvična; pohled NB8 | [14 empty] | VV | 2 | 1 | True | 0 | ROZPOCET
| VV |  | (2,5*0,675)*(21+123) |  | 243 | [12 empty] | VV | 2 | 2 | True | 0 | ROZPOCET
| VV |  | Součet |  | 3916.69 | [12 empty] | VV | 2 | 4 | True | 1 | ROZPOCET
| D | HZS | Hodinové zúčtovací sazby |  |  |  | 0 |  |  |  |  | 0 |  | 0 |  | 0 | 4 | D | 0 |  |  |  | ROZPOCET | [6 empty] | 0
19 | K | HZS2491 | Hodinová zúčtovací sazba dělník zednických výpomocí | hod | 320 |  | 0 | CS ÚRS 2019 02 |  | základní |  | 0 | 0 | 0 | 0 | 0 | 512 | K | 1 |  |  |  | ROZPOCET | 0 | 0 | 0 | 0 | 0 | 1 | 0 | 512 | 178994346
| PP |  | Hodinové zúčtovací sazby profesí PSV zednické výpomoci a pomocné práce PSV dělník zednických výpomocí | [14 empty] | PP | 1
| P |  | Poznámka k položce: - demontáž větracích mřížek v kruhových okénkách věžičky - demontáž bleskosvodu (nutná koordinace se zateplením fasády) - demontáž stávajícího stožáru, antén či satelitních parabol - demontáž solárních panelů (panely budou bezpečně odpojeny, aby mohli být zpětně namontovány) - demontáž stávajících odvětrávacích komínků - demontáž stávajících plechových a prosklených střešních výlezů | [14 empty] | P | 1
| VV |  | "drobné demontáže | [14 empty] | VV | 1 | 1 | True | 0 | ROZPOCET
| VV |  | (4*8)*10 |  | 320 | [12 empty] | VV | 1 | 2 | True | 1 | ROZPOCET

## 192401NB-02-02 - NB - Sta...
{abc062a2-4066-475d-9338-52bd14a14cf3}
2
| KRYCÍ LIST SOUPISU PRACÍ | [7 empty] | v --- níže se nacházejí doplnkové a pomocné údaje k sestavám --- v | [8 empty] | False
Stavba:
Oprava střechy budov školy SPŠS a SOŠ
Objekt:
192401NB-02 - Nová budova
Soupis:
192401NB-02-02 - NB - Stavební část
| KSO: |  | 801 49 13 |  |  | CC-CZ:
| Místo: |  | Plzeň |  |  | Datum: | 14. 10. 2019
| Zadavatel: |  |  |  |  | IČ:
|  | SPŠ Strojnická a SOŠ Prof. Švejcara, Klatovská 109 |  |  |  | DIČ:
| Uchazeč: |  |  |  |  | IČ: | Vyplň údaj
|  | Vyplň údaj |  |  |  | DIČ: | Vyplň údaj
| Projektant: |  |  |  |  | IČ: | 26349043
|  | SYMONTA s.r.o., K Papírně 26, Plzeň |  |  |  | DIČ:
| Zpracovatel: |  |  |  |  | IČ: | 04883632
|  | Jakub Vilingr |  |  |  | DIČ:
Poznámka:
Soupis prací je sestaven s využitím Cenové soustavy ÚRS. Položky, které pochází z této cenové soustavy, jsou ve sloupci 'Cenová soustava' označeny popisem 'CS ÚRS' a úrovní příslušného kalendářního pololetí. Veškeré další informace vymezující popis a podmínky použití těchto položek z Cenové soustavy, které nejsou uvedeny přímo v soupisu prací, jsou neomezeně dálkově k dispozici na www.cs-urs.cz, sekce Cenové a technické podmínky.
| Cena bez DPH | [5 empty] | 0
|  |  | Základ daně |  |  | Sazba daně | Výše daně
| DPH | základní | 0 |  |  | 21% | 0
|  | snížená | 0 |  |  | 15% | 0
|  | zákl. přenesená | 0 |  |  | 21% | 0
|  | sníž. přenesená | 0 |  |  | 15% | 0
|  | nulová | 0 |  |  | 0% | 0
| Cena s DPH |  |  | v | CZK |  | 0
REKAPITULACE ČLENĚNÍ SOUPISU PRACÍ
Stavba:
Oprava střechy budov školy SPŠS a SOŠ
Objekt:
192401NB-02 - Nová budova
Soupis:
192401NB-02-02 - NB - Stavební část
Místo: |  |  | Plzeň |  |  | Datum: | 14. 10. 2019
Zadavatel: |  |  | SPŠ Strojnická a SOŠ Prof. Švejcara, Klatovská 109 |  |  | Projektant: | SYMONTA s.r.o., K Papírně 26, Plzeň
Uchazeč: |  |  | Vyplň údaj |  |  | Zpracovatel: | Jakub Vilingr
Kód dílu - Popis | [6 empty] | Cena celkem [CZK]
Náklady stavby celkem | [6 empty] | 0 | [11 empty] | -1
| HSV - Práce a dodávky HSV | [5 empty] | 0
| 3 - Svislé a kompletní konstrukce | [5 empty] | 0
| 31 - Zdi pozemních staveb | [5 empty] | 0
| 9 - Ostatní konstrukce a práce, bourání | [5 empty] | 0
| 94 - Lešení a stavební výtahy | [5 empty] | 0
| 998 - Přesun hmot | [5 empty] | 0
| PSV - Práce a dodávky PSV | [5 empty] | 0
| 762 - Konstrukce tesařské | [5 empty] | 0
| 763 - Konstrukce suché výstavby | [5 empty] | 0
| 764 - Konstrukce klempířské | [5 empty] | 0
| 765 - Krytina skládaná | [5 empty] | 0
| 783 - Dokončovací práce - nátěry | [5 empty] | 0
SOUPIS PRACÍ
Stavba:
Oprava střechy budov školy SPŠS a SOŠ
Objekt:
192401NB-02 - Nová budova
Soupis:
192401NB-02-02 - NB - Stavební část
Místo: |  |  | Plzeň |  |  | Datum: | 14. 10. 2019
Zadavatel: |  |  | SPŠ Strojnická a SOŠ Prof. Švejcara, Klatovská 109 |  |  | Projektant: | SYMONTA s.r.o., K Papírně 26, Plzeň
Uchazeč: |  |  | Vyplň údaj |  |  | Zpracovatel: | Jakub Vilingr
PČ | Typ | Kód | Popis | MJ | Množství | J.cena [CZK] | Cena celkem [CZK] | Cenová soustava |  | DPH | J. Nh [h] | Nh celkem [h] | J. hmotnost [t] | Hmotnost celkem [t] | J. suť [t] | Suť Celkem [t]
Náklady soupisu celkem | [6 empty] | 0 |  |  |  |  | 0 |  | 110.5626 |  | 0 |  | D | -1 | [10 empty] | 0
| D | HSV | Práce a dodávky HSV |  |  |  | 0 |  |  |  |  | 0 |  | 11.8458 |  | 0 | 1 | D | 0 |  |  |  | ROZPOCET | [6 empty] | 0
| D | 3 | Svislé a kompletní konstrukce |  |  |  | 0 |  |  |  |  | 0 |  | 11.8458 |  | 0 | 1 | D | 1 |  |  |  | ROZPOCET | [6 empty] | 0
| D | 31 | Zdi pozemních staveb |  |  |  | 0 |  |  |  |  | 0 |  | 11.8458 |  | 0 | 1 | D | 2 |  |  |  | ROZPOCET | [6 empty] | 0
1 | K | 314231551 | Zdivo komínů nad střechou průduch přes 150x150 na MC včetně spárování z cihel pálených dl 290 mm | m3 | 6.334 |  | 0 | CS ÚRS 2019 02 |  | základní |  | 0 | 1.8702 | 11.8458 | 0 | 0 | 4 | K | 3 |  |  |  | ROZPOCET | 0 | 0 | 0 | 0 | 0 | 1 | 0 | 4 | -1999782012
| PP |  | Zdivo komínových nebo ventilačních těles dosavadních objektů volně stojících nad střešní rovinou na maltu cementovou včetně spárování, o průřezu průduchu přes 150x150 mm z cihel pálených plných, pevnosti P 40 dl. 290 mm, | [14 empty] | PP | 3
| PSC |  | Poznámka k souboru cen: 1. Množství měrných jednotek se určuje v m3 objemu vyzdívky z cihel nastojato nebo naležato, objem průduchu se odečítá. | [14 empty] | PSC | 3
| VV |  | "komínová tělesa | [14 empty] | VV | 3 | 1 | True | 0 | ROZPOCET
| VV |  | "úprava dle skutečnosti | [14 empty] | VV | 3 | 1 | True | 0 | ROZPOCET
| VV |  | (0,8*0,46*0,8) |  | 0.294 | [12 empty] | VV | 3 | 2 | True | 0 | ROZPOCET
| VV |  | (1,565*0,46*0,8) |  | 0.576 | [12 empty] | VV | 3 | 2 | True | 0 | ROZPOCET
| VV |  | (0,61*0,46*0,8) |  | 0.224 | [12 empty] | VV | 3 | 2 | True | 0 | ROZPOCET
| VV |  | (0,59*0,46*0,8) |  | 0.217 | [12 empty] | VV | 3 | 2 | True | 0 | ROZPOCET
| VV |  | (1,545*0,46*0,8) |  | 0.569 | [12 empty] | VV | 3 | 2 | True | 0 | ROZPOCET
| VV |  | (1,385*0,46*0,8) |  | 0.51 | [12 empty] | VV | 3 | 2 | True | 0 | ROZPOCET
| VV |  | (0,615*0,46*0,8) |  | 0.226 | [12 empty] | VV | 3 | 2 | True | 0 | ROZPOCET
| VV |  | (0,59*0,46*0,8) |  | 0.217 | [12 empty] | VV | 3 | 2 | True | 0 | ROZPOCET
| VV |  | (0,91*0,46*0,8)*2 |  | 0.67 | [12 empty] | VV | 3 | 2 | True | 0 | ROZPOCET
| VV |  | (1,51*0,46*0,8) |  | 0.556 | [12 empty] | VV | 3 | 2 | True | 0 | ROZPOCET
| VV |  | (0,6*0,46*0,8) |  | 0.221 | [12 empty] | VV | 3 | 2 | True | 0 | ROZPOCET
| VV |  | (0,465*0,46*0,8) |  | 0.171 | [12 empty] | VV | 3 | 2 | True | 0 | ROZPOCET
| VV |  | (1,2*0,46*0,8) |  | 0.442 | [12 empty] | VV | 3 | 2 | True | 0 | ROZPOCET
| VV |  | (1,38*0,46*0,8) |  | 0.508 | [12 empty] | VV | 3 | 2 | True | 0 | ROZPOCET
| VV |  | (1,755*0,46*0,8) |  | 0.646 | [12 empty] | VV | 3 | 2 | True | 0 | ROZPOCET
| VV |  | (0,78*0,46*0,8) |  | 0.287 | [12 empty] | VV | 3 | 2 | True | 0 | ROZPOCET
| VV |  | Součet |  | 6.334 | [12 empty] | VV | 3 | 4 | True | 1 | ROZPOCET
| D | 9 | Ostatní konstrukce a práce, bourání |  |  |  | 0 |  |  |  |  | 0 |  | 0 |  | 0 | 1 | D | 1 |  |  |  | ROZPOCET | [6 empty] | 0
| D | 94 | Lešení a stavební výtahy |  |  |  | 0 |  |  |  |  | 0 |  | 0 |  | 0 | 1 | D | 2 |  |  |  | ROZPOCET | [6 empty] | 0
2 | K | 941111122 | Montáž lešení řadového trubkového lehkého s podlahami zatížení do 200 kg/m2 š do 1,2 m v do 25 m | m2 | 4030.282 |  | 0 | CS ÚRS 2019 02 |  | základní |  | 0 | 0 | 0 | 0 | 0 | 4 | K | 3 |  |  |  | ROZPOCET | 0 | 0 | 0 | 0 | 0 | 1 | 0 | 4 | 1754263196
| PP |  | Montáž lešení řadového trubkového lehkého pracovního s podlahami s provozním zatížením tř. 3 do 200 kg/m2 šířky tř. W09 přes 0,9 do 1,2 m, výšky přes 10 do 25 m | [14 empty] | PP | 3
| PSC |  | Poznámka k souboru cen: 1. V ceně jsou započteny i náklady na kotvení lešení. 2. Montáž lešení řadového trubkového lehkého výšky přes 25 m se oceňuje individuálně. 3. Šířkou se rozumí půdorysná vzdálenost, měřená od vnitřního líce sloupků zábradlí k protilehlému volnému okraji podlahy nebo mezi vnitřními líci. | [14 empty] | PSC | 3
| VV |  | "NB 1 + NB 10 | [14 empty] | VV | 3 | 1 | True | 0 | ROZPOCET
| VV |  | (10,9*17,7) |  | 192.93 | [12 empty] | VV | 3 | 2 | True | 0 | ROZPOCET
| VV |  | (29,2*18,3) |  | 534.36 | [12 empty] | VV | 3 | 2 | True | 0 | ROZPOCET
| VV |  | (8,8*22,7) |  | 199.76 | [12 empty] | VV | 3 | 2 | True | 0 | ROZPOCET
| VV |  | (47,6*17) |  | 809.2 | [12 empty] | VV | 3 | 2 | True | 0 | ROZPOCET
| VV |  | "NB 9 + NB 2 | [14 empty] | VV | 3 | 1 | True | 0 | ROZPOCET
| VV |  | (9,27*17) |  | 157.59 | [12 empty] | VV | 3 | 2 | True | 0 | ROZPOCET
| VV |  | (13,47*18,3) |  | 246.501 | [12 empty] | VV | 3 | 2 | True | 0 | ROZPOCET
| VV |  | (9,15*17) |  | 155.55 | [12 empty] | VV | 3 | 2 | True | 0 | ROZPOCET
| VV |  | (4,55*18,3) |  | 83.265 | [12 empty] | VV | 3 | 2 | True | 0 | ROZPOCET
| VV |  | (9,9*13) |  | 128.7 | [12 empty] | VV | 3 | 2 | True | 0 | ROZPOCET
| VV |  | (34,4*17,6) |  | 605.44 | [12 empty] | VV | 3 | 2 | True | 0 | ROZPOCET
| VV |  | "NB 3 | [14 empty] | VV | 3 | 1 | True | 0 | ROZPOCET
| VV |  | (8,05*5,5) |  | 44.275 | [12 empty] | VV | 3 | 2 | True | 0 | ROZPOCET
| VV |  | (8,05*15,5) |  | 124.775 | [12 empty] | VV | 3 | 2 | True | 0 | ROZPOCET
| VV |  | "NB 4 | [14 empty] | VV | 3 | 1 | True | 0 | ROZPOCET
| VV |  | (6,52*17,41) |  | 113.513 | [12 empty] | VV | 3 | 2 | True | 0 | ROZPOCET
| VV |  | (12,46*3,59) |  | 44.731 | [12 empty] | VV | 3 | 2 | True | 0 | ROZPOCET
| VV |  | "NB 5 | [14 empty] | VV | 3 | 1 | True | 0 | ROZPOCET
| VV |  | (23,24*6,6) |  | 153.384 | [12 empty] | VV | 3 | 2 | True | 0 | ROZPOCET
| VV |  | "NB 6 | [14 empty] | VV | 3 | 1 | True | 0 | ROZPOCET
| VV |  | (4,4*4,4) |  | 19.36 | [12 empty] | VV | 3 | 2 | True | 0 | ROZPOCET
| VV |  | (13,42*7,4) |  | 99.308 | [12 empty] | VV | 3 | 2 | True | 0 | ROZPOCET
| VV |  | "NB 7 | [14 empty] | VV | 3 | 1 | True | 0 | ROZPOCET
| VV |  | (23,2*6,75) |  | 156.6 | [12 empty] | VV | 3 | 2 | True | 0 | ROZPOCET
| VV |  | (9,8*4,4) |  | 43.12 | [12 empty] | VV | 3 | 2 | True | 0 | ROZPOCET
| VV |  | "NB 8 | [14 empty] | VV | 3 | 1 | True | 0 | ROZPOCET
| VV |  | (5*5,44) |  | 27.2 | [12 empty] | VV | 3 | 2 | True | 0 | ROZPOCET
| VV |  | (25,2*3,6) |  | 90.72 | [12 empty] | VV | 3 | 2 | True | 0 | ROZPOCET
| VV |  | Součet |  | 4030.282 | [12 empty] | VV | 3 | 4 | True | 1 | ROZPOCET
3 | K | 941111222 | Příplatek k lešení řadovému trubkovému lehkému s podlahami š 1,2 m v 25 m za první a ZKD den použití | m2 | 483633.84 |  | 0 | CS ÚRS 2019 02 |  | základní |  | 0 | 0 | 0 | 0 | 0 | 4 | K | 3 |  |  |  | ROZPOCET | 0 | 0 | 0 | 0 | 0 | 1 | 0 | 4 | 1420042101
| PP |  | Montáž lešení řadového trubkového lehkého pracovního s podlahami s provozním zatížením tř. 3 do 200 kg/m2 Příplatek za první a každý další den použití lešení k ceně -1122 | [14 empty] | PP | 3
| PSC |  | Poznámka k souboru cen: 1. V ceně jsou započteny i náklady na kotvení lešení. 2. Montáž lešení řadového trubkového lehkého výšky přes 25 m se oceňuje individuálně. 3. Šířkou se rozumí půdorysná vzdálenost, měřená od vnitřního líce sloupků zábradlí k protilehlému volnému okraji podlahy nebo mezi vnitřními líci. | [14 empty] | PSC | 3
| VV |  | 4030,282*120 'Přepočtené koeficientem množství |  | 483633.84 | [12 empty] | VV | 3 | 2 | False | 1 | ROZPOCET
4 | K | 941111822 | Demontáž lešení řadového trubkového lehkého s podlahami zatížení do 200 kg/m2 š do 1,2 m v do 25 m | m2 | 4030.282 |  | 0 | CS ÚRS 2019 02 |  | základní |  | 0 | 0 | 0 | 0 | 0 | 4 | K | 3 |  |  |  | ROZPOCET | 0 | 0 | 0 | 0 | 0 | 1 | 0 | 4 | 25288726
| PP |  | Demontáž lešení řadového trubkového lehkého pracovního s podlahami s provozním zatížením tř. 3 do 200 kg/m2 šířky tř. W09 přes 0,9 do 1,2 m, výšky přes 10 do 25 m | [14 empty] | PP | 3
| PSC |  | Poznámka k souboru cen: 1. Demontáž lešení řadového trubkového lehkého výšky přes 25 m se oceňuje individuálně. | [14 empty] | PSC | 3
5 | K | 944111122 | Montáž ochranného zábradlí trubkového vnitřního na lešeňových konstrukcích dvoutyčového | m | 1397.58 |  | 0 | CS ÚRS 2019 02 |  | základní |  | 0 | 0 | 0 | 0 | 0 | 4 | K | 3 |  |  |  | ROZPOCET | 0 | 0 | 0 | 0 | 0 | 1 | 0 | 4 | 285910071
| PP |  | Montáž ochranného zábradlí trubkového vnitřního na lešeňových konstrukcích dvoutyčového | [14 empty] | PP | 3
| PSC |  | Poznámka k souboru cen: 1. Cena -1111 je určena pro zábradlí na objektech jakékoliv výšky. 2. Ceny -1121 a -1122 jsou určeny pro lešeňové trubkové konstrukce do výšky 25 m. 3. Množství měrných jednotek se určuje: a) u ceny -1111 v m délky vnějšího obvodu objektu v úrovni ochranného zábradlí, b) u cen -1121 a -1122 v m délky ochranného zábradlí. | [14 empty] | PSC | 3
| VV |  | "NB 1 + NB 10 | [14 empty] | VV | 3 | 1 | True | 0 | ROZPOCET
| VV |  | (10,9*5) |  | 54.5 | [12 empty] | VV | 3 | 2 | True | 0 | ROZPOCET
| VV |  | (29,2*6) |  | 175.2 | [12 empty] | VV | 3 | 2 | True | 0 | ROZPOCET
| VV |  | (8,8*22,7) |  | 199.76 | [12 empty] | VV | 3 | 2 | True | 0 | ROZPOCET
| VV |  | (47,6*5) |  | 238 | [12 empty] | VV | 3 | 2 | True | 0 | ROZPOCET
| VV |  | "NB 9 + NB 2 | [14 empty] | VV | 3 | 1 | True | 0 | ROZPOCET
| VV |  | (9,27*5) |  | 46.35 | [12 empty] | VV | 3 | 2 | True | 0 | ROZPOCET
| VV |  | (13,47*6) |  | 80.82 | [12 empty] | VV | 3 | 2 | True | 0 | ROZPOCET
| VV |  | (9,15*5) |  | 45.75 | [12 empty] | VV | 3 | 2 | True | 0 | ROZPOCET
| VV |  | (4,55*6) |  | 27.3 | [12 empty] | VV | 3 | 2 | True | 0 | ROZPOCET
| VV |  | (9,9*4) |  | 39.6 | [12 empty] | VV | 3 | 2 | True | 0 | ROZPOCET
| VV |  | (34,4*5) |  | 172 | [12 empty] | VV | 3 | 2 | True | 0 | ROZPOCET
| VV |  | "NB 3 | [14 empty] | VV | 3 | 1 | True | 0 | ROZPOCET
| VV |  | (8,05*2) |  | 16.1 | [12 empty] | VV | 3 | 2 | True | 0 | ROZPOCET
| VV |  | (8,05*4) |  | 32.2 | [12 empty] | VV | 3 | 2 | True | 0 | ROZPOCET
| VV |  | "NB 4 | [14 empty] | VV | 3 | 1 | True | 0 | ROZPOCET
| VV |  | (6,52*5) |  | 32.6 | [12 empty] | VV | 3 | 2 | True | 0 | ROZPOCET
| VV |  | 12,46 |  | 12.46 | [12 empty] | VV | 3 | 2 | True | 0 | ROZPOCET
| VV |  | "NB 5 | [14 empty] | VV | 3 | 1 | True | 0 | ROZPOCET
| VV |  | (23,24*2) |  | 46.48 | [12 empty] | VV | 3 | 2 | True | 0 | ROZPOCET
| VV |  | "NB 6 | [14 empty] | VV | 3 | 1 | True | 0 | ROZPOCET
| VV |  | (4,4*2) |  | 8.8 | [12 empty] | VV | 3 | 2 | True | 0 | ROZPOCET
| VV |  | (13,42*3) |  | 40.26 | [12 empty] | VV | 3 | 2 | True | 0 | ROZPOCET
| VV |  | "NB 7 | [14 empty] | VV | 3 | 1 | True | 0 | ROZPOCET
| VV |  | (23,2*3) |  | 69.6 | [12 empty] | VV | 3 | 2 | True | 0 | ROZPOCET
| VV |  | (9,8*2) |  | 19.6 | [12 empty] | VV | 3 | 2 | True | 0 | ROZPOCET
| VV |  | "NB 8 | [14 empty] | VV | 3 | 1 | True | 0 | ROZPOCET
| VV |  | (5*3) |  | 15 | [12 empty] | VV | 3 | 2 | True | 0 | ROZPOCET
| VV |  | 25,2 |  | 25.2 | [12 empty] | VV | 3 | 2 | True | 0 | ROZPOCET
| VV |  | Součet |  | 1397.58 | [12 empty] | VV | 3 | 4 | True | 1 | ROZPOCET
6 | K | 944111222 | Příplatek k ochrannému zábradlí trubkovému vnitřnímu dvoutyčovému za první a ZKD den použití | m | 167709.6 |  | 0 | CS ÚRS 2019 02 |  | základní |  | 0 | 0 | 0 | 0 | 0 | 4 | K | 3 |  |  |  | ROZPOCET | 0 | 0 | 0 | 0 | 0 | 1 | 0 | 4 | 481657320
| PP |  | Montáž ochranného zábradlí trubkového Příplatek za první a každý další den použití zábradlí k ceně -1122 | [14 empty] | PP | 3
| PSC |  | Poznámka k souboru cen: 1. Cena -1111 je určena pro zábradlí na objektech jakékoliv výšky. 2. Ceny -1121 a -1122 jsou určeny pro lešeňové trubkové konstrukce do výšky 25 m. 3. Množství měrných jednotek se určuje: a) u ceny -1111 v m délky vnějšího obvodu objektu v úrovni ochranného zábradlí, b) u cen -1121 a -1122 v m délky ochranného zábradlí. | [14 empty] | PSC | 3
| VV |  | 1397,58*120 'Přepočtené koeficientem množství |  | 167709.6 | [12 empty] | VV | 3 | 2 | False | 1 | ROZPOCET
7 | K | 944111822 | Demontáž ochranného zábradlí trubkového vnitřního na lešeňových konstrukcích dvoutyčového | m | 1397.782 |  | 0 | CS ÚRS 2019 02 |  | základní |  | 0 | 0 | 0 | 0 | 0 | 4 | K | 3 |  |  |  | ROZPOCET | 0 | 0 | 0 | 0 | 0 | 1 | 0 | 4 | -1756329306
| PP |  | Demontáž ochranného zábradlí trubkového vnitřního na lešeňových konstrukcích dvoutyčového | [14 empty] | PP | 3
| PSC |  | Poznámka k souboru cen: 1. Cena -1811 je určena pro zábradlí na objektech jakékoliv výšky. 2. Ceny -1821 a -1822 jsou určeny pro lešeňové trubkové konstrukce do výšky 25 m. | [14 empty] | PSC | 3
8 | K | 944511111 | Montáž ochranné sítě z textilie z umělých vláken | m2 | 4030.282 |  | 0 | CS ÚRS 2019 02 |  | základní |  | 0 | 0 | 0 | 0 | 0 | 4 | K | 3 |  |  |  | ROZPOCET | 0 | 0 | 0 | 0 | 0 | 1 | 0 | 4 | -1943617444
| PP |  | Montáž ochranné sítě zavěšené na konstrukci lešení z textilie z umělých vláken | [14 empty] | PP | 3
| PSC |  | Poznámka k souboru cen: 1. V cenách nejsou započteny náklady na lešení potřebné pro zavěšení sítí; toto lešení se oceňuje příslušnými cenami lešení. | [14 empty] | PSC | 3
9 | K | 944511211 | Příplatek k ochranné síti za první a ZKD den použití | m2 | 483633.84 |  | 0 | CS ÚRS 2019 02 |  | základní |  | 0 | 0 | 0 | 0 | 0 | 4 | K | 3 |  |  |  | ROZPOCET | 0 | 0 | 0 | 0 | 0 | 1 | 0 | 4 | 2106557694
| PP |  | Montáž ochranné sítě Příplatek za první a každý další den použití sítě k ceně -1111 | [14 empty] | PP | 3
| PSC |  | Poznámka k souboru cen: 1. V cenách nejsou započteny náklady na lešení potřebné pro zavěšení sítí; toto lešení se oceňuje příslušnými cenami lešení. | [14 empty] | PSC | 3
| VV |  | 4030,282*120 'Přepočtené koeficientem množství |  | 483633.84 | [12 empty] | VV | 3 | 2 | False | 1 | ROZPOCET
10 | K | 944511811 | Demontáž ochranné sítě z textilie z umělých vláken | m2 | 4030.282 |  | 0 | CS ÚRS 2019 02 |  | základní |  | 0 | 0 | 0 | 0 | 0 | 4 | K | 3 |  |  |  | ROZPOCET | 0 | 0 | 0 | 0 | 0 | 1 | 0 | 4 | -765712815
| PP |  | Demontáž ochranné sítě zavěšené na konstrukci lešení z textilie z umělých vláken | [14 empty] | PP | 3
| D | 998 | Přesun hmot |  |  |  | 0 |  |  |  |  | 0 |  | 0 |  | 0 | 1 | D | 1 |  |  |  | ROZPOCET | [6 empty] | 0
11 | K | 998018003 | Přesun hmot ruční pro budovy v do 24 m | t | 19.435 |  | 0 | CS ÚRS 2019 02 |  | základní |  | 0 | 0 | 0 | 0 | 0 | 4 | K | 2 |  |  |  | ROZPOCET | 0 | 0 | 0 | 0 | 0 | 1 | 0 | 4 | -1947975951
| PP |  | Přesun hmot pro budovy občanské výstavby, bydlení, výrobu a služby ruční - bez užití mechanizace vodorovná dopravní vzdálenost do 100 m pro budovy s jakoukoliv nosnou konstrukcí výšky přes 12 do 24 m | [14 empty] | PP | 2
| PSC |  | Poznámka k souboru cen: 1. Ceny -7001 až -7006 lze použít v případě, kdy dochází ke ztížení přesunu např. tím, že není možné instalovat jeřáb. 2. K cenám -7001 až -7006 lze použít příplatky za zvětšený přesun -1014 až -1019, -2034 až -2039 nebo -2114 až 2119. 3. Jestliže pro svislý přesun používá zařízení investora (např. výtah v budově), užijí se pro ocenění přesunu hmot ceny stanovené pro nejmenší výšku, tj. 6 m. | [14 empty] | PSC | 2
| D | PSV | Práce a dodávky PSV |  |  |  | 0 |  |  |  |  | 0 |  | 98.7168 |  | 0 | 2 | D | 0 |  |  |  | ROZPOCET | [6 empty] | 0
| D | 762 | Konstrukce tesařské |  |  |  | 0 |  |  |  |  | 0 |  | 64.2422 |  | 0 | 2 | D | 1 |  |  |  | ROZPOCET | [6 empty] | 0
12 | K | 762332931 | Montáž doplnění části střešní vazby z hranolů nehoblovaných průřezové plochy do 120 cm2 | m | 154.75 |  | 0 | CS ÚRS 2019 02 |  | základní |  | 0 | 6e-05 | 0.009285 | 0 | 0 | 16 | K | 2 |  |  |  | ROZPOCET | 0 | 0 | 0 | 0 | 0 | 1 | 0 | 16 | 1352843903
| PP |  | Vázané konstrukce krovů doplnění části střešní vazby montáž z nehoblovaného řeziva (materiál ve specifikaci), průřezové plochy do 120 cm2 | [14 empty] | PP | 2
| PSC |  | Poznámka k souboru cen: 1. U položek vyřezání střešní vazby -1911 až -1954 se množství měrných jednotek určuje v m délky prvků, bez čepů. 2. U položek doplnění části střešní vazby -2921 až -3915 se množství měrných jednotek určuje v m součtem délek jednotlivých prvků. 3. Ceny lze použít i pro ocenění oprav prostorových vázáných konstrukcí. | [14 empty] | PSC | 2
| VV |  | "kleštiny; roz. 60/150 mm | [14 empty] | VV | 2 | 1 | True | 0 | ROZPOCET
| VV |  | 4,75 "ozn. KL7 |  | 4.75 | [12 empty] | VV | 2 | 2 | True | 0 | ROZPOCET
| VV |  | (1,5*100) "příložka/hambálek H1 |  | 150 | [12 empty] | VV | 2 | 2 | True | 0 | ROZPOCET
| VV |  | Součet |  | 154.75 | [12 empty] | VV | 2 | 4 | True | 1 | ROZPOCET
13 | M | 60512125 | hranol stavební řezivo průřezu do 120cm2 do dl 6m | m3 | 1.235 |  | 0 | CS ÚRS 2019 02 |  | základní |  | 0 | 0.55 | 0.67925 | 0 | 0 | 32 | M | 2 |  |  |  | ROZPOCET | 0 | 0 | 0 | 0 | 0 | 1 | 0 | 16 | -1336158267
| PP |  | hranol stavební řezivo průřezu do 120cm2 do dl 6m | [14 empty] | PP | 2
| VV |  | (4,75*0,06*0,15) |  | 0.043 | [12 empty] | VV | 2 | 2 | True | 0 | ROZPOCET
| VV |  | (1,5*100)*0,04*0,18 |  | 1.08 | [12 empty] | VV | 2 | 2 | True | 0 | ROZPOCET
| VV |  | Součet |  | 1.123 | [12 empty] | VV | 2 | 4 | True | 1 | ROZPOCET
| VV |  | 1,123*1,1 'Přepočtené koeficientem množství |  | 1.235 | [12 empty] | VV | 2 | 2 | False | 1 | ROZPOCET
14 | K | 762332932 | Montáž doplnění části střešní vazby z hranolů nehoblovaných průřezové plochy do 224 cm2 | m | 30.52 |  | 0 | CS ÚRS 2019 02 |  | základní |  | 0 | 8e-05 | 0.0024416 | 0 | 0 | 16 | K | 2 |  |  |  | ROZPOCET | 0 | 0 | 0 | 0 | 0 | 1 | 0 | 16 | -2080188847
| PP |  | Vázané konstrukce krovů doplnění části střešní vazby montáž z nehoblovaného řeziva (materiál ve specifikaci), průřezové plochy přes 120 do 224 cm2 | [14 empty] | PP | 2
| PSC |  | Poznámka k souboru cen: 1. U položek vyřezání střešní vazby -1911 až -1954 se množství měrných jednotek určuje v m délky prvků, bez čepů. 2. U položek doplnění části střešní vazby -2921 až -3915 se množství měrných jednotek určuje v m součtem délek jednotlivých prvků. 3. Ceny lze použít i pro ocenění oprav prostorových vázáných konstrukcí. | [14 empty] | PSC | 2
| VV |  | "nové krokve; průřez 120/150 mm | [14 empty] | VV | 2 | 1 | True | 0 | ROZPOCET
| VV |  | 8,92 "ozn. K12 |  | 8.92 | [12 empty] | VV | 2 | 2 | True | 0 | ROZPOCET
| VV |  | 13,03 "ozn. K43 |  | 13.03 | [12 empty] | VV | 2 | 2 | True | 0 | ROZPOCET
| VV |  | Mezisoučet krokve |  | 21.95 | [12 empty] | VV | 2 | 3 | True | 0 | ROZPOCET
| VV |  | "nové pozednice; 120/100 mm | [14 empty] | VV | 2 | 1 | True | 0 | ROZPOCET
| VV |  | 8,57 "ozn. P13 |  | 8.57 | [12 empty] | VV | 2 | 2 | True | 0 | ROZPOCET
| VV |  | Mezisoučet pozednice |  | 8.57 | [12 empty] | VV | 2 | 3 | True | 0 | ROZPOCET
| VV |  | Součet |  | 30.52 | [12 empty] | VV | 2 | 4 | True | 1 | ROZPOCET
15 | M | 60512132 | hranol stavební řezivo průřezu do 224cm2 přes dl 8m | m3 | 0.549 |  | 0 | CS ÚRS 2019 02 |  | základní |  | 0 | 0.55 | 0.30195 | 0 | 0 | 32 | M | 2 |  |  |  | ROZPOCET | 0 | 0 | 0 | 0 | 0 | 1 | 0 | 16 | 1601732587
| PP |  | hranol stavební řezivo průřezu do 224cm2 přes dl 8m | [14 empty] | PP | 2
| VV |  | (8,92*0,12*0,15) "ozn. K12 |  | 0.161 | [12 empty] | VV | 2 | 2 | True | 0 | ROZPOCET
| VV |  | (13,03*0,12*0,15) "ozn. K43 |  | 0.235 | [12 empty] | VV | 2 | 2 | True | 0 | ROZPOCET
| VV |  | (8,57*0,12*0,1) "ozn. P13 |  | 0.103 | [12 empty] | VV | 2 | 2 | True | 0 | ROZPOCET
| VV |  | Součet |  | 0.499 | [12 empty] | VV | 2 | 4 | True | 1 | ROZPOCET
| VV |  | 0,499*1,1 'Přepočtené koeficientem množství |  | 0.549 | [12 empty] | VV | 2 | 2 | False | 1 | ROZPOCET
16 | K | 762341024 | Bednění střech rovných z desek OSB tl 18 mm na pero a drážku šroubovaných na krokve | m2 | 2669.627 |  | 0 | CS ÚRS 2019 02 |  | základní |  | 0 | 0.01152 | 30.7541 | 0 | 0 | 16 | K | 2 |  |  |  | ROZPOCET | 0 | 0 | 0 | 0 | 0 | 1 | 0 | 16 | 88414644
| PP |  | Bednění a laťování bednění střech rovných sklonu do 60° s vyřezáním otvorů z dřevoštěpkových desek OSB šroubovaných na krokve na pero a drážku, tloušťky desky 18 mm | [14 empty] | PP | 2
| PSC |  | Poznámka k souboru cen: 1. V cenách -1011 až -1149 bednění střech z desek dřevoštěpkových a cementotřískových jsou započteny i náklady na dodávku spojovacích prostředků, na tyto položky se nevztahuje ocenění dodávky spojovacích prostředků položka 762 39-5000. | [14 empty] | PSC | 2
| VV |  | "pohled NB1 + NB10 | [14 empty] | VV | 2 | 1 | True | 0 | ROZPOCET
| VV |  | (2,5*0,675)*(33+163+11+169+74) |  | 759.375 | [12 empty] | VV | 2 | 2 | True | 0 | ROZPOCET
| VV |  | "pohled NB9 + NB2 | [14 empty] | VV | 2 | 1 | True | 0 | ROZPOCET
| VV |  | (2,5*0,675)*(174+22+64+277+51) |  | 992.25 | [12 empty] | VV | 2 | 2 | True | 0 | ROZPOCET
| VV |  | "pohled NB3 | [14 empty] | VV | 2 | 1 | True | 0 | ROZPOCET
| VV |  | (2,5*0,675)*65 |  | 109.688 | [12 empty] | VV | 2 | 2 | True | 0 | ROZPOCET
| VV |  | "pohled NB4 | [14 empty] | VV | 2 | 1 | True | 0 | ROZPOCET
| VV |  | (2,5*0,675)*(17+45) |  | 104.625 | [12 empty] | VV | 2 | 2 | True | 0 | ROZPOCET
| VV |  | "pohled NB5 | [14 empty] | VV | 2 | 1 | True | 0 | ROZPOCET
| VV |  | (2,5*0,675)*127 |  | 214.313 | [12 empty] | VV | 2 | 2 | True | 0 | ROZPOCET
| VV |  | "pohled NB6 | [14 empty] | VV | 2 | 1 | True | 0 | ROZPOCET
| VV |  | (2,5*0,675)*20 |  | 33.75 | [12 empty] | VV | 2 | 2 | True | 0 | ROZPOCET
| VV |  | "pohled NB7 | [14 empty] | VV | 2 | 1 | True | 0 | ROZPOCET
| VV |  | (2,5*0,675)*(35+132) |  | 281.813 | [12 empty] | VV | 2 | 2 | True | 0 | ROZPOCET
| VV |  | "pohled NB8 | [14 empty] | VV | 2 | 1 | True | 0 | ROZPOCET
| VV |  | (2,5*0,675)*(89+14) |  | 173.813 | [12 empty] | VV | 2 | 2 | True | 0 | ROZPOCET
| VV |  | Součet |  | 2669.627 | [12 empty] | VV | 2 | 4 | True | 1 | ROZPOCET
17 | K | 762341026 | Bednění střech rovných z desek OSB tl 22 mm na pero a drážku šroubovaných na krokve | m2 | 1247.063 |  | 0 | CS ÚRS 2019 02 |  | základní |  | 0 | 0.01423 | 17.7457 | 0 | 0 | 16 | K | 2 |  |  |  | ROZPOCET | 0 | 0 | 0 | 0 | 0 | 1 | 0 | 16 | -1843967978
| PP |  | Bednění a laťování bednění střech rovných sklonu do 60° s vyřezáním otvorů z dřevoštěpkových desek OSB šroubovaných na krokve na pero a drážku, tloušťky desky 22 mm | [14 empty] | PP | 2
| PSC |  | Poznámka k souboru cen: 1. V cenách -1011 až -1149 bednění střech z desek dřevoštěpkových a cementotřískových jsou započteny i náklady na dodávku spojovacích prostředků, na tyto položky se nevztahuje ocenění dodávky spojovacích prostředků položka 762 39-5000. | [14 empty] | PSC | 2
| VV |  | "tělocvična; pohled NB4 | [14 empty] | VV | 2 | 1 | True | 0 | ROZPOCET
| VV |  | (2,5*0,675)*76 |  | 128.25 | [12 empty] | VV | 2 | 2 | True | 0 | ROZPOCET
| VV |  | "tělocvična; pohled NB5 | [14 empty] | VV | 2 | 1 | True | 0 | ROZPOCET
| VV |  | (2,5*0,675)*215 |  | 362.813 | [12 empty] | VV | 2 | 2 | True | 0 | ROZPOCET
| VV |  | "tělocvična; pohled NB6 | [14 empty] | VV | 2 | 1 | True | 0 | ROZPOCET
| VV |  | (2,5*0,675)*32 |  | 54 | [12 empty] | VV | 2 | 2 | True | 0 | ROZPOCET
| VV |  | "tělocvična; pohled NB7 | [14 empty] | VV | 2 | 1 | True | 0 | ROZPOCET
| VV |  | (2,5*0,675)*(223+49) |  | 459 | [12 empty] | VV | 2 | 2 | True | 0 | ROZPOCET
| VV |  | "tělocvična; pohled NB8 | [14 empty] | VV | 2 | 1 | True | 0 | ROZPOCET
| VV |  | (2,5*0,675)*(21+123) |  | 243 | [12 empty] | VV | 2 | 2 | True | 0 | ROZPOCET
| VV |  | Součet |  | 1247.063 | [12 empty] | VV | 2 | 4 | True | 1 | ROZPOCET
18 | K | 762342214 | Montáž laťování na střechách jednoduchých sklonu do 60° osové vzdálenosti do 360 mm | m2 | 3916.69 |  | 0 | CS ÚRS 2019 02 |  | základní |  | 0 | 0 | 0 | 0 | 0 | 16 | K | 2 |  |  |  | ROZPOCET | 0 | 0 | 0 | 0 | 0 | 1 | 0 | 16 | 703358164
| PP |  | Bednění a laťování montáž laťování střech jednoduchých sklonu do 60° při osové vzdálenosti latí přes 150 do 360 mm | [14 empty] | PP | 2
| PSC |  | Poznámka k souboru cen: 1. V cenách -1011 až -1149 bednění střech z desek dřevoštěpkových a cementotřískových jsou započteny i náklady na dodávku spojovacích prostředků, na tyto položky se nevztahuje ocenění dodávky spojovacích prostředků položka 762 39-5000. | [14 empty] | PSC | 2
| VV |  | "nová budova | [14 empty] | VV | 2 | 1 | True | 0 | ROZPOCET
| VV |  | "pohled NB1 + NB10 | [14 empty] | VV | 2 | 1 | True | 0 | ROZPOCET
| VV |  | (2,5*0,675)*(33+163+11+169+74) |  | 759.375 | [12 empty] | VV | 2 | 2 | True | 0 | ROZPOCET
| VV |  | "pohled NB9 + NB2 | [14 empty] | VV | 2 | 1 | True | 0 | ROZPOCET
| VV |  | (2,5*0,675)*(174+22+64+277+51) |  | 992.25 | [12 empty] | VV | 2 | 2 | True | 0 | ROZPOCET
| VV |  | "pohled NB3 | [14 empty] | VV | 2 | 1 | True | 0 | ROZPOCET
| VV |  | (2,5*0,675)*65 |  | 109.688 | [12 empty] | VV | 2 | 2 | True | 0 | ROZPOCET
| VV |  | "pohled NB4 | [14 empty] | VV | 2 | 1 | True | 0 | ROZPOCET
| VV |  | (2,5*0,675)*(17+45) |  | 104.625 | [12 empty] | VV | 2 | 2 | True | 0 | ROZPOCET
| VV |  | "pohled NB5 | [14 empty] | VV | 2 | 1 | True | 0 | ROZPOCET
| VV |  | (2,5*0,675)*127 |  | 214.313 | [12 empty] | VV | 2 | 2 | True | 0 | ROZPOCET
| VV |  | "pohled NB6 | [14 empty] | VV | 2 | 1 | True | 0 | ROZPOCET
| VV |  | (2,5*0,675)*20 |  | 33.75 | [12 empty] | VV | 2 | 2 | True | 0 | ROZPOCET
| VV |  | "pohled NB7 | [14 empty] | VV | 2 | 1 | True | 0 | ROZPOCET
| VV |  | (2,5*0,675)*(35+132) |  | 281.813 | [12 empty] | VV | 2 | 2 | True | 0 | ROZPOCET
| VV |  | "pohled NB8 | [14 empty] | VV | 2 | 1 | True | 0 | ROZPOCET
| VV |  | (2,5*0,675)*(89+14) |  | 173.813 | [12 empty] | VV | 2 | 2 | True | 0 | ROZPOCET
| VV |  | "tělocvična | [14 empty] | VV | 2 | 1 | True | 0 | ROZPOCET
| VV |  | "tělocvična; pohled NB4 | [14 empty] | VV | 2 | 1 | True | 0 | ROZPOCET
| VV |  | (2,5*0,675)*76 |  | 128.25 | [12 empty] | VV | 2 | 2 | True | 0 | ROZPOCET
| VV |  | "tělocvična; pohled NB5 | [14 empty] | VV | 2 | 1 | True | 0 | ROZPOCET
| VV |  | (2,5*0,675)*215 |  | 362.813 | [12 empty] | VV | 2 | 2 | True | 0 | ROZPOCET
| VV |  | "tělocvična; pohled NB6 | [14 empty] | VV | 2 | 1 | True | 0 | ROZPOCET
| VV |  | (2,5*0,675)*32 |  | 54 | [12 empty] | VV | 2 | 2 | True | 0 | ROZPOCET
| VV |  | "tělocvična; pohled NB7 | [14 empty] | VV | 2 | 1 | True | 0 | ROZPOCET
| VV |  | (2,5*0,675)*(223+49) |  | 459 | [12 empty] | VV | 2 | 2 | True | 0 | ROZPOCET
| VV |  | "tělocvična; pohled NB8 | [14 empty] | VV | 2 | 1 | True | 0 | ROZPOCET
| VV |  | (2,5*0,675)*(21+123) |  | 243 | [12 empty] | VV | 2 | 2 | True | 0 | ROZPOCET
| VV |  | Součet |  | 3916.69 | [12 empty] | VV | 2 | 4 | True | 1 | ROZPOCET
19 | M | 60514106 | řezivo jehličnaté lať pevnostní třída S10-13 průžez 40x60mm | m3 | 9.339 |  | 0 | CS ÚRS 2019 02 |  | základní |  | 0 | 0.55 | 5.1364 | 0 | 0 | 32 | M | 2 |  |  |  | ROZPOCET | 0 | 0 | 0 | 0 | 0 | 1 | 0 | 16 | -337712449
| PP |  | řezivo jehličnaté lať pevnostní třída S10-13 průžez 40x60mm | [14 empty] | PP | 2
| VV |  | "pohled NB1-NB10 | [14 empty] | VV | 2 | 1 | True | 0 | ROZPOCET
| VV |  | (4,4+4,86+5,32+5,78+6,24+6,7+7,16+7,62+8,1+8,54+9+9,46+9,92+10,38)*(0,06*0,04) |  | 0.248 | [12 empty] | VV | 2 | 2 | True | 0 | ROZPOCET
| VV |  | (5,8*54+4,09*102+5,15*54)*(0,06*0,04) |  | 2.42 | [12 empty] | VV | 2 | 2 | True | 0 | ROZPOCET
| VV |  | (0,95+1,76+2,56+3,37+4,18+4,98+5,79+6,6)*(0,06*0,04) |  | 0.072 | [12 empty] | VV | 2 | 2 | True | 0 | ROZPOCET
| VV |  | "pohled NB9-NB2 | [14 empty] | VV | 2 | 1 | True | 0 | ROZPOCET
| VV |  | (6,06*96+0,97+1,8+2,63+3,46+4,29+5,12+5,95+6,78+3,8*8+5,79*10+4,86*15+4,97*12+3,6*14)*(0,06*0,04) |  | 2.122 | [12 empty] | VV | 2 | 2 | True | 0 | ROZPOCET
| VV |  | "pohled NB3 | [14 empty] | VV | 2 | 1 | True | 0 | ROZPOCET
| VV |  | (4,07*24)*(0,06*0,04) |  | 0.234 | [12 empty] | VV | 2 | 2 | True | 0 | ROZPOCET
| VV |  | "pohled NB4 | [14 empty] | VV | 2 | 1 | True | 0 | ROZPOCET
| VV |  | (0,95+1,48+2,01+2,54+3,08+3,61+4,14+4,68+5,51+5,74+6,27*2)*(0,06*0,04) |  | 0.111 | [12 empty] | VV | 2 | 2 | True | 0 | ROZPOCET
| VV |  | "tělocvična; pohled NB4 | [14 empty] | VV | 2 | 1 | True | 0 | ROZPOCET
| VV |  | (12,39*14)*(0,06*0,04) |  | 0.416 | [12 empty] | VV | 2 | 2 | True | 0 | ROZPOCET
| VV |  | "tělocvična; pohled NB5 | [14 empty] | VV | 2 | 1 | True | 0 | ROZPOCET
| VV |  | (22,63*18)*(0,06*0,04) |  | 0.978 | [12 empty] | VV | 2 | 2 | True | 0 | ROZPOCET
| VV |  | "tělocvična; pohled NB6 | [14 empty] | VV | 2 | 1 | True | 0 | ROZPOCET
| VV |  | (3,91*12)*(0,06*0,04) |  | 0.113 | [12 empty] | VV | 2 | 2 | True | 0 | ROZPOCET
| VV |  | "tělocvična; pohled NB7 | [14 empty] | VV | 2 | 1 | True | 0 | ROZPOCET
| VV |  | (22,63*12+9,9*4+6,78*4+4,71*4)*(0,06*0,04) |  | 0.857 | [12 empty] | VV | 2 | 2 | True | 0 | ROZPOCET
| VV |  | "tělocvična; pohled NB8 | [14 empty] | VV | 2 | 1 | True | 0 | ROZPOCET
| VV |  | (4,5*12+25,01*4+23,22*5+20,77*5+2,95*2+1,47*2)*(0,06*0,04) |  | 0.919 | [12 empty] | VV | 2 | 2 | True | 0 | ROZPOCET
| VV |  | Součet |  | 8.49 | [12 empty] | VV | 2 | 4 | True | 1 | ROZPOCET
| VV |  | 8,49*1,1 'Přepočtené koeficientem množství |  | 9.339 | [12 empty] | VV | 2 | 2 | False | 1 | ROZPOCET
20 | K | 762395000 | Spojovací prostředky krovů, bednění, laťování, nadstřešních konstrukcí | m3 | 86.611 |  | 0 | CS ÚRS 2019 02 |  | základní |  | 0 | 0.02337 | 2.0241 | 0 | 0 | 16 | K | 2 |  |  |  | ROZPOCET | 0 | 0 | 0 | 0 | 0 | 1 | 0 | 16 | -1817414223
| PP |  | Spojovací prostředky krovů, bednění a laťování, nadstřešních konstrukcí svory, prkna, hřebíky, pásová ocel, vruty | [14 empty] | PP | 2
| PSC |  | Poznámka k souboru cen: 1. Cena je určena pro montážní ceny souborů cen: a) 762 33- Montáž vázaných konstrukcí krovů, b) 762 34- Bednění a laťování, ceny -1210 až -2441, c) 762 35- Montáž nadstřešních konstrukcí, d) 762 36- Montáž spádových klínů. 2. Ochrana konstrukce se oceňuje samostatně, např. položkami 762 08-3 Impregnace řeziva tohoto katalogu nebo příslušnými položkami katalogu 800-783 Nátěry. | [14 empty] | PSC | 2
| VV |  | (1,235+0,549+9,339) |  | 11.123 | [12 empty] | VV | 2 | 2 | True | 0 | ROZPOCET
| VV |  | (2669,627*0,018) |  | 48.053 | [12 empty] | VV | 2 | 2 | True | 0 | ROZPOCET
| VV |  | (1247,063*0,022) |  | 27.435 | [12 empty] | VV | 2 | 2 | True | 0 | ROZPOCET
| VV |  | Součet |  | 86.611 | [12 empty] | VV | 2 | 4 | True | 1 | ROZPOCET
21 | K | 762713110 | Montáž prostorové vázané kce z hraněného řeziva průřezové plochy do 120 cm2 | m | 3845.78 |  | 0 | CS ÚRS 2019 02 |  | základní |  | 0 | 0 | 0 | 0 | 0 | 4 | K | 2 |  |  |  | ROZPOCET | 0 | 0 | 0 | 0 | 0 | 1 | 0 | 4 | -127120275
| PP |  | Montáž prostorových vázaných konstrukcí z řeziva hraněného nebo polohraněného průřezové plochy do 120 cm2 | [14 empty] | PP | 2
| VV |  | "vazníky | [14 empty] | VV | 2 | 1 | True | 0 | ROZPOCET
| VV |  | 772,2 "VAZ1 |  | 772.2 | [12 empty] | VV | 2 | 2 | True | 0 | ROZPOCET
| VV |  | 77,23 "VAZ2 |  | 77.23 | [12 empty] | VV | 2 | 2 | True | 0 | ROZPOCET
| VV |  | 73,89 "VAZ3 |  | 73.89 | [12 empty] | VV | 2 | 2 | True | 0 | ROZPOCET
| VV |  | 76,32 "VAZ4 |  | 76.32 | [12 empty] | VV | 2 | 2 | True | 0 | ROZPOCET
| VV |  | 76,51 "VAZ5 |  | 76.51 | [12 empty] | VV | 2 | 2 | True | 0 | ROZPOCET
| VV |  | 69,35 "VAZ6 |  | 69.35 | [12 empty] | VV | 2 | 2 | True | 0 | ROZPOCET
| VV |  | 65,92 "VAZ7 |  | 65.92 | [12 empty] | VV | 2 | 2 | True | 0 | ROZPOCET
| VV |  | 65,92 "VAZ8 |  | 65.92 | [12 empty] | VV | 2 | 2 | True | 0 | ROZPOCET
| VV |  | 67,88 "VAZ9 |  | 67.88 | [12 empty] | VV | 2 | 2 | True | 0 | ROZPOCET
| VV |  | 67,23 "VAZ10 |  | 67.23 | [12 empty] | VV | 2 | 2 | True | 0 | ROZPOCET
| VV |  | 59,51 "VAZ11 |  | 59.51 | [12 empty] | VV | 2 | 2 | True | 0 | ROZPOCET
| VV |  | 1901,9 "VAZ12 |  | 1901.9 | [12 empty] | VV | 2 | 2 | True | 0 | ROZPOCET
| VV |  | 434,4 "VAZ13 |  | 434.4 | [12 empty] | VV | 2 | 2 | True | 0 | ROZPOCET
| VV |  | 37,52 "VAZ14 |  | 37.52 | [12 empty] | VV | 2 | 2 | True | 0 | ROZPOCET
| VV |  | Součet |  | 3845.78 | [12 empty] | VV | 2 | 4 | True | 1 | ROZPOCET
22 | M | 60512126 | hranol stavební řezivo průřezu do 120cm2 dl 6-8m | m3 | 13.798 |  | 0 | CS ÚRS 2019 02 |  | základní |  | 0 | 0.55 | 7.5889 | 0 | 0 | 8 | M | 2 |  |  |  | ROZPOCET | 0 | 0 | 0 | 0 | 0 | 1 | 0 | 4 | 158294799
| PP |  | hranol stavební řezivo průřezu do 120cm2 dl 6-8m | [14 empty] | PP | 2
| VV |  | 12,544*1,1 'Přepočtené koeficientem množství |  | 13.798 | [12 empty] | VV | 2 | 2 | False | 1 | ROZPOCET
23 | K | 998762103 | Přesun hmot tonážní pro kce tesařské v objektech v do 24 m | t | 56.653 |  | 0 | CS ÚRS 2019 02 |  | základní |  | 0 | 0 | 0 | 0 | 0 | 16 | K | 2 |  |  |  | ROZPOCET | 0 | 0 | 0 | 0 | 0 | 1 | 0 | 16 | -434192677
| PP |  | Přesun hmot pro konstrukce tesařské stanovený z hmotnosti přesunovaného materiálu vodorovná dopravní vzdálenost do 50 m v objektech výšky přes 12 do 24 m | [14 empty] | PP | 2
| PSC |  | Poznámka k souboru cen: 1. Ceny pro přesun hmot stanovený z hmotnosti přesunovaného materiálu se používají tehdy, pokud je možné určit hmotnost za celý stavební díl. Do této hmotnosti se započítává i hmotnost materiálů oceňovaných ve specifikaci. 2. Pokud nelze jednoznačně stanovit hmotnost přesunovaných materiálů, lze pro výpočet přesunu hmot použít orientačně procentní sazbu. Touto sazbou se vynásobí rozpočtové náklady za celý stavební díl včetně nákladů na materiál ve specifikacích. 3. Příplatek k cenám -2181 pro přesun prováděný bez použití mechanizace, tj. za ztížených podmínek, lze použít pouze pro hmotnost materiálu, která se tímto způsobem skutečně přemísťuje. | [14 empty] | PSC | 2
24 | K | 998762181 | Příplatek k přesunu hmot tonážní 762 prováděný bez použití mechanizace | t | 56.653 |  | 0 | CS ÚRS 2019 02 |  | základní |  | 0 | 0 | 0 | 0 | 0 | 16 | K | 2 |  |  |  | ROZPOCET | 0 | 0 | 0 | 0 | 0 | 1 | 0 | 16 | 687930456
| PP |  | Přesun hmot pro konstrukce tesařské stanovený z hmotnosti přesunovaného materiálu Příplatek k cenám za přesun prováděný bez použití mechanizace pro jakoukoliv výšku objektu | [14 empty] | PP | 2
| PSC |  | Poznámka k souboru cen: 1. Ceny pro přesun hmot stanovený z hmotnosti přesunovaného materiálu se používají tehdy, pokud je možné určit hmotnost za celý stavební díl. Do této hmotnosti se započítává i hmotnost materiálů oceňovaných ve specifikaci. 2. Pokud nelze jednoznačně stanovit hmotnost přesunovaných materiálů, lze pro výpočet přesunu hmot použít orientačně procentní sazbu. Touto sazbou se vynásobí rozpočtové náklady za celý stavební díl včetně nákladů na materiál ve specifikacích. 3. Příplatek k cenám -2181 pro přesun prováděný bez použití mechanizace, tj. za ztížených podmínek, lze použít pouze pro hmotnost materiálu, která se tímto způsobem skutečně přemísťuje. | [14 empty] | PSC | 2
| D | 763 | Konstrukce suché výstavby |  |  |  | 0 |  |  |  |  | 0 |  | 8.255 |  | 0 | 2 | D | 1 |  |  |  | ROZPOCET | [6 empty] | 0
25 | K | 763131432 | SDK podhled deska 1xDF 15 bez TI dvouvrstvá spodní kce profil CD+UD | m2 | 215 |  | 0 | CS ÚRS 2019 02 |  | základní |  | 0 | 0.01694 | 3.6421 | 0 | 0 | 16 | K | 2 |  |  |  | ROZPOCET | 0 | 0 | 0 | 0 | 0 | 1 | 0 | 16 | -1464999311
| PP |  | Podhled ze sádrokartonových desek dvouvrstvá zavěšená spodní konstrukce z ocelových profilů CD, UD jednoduše opláštěná deskou protipožární DF, tl. 15 mm, bez TI | [14 empty] | PP | 2
| PSC |  | Poznámka k souboru cen: 1. V cenách jsou započteny i náklady na tmelení a výztužnou pásku. 2. V cenách nejsou započteny náklady na základní penetrační nátěr; tyto se oceňují cenou -1714. 3. Ceny 763 13-13 lze použít i pro dvouvrstvou dřevěnou spodní konstrukci s nosnými latěmi 60 x 40 mm a montážnímu latěmi 48 x 24 mm. 4. Ceny -1611 až -1613 Montáž nosné konstrukce je stanoveny pro m2 plochy podhledu. 5. V ceně -1611 nejsou započteny náklady na dřevo a v cenách -2612 a -2613 náklady na profily; tyto se oceňují ve specifikaci. Doporučené množství na 1 m2 příčky je 3,0 m profilu CD a 0,9 m profilu UD. 6. V cenách -1621 až -1624 Montáž desek nejsou započteny náklady na desky; tato dodávka se oceňuje ve specifikaci. 7. V ceně -1763 Příplatek za průhyb nosného stropu přes 20 mm je započtena pouze montáž, atypický profil se oceňuje individuálně ve specifikaci. | [14 empty] | PSC | 2
| VV |  | 215 "tělocvična (viz TZ) |  | 215 | [12 empty] | VV | 2 | 2 | True | 1 | ROZPOCET
26 | K | 763231151 | Sádrovláknitý podhled protipožární deska 1x15 dvouvrstvá spodní kce profil CD+UD bez TI | m2 | 294 |  | 0 | CS ÚRS 2019 02 |  | základní |  | 0 | 0.01569 | 4.6129 | 0 | 0 | 16 | K | 2 |  |  |  | ROZPOCET | 0 | 0 | 0 | 0 | 0 | 1 | 0 | 16 | -48916918
| PP |  | Podhled ze sádrovláknitých desek dvouvrstvá zavěšená spodní konstrukce z ocelových profilů CD, UD jednoduše opláštěná deskou tl. 15 mm protipožární, bez TI | [14 empty] | PP | 2
| PSC |  | Poznámka k souboru cen: 1. V cenách jsou započteny i náklady na tmelení. 2. Ostatní konstrukce a práce a příplatky u podhledů ze sádrovláknitých desek lze ocenit cenami 763 13-17.. pro podhled ze sádrokartonových desek. | [14 empty] | PSC | 2
| VV |  | 294 "tělocvična (viz. TZ) |  | 294 | [12 empty] | VV | 2 | 2 | True | 1 | ROZPOCET
27 | K | 998763302 | Přesun hmot tonážní pro sádrokartonové konstrukce v objektech v do 12 m | t | 8.255 |  | 0 | CS ÚRS 2019 02 |  | základní |  | 0 | 0 | 0 | 0 | 0 | 16 | K | 2 |  |  |  | ROZPOCET | 0 | 0 | 0 | 0 | 0 | 1 | 0 | 16 | -278287060
| PP |  | Přesun hmot pro konstrukce montované z desek sádrokartonových, sádrovláknitých, cementovláknitých nebo cementových stanovený z hmotnosti přesunovaného materiálu vodorovná dopravní vzdálenost do 50 m v objektech výšky přes 6 do 12 m | [14 empty] | PP | 2
| PSC |  | Poznámka k souboru cen: 1. Ceny pro přesun hmot stanovený z hmotnosti přesunovaného materiálu se použijí tehdy, pokud je možné určit hmotnost za celý stavební díl. Do této hmotnosti se započítává i hmotnost materiálů oceňovaných ve specifikaci. 2. Pokud nelze jednoznačně stanovit hmotnost přesunovaných materiálů, lze pro výpočet přesunu hmot použít orientačně procentní sazbu. Touto sazbou se vynásobí rozpočtové náklady za celý stavební díl včetně nákladů na materiál ve specifikacích. 3. Příplatek k cenám -3381 pro přesun prováděný bez použití mechanizace, tj. za ztížených podmínek, lze použít pouze pro hmotnost materiálu, která se tímto způsobem skutečně přemísťuje. U přesunu stanoveného procentní sazbou se ztížení přesunu ocení individuálně. | [14 empty] | PSC | 2
| D | 764 | Konstrukce klempířské |  |  |  | 0 |  |  |  |  | 0 |  | 25.0137 |  | 0 | 2 | D | 1 |  |  |  | ROZPOCET | [6 empty] | 0
28 | K | 764002414 | Montáž strukturované oddělovací rohože jakkékoliv rš | m2 | 3916.69 |  | 0 | CS ÚRS 2019 02 |  | základní |  | 0 | 0 | 0 | 0 | 0 | 16 | K | 2 |  |  |  | ROZPOCET | 0 | 0 | 0 | 0 | 0 | 1 | 0 | 16 | -259523006
| PP |  | Montáž strukturované oddělovací rohože jakékoli rš | [14 empty] | PP | 2
| VV |  | "nová budova | [14 empty] | VV | 2 | 1 | True | 0 | ROZPOCET
| VV |  | "pohled NB1 + NB10 | [14 empty] | VV | 2 | 1 | True | 0 | ROZPOCET
| VV |  | (2,5*0,675)*(33+163+11+169+74) |  | 759.375 | [12 empty] | VV | 2 | 2 | True | 0 | ROZPOCET
| VV |  | "pohled NB9 + NB2 | [14 empty] | VV | 2 | 1 | True | 0 | ROZPOCET
| VV |  | (2,5*0,675)*(174+22+64+277+51) |  | 992.25 | [12 empty] | VV | 2 | 2 | True | 0 | ROZPOCET
| VV |  | "pohled NB3 | [14 empty] | VV | 2 | 1 | True | 0 | ROZPOCET
| VV |  | (2,5*0,675)*65 |  | 109.688 | [12 empty] | VV | 2 | 2 | True | 0 | ROZPOCET
| VV |  | "pohled NB4 | [14 empty] | VV | 2 | 1 | True | 0 | ROZPOCET
| VV |  | (2,5*0,675)*(17+45) |  | 104.625 | [12 empty] | VV | 2 | 2 | True | 0 | ROZPOCET
| VV |  | "pohled NB5 | [14 empty] | VV | 2 | 1 | True | 0 | ROZPOCET
| VV |  | (2,5*0,675)*127 |  | 214.313 | [12 empty] | VV | 2 | 2 | True | 0 | ROZPOCET
| VV |  | "pohled NB6 | [14 empty] | VV | 2 | 1 | True | 0 | ROZPOCET
| VV |  | (2,5*0,675)*20 |  | 33.75 | [12 empty] | VV | 2 | 2 | True | 0 | ROZPOCET
| VV |  | "pohled NB7 | [14 empty] | VV | 2 | 1 | True | 0 | ROZPOCET
| VV |  | (2,5*0,675)*(35+132) |  | 281.813 | [12 empty] | VV | 2 | 2 | True | 0 | ROZPOCET
| VV |  | "pohled NB8 | [14 empty] | VV | 2 | 1 | True | 0 | ROZPOCET
| VV |  | (2,5*0,675)*(89+14) |  | 173.813 | [12 empty] | VV | 2 | 2 | True | 0 | ROZPOCET
| VV |  | "tělocvična | [14 empty] | VV | 2 | 1 | True | 0 | ROZPOCET
| VV |  | "tělocvična; pohled NB4 | [14 empty] | VV | 2 | 1 | True | 0 | ROZPOCET
| VV |  | (2,5*0,675)*76 |  | 128.25 | [12 empty] | VV | 2 | 2 | True | 0 | ROZPOCET
| VV |  | "tělocvična; pohled NB5 | [14 empty] | VV | 2 | 1 | True | 0 | ROZPOCET
| VV |  | (2,5*0,675)*215 |  | 362.813 | [12 empty] | VV | 2 | 2 | True | 0 | ROZPOCET
| VV |  | "tělocvična; pohled NB6 | [14 empty] | VV | 2 | 1 | True | 0 | ROZPOCET
| VV |  | (2,5*0,675)*32 |  | 54 | [12 empty] | VV | 2 | 2 | True | 0 | ROZPOCET
| VV |  | "tělocvična; pohled NB7 | [14 empty] | VV | 2 | 1 | True | 0 | ROZPOCET
| VV |  | (2,5*0,675)*(223+49) |  | 459 | [12 empty] | VV | 2 | 2 | True | 0 | ROZPOCET
| VV |  | "tělocvična; pohled NB8 | [14 empty] | VV | 2 | 1 | True | 0 | ROZPOCET
| VV |  | (2,5*0,675)*(21+123) |  | 243 | [12 empty] | VV | 2 | 2 | True | 0 | ROZPOCET
| VV |  | Součet |  | 3916.69 | [12 empty] | VV | 2 | 4 | True | 1 | ROZPOCET
29 | M | 28329223 | fólie difuzně propustné s nakašírovanou strukturovanou rohoží pod hladkou plechovou krytinu | m2 | 4504.194 |  | 0 | CS ÚRS 2019 02 |  | základní |  | 0 | 0.00038 | 1.7116 | 0 | 0 | 32 | M | 2 |  |  |  | ROZPOCET | 0 | 0 | 0 | 0 | 0 | 1 | 0 | 16 | 1943717731
| PP |  | fólie difuzně propustné s nakašírovanou strukturovanou rohoží pod hladkou plechovou krytinu | [14 empty] | PP | 2
| VV |  | 3916,69*1,15 'Přepočtené koeficientem množství |  | 4504.194 | [12 empty] | VV | 2 | 2 | False | 1 | ROZPOCET
30 | K | 764111413 | Krytina střechy rovné drážkováním ze svitků z Pz plechu rš 670 mm sklonu do 60° | m2 | 3916.69 |  | 0 | CS ÚRS 2019 02 |  | základní |  | 0 | 0.00594 | 23.2651 | 0 | 0 | 16 | K | 2 |  |  |  | ROZPOCET | 0 | 0 | 0 | 0 | 0 | 1 | 0 | 16 | 1442848515
| PP |  | Krytina ze svitků nebo tabulí z pozinkovaného plechu s úpravou u okapů, prostupů a výčnělků střechy rovné drážkováním ze svitků rš 670 mm, sklon střechy přes 30 do 60° | [14 empty] | PP | 2
| VV |  | "nová budova | [14 empty] | VV | 2 | 1 | True | 0 | ROZPOCET
| VV |  | "pohled NB1 + NB10 | [14 empty] | VV | 2 | 1 | True | 0 | ROZPOCET
| VV |  | (2,5*0,675)*(33+163+11+169+74) |  | 759.375 | [12 empty] | VV | 2 | 2 | True | 0 | ROZPOCET
| VV |  | "pohled NB9 + NB2 | [14 empty] | VV | 2 | 1 | True | 0 | ROZPOCET
| VV |  | (2,5*0,675)*(174+22+64+277+51) |  | 992.25 | [12 empty] | VV | 2 | 2 | True | 0 | ROZPOCET
| VV |  | "pohled NB3 | [14 empty] | VV | 2 | 1 | True | 0 | ROZPOCET
| VV |  | (2,5*0,675)*65 |  | 109.688 | [12 empty] | VV | 2 | 2 | True | 0 | ROZPOCET
| VV |  | "pohled NB4 | [14 empty] | VV | 2 | 1 | True | 0 | ROZPOCET
| VV |  | (2,5*0,675)*(17+45) |  | 104.625 | [12 empty] | VV | 2 | 2 | True | 0 | ROZPOCET
| VV |  | "pohled NB5 | [14 empty] | VV | 2 | 1 | True | 0 | ROZPOCET
| VV |  | (2,5*0,675)*127 |  | 214.313 | [12 empty] | VV | 2 | 2 | True | 0 | ROZPOCET
| VV |  | "pohled NB6 | [14 empty] | VV | 2 | 1 | True | 0 | ROZPOCET
| VV |  | (2,5*0,675)*20 |  | 33.75 | [12 empty] | VV | 2 | 2 | True | 0 | ROZPOCET
| VV |  | "pohled NB7 | [14 empty] | VV | 2 | 1 | True | 0 | ROZPOCET
| VV |  | (2,5*0,675)*(35+132) |  | 281.813 | [12 empty] | VV | 2 | 2 | True | 0 | ROZPOCET
| VV |  | "pohled NB8 | [14 empty] | VV | 2 | 1 | True | 0 | ROZPOCET
| VV |  | (2,5*0,675)*(89+14) |  | 173.813 | [12 empty] | VV | 2 | 2 | True | 0 | ROZPOCET
| VV |  | "tělocvična | [14 empty] | VV | 2 | 1 | True | 0 | ROZPOCET
| VV |  | "tělocvična; pohled NB4 | [14 empty] | VV | 2 | 1 | True | 0 | ROZPOCET
| VV |  | (2,5*0,675)*76 |  | 128.25 | [12 empty] | VV | 2 | 2 | True | 0 | ROZPOCET
| VV |  | "tělocvična; pohled NB5 | [14 empty] | VV | 2 | 1 | True | 0 | ROZPOCET
| VV |  | (2,5*0,675)*215 |  | 362.813 | [12 empty] | VV | 2 | 2 | True | 0 | ROZPOCET
| VV |  | "tělocvična; pohled NB6 | [14 empty] | VV | 2 | 1 | True | 0 | ROZPOCET
| VV |  | (2,5*0,675)*32 |  | 54 | [12 empty] | VV | 2 | 2 | True | 0 | ROZPOCET
| VV |  | "tělocvična; pohled NB7 | [14 empty] | VV | 2 | 1 | True | 0 | ROZPOCET
| VV |  | (2,5*0,675)*(223+49) |  | 459 | [12 empty] | VV | 2 | 2 | True | 0 | ROZPOCET
| VV |  | "tělocvična; pohled NB8 | [14 empty] | VV | 2 | 1 | True | 0 | ROZPOCET
| VV |  | (2,5*0,675)*(21+123) |  | 243 | [12 empty] | VV | 2 | 2 | True | 0 | ROZPOCET
| VV |  | Součet |  | 3916.69 | [12 empty] | VV | 2 | 4 | True | 1 | ROZPOCET
31 | K | 76421365R | Střešní výlez pro krytinu skládanou nebo plechovou z Pz s povrchovou úpravou | kus | 10 |  | 0 | CS ÚRS 2019 02 |  | základní |  | 0 | 0.0037 | 0.037 | 0 | 0 | 16 | K | 2 |  |  |  | ROZPOCET | 0 | 0 | 0 | 0 | 0 | 1 | 0 | 16 | -561570933
| PP |  | Oplechování střešních prvků z pozinkovaného plechu s povrchovou úpravou střešní výlez, střechy s krytinou skládanou nebo plechovou | [14 empty] | PP | 2
| PSC |  | Poznámka k souboru cen: 1. V cenách 764 21-1605 až - 3642 nejsou započteny náklady na podkladní plech, tento se oceňuje cenami souboru cen 764 01-16.. Podkladní plech z pozinkovaného plechu s upraveným povrchem v rozvinuté šířce dle rš střešního prvku. | [14 empty] | PSC | 2
| VV |  | 10 "okenní výlez |  | 10 | [12 empty] | VV | 2 | 2 | True | 1 | ROZPOCET
32 | K | 998764103 | Přesun hmot tonážní pro konstrukce klempířské v objektech v do 24 m | t | 25.014 |  | 0 | CS ÚRS 2019 02 |  | základní |  | 0 | 0 | 0 | 0 | 0 | 16 | K | 2 |  |  |  | ROZPOCET | 0 | 0 | 0 | 0 | 0 | 1 | 0 | 16 | -657909295
| PP |  | Přesun hmot pro konstrukce klempířské stanovený z hmotnosti přesunovaného materiálu vodorovná dopravní vzdálenost do 50 m v objektech výšky přes 12 do 24 m | [14 empty] | PP | 2
| PSC |  | Poznámka k souboru cen: 1. Ceny pro přesun hmot stanovený z hmotnosti přesunovaného materiálu se používají tehdy, pokud je možné určit hmotnost za celý stavební díl. Do této hmotnosti se započítává i hmotnost materiálů oceňovaných ve specifikaci. 2. Pokud nelze jednoznačně stanovit hmotnost přesunovaných materiálů, lze pro výpočet přesunu hmot použít orientačně procentní sazbu. Touto sazbou se vynásobí rozpočtové náklady za celý stavební díl včetně nákladů na materiál ve specifikacích. 3. Příplatek k cenám -4181 pro přesun prováděný bez použití mechanizace, tj. za ztížených podmínek, lze použít pouze pro hmotnost materiálu, která se tímto způsobem skutečně přemísťuje. | [14 empty] | PSC | 2
| D | 765 | Krytina skládaná |  |  |  | 0 |  |  |  |  | 0 |  | 0.60317 |  | 0 | 2 | D | 1 |  |  |  | ROZPOCET | [6 empty] | 0
33 | K | 765191023 | Montáž pojistné hydroizolační nebo parotěsné kladené ve sklonu přes 20° s lepenými spoji na bednění | m2 | 3916.69 |  | 0 | CS ÚRS 2019 02 |  | základní |  | 0 | 0 | 0 | 0 | 0 | 16 | K | 2 |  |  |  | ROZPOCET | 0 | 0 | 0 | 0 | 0 | 1 | 0 | 16 | -1778677278
| PP |  | Montáž pojistné hydroizolační nebo parotěsné fólie kladené ve sklonu přes 20° s lepenými přesahy na bednění nebo tepelnou izolaci | [14 empty] | PP | 2
| PSC |  | Poznámka k souboru cen: 1. V cenách nejsou započteny náklady na dodávku fólie, tyto se oceňují ve specifikaci. Ztratné lze dohodnout ve směrné výši 5 až 15%. 2. V ceně -1071 nejsou započteny náklady na dodávku okapnice, tyto se oceňují položkami ceníku 800-764 Konstrukce klempířské. | [14 empty] | PSC | 2
| VV |  | "nová budova | [14 empty] | VV | 2 | 1 | True | 0 | ROZPOCET
| VV |  | "pohled NB1 + NB10 | [14 empty] | VV | 2 | 1 | True | 0 | ROZPOCET
| VV |  | (2,5*0,675)*(33+163+11+169+74) |  | 759.375 | [12 empty] | VV | 2 | 2 | True | 0 | ROZPOCET
| VV |  | "pohled NB9 + NB2 | [14 empty] | VV | 2 | 1 | True | 0 | ROZPOCET
| VV |  | (2,5*0,675)*(174+22+64+277+51) |  | 992.25 | [12 empty] | VV | 2 | 2 | True | 0 | ROZPOCET
| VV |  | "pohled NB3 | [14 empty] | VV | 2 | 1 | True | 0 | ROZPOCET
| VV |  | (2,5*0,675)*65 |  | 109.688 | [12 empty] | VV | 2 | 2 | True | 0 | ROZPOCET
| VV |  | "pohled NB4 | [14 empty] | VV | 2 | 1 | True | 0 | ROZPOCET
| VV |  | (2,5*0,675)*(17+45) |  | 104.625 | [12 empty] | VV | 2 | 2 | True | 0 | ROZPOCET
| VV |  | "pohled NB5 | [14 empty] | VV | 2 | 1 | True | 0 | ROZPOCET
| VV |  | (2,5*0,675)*127 |  | 214.313 | [12 empty] | VV | 2 | 2 | True | 0 | ROZPOCET
| VV |  | "pohled NB6 | [14 empty] | VV | 2 | 1 | True | 0 | ROZPOCET
| VV |  | (2,5*0,675)*20 |  | 33.75 | [12 empty] | VV | 2 | 2 | True | 0 | ROZPOCET
| VV |  | "pohled NB7 | [14 empty] | VV | 2 | 1 | True | 0 | ROZPOCET
| VV |  | (2,5*0,675)*(35+132) |  | 281.813 | [12 empty] | VV | 2 | 2 | True | 0 | ROZPOCET
| VV |  | "pohled NB8 | [14 empty] | VV | 2 | 1 | True | 0 | ROZPOCET
| VV |  | (2,5*0,675)*(89+14) |  | 173.813 | [12 empty] | VV | 2 | 2 | True | 0 | ROZPOCET
| VV |  | "tělocvična | [14 empty] | VV | 2 | 1 | True | 0 | ROZPOCET
| VV |  | "tělocvična; pohled NB4 | [14 empty] | VV | 2 | 1 | True | 0 | ROZPOCET
| VV |  | (2,5*0,675)*76 |  | 128.25 | [12 empty] | VV | 2 | 2 | True | 0 | ROZPOCET
| VV |  | "tělocvična; pohled NB5 | [14 empty] | VV | 2 | 1 | True | 0 | ROZPOCET
| VV |  | (2,5*0,675)*215 |  | 362.813 | [12 empty] | VV | 2 | 2 | True | 0 | ROZPOCET
| VV |  | "tělocvična; pohled NB6 | [14 empty] | VV | 2 | 1 | True | 0 | ROZPOCET
| VV |  | (2,5*0,675)*32 |  | 54 | [12 empty] | VV | 2 | 2 | True | 0 | ROZPOCET
| VV |  | "tělocvična; pohled NB7 | [14 empty] | VV | 2 | 1 | True | 0 | ROZPOCET
| VV |  | (2,5*0,675)*(223+49) |  | 459 | [12 empty] | VV | 2 | 2 | True | 0 | ROZPOCET
| VV |  | "tělocvična; pohled NB8 | [14 empty] | VV | 2 | 1 | True | 0 | ROZPOCET
| VV |  | (2,5*0,675)*(21+123) |  | 243 | [12 empty] | VV | 2 | 2 | True | 0 | ROZPOCET
| VV |  | Součet |  | 3916.69 | [12 empty] | VV | 2 | 4 | True | 1 | ROZPOCET
34 | M | 28329036 | fólie kontaktní difuzně propustná pro doplňkovou hydroizolační vrstvu, třívrstvá mikroporézní PP 150g/m2 s integrovanou samolepící páskou | m2 | 4308.359 |  | 0 | CS ÚRS 2019 02 |  | základní |  | 0 | 0.00014 | 0.60317 | 0 | 0 | 32 | M | 2 |  |  |  | ROZPOCET | 0 | 0 | 0 | 0 | 0 | 1 | 0 | 16 | -1806501692
| PP |  | fólie kontaktní difuzně propustná pro doplňkovou hydroizolační vrstvu, třívrstvá mikroporézní PP 150g/m2 s integrovanou samolepící páskou | [14 empty] | PP | 2
| VV |  | 3916,69*1,1 'Přepočtené koeficientem množství |  | 4308.359 | [12 empty] | VV | 2 | 2 | False | 1 | ROZPOCET
35 | K | 998765103 | Přesun hmot tonážní pro krytiny skládané v objektech v do 24 m | t | 0.603 |  | 0 | CS ÚRS 2019 02 |  | základní |  | 0 | 0 | 0 | 0 | 0 | 16 | K | 2 |  |  |  | ROZPOCET | 0 | 0 | 0 | 0 | 0 | 1 | 0 | 16 | 107028540
| PP |  | Přesun hmot pro krytiny skládané stanovený z hmotnosti přesunovaného materiálu vodorovná dopravní vzdálenost do 50 m na objektech výšky přes 12 do 24 m | [14 empty] | PP | 2
| PSC |  | Poznámka k souboru cen: 1. Ceny pro přesun hmot stanovený z hmotnosti přesunovaného materiálu se používají tehdy, pokud je možné určit hmotnost za celý stavební díl. Do této hmotnosti se započítává i hmotnost materiálů oceňovaných ve specifikaci. 2. Pokud nelze jednoznačně stanovit hmotnost přesunovaných materiálů, lze pro výpočet přesunu hmot použít orientačně procentní sazbu. Touto sazbou se vynásobí rozpočtové náklady za celý stavební díl včetně nákladů na materiál ve specifikacích. 3. Příplatek k cenám -5181 pro přesun prováděný bez použití mechanizace, tj. za ztížených podmínek, lze použít pouze pro hmotnost materiálu, která se tímto způsobem skutečně přemísťuje. | [14 empty] | PSC | 2
36 | K | 998765181 | Příplatek k přesunu hmot tonážní 765 prováděný bez použití mechanizace | t | 0.603 |  | 0 | CS ÚRS 2019 02 |  | základní |  | 0 | 0 | 0 | 0 | 0 | 16 | K | 2 |  |  |  | ROZPOCET | 0 | 0 | 0 | 0 | 0 | 1 | 0 | 16 | -1733043992
| PP |  | Přesun hmot pro krytiny skládané stanovený z hmotnosti přesunovaného materiálu Příplatek k cenám za přesun prováděný bez použití mechanizace pro jakoukoliv výšku objektu | [14 empty] | PP | 2
| PSC |  | Poznámka k souboru cen: 1. Ceny pro přesun hmot stanovený z hmotnosti přesunovaného materiálu se používají tehdy, pokud je možné určit hmotnost za celý stavební díl. Do této hmotnosti se započítává i hmotnost materiálů oceňovaných ve specifikaci. 2. Pokud nelze jednoznačně stanovit hmotnost přesunovaných materiálů, lze pro výpočet přesunu hmot použít orientačně procentní sazbu. Touto sazbou se vynásobí rozpočtové náklady za celý stavební díl včetně nákladů na materiál ve specifikacích. 3. Příplatek k cenám -5181 pro přesun prováděný bez použití mechanizace, tj. za ztížených podmínek, lze použít pouze pro hmotnost materiálu, která se tímto způsobem skutečně přemísťuje. | [14 empty] | PSC | 2
| D | 783 | Dokončovací práce - nátěry |  |  |  | 0 |  |  |  |  | 0 |  | 0.60271 |  | 0 | 2 | D | 1 |  |  |  | ROZPOCET | [6 empty] | 0
37 | K | 783213121 | Napouštěcí dvojnásobný syntetický biocidní nátěr tesařských konstrukcí zabudovaných do konstrukce | m2 | 2739.589 |  | 0 | CS ÚRS 2019 02 |  | základní |  | 0 | 0.00022 | 0.60271 | 0 | 0 | 16 | K | 2 |  |  |  | ROZPOCET | 0 | 0 | 0 | 0 | 0 | 1 | 0 | 16 | -1169983978
| PP |  | Napouštěcí nátěr tesařských konstrukcí zabudovaných do konstrukce proti dřevokazným houbám, hmyzu a plísním dvojnásobný syntetický | [14 empty] | PP | 2
| PSC |  | Poznámka k souboru cen: 1. Položky souboru cen jsou určeny pro preventivní nátěr tesařských konstrukcí (např. krovu). 2. Položky jednonásobného nátěru jsou určeny pro ochranu dřeva v interiéru pod lazurovací nebo krycí nátěry. 3. Položky dvojnásobného nátěru jsou určeny pro ochranu dřeva jako samostatného impregnačního nátěru tesařské konstrukce v interéru nebo pro ochranu dřeva pod lazurovací nebo krycí nátěry v exteriéru. | [14 empty] | PSC | 2
| VV |  | "krokve | [14 empty] | VV | 2 | 1 | True | 0 | ROZPOCET
| VV |  | (8,8*(0,12*2+0,15*2))*5 "ozn K1 |  | 23.76 | [12 empty] | VV | 2 | 2 | True | 0 | ROZPOCET
| VV |  | (8,71*(0,12*2+0,15*2)) "ozn K2 |  | 4.703 | [12 empty] | VV | 2 | 2 | True | 0 | ROZPOCET
| VV |  | (6,06*(0,12*2+0,15*2)) "ozn. K3 |  | 3.272 | [12 empty] | VV | 2 | 2 | True | 0 | ROZPOCET
| VV |  | (4,41*(0,12*2+0,15*2)) "ozn. K4 |  | 2.381 | [12 empty] | VV | 2 | 2 | True | 0 | ROZPOCET
| VV |  | (3,75*(0,12*2+0,15*2)) "ozn. K5 |  | 2.025 | [12 empty] | VV | 2 | 2 | True | 0 | ROZPOCET
| VV |  | (1,75*(0,12*2+0,15*2)) "ozn. K6 |  | 0.945 | [12 empty] | VV | 2 | 2 | True | 0 | ROZPOCET
| VV |  | (058*(0,12*2+0,15*2)) "ozn. K7 |  | 31.32 | [12 empty] | VV | 2 | 2 | True | 0 | ROZPOCET
| VV |  | (13,33*(0,12*2+0,15*2)) "ozn. K8 |  | 7.198 | [12 empty] | VV | 2 | 2 | True | 0 | ROZPOCET
| VV |  | (10,67*(0,12*2+0,15*2)) "ozn. K9 |  | 5.762 | [12 empty] | VV | 2 | 2 | True | 0 | ROZPOCET
| VV |  | (9,02*(0,12*2+0,15*2)) "ozn. K10 |  | 4.871 | [12 empty] | VV | 2 | 2 | True | 0 | ROZPOCET
| VV |  | (7,72*(0,12*2+0,15*2))*29 "ozn. K11 |  | 120.895 | [12 empty] | VV | 2 | 2 | True | 0 | ROZPOCET
| VV |  | (8,92*(0,12*2+0,15*2))*5 "ozn. K12 |  | 24.084 | [12 empty] | VV | 2 | 2 | True | 0 | ROZPOCET
| VV |  | (7,67*(0,12*2+0,15*2)) "ozn. K13 |  | 4.142 | [12 empty] | VV | 2 | 2 | True | 0 | ROZPOCET
| VV |  | (6,14*(0,12*2+0,15*2)) "ozn. K14 |  | 3.316 | [12 empty] | VV | 2 | 2 | True | 0 | ROZPOCET
| VV |  | (4,6*(0,12*2+0,15*2)) "ozn. K15 |  | 2.484 | [12 empty] | VV | 2 | 2 | True | 0 | ROZPOCET
| VV |  | (3,25*(0,12*2+0,15*2)) "ozn. K16 |  | 1.755 | [12 empty] | VV | 2 | 2 | True | 0 | ROZPOCET
| VV |  | (1,78*(0,12*2+0,15*2)) "ozn. K17 |  | 0.961 | [12 empty] | VV | 2 | 2 | True | 0 | ROZPOCET
| VV |  | (11,48*(0,12*2+0,15*2)) "ozn. K18 |  | 6.199 | [12 empty] | VV | 2 | 2 | True | 0 | ROZPOCET
| VV |  | (10,84*(0,12*2+0,15*2)) "ozn. K19 |  | 5.854 | [12 empty] | VV | 2 | 2 | True | 0 | ROZPOCET
| VV |  | (0,89*(0,12*2+0,15*2))*2 "ozn. K20 - K20´ |  | 0.961 | [12 empty] | VV | 2 | 2 | True | 0 | ROZPOCET
| VV |  | (1,14*(0,12*2+0,15*2))*2 "ozn K21 - K21´ |  | 1.231 | [12 empty] | VV | 2 | 2 | True | 0 | ROZPOCET
| VV |  | (1,35*(0,12*2+0,15*2))*2 "ozn. K22 - K22´ |  | 1.458 | [12 empty] | VV | 2 | 2 | True | 0 | ROZPOCET
| VV |  | (1,59*(0,12*2+0,15*2))*2 "ozn. K23 - K23´ |  | 1.717 | [12 empty] | VV | 2 | 2 | True | 0 | ROZPOCET
| VV |  | (1,82*(0,12*2+0,15*2))*2 "ozn. K24 - K24´ |  | 1.966 | [12 empty] | VV | 2 | 2 | True | 0 | ROZPOCET
| VV |  | (2,11*(0,12*2+0,15*2))*2 "ozn. K25 - K25´ |  | 2.279 | [12 empty] | VV | 2 | 2 | True | 0 | ROZPOCET
| VV |  | (0,45*(0,12*2+0,15*2))*2 "ozn. K26 - K26´ |  | 0.486 | [12 empty] | VV | 2 | 2 | True | 0 | ROZPOCET
| VV |  | (0,45*(0,12*2+0,15*2)) "ozn K27 |  | 0.243 | [12 empty] | VV | 2 | 2 | True | 0 | ROZPOCET
| VV |  | (0,78*(0,12*2+0,15*2)) "ozn. K28 |  | 0.421 | [12 empty] | VV | 2 | 2 | True | 0 | ROZPOCET
| VV |  | (3,36*(0,12*2+0,15*2)) "ozn. K29 |  | 1.814 | [12 empty] | VV | 2 | 2 | True | 0 | ROZPOCET
| VV |  | (5,28*(0,12*2+0,15*2)) "ozn. K30 |  | 2.851 | [12 empty] | VV | 2 | 2 | True | 0 | ROZPOCET
| VV |  | (7,15*(0,12*2+0,15*2)) "ozn. K31 |  | 3.861 | [12 empty] | VV | 2 | 2 | True | 0 | ROZPOCET
| VV |  | (1,76*(0,12*2+0,15*2)) "ozn. K32 |  | 0.95 | [12 empty] | VV | 2 | 2 | True | 0 | ROZPOCET
| VV |  | (3,29*(0,12*2+0,15*2)) "ozn. K33 |  | 1.777 | [12 empty] | VV | 2 | 2 | True | 0 | ROZPOCET
| VV |  | (5,19*(0,12*2+0,15*2)) "ozn. K34 |  | 2.803 | [12 empty] | VV | 2 | 2 | True | 0 | ROZPOCET
| VV |  | (7,01*(0,12*2+0,15*2)) "ozn. K35 |  | 3.785 | [12 empty] | VV | 2 | 2 | True | 0 | ROZPOCET
| VV |  | (8,67*(0,12*2+0,15*2))*23 "ozn. K36 |  | 107.681 | [12 empty] | VV | 2 | 2 | True | 0 | ROZPOCET
| VV |  | (8,2*(0,12*2+0,15*2)) "ozn. K37 |  | 4.428 | [12 empty] | VV | 2 | 2 | True | 0 | ROZPOCET
| VV |  | (5,66*(0,12*2+0,15*2)) "ozn. K38 |  | 3.056 | [12 empty] | VV | 2 | 2 | True | 0 | ROZPOCET
| VV |  | (4,41*(0,12*2+0,15*2)) "ozn. K39 |  | 2.381 | [12 empty] | VV | 2 | 2 | True | 0 | ROZPOCET
| VV |  | (3,38*(0,12*2+0,15*2)) "ozn. K40 |  | 1.825 | [12 empty] | VV | 2 | 2 | True | 0 | ROZPOCET
| VV |  | (1,87*(0,12*2+0,15*2)) "ozn. K41 |  | 1.01 | [12 empty] | VV | 2 | 2 | True | 0 | ROZPOCET
| VV |  | (1,1*(0,12*2+0,15*2)) "ozn. K42 |  | 0.594 | [12 empty] | VV | 2 | 2 | True | 0 | ROZPOCET
| VV |  | (13,03*(0,12*2+0,15*2)) "ozn. K43 |  | 7.036 | [12 empty] | VV | 2 | 2 | True | 0 | ROZPOCET
| VV |  | (1,32*(0,12*2+0,15*2)) "ozn. K44 |  | 0.713 | [12 empty] | VV | 2 | 2 | True | 0 | ROZPOCET
| VV |  | (2,72*(0,12*2+0,15*2)) "ozn. K45 |  | 1.469 | [12 empty] | VV | 2 | 2 | True | 0 | ROZPOCET
| VV |  | (4,16*(0,12*2+0,15*2)) "ozn. K46 |  | 2.246 | [12 empty] | VV | 2 | 2 | True | 0 | ROZPOCET
| VV |  | (6,85*(0,12*2+0,15*2)) "ozn. K47 |  | 3.699 | [12 empty] | VV | 2 | 2 | True | 0 | ROZPOCET
| VV |  | (8,61*(0,12*2+0,15*2)) "ozn. K48 |  | 4.649 | [12 empty] | VV | 2 | 2 | True | 0 | ROZPOCET
| VV |  | (10,29*(0,12*2+0,15*2)) "ozn. K49 |  | 5.557 | [12 empty] | VV | 2 | 2 | True | 0 | ROZPOCET
| VV |  | (8,63*(0,12*2+0,15*2)) "ozn. K50 |  | 4.66 | [12 empty] | VV | 2 | 2 | True | 0 | ROZPOCET
| VV |  | (9,43*(0,12*2+0,15*2)) "ozn. K51 |  | 5.092 | [12 empty] | VV | 2 | 2 | True | 0 | ROZPOCET
| VV |  | (6,35*(0,12*2+0,15*2)) "ozn. K52 |  | 3.429 | [12 empty] | VV | 2 | 2 | True | 0 | ROZPOCET
| VV |  | (6,42*(0,12*2+0,15*2)) "ozn. K53 |  | 3.467 | [12 empty] | VV | 2 | 2 | True | 0 | ROZPOCET
| VV |  | (4,81*(0,12*2+0,15*2)) "ozn. K54 |  | 2.597 | [12 empty] | VV | 2 | 2 | True | 0 | ROZPOCET
| VV |  | (3,52*(0,12*2+0,15*2)) "ozn. K55 |  | 1.901 | [12 empty] | VV | 2 | 2 | True | 0 | ROZPOCET
| VV |  | (2,44*(0,12*2+0,15*2)) "ozn. K56 |  | 1.318 | [12 empty] | VV | 2 | 2 | True | 0 | ROZPOCET
| VV |  | (17,24*(0,12*2+0,15*2)) "ozn. K57 |  | 9.31 | [12 empty] | VV | 2 | 2 | True | 0 | ROZPOCET
| VV |  | (2,41*(0,12*2+0,15*2)) "ozn. K58 |  | 1.301 | [12 empty] | VV | 2 | 2 | True | 0 | ROZPOCET
| VV |  | (3,59*(0,12*2+0,15*2)) "ozn K59 |  | 1.939 | [12 empty] | VV | 2 | 2 | True | 0 | ROZPOCET
| VV |  | (4,85*(0,12*2+0,15*2)) "ozn. K60 |  | 2.619 | [12 empty] | VV | 2 | 2 | True | 0 | ROZPOCET
| VV |  | (6,28*(0,12*2+0,15*2)) "ozn. K61 |  | 3.391 | [12 empty] | VV | 2 | 2 | True | 0 | ROZPOCET
| VV |  | (7,72*(0,12*2+0,15*2)) "ozn. K62 |  | 4.169 | [12 empty] | VV | 2 | 2 | True | 0 | ROZPOCET
| VV |  | (9,31*(0,12*2+0,15*2)) "ozn. K63 |  | 5.027 | [12 empty] | VV | 2 | 2 | True | 0 | ROZPOCET
| VV |  | (11,21*(0,12*2+0,15*2)) "ozn. K64 |  | 6.053 | [12 empty] | VV | 2 | 2 | True | 0 | ROZPOCET
| VV |  | (12,07*(0,12*2+0,15*2))*7 "ozn. K65 |  | 45.625 | [12 empty] | VV | 2 | 2 | True | 0 | ROZPOCET
| VV |  | (12,07*(0,12*2+0,15*2)) "ozn. K66 |  | 6.518 | [12 empty] | VV | 2 | 2 | True | 0 | ROZPOCET
| VV |  | (7,33*(0,12*2+0,15*2)) "ozn. K67 |  | 3.958 | [12 empty] | VV | 2 | 2 | True | 0 | ROZPOCET
| VV |  | (6,19*(0,12*2+0,15*2)) "ozn. K68 |  | 3.343 | [12 empty] | VV | 2 | 2 | True | 0 | ROZPOCET
| VV |  | (4,63*(0,12*2+0,15*2)) "ozn. K69 |  | 2.5 | [12 empty] | VV | 2 | 2 | True | 0 | ROZPOCET
| VV |  | (2,87*(0,12*2+0,15*2)) "ozn. K70 |  | 1.55 | [12 empty] | VV | 2 | 2 | True | 0 | ROZPOCET
| VV |  | (6,91*(0,12*2+0,15*2)) "ozn. K71 |  | 3.731 | [12 empty] | VV | 2 | 2 | True | 0 | ROZPOCET
| VV |  | (7,14*(0,12*2+0,15*2)) "ozn. K72 |  | 3.856 | [12 empty] | VV | 2 | 2 | True | 0 | ROZPOCET
| VV |  | (7,38*(0,12*2+0,15*2)) "ozn. K73 |  | 3.985 | [12 empty] | VV | 2 | 2 | True | 0 | ROZPOCET
| VV |  | (7,68*(0,12*2+0,15*2)) "ozn. K74 |  | 4.147 | [12 empty] | VV | 2 | 2 | True | 0 | ROZPOCET
| VV |  | (8,06*(0,12*2+0,15*2)) "ozn. K75 |  | 4.352 | [12 empty] | VV | 2 | 2 | True | 0 | ROZPOCET
| VV |  | (8,07*(0,12*2+0,15*2)) "ozn. K76 |  | 4.358 | [12 empty] | VV | 2 | 2 | True | 0 | ROZPOCET
| VV |  | (6,24*(0,12*2+0,15*2)) "ozn. K77 |  | 3.37 | [12 empty] | VV | 2 | 2 | True | 0 | ROZPOCET
| VV |  | (6,24*(0,12*2+0,15*2)) "ozn. K78 |  | 3.37 | [12 empty] | VV | 2 | 2 | True | 0 | ROZPOCET
| VV |  | (7,52*(0,12*2+0,15*2))*27 "ozn. K79 |  | 109.642 | [12 empty] | VV | 2 | 2 | True | 0 | ROZPOCET
| VV |  | (7,61*(0,12*2+0,15*2)) "ozn. K80 |  | 4.109 | [12 empty] | VV | 2 | 2 | True | 0 | ROZPOCET
| VV |  | (7,87*(0,12*2+0,15*2)) "ozn. K81 |  | 4.25 | [12 empty] | VV | 2 | 2 | True | 0 | ROZPOCET
| VV |  | (5,17*(0,12*2+0,15*2)) "ozn. K82 |  | 2.792 | [12 empty] | VV | 2 | 2 | True | 0 | ROZPOCET
| VV |  | (2,58*(0,12*2+0,15*2)) "ozn. K83 |  | 1.393 | [12 empty] | VV | 2 | 2 | True | 0 | ROZPOCET
| VV |  | (0,74*(0,12*2+0,15*2)) "ozn. K84 |  | 0.4 | [12 empty] | VV | 2 | 2 | True | 0 | ROZPOCET
| VV |  | (8,41*(0,12*2+0,15*2)) "ozn. K85 |  | 4.541 | [12 empty] | VV | 2 | 2 | True | 0 | ROZPOCET
| VV |  | (9,01*(0,12*2+0,15*2)) "ozn. K86 |  | 4.865 | [12 empty] | VV | 2 | 2 | True | 0 | ROZPOCET
| VV |  | (0,78*(0,12*2+0,15*2)) "ozn. K87 |  | 0.421 | [12 empty] | VV | 2 | 2 | True | 0 | ROZPOCET
| VV |  | (0,69*(0,12*2+0,15*2)) "ozn. K88 |  | 0.373 | [12 empty] | VV | 2 | 2 | True | 0 | ROZPOCET
| VV |  | (0,69*(0,12*2+0,15*2)) "ozn. K89 |  | 0.373 | [12 empty] | VV | 2 | 2 | True | 0 | ROZPOCET
| VV |  | (0,69*(0,12*2+0,15*2)) "ozn. K90 |  | 0.373 | [12 empty] | VV | 2 | 2 | True | 0 | ROZPOCET
| VV |  | (0,67*(0,12*2+0,15*2)) "ozn. K91 |  | 0.362 | [12 empty] | VV | 2 | 2 | True | 0 | ROZPOCET
| VV |  | (0,67*(0,12*2+0,15*2)) "ozn. K92 |  | 0.362 | [12 empty] | VV | 2 | 2 | True | 0 | ROZPOCET
| VV |  | (7,54*(0,12*2+0,15*2))*25 "ozn. K93 |  | 101.79 | [12 empty] | VV | 2 | 2 | True | 0 | ROZPOCET
| VV |  | (3,55*(0,12*2+0,15*2)) "ozn. K94 |  | 1.917 | [12 empty] | VV | 2 | 2 | True | 0 | ROZPOCET
| VV |  | (7,35*(0,12*2+0,15*2)) "ozn. K95 |  | 3.969 | [12 empty] | VV | 2 | 2 | True | 0 | ROZPOCET
| VV |  | (6,16*(0,12*2+0,15*2)) "ozn. K96 |  | 3.326 | [12 empty] | VV | 2 | 2 | True | 0 | ROZPOCET
| VV |  | (7,23*(0,12*2+0,15*2))*11 "ozn. K97 |  | 42.946 | [12 empty] | VV | 2 | 2 | True | 0 | ROZPOCET
| VV |  | (7,38*(0,12*2+0,15*2))*10 "ozn. K98 |  | 39.852 | [12 empty] | VV | 2 | 2 | True | 0 | ROZPOCET
| VV |  | (8,17*(0,12*2+0,15*2)) "ozn. K99 |  | 4.412 | [12 empty] | VV | 2 | 2 | True | 0 | ROZPOCET
| VV |  | (7,24*(0,12*2+0,15*2)) "ozn. K100 |  | 3.91 | [12 empty] | VV | 2 | 2 | True | 0 | ROZPOCET
| VV |  | (7,22*(0,12*2+0,15*2)) "ozn. K101 |  | 3.899 | [12 empty] | VV | 2 | 2 | True | 0 | ROZPOCET
| VV |  | (7,14*(0,12*2+0,15*2)) "ozn. K102 |  | 3.856 | [12 empty] | VV | 2 | 2 | True | 0 | ROZPOCET
| VV |  | (2,73*(0,12*2+0,15*2)) "ozn. K103 |  | 1.474 | [12 empty] | VV | 2 | 2 | True | 0 | ROZPOCET
| VV |  | (5,35*(0,12*2+0,15*2)) "ozn. K104 |  | 2.889 | [12 empty] | VV | 2 | 2 | True | 0 | ROZPOCET
| VV |  | (1,54*(0,12*2+0,15*2))*4 "ozn. K105 |  | 3.326 | [12 empty] | VV | 2 | 2 | True | 0 | ROZPOCET
| VV |  | (3,18*(0,12*2+0,15*2))*4 "ozn. K106 |  | 6.869 | [12 empty] | VV | 2 | 2 | True | 0 | ROZPOCET
| VV |  | (4,84*(0,12*2+0,15*2))*4 "ozn. K107 |  | 10.454 | [12 empty] | VV | 2 | 2 | True | 0 | ROZPOCET
| VV |  | (1,22*(0,12*2+0,15*2))*4 "ozn. K108 |  | 2.635 | [12 empty] | VV | 2 | 2 | True | 0 | ROZPOCET
| VV |  | (2,5*(0,12*2+0,15*2))*4 "ozn. K109 |  | 5.4 | [12 empty] | VV | 2 | 2 | True | 0 | ROZPOCET
| VV |  | (3,86*(0,12*2+0,15*2))*4 "ozn. K110 |  | 8.338 | [12 empty] | VV | 2 | 2 | True | 0 | ROZPOCET
| VV |  | (5,13*(0,12*2+0,15*2))*10 "ozn. K111 |  | 27.702 | [12 empty] | VV | 2 | 2 | True | 0 | ROZPOCET
| VV |  | (7,24*(0,12*2+0,15*2))*4 "ozn. K112 |  | 15.638 | [12 empty] | VV | 2 | 2 | True | 0 | ROZPOCET
| VV |  | Mezisoučet krokve |  | 1010.668 | [12 empty] | VV | 2 | 3 | True | 0 | ROZPOCET
| VV |  | "sloupky | [14 empty] | VV | 2 | 1 | True | 0 | ROZPOCET
| VV |  | (2,79*(0,15*2+0,15*2))*6 "ozn. S1 |  | 10.044 | [12 empty] | VV | 2 | 2 | True | 0 | ROZPOCET
| VV |  | (5,31*(0,15*2+0,15*2))*2 "ozn. S2 |  | 6.372 | [12 empty] | VV | 2 | 2 | True | 0 | ROZPOCET
| VV |  | (2,96*(0,15*2+0,15*2))*22 "ozn. S3 |  | 39.072 | [12 empty] | VV | 2 | 2 | True | 0 | ROZPOCET
| VV |  | (1,7*(0,15*2+0,15*2))*6 "ozn. S4 |  | 6.12 | [12 empty] | VV | 2 | 2 | True | 0 | ROZPOCET
| VV |  | (2,76*(0,15*2+0,15*2))*23 "ozn. S5 |  | 38.088 | [12 empty] | VV | 2 | 2 | True | 0 | ROZPOCET
| VV |  | (3,53*(0,16*2+0,16*2))*7 "ozn. S6 |  | 15.814 | [12 empty] | VV | 2 | 2 | True | 0 | ROZPOCET
| VV |  | (0,97*(0,16*2+0,16*2))*3 "ozn. S7 |  | 1.862 | [12 empty] | VV | 2 | 2 | True | 0 | ROZPOCET
| VV |  | (1,17*(0,16*2+0,16*2))*2 "ozn. S8 |  | 1.498 | [12 empty] | VV | 2 | 2 | True | 0 | ROZPOCET
| VV |  | (2,17*(0,16*2+0,16*2)) "ozn. S9 |  | 1.389 | [12 empty] | VV | 2 | 2 | True | 0 | ROZPOCET
| VV |  | (3,79*(0,16*2+0,16*2)) "ozn. S10 |  | 2.426 | [12 empty] | VV | 2 | 2 | True | 0 | ROZPOCET
| VV |  | (2,47*(0,16*2+0,16*2))*2 "ozn. S11 |  | 3.162 | [12 empty] | VV | 2 | 2 | True | 0 | ROZPOCET
| VV |  | (4,67*(0,15*2+0,15*2))*2 "ozn. S12 |  | 5.604 | [12 empty] | VV | 2 | 2 | True | 0 | ROZPOCET
| VV |  | Mezisoučet sloupky |  | 131.451 | [12 empty] | VV | 2 | 3 | True | 0 | ROZPOCET
| VV |  | "pozednice | [14 empty] | VV | 2 | 1 | True | 0 | ROZPOCET
| VV |  | (4,67*(0,1*2+0,12))*2 "ozn. P1 - P1´ |  | 2.989 | [12 empty] | VV | 2 | 2 | True | 0 | ROZPOCET
| VV |  | (5,88*(0,1*2+0,12))*2 "ozn. P2 - P2´ |  | 3.763 | [12 empty] | VV | 2 | 2 | True | 0 | ROZPOCET
| VV |  | (0,48*(0,1*2+0,12))*2 "ozn. P3 - P3´ |  | 0.307 | [12 empty] | VV | 2 | 2 | True | 0 | ROZPOCET
| VV |  | (4,67*(0,1*2+0,12))*2 "ozn. P4 - P4´ |  | 2.989 | [12 empty] | VV | 2 | 2 | True | 0 | ROZPOCET
| VV |  | (4,21*(0,1*2+0,12))*2 "ozn. P5 - P5´ |  | 2.694 | [12 empty] | VV | 2 | 2 | True | 0 | ROZPOCET
| VV |  | (4*(0,1*2+0,12))*2 "ozn. P6 - P6´ |  | 2.56 | [12 empty] | VV | 2 | 2 | True | 0 | ROZPOCET
| VV |  | (4,12*(0,1*2+0,12))*2 "ozn. P7 - P7´ |  | 2.637 | [12 empty] | VV | 2 | 2 | True | 0 | ROZPOCET
| VV |  | (4,21*(0,1*2+0,12))*2 "ozn. P8 - P8´ |  | 2.694 | [12 empty] | VV | 2 | 2 | True | 0 | ROZPOCET
| VV |  | (8,3*(0,1*2+0,12)) "ozn. P9 |  | 2.656 | [12 empty] | VV | 2 | 2 | True | 0 | ROZPOCET
| VV |  | (6,23*(0,1*2+0,12)) "ozn. P10 |  | 1.994 | [12 empty] | VV | 2 | 2 | True | 0 | ROZPOCET
| VV |  | (6,3*(0,1*2+0,12)) "ozn. P11 |  | 2.016 | [12 empty] | VV | 2 | 2 | True | 0 | ROZPOCET
| VV |  | (6,68*(0,1*2+0,12)) "ozn. P12 |  | 2.138 | [12 empty] | VV | 2 | 2 | True | 0 | ROZPOCET
| VV |  | (8,57*(0,1*2+0,12*2)) "ozn. P13 |  | 3.771 | [12 empty] | VV | 2 | 2 | True | 0 | ROZPOCET
| VV |  | (4,4*(0,1*2+0,12)) "ozn. P14 |  | 1.408 | [12 empty] | VV | 2 | 2 | True | 0 | ROZPOCET
| VV |  | (1,9*(0,1*2+0,12)) "ozn. P15 |  | 0.608 | [12 empty] | VV | 2 | 2 | True | 0 | ROZPOCET
| VV |  | (8,15*(0,1*2+0,12)) "ozn. P16 |  | 2.608 | [12 empty] | VV | 2 | 2 | True | 0 | ROZPOCET
| VV |  | (6,52*(0,1*2+0,12)) "ozn. P17 |  | 2.086 | [12 empty] | VV | 2 | 2 | True | 0 | ROZPOCET
| VV |  | (8*(0,1*2+0,12))*2 "ozn. P18 - P18´ |  | 5.12 | [12 empty] | VV | 2 | 2 | True | 0 | ROZPOCET
| VV |  | (7,96*(0,1*2+0,12))*2 "ozn. P19 - P19´ |  | 5.094 | [12 empty] | VV | 2 | 2 | True | 0 | ROZPOCET
| VV |  | (2,36*(0,1*2+0,12)) "ozn. P20 |  | 0.755 | [12 empty] | VV | 2 | 2 | True | 0 | ROZPOCET
| VV |  | (2,67*(0,1*2+0,12)) "ozn. P21 |  | 0.854 | [12 empty] | VV | 2 | 2 | True | 0 | ROZPOCET
| VV |  | (2*(0,1*2+0,12)) "ozn. P22 |  | 0.64 | [12 empty] | VV | 2 | 2 | True | 0 | ROZPOCET
| VV |  | (0,72*(0,1*2+0,12)) "ozn. P23 |  | 0.23 | [12 empty] | VV | 2 | 2 | True | 0 | ROZPOCET
| VV |  | (10,13*(0,1*2+0,12)) "ozn. P24 |  | 3.242 | [12 empty] | VV | 2 | 2 | True | 0 | ROZPOCET
| VV |  | (0,82*(0,1*2+0,12)) "ozn. P25 |  | 0.262 | [12 empty] | VV | 2 | 2 | True | 0 | ROZPOCET
| VV |  | (3,38*(0,1*2+0,12)) "ozn. P26 |  | 1.082 | [12 empty] | VV | 2 | 2 | True | 0 | ROZPOCET
| VV |  | (9,39*(0,1*2+0,12)) "ozn. P27 |  | 3.005 | [12 empty] | VV | 2 | 2 | True | 0 | ROZPOCET
| VV |  | (0,31*(0,1*2+0,12)) "ozn. P28 |  | 0.099 | [12 empty] | VV | 2 | 2 | True | 0 | ROZPOCET
| VV |  | (8,93*(0,1*2+0,12)) "ozn. P229 |  | 2.858 | [12 empty] | VV | 2 | 2 | True | 0 | ROZPOCET
| VV |  | (7,26*(0,1*2+0,12))*2 "ozn. P30 - P30´ |  | 4.646 | [12 empty] | VV | 2 | 2 | True | 0 | ROZPOCET
| VV |  | (11,13*(0,1*2+0,12))*2 "ozn. P31 - P31´ |  | 7.123 | [12 empty] | VV | 2 | 2 | True | 0 | ROZPOCET
| VV |  | Mezisoučet pozednice |  | 74.928 | [12 empty] | VV | 2 | 3 | True | 0 | ROZPOCET
| VV |  | "vaznice | [14 empty] | VV | 2 | 1 | True | 0 | ROZPOCET
| VV |  | (6,85*(0,16*2+0,18*2))*2 "ozn. V1 - V1´ |  | 9.316 | [12 empty] | VV | 2 | 2 | True | 0 | ROZPOCET
| VV |  | (4,16*(0,16*2+0,18*2)) "ozn. V2 |  | 2.829 | [12 empty] | VV | 2 | 2 | True | 0 | ROZPOCET
| VV |  | (1,79*(0,16*2+0,18*2))*2 "ozn. V3 - V3´ |  | 2.434 | [12 empty] | VV | 2 | 2 | True | 0 | ROZPOCET
| VV |  | (2,89*(0,16*2+0,18*2))*2 "ozn. V4 - V4´ |  | 3.93 | [12 empty] | VV | 2 | 2 | True | 0 | ROZPOCET
| VV |  | (8,56*(0,16*2+0,18*2))*2 "ozn. V5 - V5´ |  | 11.642 | [12 empty] | VV | 2 | 2 | True | 0 | ROZPOCET
| VV |  | (8,12*(0,16*2+0,18*2))*2 "ozn. V6 - V6´ |  | 11.043 | [12 empty] | VV | 2 | 2 | True | 0 | ROZPOCET
| VV |  | (7,83*(0,16*2+0,18*2))*2 "ozn. V7 - V7´ |  | 10.649 | [12 empty] | VV | 2 | 2 | True | 0 | ROZPOCET
| VV |  | (5,13*(0,16*2+0,18*2))*2 "ozn. V8 - V8´ |  | 6.977 | [12 empty] | VV | 2 | 2 | True | 0 | ROZPOCET
| VV |  | (5,23*(0,16*2+0,18*2)) "ozn. V9 |  | 3.556 | [12 empty] | VV | 2 | 2 | True | 0 | ROZPOCET
| VV |  | (7,74*(0,16*2+0,18*2)) "ozn. V10 |  | 5.263 | [12 empty] | VV | 2 | 2 | True | 0 | ROZPOCET
| VV |  | (5,39*(0,16*2+0,18*2)) "ozn. V11 |  | 3.665 | [12 empty] | VV | 2 | 2 | True | 0 | ROZPOCET
| VV |  | (6,82*(0,16*2+0,18*2)) "ozn. V12 |  | 4.638 | [12 empty] | VV | 2 | 2 | True | 0 | ROZPOCET
| VV |  | (4,16*(0,16*2+0,18*2)) "ozn. V13 |  | 2.829 | [12 empty] | VV | 2 | 2 | True | 0 | ROZPOCET
| VV |  | (3,82*(0,16*2+0,18*2)) "ozn. V14 |  | 2.598 | [12 empty] | VV | 2 | 2 | True | 0 | ROZPOCET
| VV |  | (1,69*(0,15*2+0,18*2)) "ozn. V15 |  | 1.115 | [12 empty] | VV | 2 | 2 | True | 0 | ROZPOCET
| VV |  | (3,22*(0,16*2+0,18*2)) "ozn. V16 |  | 2.19 | [12 empty] | VV | 2 | 2 | True | 0 | ROZPOCET
| VV |  | (6,15*(0,16*2+0,18*2))*2 "ozn. V17 - V17´ |  | 8.364 | [12 empty] | VV | 2 | 2 | True | 0 | ROZPOCET
| VV |  | (8*(0,15*2+0,18*2)) "ozn. V18 - V18´ |  | 5.28 | [12 empty] | VV | 2 | 2 | True | 0 | ROZPOCET
| VV |  | (8,33*(0,15*2+0,18*2))*2 "ozn. V19 - V19´ |  | 10.996 | [12 empty] | VV | 2 | 2 | True | 0 | ROZPOCET
| VV |  | (2,19*(0,16*2+0,18*2)) "ozn. V20 |  | 1.489 | [12 empty] | VV | 2 | 2 | True | 0 | ROZPOCET
| VV |  | (1,44*(0,16*2+0,18*2)) "ozn. V21 |  | 0.979 | [12 empty] | VV | 2 | 2 | True | 0 | ROZPOCET
| VV |  | (1,45*(0,16*2+0,18*2)) "ozn. V22 |  | 0.986 | [12 empty] | VV | 2 | 2 | True | 0 | ROZPOCET
| VV |  | (6,17*(0,16*2+0,18*2)) "ozn. V23 |  | 4.196 | [12 empty] | VV | 2 | 2 | True | 0 | ROZPOCET
| VV |  | (6,42*(0,16*2+0,18*2)) "ozn. V24 |  | 4.366 | [12 empty] | VV | 2 | 2 | True | 0 | ROZPOCET
| VV |  | (8,16*(0,16*2+0,18*2)) "ozn. V25 |  | 5.549 | [12 empty] | VV | 2 | 2 | True | 0 | ROZPOCET
| VV |  | (7,97*(0,16*2+0,18*2)) "ozn. V26 |  | 5.42 | [12 empty] | VV | 2 | 2 | True | 0 | ROZPOCET
| VV |  | (12,1*(0,16*2+0,18*2)) "ozn. V27 |  | 8.228 | [12 empty] | VV | 2 | 2 | True | 0 | ROZPOCET
| VV |  | (0,75*(0,16*2+0,18*2)) "ozn. V28 |  | 0.51 | [12 empty] | VV | 2 | 2 | True | 0 | ROZPOCET
| VV |  | (1,77*(0,16*2+0,18*2)) "ozn. V29 |  | 1.204 | [12 empty] | VV | 2 | 2 | True | 0 | ROZPOCET
| VV |  | (11,13*(0,14*2+0,18*2))*2 "ozn. V30 - V30´ |  | 14.246 | [12 empty] | VV | 2 | 2 | True | 0 | ROZPOCET
| VV |  | (7,26*(0,14*2+0,18*2))*2 "ozn. V31 - V31´ |  | 9.293 | [12 empty] | VV | 2 | 2 | True | 0 | ROZPOCET
| VV |  | (4,1*(0,14*2+0,18*2)) "ozn. V32 |  | 2.624 | [12 empty] | VV | 2 | 2 | True | 0 | ROZPOCET
| VV |  | Mezisoučet vaznice |  | 168.404 | [12 empty] | VV | 2 | 3 | True | 0 | ROZPOCET
| VV |  | "kleštiny | [14 empty] | VV | 2 | 1 | True | 0 | ROZPOCET
| VV |  | (1,41*(0,06*2+0,16*2))*4 "ozn. KL1 |  | 2.482 | [12 empty] | VV | 2 | 2 | True | 0 | ROZPOCET
| VV |  | (7,53*(0,06*2+0,15*2))*8 "ozn. KL2 |  | 25.301 | [12 empty] | VV | 2 | 2 | True | 0 | ROZPOCET
| VV |  | (3,13*(0,06*2+0,15*2))*4 "ozn. KL3 |  | 5.258 | [12 empty] | VV | 2 | 2 | True | 0 | ROZPOCET
| VV |  | (1,66*(0,06*2+0,15*2))*4 "ozn. KL4 |  | 2.789 | [12 empty] | VV | 2 | 2 | True | 0 | ROZPOCET
| VV |  | (4,38*(0,06*2+0,15*2))*4 "ozn. KL5 |  | 7.358 | [12 empty] | VV | 2 | 2 | True | 0 | ROZPOCET
| VV |  | (5,1*(0,06*2+0,16*2))*16 "ozn. KL6 |  | 35.904 | [12 empty] | VV | 2 | 2 | True | 0 | ROZPOCET
| VV |  | (4,75*(0,06*2+0,15*2))*30 "ozn. KL7 |  | 59.85 | [12 empty] | VV | 2 | 2 | True | 0 | ROZPOCET
| VV |  | (4,6*(0,06*2+0,15*2))*2 "ozn. KL8 |  | 3.864 | [12 empty] | VV | 2 | 2 | True | 0 | ROZPOCET
| VV |  | (4,13*(0,06*2+0,15*2))*2 "ozn. KL9 |  | 3.469 | [12 empty] | VV | 2 | 2 | True | 0 | ROZPOCET
| VV |  | (3,79*(0,06*2+0,15*2))*2 "ozn. KL10 |  | 3.184 | [12 empty] | VV | 2 | 2 | True | 0 | ROZPOCET
| VV |  | (4,76*(0,06*2+0,15*2))*2 "ozn. KL11 |  | 3.998 | [12 empty] | VV | 2 | 2 | True | 0 | ROZPOCET
| VV |  | (3,34*(0,06*2+0,15*2))*2 "ozn. KL12 |  | 2.806 | [12 empty] | VV | 2 | 2 | True | 0 | ROZPOCET
| VV |  | (4,4*(0,06*2+0,15*2))*2 "ozn. KL13 |  | 3.696 | [12 empty] | VV | 2 | 2 | True | 0 | ROZPOCET
| VV |  | (4,21*(0,06*2+0,15*2))*2 "ozn. KL14 |  | 3.536 | [12 empty] | VV | 2 | 2 | True | 0 | ROZPOCET
| VV |  | (3,41*(0,06*2+0,15*2)) "ozn. KL15 |  | 1.432 | [12 empty] | VV | 2 | 2 | True | 0 | ROZPOCET
| VV |  | (3,14*(0,06*2+0,15*2))*4 "ozn. KL16 |  | 5.275 | [12 empty] | VV | 2 | 2 | True | 0 | ROZPOCET
| VV |  | (3,84*(0,06*2+0,16*2))*2 "ozn. KL17 |  | 3.379 | [12 empty] | VV | 2 | 2 | True | 0 | ROZPOCET
| VV |  | (3,79*(0,06*2+0,15*2))*2 "ozn. KL18 |  | 3.184 | [12 empty] | VV | 2 | 2 | True | 0 | ROZPOCET
| VV |  | (4,13*(0,06*2+0,16*2))*16 "ozn. KL19 |  | 29.075 | [12 empty] | VV | 2 | 2 | True | 0 | ROZPOCET
| VV |  | (4,15*(0,06*2+0,15*2))*28 "ozn. KL20 |  | 48.804 | [12 empty] | VV | 2 | 2 | True | 0 | ROZPOCET
| VV |  | (4,8*(0,06*2+0,15*2))*2 "ozn. KL21 |  | 4.032 | [12 empty] | VV | 2 | 2 | True | 0 | ROZPOCET
| VV |  | (4,92*(0,06*2+0,15*2))*2 "ozn. KL22 |  | 4.133 | [12 empty] | VV | 2 | 2 | True | 0 | ROZPOCET
| VV |  | (3,77*(0,06*2+0,15*2))*2 "ozn. KL23 |  | 3.167 | [12 empty] | VV | 2 | 2 | True | 0 | ROZPOCET
| VV |  | (4,29*(0,06*2+0,15*2))*12 "ozn. KL24 |  | 21.622 | [12 empty] | VV | 2 | 2 | True | 0 | ROZPOCET
| VV |  | (4,16*(0,06*2+0,16*2))*6 "ozn. KL25 |  | 10.982 | [12 empty] | VV | 2 | 2 | True | 0 | ROZPOCET
| VV |  | (2,23*(0,06*2+0,15*2))*4 "ozn. KL26 |  | 3.746 | [12 empty] | VV | 2 | 2 | True | 0 | ROZPOCET
| VV |  | (3,96*(0,06*2+0,16*2))*2 "ozn. KL27 |  | 3.485 | [12 empty] | VV | 2 | 2 | True | 0 | ROZPOCET
| VV |  | (1,1*(0,06*2+0,16*2))*4 "ozn. KL28 |  | 1.936 | [12 empty] | VV | 2 | 2 | True | 0 | ROZPOCET
| VV |  | (2,83*(0,06*2+0,16*2))*2 "ozn. KL29 |  | 2.49 | [12 empty] | VV | 2 | 2 | True | 0 | ROZPOCET
| VV |  | (7,14*(0,06*2+0,16*2))*8 "ozn. KL30 |  | 25.133 | [12 empty] | VV | 2 | 2 | True | 0 | ROZPOCET
| VV |  | (1,15*(0,06*2+0,16*2))*8 "ozn. KL31 |  | 4.048 | [12 empty] | VV | 2 | 2 | True | 0 | ROZPOCET
| VV |  | (0,9*(0,06*2+0,16*2))*5 "ozn. KL32 |  | 1.98 | [12 empty] | VV | 2 | 2 | True | 0 | ROZPOCET
| VV |  | Mezisoučet kleštiny |  | 341.398 | [12 empty] | VV | 2 | 3 | True | 0 | ROZPOCET
| VV |  | "pásky | [14 empty] | VV | 2 | 1 | True | 0 | ROZPOCET
| VV |  | (1,03*(0,12*2+0,15*2))*111 "ozn. PS1 |  | 61.738 | [12 empty] | VV | 2 | 2 | True | 0 | ROZPOCET
| VV |  | (0,93*(0,12*2+0,15*2))*2 "ozn. PS2 |  | 1.004 | [12 empty] | VV | 2 | 2 | True | 0 | ROZPOCET
| VV |  | (1,33*(0,12*2+0,15*2))*2 "ozn. PS3 |  | 1.436 | [12 empty] | VV | 2 | 2 | True | 0 | ROZPOCET
| VV |  | Mezisoučet pásky |  | 64.178 | [12 empty] | VV | 2 | 3 | True | 0 | ROZPOCET
| VV |  | "vzpěry | [14 empty] | VV | 2 | 1 | True | 0 | ROZPOCET
| VV |  | (3,41*(0,14*2+0,15*2))*6 "ozn. VZ1 |  | 11.867 | [12 empty] | VV | 2 | 2 | True | 0 | ROZPOCET
| VV |  | (4,46*(0,14*2+0,15*2))*7 "ozn. VZ2 |  | 18.108 | [12 empty] | VV | 2 | 2 | True | 0 | ROZPOCET
| VV |  | (4,2*(0,14*2+0,16*2))*7 "ozn. VZ3 |  | 17.64 | [12 empty] | VV | 2 | 2 | True | 0 | ROZPOCET
| VV |  | (4,42*(0,12*2+0,14*2))*3 "ozn. VZ4 |  | 6.895 | [12 empty] | VV | 2 | 2 | True | 0 | ROZPOCET
| VV |  | (3,59*(0,12*2+0,14*2))*7 "ozn. VZ5 |  | 13.068 | [12 empty] | VV | 2 | 2 | True | 0 | ROZPOCET
| VV |  | (5,18*(0,12*2+0,14*2)) "ozn. VZ6 |  | 2.694 | [12 empty] | VV | 2 | 2 | True | 0 | ROZPOCET
| VV |  | (5,35*(0,12*2+0,14*2))*4 "ozn. VZ7 |  | 11.128 | [12 empty] | VV | 2 | 2 | True | 0 | ROZPOCET
| VV |  | (1,24*(0,14*2+0,14*2))*4 "ozn. VZ8 |  | 2.778 | [12 empty] | VV | 2 | 2 | True | 0 | ROZPOCET
| VV |  | (2,47*(0,14*2+0,14*2))*4 "ozn. VZ9 |  | 5.533 | [12 empty] | VV | 2 | 2 | True | 0 | ROZPOCET
| VV |  | Mezisoučet vzpěry |  | 89.711 | [12 empty] | VV | 2 | 3 | True | 0 | ROZPOCET
| VV |  | "vazné trámy | [14 empty] | VV | 2 | 1 | True | 0 | ROZPOCET
| VV |  | (1,15*(0,18*2+0,2*2))*2 "ozn. VT1 |  | 1.748 | [12 empty] | VV | 2 | 2 | True | 0 | ROZPOCET
| VV |  | (0,95*(0,18*2+0,2*2))*46 "ozn. VT2 |  | 33.212 | [12 empty] | VV | 2 | 2 | True | 0 | ROZPOCET
| VV |  | (0,45*(0,18*2+0,2*2))*65 "ozn. VT3 |  | 22.23 | [12 empty] | VV | 2 | 2 | True | 0 | ROZPOCET
| VV |  | (11,18*(0,18*2+0,2*2))*2 "ozn. VT4 |  | 16.994 | [12 empty] | VV | 2 | 2 | True | 0 | ROZPOCET
| VV |  | (7,31*(0,18*2+0,2*2))*2 "ozn. VT5 |  | 11.111 | [12 empty] | VV | 2 | 2 | True | 0 | ROZPOCET
| VV |  | Mezisoučet vazné trámy |  | 85.295 | [12 empty] | VV | 2 | 3 | True | 0 | ROZPOCET
| VV |  | "latě | [14 empty] | VV | 2 | 1 | True | 0 | ROZPOCET
| VV |  | "pohled NB1-NB10 | [14 empty] | VV | 2 | 1 | True | 0 | ROZPOCET
| VV |  | (4,4+4,86+5,32+5,78+6,24+6,7+7,16+7,62+8,1+8,54+9+9,46+9,92+10,38)*(0,06*2+0,04*2) |  | 20.696 | [12 empty] | VV | 2 | 2 | True | 0 | ROZPOCET
| VV |  | (5,8*54+4,09*102+5,15*54)*(0,06*2+0,04*2) |  | 201.696 | [12 empty] | VV | 2 | 2 | True | 0 | ROZPOCET
| VV |  | (0,95+1,76+2,56+3,37+4,18+4,98+5,79+6,6)*(0,06*2+0,04*2) |  | 6.038 | [12 empty] | VV | 2 | 2 | True | 0 | ROZPOCET
| VV |  | "pohled NB9-NB2 | [14 empty] | VV | 2 | 1 | True | 0 | ROZPOCET
| VV |  | (6,06*96+0,97+1,8+2,63+3,46+4,29+5,12+5,95+6,78+3,8*8+5,79*10+4,86*15+4,97*12+3,6*14)*(0,06*2+0,04*2) |  | 176.8 | [12 empty] | VV | 2 | 2 | True | 0 | ROZPOCET
| VV |  | "pohled NB3 | [14 empty] | VV | 2 | 1 | True | 0 | ROZPOCET
| VV |  | (4,07*24)*(0,06*2+0,04*2) |  | 19.536 | [12 empty] | VV | 2 | 2 | True | 0 | ROZPOCET
| VV |  | "pohled NB4 | [14 empty] | VV | 2 | 1 | True | 0 | ROZPOCET
| VV |  | (0,95+1,48+2,01+2,54+3,08+3,61+4,14+4,68+5,51+5,74+6,27*2)*(0,06*2+0,04*2) |  | 9.256 | [12 empty] | VV | 2 | 2 | True | 0 | ROZPOCET
| VV |  | "tělocvična; pohled NB4 | [14 empty] | VV | 2 | 1 | True | 0 | ROZPOCET
| VV |  | (12,39*14)*(0,06*2+0,04*2) |  | 34.692 | [12 empty] | VV | 2 | 2 | True | 0 | ROZPOCET
| VV |  | "tělocvična; pohled NB5 | [14 empty] | VV | 2 | 1 | True | 0 | ROZPOCET
| VV |  | (22,63*18)*(0,06*2+0,04*2) |  | 81.468 | [12 empty] | VV | 2 | 2 | True | 0 | ROZPOCET
| VV |  | "tělocvična; pohled NB6 | [14 empty] | VV | 2 | 1 | True | 0 | ROZPOCET
| VV |  | (3,91*12)*(0,06*2+0,04*2) |  | 9.384 | [12 empty] | VV | 2 | 2 | True | 0 | ROZPOCET
| VV |  | "tělocvična; pohled NB7 | [14 empty] | VV | 2 | 1 | True | 0 | ROZPOCET
| VV |  | (22,63*12+9,9*4+6,78*4+4,71*4)*(0,06*2+0,04*2) |  | 71.424 | [12 empty] | VV | 2 | 2 | True | 0 | ROZPOCET
| VV |  | "tělocvična; pohled NB8 | [14 empty] | VV | 2 | 1 | True | 0 | ROZPOCET
| VV |  | (4,5*12+25,01*4+23,22*5+20,77*5+2,95*2+1,47*2)*(0,06*2+0,04*2) |  | 76.566 | [12 empty] | VV | 2 | 2 | True | 0 | ROZPOCET
| VV |  | Mezisoučet latě |  | 707.556 | [12 empty] | VV | 2 | 3 | True | 0 | ROZPOCET
| VV |  | "příložky | [14 empty] | VV | 2 | 1 | True | 0 | ROZPOCET
| VV |  | (1,5*(0,04*2+0,18*2))*100 "ozn. H1 |  | 66 | [12 empty] | VV | 2 | 2 | True | 0 | ROZPOCET
| VV |  | Mezisoučet pžíložky |  | 66 | [12 empty] | VV | 2 | 3 | True | 0 | ROZPOCET
| VV |  | Součet |  | 2739.589 | [12 empty] | VV | 2 | 4 | True | 1 | ROZPOCET

## 192401NB-02-03 - NB - ZTI
{21cd524b-360b-439e-91fd-5bbc5bf7dd0b}
2
| KRYCÍ LIST SOUPISU PRACÍ | [7 empty] | v --- níže se nacházejí doplnkové a pomocné údaje k sestavám --- v | [8 empty] | False
Stavba:
Oprava střechy budov školy SPŠS a SOŠ
Objekt:
192401NB-02 - Nová budova
Soupis:
192401NB-02-03 - NB - ZTI
| KSO: |  |  |  |  | CC-CZ:
| Místo: |  | Plzeň |  |  | Datum: | 14. 10. 2019
| Zadavatel: |  |  |  |  | IČ:
|  | SPŠ Strojnická a SOŠ Prof. Švejcara, Klatovská 109 |  |  |  | DIČ:
| Uchazeč: |  |  |  |  | IČ: | Vyplň údaj
|  | Vyplň údaj |  |  |  | DIČ: | Vyplň údaj
| Projektant: |  |  |  |  | IČ: | 26349043
|  | SYMONTA s.r.o., K Papírně 26, Plzeň |  |  |  | DIČ:
| Zpracovatel: |  |  |  |  | IČ: | 04883632
|  | Jakub Vilingr |  |  |  | DIČ:
Poznámka:
Soupis prací je sestaven s využitím Cenové soustavy ÚRS. Položky, které pochází z této cenové soustavy, jsou ve sloupci 'Cenová soustava' označeny popisem 'CS ÚRS' a úrovní příslušného kalendářního pololetí. Veškeré další informace vymezující popis a podmínky použití těchto položek z Cenové soustavy, které nejsou uvedeny přímo v soupisu prací, jsou neomezeně dálkově k dispozici na www.cs-urs.cz, sekce Cenové a technické podmínky.
| Cena bez DPH | [5 empty] | 0
|  |  | Základ daně |  |  | Sazba daně | Výše daně
| DPH | základní | 0 |  |  | 21% | 0
|  | snížená | 0 |  |  | 15% | 0
|  | zákl. přenesená | 0 |  |  | 21% | 0
|  | sníž. přenesená | 0 |  |  | 15% | 0
|  | nulová | 0 |  |  | 0% | 0
| Cena s DPH |  |  | v | CZK |  | 0
REKAPITULACE ČLENĚNÍ SOUPISU PRACÍ
Stavba:
Oprava střechy budov školy SPŠS a SOŠ
Objekt:
192401NB-02 - Nová budova
Soupis:
192401NB-02-03 - NB - ZTI
Místo: |  |  | Plzeň |  |  | Datum: | 14. 10. 2019
Zadavatel: |  |  | SPŠ Strojnická a SOŠ Prof. Švejcara, Klatovská 109 |  |  | Projektant: | SYMONTA s.r.o., K Papírně 26, Plzeň
Uchazeč: |  |  | Vyplň údaj |  |  | Zpracovatel: | Jakub Vilingr
Kód dílu - Popis | [6 empty] | Cena celkem [CZK]
Náklady stavby celkem | [6 empty] | 0 | [11 empty] | -1
| PSV - Práce a dodávky PSV | [5 empty] | 0
| 721 - Zdravotechnika - vnitřní kanalizace | [5 empty] | 0
SOUPIS PRACÍ
Stavba:
Oprava střechy budov školy SPŠS a SOŠ
Objekt:
192401NB-02 - Nová budova
Soupis:
192401NB-02-03 - NB - ZTI
Místo: |  |  | Plzeň |  |  | Datum: | 14. 10. 2019
Zadavatel: |  |  | SPŠ Strojnická a SOŠ Prof. Švejcara, Klatovská 109 |  |  | Projektant: | SYMONTA s.r.o., K Papírně 26, Plzeň
Uchazeč: |  |  | Vyplň údaj |  |  | Zpracovatel: | Jakub Vilingr
PČ | Typ | Kód | Popis | MJ | Množství | J.cena [CZK] | Cena celkem [CZK] | Cenová soustava |  | DPH | J. Nh [h] | Nh celkem [h] | J. hmotnost [t] | Hmotnost celkem [t] | J. suť [t] | Suť Celkem [t]
Náklady soupisu celkem | [6 empty] | 0 |  |  |  |  | 0 |  | 0.14538 |  | 1.6056 |  | D | -1 | [7 empty] | 0
| D | PSV | Práce a dodávky PSV |  |  |  | 0 |  |  |  |  | 0 |  | 0.14538 |  | 1.6056 | 2 | D | 0 | ROZPOCET | [6 empty] | 0
| D | 721 | Zdravotechnika - vnitřní kanalizace |  |  |  | 0 |  |  |  |  | 0 |  | 0.14538 |  | 1.6056 | 2 | D | 1 | ROZPOCET | [6 empty] | 0
2 | K | 721140802 | Demontáž potrubí litinové do DN 100 | m | 77 |  | 0 | CS ÚRS 2019 02 |  | základní |  | 0 | 0 | 0 | 0.01492 | 1.1488 | 16 | K | 2 | ROZPOCET | 0 | 0 | 0 | 0 | 0 | 1 | 0 | 16 | 124952290
| PP |  | Demontáž potrubí z litinových trub odpadních nebo dešťových do DN 100 | [14 empty] | PP | 2
3 | K | 721140806 | Demontáž potrubí litinové do DN 200 | m | 14 |  | 0 | CS ÚRS 2019 02 |  | základní |  | 0 | 0 | 0 | 0.03065 | 0.4291 | 16 | K | 2 | ROZPOCET | 0 | 0 | 0 | 0 | 0 | 1 | 0 | 16 | -885011979
| PP |  | Demontáž potrubí z litinových trub odpadních nebo dešťových přes 100 do DN 200 | [14 empty] | PP | 2
4 | K | 721171808 | Demontáž potrubí z PVC do D 114 | m | 6 |  | 0 | CS ÚRS 2019 02 |  | základní |  | 0 | 0 | 0 | 0.00198 | 0.01188 | 16 | K | 2 | ROZPOCET | 0 | 0 | 0 | 0 | 0 | 1 | 0 | 16 | -929816173
| PP |  | Demontáž potrubí z novodurových trub odpadních nebo připojovacích přes 75 do D 114 | [14 empty] | PP | 2
| PSC |  | Poznámka k souboru cen: 1. Demontáž plstěných pásů se oceňuje cenami souboru cen 722 18-18 Demontáž plstěných pásů z trub, části B 02. | [14 empty] | PSC | 2
5 | K | 721171809 | Demontáž potrubí z PVC do D 160 | m | 6 |  | 0 | CS ÚRS 2019 02 |  | základní |  | 0 | 0 | 0 | 0.00263 | 0.01578 | 16 | K | 2 | ROZPOCET | 0 | 0 | 0 | 0 | 0 | 1 | 0 | 16 | -867518752
| PP |  | Demontáž potrubí z novodurových trub odpadních nebo připojovacích přes 114 do D 160 | [14 empty] | PP | 2
| PSC |  | Poznámka k souboru cen: 1. Demontáž plstěných pásů se oceňuje cenami souboru cen 722 18-18 Demontáž plstěných pásů z trub, části B 02. | [14 empty] | PSC | 2
6 | K | 721173401 | Potrubí kanalizační z PVC SN 4 svodné DN 110 | m | 84 |  | 0 | CS ÚRS 2019 02 |  | základní |  | 0 | 0.00138 | 0.11592 | 0 | 0 | 16 | K | 2 | ROZPOCET | 0 | 0 | 0 | 0 | 0 | 1 | 0 | 16 | -376362828
| PP |  | Potrubí z plastových trub PVC SN4 svodné (ležaté) DN 110 | [14 empty] | PP | 2
| PSC |  | Poznámka k souboru cen: 1. Cenami -3315 až -3317 se oceňuje svislé potrubí od střešního vtoku po čisticí kus. 2. Ochrany odpadního a připojovacího potrubí z plastových trub se oceňují cenami souboru cen 722 18- . . Ochrana potrubí, části A 02. | [14 empty] | PSC | 2
7 | K | 721173403 | Potrubí kanalizační z PVC SN 4 svodné DN 160 | m | 8 |  | 0 | CS ÚRS 2019 02 |  | základní |  | 0 | 0.00302 | 0.02416 | 0 | 0 | 16 | K | 2 | ROZPOCET | 0 | 0 | 0 | 0 | 0 | 1 | 0 | 16 | 1464798724
| PP |  | Potrubí z plastových trub PVC SN4 svodné (ležaté) DN 160 | [14 empty] | PP | 2
| PSC |  | Poznámka k souboru cen: 1. Cenami -3315 až -3317 se oceňuje svislé potrubí od střešního vtoku po čisticí kus. 2. Ochrany odpadního a připojovacího potrubí z plastových trub se oceňují cenami souboru cen 722 18- . . Ochrana potrubí, části A 02. | [14 empty] | PSC | 2
8 | K | 721273153 | Hlavice ventilační polypropylen PP DN 110 | kus | 13 |  | 0 | CS ÚRS 2019 02 |  | základní |  | 0 | 0.00029 | 0.00377 | 0 | 0 | 16 | K | 2 | ROZPOCET | 0 | 0 | 0 | 0 | 0 | 1 | 0 | 16 | -1185982562
| PP |  | Ventilační hlavice z polypropylenu (PP) DN 110 | [14 empty] | PP | 2
9 | K | 721274103 | Přivzdušňovací ventil venkovní odpadních potrubí DN 110 | kus | 3 |  | 0 | CS ÚRS 2019 02 |  | základní |  | 0 | 0.00051 | 0.00153 | 0 | 0 | 16 | K | 2 | ROZPOCET | 0 | 0 | 0 | 0 | 0 | 1 | 0 | 16 | 1597574087
| PP |  | Ventily přivzdušňovací odpadních potrubí venkovní DN 110 | [14 empty] | PP | 2
10 | K | 721290112 | Zkouška těsnosti potrubí kanalizace vodou do DN 200 | m | 92 |  | 0 | CS ÚRS 2019 02 |  | základní |  | 0 | 0 | 0 | 0 | 0 | 16 | K | 2 | ROZPOCET | 0 | 0 | 0 | 0 | 0 | 1 | 0 | 16 | 554123381
| PP |  | Zkouška těsnosti kanalizace v objektech vodou DN 150 nebo DN 200 | [14 empty] | PP | 2
| PSC |  | Poznámka k souboru cen: 1. V ceně -0123 není započteno dodání média; jeho dodávka se oceňuje ve specifikaci. | [14 empty] | PSC | 2
11 | K | 721290823 | Přemístění vnitrostaveništní demontovaných hmot vnitřní kanalizace v objektech výšky do 24 m | t | 1.606 |  | 0 | CS ÚRS 2019 02 |  | základní |  | 0 | 0 | 0 | 0 | 0 | 16 | K | 2 | ROZPOCET | 0 | 0 | 0 | 0 | 0 | 1 | 0 | 16 | -1504470579
| PP |  | Vnitrostaveništní přemístění vybouraných (demontovaných) hmot vnitřní kanalizace vodorovně do 100 m v objektech výšky přes 12 do 24 m | [14 empty] | PP | 2
12 | K | 998721103 | Přesun hmot tonážní pro vnitřní kanalizace v objektech v do 24 m | t | 0.145 |  | 0 | CS ÚRS 2019 02 |  | základní |  | 0 | 0 | 0 | 0 | 0 | 16 | K | 2 | ROZPOCET | 0 | 0 | 0 | 0 | 0 | 1 | 0 | 16 | 1714499060
| PP |  | Přesun hmot pro vnitřní kanalizace stanovený z hmotnosti přesunovaného materiálu vodorovná dopravní vzdálenost do 50 m v objektech výšky přes 12 do 24 m | [14 empty] | PP | 2
| PSC |  | Poznámka k souboru cen: 1. Ceny pro přesun hmot stanovený z hmotnosti přesunovaného materiálu se používají tehdy, pokud je možné určit hmotnost za celý stavební díl. Do této hmotnosti se započítává i hmotnost materiálů oceňovaných ve specifikaci. 2. Pokud nelze jednoznačně stanovit hmotnost přesunovaných materiálů, lze pro výpočet přesunu hmot použít orientačně procentní sazbu. Touto sazbou se vynásobí rozpočtové náklady za celý stavební díl včetně nákladů na materiál ve specifikacích. 3. Příplatek k cenám -1181 pro přesun prováděný bez použití mechanizace, tj. za ztížených podmínek, lze použít pouze pro hmotnost materiálu, která se tímto způsobem skutečně přemísťuje. | [14 empty] | PSC | 2

## 192401NB-02-04 - NB - VZT
{276217a6-e2b9-463c-9ff3-7adcd3103488}
2
| KRYCÍ LIST SOUPISU PRACÍ | [7 empty] | v --- níže se nacházejí doplnkové a pomocné údaje k sestavám --- v | [8 empty] | False
Stavba:
Oprava střechy budov školy SPŠS a SOŠ
Objekt:
192401NB-02 - Nová budova
Soupis:
192401NB-02-04 - NB - VZT
| KSO: |  |  |  |  | CC-CZ:
| Místo: |  | Plzeň |  |  | Datum: | 14. 10. 2019
| Zadavatel: |  |  |  |  | IČ:
|  | SPŠ Strojnická a SOŠ Prof. Švejcara, Klatovská 109 |  |  |  | DIČ:
| Uchazeč: |  |  |  |  | IČ: | Vyplň údaj
|  | Vyplň údaj |  |  |  | DIČ: | Vyplň údaj
| Projektant: |  |  |  |  | IČ: | 26349043
|  | SYMONTA s.r.o., K Papírně 26, Plzeň |  |  |  | DIČ:
| Zpracovatel: |  |  |  |  | IČ: | 04883632
|  | Jakub Vilingr |  |  |  | DIČ:
Poznámka:
Soupis prací je sestaven s využitím Cenové soustavy ÚRS. Položky, které pochází z této cenové soustavy, jsou ve sloupci 'Cenová soustava' označeny popisem 'CS ÚRS' a úrovní příslušného kalendářního pololetí. Veškeré další informace vymezující popis a podmínky použití těchto položek z Cenové soustavy, které nejsou uvedeny přímo v soupisu prací, jsou neomezeně dálkově k dispozici na www.cs-urs.cz, sekce Cenové a technické podmínky.
| Cena bez DPH | [5 empty] | 0
|  |  | Základ daně |  |  | Sazba daně | Výše daně
| DPH | základní | 0 |  |  | 21% | 0
|  | snížená | 0 |  |  | 15% | 0
|  | zákl. přenesená | 0 |  |  | 21% | 0
|  | sníž. přenesená | 0 |  |  | 15% | 0
|  | nulová | 0 |  |  | 0% | 0
| Cena s DPH |  |  | v | CZK |  | 0
REKAPITULACE ČLENĚNÍ SOUPISU PRACÍ
Stavba:
Oprava střechy budov školy SPŠS a SOŠ
Objekt:
192401NB-02 - Nová budova
Soupis:
192401NB-02-04 - NB - VZT
Místo: |  |  | Plzeň |  |  | Datum: | 14. 10. 2019
Zadavatel: |  |  | SPŠ Strojnická a SOŠ Prof. Švejcara, Klatovská 109 |  |  | Projektant: | SYMONTA s.r.o., K Papírně 26, Plzeň
Uchazeč: |  |  | Vyplň údaj |  |  | Zpracovatel: | Jakub Vilingr
Kód dílu - Popis | [6 empty] | Cena celkem [CZK]
Náklady stavby celkem | [6 empty] | 0 | [11 empty] | -1
| PSV - Práce a dodávky PSV | [5 empty] | 0
| 713 - Izolace tepelné | [5 empty] | 0
| 751 - Vzduchotechnika | [5 empty] | 0
SOUPIS PRACÍ
Stavba:
Oprava střechy budov školy SPŠS a SOŠ
Objekt:
192401NB-02 - Nová budova
Soupis:
192401NB-02-04 - NB - VZT
Místo: |  |  | Plzeň |  |  | Datum: | 14. 10. 2019
Zadavatel: |  |  | SPŠ Strojnická a SOŠ Prof. Švejcara, Klatovská 109 |  |  | Projektant: | SYMONTA s.r.o., K Papírně 26, Plzeň
Uchazeč: |  |  | Vyplň údaj |  |  | Zpracovatel: | Jakub Vilingr
PČ | Typ | Kód | Popis | MJ | Množství | J.cena [CZK] | Cena celkem [CZK] | Cenová soustava |  | DPH | J. Nh [h] | Nh celkem [h] | J. hmotnost [t] | Hmotnost celkem [t] | J. suť [t] | Suť Celkem [t]
Náklady soupisu celkem | [6 empty] | 0 |  |  |  |  | 0 |  | 0.31587 |  | 0.5544 |  | D | -1 | [10 empty] | 0
| D | PSV | Práce a dodávky PSV |  |  |  | 0 |  |  |  |  | 0 |  | 0.31587 |  | 0.5544 | 2 | D | 0 |  |  |  | ROZPOCET | [6 empty] | 0
| D | 713 | Izolace tepelné |  |  |  | 0 |  |  |  |  | 0 |  | 0.0674 |  | 0 | 2 | D | 1 |  |  |  | ROZPOCET | [6 empty] | 0
11 | K | 713411121 | Montáž izolace tepelné potrubí pásy nebo rohožemi s Al fólií staženými drátem 1x | m2 | 20 |  | 0 | CS ÚRS 2019 02 |  | základní |  | 0 | 0.00022 | 0.0044 | 0 | 0 | 16 | K | 2 |  |  |  | ROZPOCET | 0 | 0 | 0 | 0 | 0 | 1 | 0 | 16 | -1931987184
| PP |  | Montáž izolace tepelné potrubí a ohybů pásy nebo rohožemi s povrchovou úpravou hliníkovou fólií připevněnými ocelovým drátem potrubí jednovrstvá | [14 empty] | PP | 2
12 | M | 63150983 | rohož izolační z minerální vlny lamelová s Al fólií 25 kg/m3 600x5000 tl.50mm | m2 | 18 |  | 0 | CS ÚRS 2019 02 |  | základní |  | 0 | 0.0035 | 0.063 | 0 | 0 | 32 | M | 2 |  |  |  | ROZPOCET | 0 | 0 | 0 | 0 | 0 | 1 | 0 | 16 | 1316429593
| PP |  | rohož izolační z minerální vlny lamelová s Al fólií 25 kg/m3 600x5000 tl.50mm | [14 empty] | PP | 2
| VV |  | 20*0,9 'Přepočtené koeficientem množství |  | 18 | [12 empty] | VV | 2 | 2 | False | 1 | ROZPOCET
13 | K | 998713103 | Přesun hmot tonážní pro izolace tepelné v objektech v do 24 m | t | 0.067 |  | 0 | CS ÚRS 2019 02 |  | základní |  | 0 | 0 | 0 | 0 | 0 | 16 | K | 2 |  |  |  | ROZPOCET | 0 | 0 | 0 | 0 | 0 | 1 | 0 | 16 | 572316490
| PP |  | Přesun hmot pro izolace tepelné stanovený z hmotnosti přesunovaného materiálu vodorovná dopravní vzdálenost do 50 m v objektech výšky přes 12 m do 24 m | [14 empty] | PP | 2
| PSC |  | Poznámka k souboru cen: 1. Ceny pro přesun hmot stanovený z hmotnosti přesunovaného materiálu se používají tehdy, pokud je možné určit hmotnost za celý stavební díl. Do této hmotnosti se započítává i hmotnost materiálů oceňovaných ve specifikaci. 2. Pokud nelze jednoznačně stanovit hmotnost přesunovaných materiálů, lze pro výpočet přesunu hmot použít orientačně procentní sazbu. Touto sazbou se vynásobí rozpočtové náklady za celý stavební díl včetně nákladů na materiál ve specifikacích. 3. Příplatek k cenám -3181 pro přesun prováděný bez použití mechanizace, tj. za ztížených podmínek, lze použít pouze pro hmotnost materiálu, která se tímto způsobem skutečně přemísťuje. | [14 empty] | PSC | 2
| D | 751 | Vzduchotechnika |  |  |  | 0 |  |  |  |  | 0 |  | 0.24847 |  | 0.5544 | 2 | D | 1 |  |  |  | ROZPOCET | [6 empty] | 0
2 | K | 751510043 | Vzduchotechnické potrubí pozink kruhové spirálně vinuté D do 300 mm | m | 20 |  | 0 | CS ÚRS 2019 02 |  | základní |  | 0 | 0.00653 | 0.1306 | 0 | 0 | 16 | K | 2 |  |  |  | ROZPOCET | 0 | 0 | 0 | 0 | 0 | 1 | 0 | 16 | 1499986576
| PP |  | Vzduchotechnické potrubí z pozinkovaného plechu kruhové, trouba spirálně vinutá bez příruby, průměru přes 200 do 300 mm | [14 empty] | PP | 2
| PSC |  | Poznámka k souboru cen: 1. V cenách jsou započteny i náklady na dodání a montáž trub včetně tvarovek. 2. V cenách -0010 až -0023 jsou započteny i náklady na: a) dodání a osazení přírubových lišt, b) tmelení akrylátovým tmelem. 3. V cenách -0041 až -0053 nejsou započteny náklady na příruby, spoje jsou prováděné pomocí spojek. | [14 empty] | PSC | 2
17 | K | 751510870 | Demontáž vzduchotechnického potrubí plechového kruhového spirálně vinutého do suti D do 200 mm | m | 20 |  | 0 | CS ÚRS 2019 02 |  | základní |  | 0 | 0 | 0 | 0.00138 | 0.0276 | 16 | K | 2 |  |  |  | ROZPOCET | 0 | 0 | 0 | 0 | 0 | 1 | 0 | 16 | 2024858935
| PP |  | Demontáž vzduchotechnického potrubí plechového do suti kruhového, spirálně vinutého bez příruby, průměru do 200 mm | [14 empty] | PP | 2
| PSC |  | Poznámka k souboru cen: 1. V cenách jsou započteny náklady na demontáž potrubí včetně tvarovek. | [14 empty] | PSC | 2
9 | K | 751510871 | Demontáž vzduchotechnického potrubí plechového kruhového spirálně vinutého do suti D do 400 mm | m | 20 |  | 0 | CS ÚRS 2019 02 |  | základní |  | 0 | 0 | 0 | 0.00464 | 0.0928 | 16 | K | 2 |  |  |  | ROZPOCET | 0 | 0 | 0 | 0 | 0 | 1 | 0 | 16 | -1890939419
| PP |  | Demontáž vzduchotechnického potrubí plechového do suti kruhového, spirálně vinutého bez příruby, průměru přes 200 do 400 mm | [14 empty] | PP | 2
| PSC |  | Poznámka k souboru cen: 1. V cenách jsou započteny náklady na demontáž potrubí včetně tvarovek. | [14 empty] | PSC | 2
3 | K | 751537113 | Mtž potrubí ohebného izol minerální vatou z Al laminátu D do 300 mm | m | 18 |  | 0 | CS ÚRS 2019 02 |  | základní |  | 0 | 0 | 0 | 0 | 0 | 16 | K | 2 |  |  |  | ROZPOCET | 0 | 0 | 0 | 0 | 0 | 1 | 0 | 16 | -477756618
| PP |  | Montáž kruhového potrubí ohebného izolovaného minerální vatou z Al laminátu, průměru přes 200 do 300 mm | [14 empty] | PP | 2
4 | M | 42981020R | VZTflexi potrubí D 300mm (Velmi odolná, ohebná Al hadice s kostrou z ocelového drátu, spirálovitě vinutou mezi dvěma vrstvami několikavrstvého AL laminátu s tepelnou izolací z vrstvy ekologické minerální vaty) | m | 18 |  | 0 |  |  | základní |  | 0 | 0.0058 | 0.1044 | 0 | 0 | 32 | M | 2 |  |  |  | ROZPOCET | 0 | 0 | 0 | 0 | 0 | 1 | 0 | 16 | 1993127275
| PP |  | VZTflexi potrubí D 300mm (Velmi odolná, ohebná Al hadice s kostrou z ocelového drátu, spirálovitě vinutou mezi dvěma vrstvami několikavrstvého AL laminátu s tepelnou izolací z vrstvy ekologické minerální vaty) | [14 empty] | PP | 2
5 | K | 751537812 | Demontáž potrubí ohebného neizol z Al nebo PVC D do 400 mm | m | 18 |  | 0 | CS ÚRS 2019 02 |  | základní |  | 0 | 0 | 0 | 0.004 | 0.072 | 16 | K | 2 |  |  |  | ROZPOCET | 0 | 0 | 0 | 0 | 0 | 1 | 0 | 16 | 1776505894
| PP |  | Demontáž vzduchotechnického kruhového potrubí ohebného neizolovaného z Al laminátové hadice nebo Al folie nebo dvou vrstev PVC s polyamidovou tkaninou nebo vrstvy PVC s polyamidovou tkaninou a Al laminátem, průměru přes 200 do 400 mm | [14 empty] | PP | 2
6 | K | 751572033 | Uchycení potrubí kruhového na konstrukci z nosníků kotvenou do betonu D do 300 mm | m | 12 |  | 0 | CS ÚRS 2019 02 |  | základní |  | 0 | 0.00083 | 0.00996 | 0 | 0 | 16 | K | 2 |  |  |  | ROZPOCET | 0 | 0 | 0 | 0 | 0 | 1 | 0 | 16 | -1704347716
| PP |  | Závěs kruhového potrubí na montovanou konstrukci z nosníku, kotvenou do betonu průměru potrubí přes 200 do 300 mm | [14 empty] | PP | 2
7 | K | 751572812 | Demontáž uchycení potrubí kruhového pomocí objímky kotvenou do betonu | m | 8 |  | 0 | CS ÚRS 2019 02 |  | základní |  | 0 | 0 | 0 | 0.00025 | 0.002 | 16 | K | 2 |  |  |  | ROZPOCET | 0 | 0 | 0 | 0 | 0 | 1 | 0 | 16 | 1161994159
| PP |  | Demontáž závěsu kruhového potrubí upevněného pomocí objímky nebo na potrubí, kotveného do betonu | [14 empty] | PP | 2
8 | K | 751581353 | Protipožární prostup stěnou kruhového potrubí průměru do 300 šířka spáry 25 mm | kus | 3 |  | 0 | CS ÚRS 2019 02 |  | základní |  | 0 | 0.00117 | 0.00351 | 0 | 0 | 16 | K | 2 |  |  |  | ROZPOCET | 0 | 0 | 0 | 0 | 0 | 1 | 0 | 16 | -1301709292
| PP |  | Protipožární ochrana vzduchotechnického potrubí prostup kruhového potrubí stěnou, průměru potrubí přes 200 do 300 mm | [14 empty] | PP | 2
| PSC |  | Poznámka k souboru cen: 1. V cenách -1111 až -1215 nejsou započteny náklady na zřízení závěsných konstrukcích. U dodatečného obkladu je nutno posoudit nosnost stávajících nosných konstrukcí. 2. Ceny prostupů -1311 až -1358 jsou uvažovány pro tloušťku stěny nebo stropu minimálně 100 mm a pro šířku spáry 25 mm. | [14 empty] | PSC | 2
16 | K | 751611121 | Montáž vzduchotechnické jednotky s rekuperací tepla podstropní s výměnou vzduchu do 1000 m3/h | kus | 2 |  | 0 | CS ÚRS 2019 02 |  | základní |  | 0 | 0 | 0 | 0 | 0 | 16 | K | 2 |  |  |  | ROZPOCET | 0 | 0 | 0 | 0 | 0 | 1 | 0 | 16 | 134065013
| PP |  | Montáž vzduchotechnické jednotky s rekuperací tepla podstropní s výměnou vzduchu do 1 000 m3/h | [14 empty] | PP | 2
| PSC |  | Poznámka k souboru cen: 1. V cenách nejsou započteny náklady na připojení na rozvody a na regulaci. 2. Vzduchotechnické jednotky s výměnou vzduchu nad uvedený rozsah se oceňují individuálně. | [14 empty] | PSC | 2
15 | K | 751611821 | Demontáž vzduchotechnické jednotky s rekuperací tepla podstropní s výměnou vzduchu do 1000 m3/h | kus | 2 |  | 0 | CS ÚRS 2019 02 |  | základní |  | 0 | 0 | 0 | 0.18 | 0.36 | 16 | K | 2 |  |  |  | ROZPOCET | 0 | 0 | 0 | 0 | 0 | 1 | 0 | 16 | 2085104680
| PP |  | Demontáž vzduchotechnické jednotky s rekuperací tepla podstropní s výměnou vzduchu do 1 000 m3/h | [14 empty] | PP | 2
14 | K | 998751102 | Přesun hmot tonážní pro vzduchotechniku v objektech v do 24 m | t | 0.248 |  | 0 | CS ÚRS 2019 02 |  | základní |  | 0 | 0 | 0 | 0 | 0 | 16 | K | 2 |  |  |  | ROZPOCET | 0 | 0 | 0 | 0 | 0 | 1 | 0 | 16 | -406480825
| PP |  | Přesun hmot pro vzduchotechniku stanovený z hmotnosti přesunovaného materiálu vodorovná dopravní vzdálenost do 100 m v objektech výšky přes 12 do 24 m | [14 empty] | PP | 2
| PSC |  | Poznámka k souboru cen: 1. Ceny pro přesun hmot stanovený z hmotnosti přesunovaného materiálu se používají tehdy, pokud je možné určit hmotnost za celý stavební díl. Do této hmotnosti se započítává i hmotnost materiálů oceňovaných ve specifikaci. 2. Pokud nelze jednoznačně stanovit hmotnost přesunovaných materiálů, lze pro výpočet přesunu hmot použít orientačně procentní sazbu. Touto sazbou se vynásobí rozpočtové náklady za celý stavební díl včetně nákladů na materiál ve specifikacích. 3. Příplatek k cenám -1181 pro přesun prováděný bez použití mechanizace, tj. za ztížených podmínek, lze použít pouze pro hmotnost materiálu, která se tímto způsobem skutečně přemísťuje. | [14 empty] | PSC | 2

## 192401NB-02-05 - NB - Ble...
{fb2a8397-5437-4a00-8aa5-5093ace9aec4}
2
| KRYCÍ LIST SOUPISU PRACÍ | [7 empty] | v --- níže se nacházejí doplnkové a pomocné údaje k sestavám --- v | [8 empty] | False
Stavba:
Oprava střechy budov školy SPŠS a SOŠ
Objekt:
192401NB-02 - Nová budova
Soupis:
192401NB-02-05 - NB - Bleskosvod
| KSO: |  |  |  |  | CC-CZ:
| Místo: |  | Plzeň |  |  | Datum: | 14. 10. 2019
| Zadavatel: |  |  |  |  | IČ:
|  | SPŠ Strojnická a SOŠ Prof. Švejcara, Klatovská 109 |  |  |  | DIČ:
| Uchazeč: |  |  |  |  | IČ: | Vyplň údaj
|  | Vyplň údaj |  |  |  | DIČ: | Vyplň údaj
| Projektant: |  |  |  |  | IČ: | 26349043
|  | SYMONTA s.r.o., K Papírně 26, Plzeň |  |  |  | DIČ:
| Zpracovatel: |  |  |  |  | IČ: | 04883632
|  | Jakub Vilingr |  |  |  | DIČ:
Poznámka:
Soupis prací je sestaven s využitím Cenové soustavy ÚRS. Položky, které pochází z této cenové soustavy, jsou ve sloupci 'Cenová soustava' označeny popisem 'CS ÚRS' a úrovní příslušného kalendářního pololetí. Veškeré další informace vymezující popis a podmínky použití těchto položek z Cenové soustavy, které nejsou uvedeny přímo v soupisu prací, jsou neomezeně dálkově k dispozici na www.cs-urs.cz, sekce Cenové a technické podmínky.
| Cena bez DPH | [5 empty] | 0
|  |  | Základ daně |  |  | Sazba daně | Výše daně
| DPH | základní | 0 |  |  | 21% | 0
|  | snížená | 0 |  |  | 15% | 0
|  | zákl. přenesená | 0 |  |  | 21% | 0
|  | sníž. přenesená | 0 |  |  | 15% | 0
|  | nulová | 0 |  |  | 0% | 0
| Cena s DPH |  |  | v | CZK |  | 0
REKAPITULACE ČLENĚNÍ SOUPISU PRACÍ
Stavba:
Oprava střechy budov školy SPŠS a SOŠ
Objekt:
192401NB-02 - Nová budova
Soupis:
192401NB-02-05 - NB - Bleskosvod
Místo: |  |  | Plzeň |  |  | Datum: | 14. 10. 2019
Zadavatel: |  |  | SPŠ Strojnická a SOŠ Prof. Švejcara, Klatovská 109 |  |  | Projektant: | SYMONTA s.r.o., K Papírně 26, Plzeň
Uchazeč: |  |  | Vyplň údaj |  |  | Zpracovatel: | Jakub Vilingr
Kód dílu - Popis | [6 empty] | Cena celkem [CZK]
Náklady stavby celkem | [6 empty] | 0 | [11 empty] | -1
| DEM - DEMONTÁŽE | [5 empty] | 0
| C21-M - ELEKTROMONTÁŽE C21-M | [5 empty] | 0
| C46-M - ZEMNÍ PRÁCE C46-M | [5 empty] | 0
| OST - Ostatní | [5 empty] | 0
SOUPIS PRACÍ
Stavba:
Oprava střechy budov školy SPŠS a SOŠ
Objekt:
192401NB-02 - Nová budova
Soupis:
192401NB-02-05 - NB - Bleskosvod
Místo: |  |  | Plzeň |  |  | Datum: | 14. 10. 2019
Zadavatel: |  |  | SPŠ Strojnická a SOŠ Prof. Švejcara, Klatovská 109 |  |  | Projektant: | SYMONTA s.r.o., K Papírně 26, Plzeň
Uchazeč: |  |  | Vyplň údaj |  |  | Zpracovatel: | Jakub Vilingr
PČ | Typ | Kód | Popis | MJ | Množství | J.cena [CZK] | Cena celkem [CZK] | Cenová soustava |  | DPH | J. Nh [h] | Nh celkem [h] | J. hmotnost [t] | Hmotnost celkem [t] | J. suť [t] | Suť Celkem [t]
Náklady soupisu celkem | [6 empty] | 0 |  |  |  |  | 0 |  | 0 |  | 0 |  | D | -1 | [7 empty] | 0
| D | DEM | DEMONTÁŽE |  |  |  | 0 |  |  |  |  | 0 |  | 0 |  | 0 | 1 | D | 0 | ROZPOCET | [6 empty] | 0
1 | K | DEM-01 | Demontáž stávajícího hromosvodu | HZS | 100 |  | 0 |  |  | základní |  | 0 | 0 | 0 | 0 | 0 | 4 | K | 1 | ROZPOCET | 0 | 0 | 0 | 0 | 0 | 1 | 0 | 4 | 2
| PP |  | Demontáž stávajícího hromosvodu | [14 empty] | PP | 1
| D | C21-M | ELEKTROMONTÁŽE C21-M |  |  |  | 0 |  |  |  |  | 0 |  | 0 |  | 0 | 1 | D | 0 | ROZPOCET | [6 empty] | 0
2 | K | 21022-0101 | Montáž svodového vodiče AMgSi 8 s podpěrami | m | 302 |  | 0 |  |  | základní |  | 0 | 0 | 0 | 0 | 0 | 4 | K | 1 | ROZPOCET | 0 | 0 | 0 | 0 | 0 | 1 | 0 | 4 | 4
| PP |  | Montáž svodového vodiče AMgSi 8 s podpěrami | [14 empty] | PP | 1
3 | K | 21022-0101.1 | Montáž svodového vodiče FeZn 10 | m | 12 |  | 0 |  |  | základní |  | 0 | 0 | 0 | 0 | 0 | 4 | K | 1 | ROZPOCET | 0 | 0 | 0 | 0 | 0 | 1 | 0 | 4 | 6
| PP |  | Montáž svodového vodiče FeZn 10 | [14 empty] | PP | 1
4 | K | 21022-0201 | Montáž jímacích tyčí JT do 3 m na hřeben včetně držáků DJT | ks | 14 |  | 0 |  |  | základní |  | 0 | 0 | 0 | 0 | 0 | 4 | K | 1 | ROZPOCET | 0 | 0 | 0 | 0 | 0 | 1 | 0 | 4 | 8
| PP |  | Montáž jímacích tyčí JT do 3 m na hřeben včetně držáků DJT | [14 empty] | PP | 1
5 | K | 21022-0301 | Montáž svorek typ SS | ks | 30 |  | 0 |  |  | základní |  | 0 | 0 | 0 | 0 | 0 | 4 | K | 1 | ROZPOCET | 0 | 0 | 0 | 0 | 0 | 1 | 0 | 4 | 10
| PP |  | Montáž svorek typ SS | [14 empty] | PP | 1
6 | K | 21022-0302 | Montáž svorek SK | ks | 10 |  | 0 |  |  | základní |  | 0 | 0 | 0 | 0 | 0 | 4 | K | 1 | ROZPOCET | 0 | 0 | 0 | 0 | 0 | 1 | 0 | 4 | 12
| PP |  | Montáž svorek SK | [14 empty] | PP | 1
7 | K | 21022-0302.1 | Montáž svorek SR02 | ks | 12 |  | 0 |  |  | základní |  | 0 | 0 | 0 | 0 | 0 | 4 | K | 1 | ROZPOCET | 0 | 0 | 0 | 0 | 0 | 1 | 0 | 4 | 14
| PP |  | Montáž svorek SR02 | [14 empty] | PP | 1
8 | K | 21022-0301.1 | Montáž svorek SR03 | ks | 12 |  | 0 |  |  | základní |  | 0 | 0 | 0 | 0 | 0 | 4 | K | 1 | ROZPOCET | 0 | 0 | 0 | 0 | 0 | 1 | 0 | 4 | 16
| PP |  | Montáž svorek SR03 | [14 empty] | PP | 1
9 | K | 21022-0303 | Montáž svorek SO | ks | 12 |  | 0 |  |  | základní |  | 0 | 0 | 0 | 0 | 0 | 4 | K | 1 | ROZPOCET | 0 | 0 | 0 | 0 | 0 | 1 | 0 | 4 | 18
| PP |  | Montáž svorek SO | [14 empty] | PP | 1
10 | K | 21022-0302.2 | Montáž svorek SJ02 | ks | 30 |  | 0 |  |  | základní |  | 0 | 0 | 0 | 0 | 0 | 4 | K | 1 | ROZPOCET | 0 | 0 | 0 | 0 | 0 | 1 | 0 | 4 | 20
| PP |  | Montáž svorek SJ02 | [14 empty] | PP | 1
11 | K | 21022-0302.3 | Montáž svorek SJ01 | ks | 14 |  | 0 |  |  | základní |  | 0 | 0 | 0 | 0 | 0 | 4 | K | 1 | ROZPOCET | 0 | 0 | 0 | 0 | 0 | 1 | 0 | 4 | 22
| PP |  | Montáž svorek SJ01 | [14 empty] | PP | 1
12 | K | 21022-0301.2 | Montáž podpěr na plechové střechy PV23 | ks | 582 |  | 0 |  |  | základní |  | 0 | 0 | 0 | 0 | 0 | 4 | K | 1 | ROZPOCET | 0 | 0 | 0 | 0 | 0 | 1 | 0 | 4 | 24
| PP |  | Montáž podpěr na plechové střechy PV23 | [14 empty] | PP | 1
13 | K | 21022--0361 | Montáž zemnících tyčí ZT do délky 2m | ks | 30 |  | 0 |  |  | základní |  | 0 | 0 | 0 | 0 | 0 | 4 | K | 1 | ROZPOCET | 0 | 0 | 0 | 0 | 0 | 1 | 0 | 4 | 26
| PP |  | Montáž zemnících tyčí ZT do délky 2m | [14 empty] | PP | 1
14 | K | 21022-0401 | Montáž štítků k označení svodů | ks | 10 |  | 0 |  |  | základní |  | 0 | 0 | 0 | 0 | 0 | 4 | K | 1 | ROZPOCET | 0 | 0 | 0 | 0 | 0 | 1 | 0 | 4 | 28
| PP |  | Montáž štítků k označení svodů | [14 empty] | PP | 1
15 | K | 21022-0431 | Tvarování prvků | ks | 30 |  | 0 |  |  | základní |  | 0 | 0 | 0 | 0 | 0 | 4 | K | 1 | ROZPOCET | 0 | 0 | 0 | 0 | 0 | 1 | 0 | 4 | 30
| PP |  | Tvarování prvků | [14 empty] | PP | 1
16 | K | 21022-0457 | Obsyp vedeníBentonitem | m | 160 |  | 0 |  |  | základní |  | 0 | 0 | 0 | 0 | 0 | 4 | K | 1 | ROZPOCET | 0 | 0 | 0 | 0 | 0 | 1 | 0 | 4 | 32
| PP |  | Obsyp vedeníBentonitem | [14 empty] | PP | 1
17 | K | 21022-0020 | Montáž zemnícího pásku FeZn 30/4 mm v zemi včetně izolace spojů | m | 148 |  | 0 |  |  | základní |  | 0 | 0 | 0 | 0 | 0 | 4 | K | 1 | ROZPOCET | 0 | 0 | 0 | 0 | 0 | 1 | 0 | 4 | 34
| PP |  | Montáž zemnícího pásku FeZn 30/4 mm v zemi včetně izolace spojů | [14 empty] | PP | 1
| D | C46-M | ZEMNÍ PRÁCE C46-M |  |  |  | 0 |  |  |  |  | 0 |  | 0 |  | 0 | 1 | D | 0 | ROZPOCET | [6 empty] | 0
18 | K | 46001-0025 | Vytyčení inženýrských sítí v zastavěném prostoru | km | 0.5 |  | 0 |  |  | základní |  | 0 | 0 | 0 | 0 | 0 | 4 | K | 1 | ROZPOCET | 0 | 0 | 0 | 0 | 0 | 1 | 0 | 4 | 36
| PP |  | Vytyčení inženýrských sítí v zastavěném prostoru | [14 empty] | PP | 1
19 | K | 46003-0011 | Sejmutí drnu | m2 | 80 |  | 0 |  |  | základní |  | 0 | 0 | 0 | 0 | 0 | 4 | K | 1 | ROZPOCET | 0 | 0 | 0 | 0 | 0 | 1 | 0 | 4 | 38
| PP |  | Sejmutí drnu | [14 empty] | PP | 1
20 | K | 46015-0163 | Výkop kabelové rýhy 35x80 cm ručně, zem. tř.3 | m | 160 |  | 0 |  |  | základní |  | 0 | 0 | 0 | 0 | 0 | 4 | K | 1 | ROZPOCET | 0 | 0 | 0 | 0 | 0 | 1 | 0 | 4 | 40
| PP |  | Výkop kabelové rýhy 35x80 cm ručně, zem. tř.3 | [14 empty] | PP | 1
21 | K | 46056-0163 | Zához kabelové rýhy 35x80 cm ručně, zem. tř.3 | m | 160 |  | 0 |  |  | základní |  | 0 | 0 | 0 | 0 | 0 | 4 | K | 1 | ROZPOCET | 0 | 0 | 0 | 0 | 0 | 1 | 0 | 4 | 42
| PP |  | Zához kabelové rýhy 35x80 cm ručně, zem. tř.3 | [14 empty] | PP | 1
22 | K | 46047-0011 | Provizorní zajištění kabelů při křižování | ks | 4 |  | 0 |  |  | základní |  | 0 | 0 | 0 | 0 | 0 | 4 | K | 1 | ROZPOCET | 0 | 0 | 0 | 0 | 0 | 1 | 0 | 4 | 44
| PP |  | Provizorní zajištění kabelů při křižování | [14 empty] | PP | 1
23 | K | 46062-0002 | Položení drnu | m2 | 80 |  | 0 |  |  | základní |  | 0 | 0 | 0 | 0 | 0 | 4 | K | 1 | ROZPOCET | 0 | 0 | 0 | 0 | 0 | 1 | 0 | 4 | 46
| PP |  | Položení drnu | [14 empty] | PP | 1
24 | K | 46062-0013 | Provizorní úprava terénu, zem. tř. 3 | m2 | 80 |  | 0 |  |  | základní |  | 0 | 0 | 0 | 0 | 0 | 4 | K | 1 | ROZPOCET | 0 | 0 | 0 | 0 | 0 | 1 | 0 | 4 | 48
| PP |  | Provizorní úprava terénu, zem. tř. 3 | [14 empty] | PP | 1
| D | OST | Ostatní |  |  |  | 0 |  |  |  |  | 0 |  | 0 |  | 0 | 4 | D | 0 | ROZPOCET | [6 empty] | 0
25 | K | 5 | ZAŘÍZENÍ STAVENIŠTĚ | kpl | 1 |  | 0 |  |  | základní |  | 0 | 0 | 0 | 0 | 0 | 4 | K | 1 | ROZPOCET | 0 | 0 | 0 | 0 | 0 | 1 | 0 | 4 | 50
| PP |  | ZAŘÍZENÍ STAVENIŠTĚ | [14 empty] | PP | 1
26 | K | 7 | VÝCHOZÍ REVIZE | kpl | 1 |  | 0 |  |  | základní |  | 0 | 0 | 0 | 0 | 0 | 4 | K | 1 | ROZPOCET | 0 | 0 | 0 | 0 | 0 | 1 | 0 | 4 | 52
| PP |  | VÝCHOZÍ REVIZE | [14 empty] | PP | 1
27 | K | 8 | SKLÁDKOVNÉ | kpl | 1 |  | 0 |  |  | základní |  | 0 | 0 | 0 | 0 | 0 | 4 | K | 1 | ROZPOCET | 0 | 0 | 0 | 0 | 0 | 1 | 0 | 4 | 54
| PP |  | SKLÁDKOVNÉ | [14 empty] | PP | 1
28 | K | 9 | DOKUMENTACE SKUTEČNÉHO PROVEDENÍ | kpl | 1 |  | 0 |  |  | základní |  | 0 | 0 | 0 | 0 | 0 | 4 | K | 1 | ROZPOCET | 0 | 0 | 0 | 0 | 0 | 1 | 0 | 4 | 56
| PP |  | DOKUMENTACE SKUTEČNÉHO PROVEDENÍ | [14 empty] | PP | 1

## 192401NB-02-06 - NB - Ele...
{cae58a22-aa9e-4252-8891-bf413b43f59f}
2
| KRYCÍ LIST SOUPISU PRACÍ | [7 empty] | v --- níže se nacházejí doplnkové a pomocné údaje k sestavám --- v | [8 empty] | False
Stavba:
Oprava střechy budov školy SPŠS a SOŠ
Objekt:
192401NB-02 - Nová budova
Soupis:
192401NB-02-06 - NB - Elektroinstalace
| KSO: |  |  |  |  | CC-CZ:
| Místo: |  | Plzeň |  |  | Datum: | 14. 10. 2019
| Zadavatel: |  |  |  |  | IČ:
|  | SPŠ Strojnická a SOŠ Prof. Švejcara, Klatovská 109 |  |  |  | DIČ:
| Uchazeč: |  |  |  |  | IČ: | Vyplň údaj
|  | Vyplň údaj |  |  |  | DIČ: | Vyplň údaj
| Projektant: |  |  |  |  | IČ: | 26349043
|  | SYMONTA s.r.o., K Papírně 26, Plzeň |  |  |  | DIČ:
| Zpracovatel: |  |  |  |  | IČ: | 04883632
|  | Jakub Vilingr |  |  |  | DIČ:
Poznámka:
Soupis prací je sestaven s využitím Cenové soustavy ÚRS. Položky, které pochází z této cenové soustavy, jsou ve sloupci 'Cenová soustava' označeny popisem 'CS ÚRS' a úrovní příslušného kalendářního pololetí. Veškeré další informace vymezující popis a podmínky použití těchto položek z Cenové soustavy, které nejsou uvedeny přímo v soupisu prací, jsou neomezeně dálkově k dispozici na www.cs-urs.cz, sekce Cenové a technické podmínky.
| Cena bez DPH | [5 empty] | 0
|  |  | Základ daně |  |  | Sazba daně | Výše daně
| DPH | základní | 0 |  |  | 21% | 0
|  | snížená | 0 |  |  | 15% | 0
|  | zákl. přenesená | 0 |  |  | 21% | 0
|  | sníž. přenesená | 0 |  |  | 15% | 0
|  | nulová | 0 |  |  | 0% | 0
| Cena s DPH |  |  | v | CZK |  | 0
REKAPITULACE ČLENĚNÍ SOUPISU PRACÍ
Stavba:
Oprava střechy budov školy SPŠS a SOŠ
Objekt:
192401NB-02 - Nová budova
Soupis:
192401NB-02-06 - NB - Elektroinstalace
Místo: |  |  | Plzeň |  |  | Datum: | 14. 10. 2019
Zadavatel: |  |  | SPŠ Strojnická a SOŠ Prof. Švejcara, Klatovská 109 |  |  | Projektant: | SYMONTA s.r.o., K Papírně 26, Plzeň
Uchazeč: |  |  | Vyplň údaj |  |  | Zpracovatel: | Jakub Vilingr
Kód dílu - Popis | [6 empty] | Cena celkem [CZK]
Náklady stavby celkem | [6 empty] | 0 | [11 empty] | -1
| C21-M - ELEKTROMONTÁŽE C21-M | [5 empty] | 0
| OST - Ostatní | [5 empty] | 0
SOUPIS PRACÍ
Stavba:
Oprava střechy budov školy SPŠS a SOŠ
Objekt:
192401NB-02 - Nová budova
Soupis:
192401NB-02-06 - NB - Elektroinstalace
Místo: |  |  | Plzeň |  |  | Datum: | 14. 10. 2019
Zadavatel: |  |  | SPŠ Strojnická a SOŠ Prof. Švejcara, Klatovská 109 |  |  | Projektant: | SYMONTA s.r.o., K Papírně 26, Plzeň
Uchazeč: |  |  | Vyplň údaj |  |  | Zpracovatel: | Jakub Vilingr
PČ | Typ | Kód | Popis | MJ | Množství | J.cena [CZK] | Cena celkem [CZK] | Cenová soustava |  | DPH | J. Nh [h] | Nh celkem [h] | J. hmotnost [t] | Hmotnost celkem [t] | J. suť [t] | Suť Celkem [t]
Náklady soupisu celkem | [6 empty] | 0 |  |  |  |  | 0 |  | 0 |  | 0 |  | D | -1 | [7 empty] | 0
| D | C21-M | ELEKTROMONTÁŽE C21-M |  |  |  | 0 |  |  |  |  | 0 |  | 0 |  | 0 | 1 | D | 0 | ROZPOCET | [6 empty] | 0
1 | K | 21001-0022 | Trubka elektroinstalační tuhá do průměru 23 mm, pevně uložená | m | 122 |  | 0 |  |  | základní |  | 0 | 0 | 0 | 0 | 0 | 4 | K | 1 | ROZPOCET | 0 | 0 | 0 | 0 | 0 | 1 | 0 | 4 | 4
| PP |  | Trubka elektroinstalační tuhá do průměru 23 mm, pevně uložená | [14 empty] | PP | 1
2 | K | 21002-1071 | Plastová příchytka pro tuhé elektroinstalační trubky do průměru 23 mm | ks | 244 |  | 0 |  |  | základní |  | 0 | 0 | 0 | 0 | 0 | 4 | K | 1 | ROZPOCET | 0 | 0 | 0 | 0 | 0 | 1 | 0 | 4 | 6
| PP |  | Plastová příchytka pro tuhé elektroinstalační trubky do průměru 23 mm | [14 empty] | PP | 1
3 | K | 21001-0345 | Nástěnná krabicová rozvodka plastová se zapojením vodičů na svorkovnici | ks | 21 |  | 0 |  |  | základní |  | 0 | 0 | 0 | 0 | 0 | 4 | K | 1 | ROZPOCET | 0 | 0 | 0 | 0 | 0 | 1 | 0 | 4 | 8
| PP |  | Nástěnná krabicová rozvodka plastová se zapojením vodičů na svorkovnici | [14 empty] | PP | 1
4 | K | 21080-0107 | Kabel CYKY 3x4 pod omítkou | m | 20 |  | 0 |  |  | základní |  | 0 | 0 | 0 | 0 | 0 | 4 | K | 1 | ROZPOCET | 0 | 0 | 0 | 0 | 0 | 1 | 0 | 4 | 10
| PP |  | Kabel CYKY 3x4 pod omítkou | [14 empty] | PP | 1
5 | K | 21081-0001 | Kabel CYKY 2x1,5 volně v trubce | m | 10 |  | 0 |  |  | základní |  | 0 | 0 | 0 | 0 | 0 | 4 | K | 1 | ROZPOCET | 0 | 0 | 0 | 0 | 0 | 1 | 0 | 4 | 12
| PP |  | Kabel CYKY 2x1,5 volně v trubce | [14 empty] | PP | 1
6 | K | 21081-0005 | Kabel CYKY 3x1,5 volně v trubce | m | 216 |  | 0 |  |  | základní |  | 0 | 0 | 0 | 0 | 0 | 4 | K | 1 | ROZPOCET | 0 | 0 | 0 | 0 | 0 | 1 | 0 | 4 | 14
| PP |  | Kabel CYKY 3x1,5 volně v trubce | [14 empty] | PP | 1
7 | K | 21010-0173 | Ukončení celoplastových kabelů do 3x1,5 až 4 | ks | 120 |  | 0 |  |  | základní |  | 0 | 0 | 0 | 0 | 0 | 4 | K | 1 | ROZPOCET | 0 | 0 | 0 | 0 | 0 | 1 | 0 | 4 | 16
| PP |  | Ukončení celoplastových kabelů do 3x1,5 až 4 | [14 empty] | PP | 1
8 | K | 21019-0001 | Plastová nástěnná modulová rozvodnice RSNB, 12 modulů, s přístrojovou výzbrojí dle výkresu | ks | 1 |  | 0 |  |  | základní |  | 0 | 0 | 0 | 0 | 0 | 4 | K | 1 | ROZPOCET | 0 | 0 | 0 | 0 | 0 | 1 | 0 | 4 | 18
| PP |  | Plastová nástěnná modulová rozvodnice RSNB, 12 modulů, s přístrojovou výzbrojí dle výkresu | [14 empty] | PP | 1
9 | K | 21012-0412 | Doplnění jednopólového jističe 16A/B do stávající rozvodnice RAK pro připojení rozvodnice RSNB | ks | 1 |  | 0 |  |  | základní |  | 0 | 0 | 0 | 0 | 0 | 4 | K | 1 | ROZPOCET | 0 | 0 | 0 | 0 | 0 | 1 | 0 | 4 | 20
| PP |  | Doplnění jednopólového jističe 16A/B do stávající rozvodnice RAK pro připojení rozvodnice RSNB | [14 empty] | PP | 1
10 | K | 21011-0021 | Domovní spínač nástěnný, řazení 1, IP44 | ks | 1 |  | 0 |  |  | základní |  | 0 | 0 | 0 | 0 | 0 | 4 | K | 1 | ROZPOCET | 0 | 0 | 0 | 0 | 0 | 1 | 0 | 4 | 22
| PP |  | Domovní spínač nástěnný, řazení 1, IP44 | [14 empty] | PP | 1
11 | K | 21011-0024 | Domovní spínač nástěnný, řazení 6, IP44 | ks | 4 |  | 0 |  |  | základní |  | 0 | 0 | 0 | 0 | 0 | 4 | K | 1 | ROZPOCET | 0 | 0 | 0 | 0 | 0 | 1 | 0 | 4 | 24
| PP |  | Domovní spínač nástěnný, řazení 6, IP44 | [14 empty] | PP | 1
12 | K | 21020-1056 | Nástěnné svítidlo s LED zdrojem 17W, IP44 | ks | 16 |  | 0 |  |  | základní |  | 0 | 0 | 0 | 0 | 0 | 4 | K | 1 | ROZPOCET | 0 | 0 | 0 | 0 | 0 | 1 | 0 | 4 | 26
| PP |  | Nástěnné svítidlo s LED zdrojem 17W, IP44 | [14 empty] | PP | 1
| D | OST | Ostatní |  |  |  | 0 |  |  |  |  | 0 |  | 0 |  | 0 | 4 | D | 0 | ROZPOCET | [6 empty] | 0
13 | K | 2 | ZEDNICKÉ VÝPOMOCI (5% z ad 1) | kpl | 1 |  | 0 |  |  | základní |  | 0 | 0 | 0 | 0 | 0 | 4 | K | 1 | ROZPOCET | 0 | 0 | 0 | 0 | 0 | 1 | 0 | 4 | 28
| PP |  | ZEDNICKÉ VÝPOMOCI (5% z ad 1) | [14 empty] | PP | 1
14 | K | 4 | ZAŘÍZENÍ STAVENIŠTĚ | kpl | 1 |  | 0 |  |  | základní |  | 0 | 0 | 0 | 0 | 0 | 4 | K | 1 | ROZPOCET | 0 | 0 | 0 | 0 | 0 | 1 | 0 | 4 | 30
| PP |  | ZAŘÍZENÍ STAVENIŠTĚ | [14 empty] | PP | 1
15 | K | 6 | REVIZE A REVIZNÍ ZPRÁVA | kpl | 1 |  | 0 |  |  | základní |  | 0 | 0 | 0 | 0 | 0 | 4 | K | 1 | ROZPOCET | 0 | 0 | 0 | 0 | 0 | 1 | 0 | 4 | 34
| PP |  | REVIZE A REVIZNÍ ZPRÁVA | [14 empty] | PP | 1
16 | K | 7 | DOKUMENTACE SKUTEČNÉHO PROVEDENÍ | kpl | 1 |  | 0 |  |  | základní |  | 0 | 0 | 0 | 0 | 0 | 4 | K | 1 | ROZPOCET | 0 | 0 | 0 | 0 | 0 | 1 | 0 | 4 | 36
| PP |  | DOKUMENTACE SKUTEČNÉHO PROVEDENÍ | [14 empty] | PP | 1

## 192401SB-03-01 - SB - Bou...
{ef064406-7c3f-4076-ad88-18a3d4ff12e2}
2
| KRYCÍ LIST SOUPISU PRACÍ | [7 empty] | v --- níže se nacházejí doplnkové a pomocné údaje k sestavám --- v | [8 empty] | False
Stavba:
Oprava střechy budov školy SPŠS a SOŠ
Objekt:
192401SB-03 - Stará budova
Soupis:
192401SB-03-01 - SB - Bourací práce
| KSO: |  | 801 49 13 |  |  | CC-CZ:
| Místo: |  | Plzeň |  |  | Datum: | 14. 10. 2019
| Zadavatel: |  |  |  |  | IČ:
|  | SPŠ Strojnická a SOŠ Prof. Švejcara, Klatovská 109 |  |  |  | DIČ:
| Uchazeč: |  |  |  |  | IČ: | Vyplň údaj
|  | Vyplň údaj |  |  |  | DIČ: | Vyplň údaj
| Projektant: |  |  |  |  | IČ: | 26349043
|  | SYMONTA s.r.o., K Papírně 26, Plzeň |  |  |  | DIČ:
| Zpracovatel: |  |  |  |  | IČ: | 04883632
|  | Jakub Vilingr |  |  |  | DIČ:
Poznámka:
Soupis prací je sestaven s využitím Cenové soustavy ÚRS. Položky, které pochází z této cenové soustavy, jsou ve sloupci 'Cenová soustava' označeny popisem 'CS ÚRS' a úrovní příslušného kalendářního pololetí. Veškeré další informace vymezující popis a podmínky použití těchto položek z Cenové soustavy, které nejsou uvedeny přímo v soupisu prací, jsou neomezeně dálkově k dispozici na www.cs-urs.cz, sekce Cenové a technické podmínky.
| Cena bez DPH | [5 empty] | 0
|  |  | Základ daně |  |  | Sazba daně | Výše daně
| DPH | základní | 0 |  |  | 21% | 0
|  | snížená | 0 |  |  | 15% | 0
|  | zákl. přenesená | 0 |  |  | 21% | 0
|  | sníž. přenesená | 0 |  |  | 15% | 0
|  | nulová | 0 |  |  | 0% | 0
| Cena s DPH |  |  | v | CZK |  | 0
REKAPITULACE ČLENĚNÍ SOUPISU PRACÍ
Stavba:
Oprava střechy budov školy SPŠS a SOŠ
Objekt:
192401SB-03 - Stará budova
Soupis:
192401SB-03-01 - SB - Bourací práce
Místo: |  |  | Plzeň |  |  | Datum: | 14. 10. 2019
Zadavatel: |  |  | SPŠ Strojnická a SOŠ Prof. Švejcara, Klatovská 109 |  |  | Projektant: | SYMONTA s.r.o., K Papírně 26, Plzeň
Uchazeč: |  |  | Vyplň údaj |  |  | Zpracovatel: | Jakub Vilingr
Kód dílu - Popis | [6 empty] | Cena celkem [CZK]
Náklady stavby celkem | [6 empty] | 0 | [11 empty] | -1
| HSV - Práce a dodávky HSV | [5 empty] | 0
| 9 - Ostatní konstrukce a práce, bourání | [5 empty] | 0
| 96 - Bourání konstrukcí | [5 empty] | 0
| 98 - Demolice a sanace | [5 empty] | 0
| 997 - Přesun sutě | [5 empty] | 0
| PSV - Práce a dodávky PSV | [5 empty] | 0
| 762 - Konstrukce tesařské | [5 empty] | 0
| 764 - Konstrukce klempířské | [5 empty] | 0
| 765 - Krytina skládaná | [5 empty] | 0
| 767 - Konstrukce zámečnické | [5 empty] | 0
| HZS - Hodinové zúčtovací sazby | [5 empty] | 0
SOUPIS PRACÍ
Stavba:
Oprava střechy budov školy SPŠS a SOŠ
Objekt:
192401SB-03 - Stará budova
Soupis:
192401SB-03-01 - SB - Bourací práce
Místo: |  |  | Plzeň |  |  | Datum: | 14. 10. 2019
Zadavatel: |  |  | SPŠ Strojnická a SOŠ Prof. Švejcara, Klatovská 109 |  |  | Projektant: | SYMONTA s.r.o., K Papírně 26, Plzeň
Uchazeč: |  |  | Vyplň údaj |  |  | Zpracovatel: | Jakub Vilingr
PČ | Typ | Kód | Popis | MJ | Množství | J.cena [CZK] | Cena celkem [CZK] | Cenová soustava |  | DPH | J. Nh [h] | Nh celkem [h] | J. hmotnost [t] | Hmotnost celkem [t] | J. suť [t] | Suť Celkem [t]
Náklady soupisu celkem | [6 empty] | 0 |  |  |  |  | 0 |  | 0 |  | 2047.0743 |  | D | -1 | [10 empty] | 0
| D | HSV | Práce a dodávky HSV |  |  |  | 0 |  |  |  |  | 0 |  | 0 |  | 1767.0432 | 1 | D | 0 |  |  |  | ROZPOCET | [6 empty] | 0
| D | 9 | Ostatní konstrukce a práce, bourání |  |  |  | 0 |  |  |  |  | 0 |  | 0 |  | 1767.0432 | 1 | D | 1 |  |  |  | ROZPOCET | [6 empty] | 0
| D | 96 | Bourání konstrukcí |  |  |  | 0 |  |  |  |  | 0 |  | 0 |  | 11.4348 | 1 | D | 2 |  |  |  | ROZPOCET | [6 empty] | 0
1 | K | 968072455 | Vybourání kovových dveřních zárubní pl do 2 m2 | m2 | 1.818 |  | 0 | CS ÚRS 2019 02 |  | základní |  | 0 | 0 | 0 | 0.076 | 0.13817 | 4 | K | 3 |  |  |  | ROZPOCET | 0 | 0 | 0 | 0 | 0 | 1 | 0 | 4 | -1887681442
| PP |  | Vybourání kovových rámů oken s křídly, dveřních zárubní, vrat, stěn, ostění nebo obkladů dveřních zárubní, plochy do 2 m2 | [14 empty] | PP | 3
| PSC |  | Poznámka k souboru cen: 1. V cenách -2244 až -2559 jsou započteny i náklady na vyvěšení křídel. 2. Cenou -2641 se oceňuje i vybourání nosné ocelové konstrukce pro sádrokartonové příčky. | [14 empty] | PSC | 3
| VV |  | "zazdívka otvoru pro dveře 800/1970 mm | [14 empty] | VV | 3 | 1 | True | 0 | ROZPOCET
| VV |  | (0,9*2,02) "SB-4.01 |  | 1.818 | [12 empty] | VV | 3 | 2 | True | 1 | ROZPOCET
2 | K | 962032631 | Bourání zdiva komínového nad střechou z cihel na MV nebo MVC | m3 | 7.087 |  | 0 | CS ÚRS 2019 02 |  | základní |  | 0 | 0 | 0 | 1.594 | 11.2967 | 4 | K | 3 |  |  |  | ROZPOCET | 0 | 0 | 0 | 0 | 0 | 1 | 0 | 4 | -950732281
| PP |  | Bourání zdiva nadzákladového z cihel nebo tvárnic komínového z cihel pálených, šamotových nebo vápenopískových nad střechou na maltu vápennou nebo vápenocementovou | [14 empty] | PP | 3
| PSC |  | Poznámka k souboru cen: 1. Bourání pilířů o průřezu přes 0,36 m2 se oceňuje příslušnými cenami -2230, -2231, -2240, -2241,-2253 a -2254 jako bourání zdiva nadzákladového cihelného. | [14 empty] | PSC | 3
| VV |  | "komínová tělesa | [14 empty] | VV | 3 | 1 | True | 0 | ROZPOCET
| VV |  | "úprava dle skutečnosti | [14 empty] | VV | 3 | 1 | True | 0 | ROZPOCET
| VV |  | (1,18*0,46*0,8) |  | 0.434 | [12 empty] | VV | 3 | 2 | True | 0 | ROZPOCET
| VV |  | (0,46*0,46*0,8) |  | 0.169 | [12 empty] | VV | 3 | 2 | True | 0 | ROZPOCET
| VV |  | (1,075*0,46*0,8) |  | 0.396 | [12 empty] | VV | 3 | 2 | True | 0 | ROZPOCET
| VV |  | (1,19*0,46*0,8) |  | 0.438 | [12 empty] | VV | 3 | 2 | True | 0 | ROZPOCET
| VV |  | (0,61*0,46*0,8) |  | 0.224 | [12 empty] | VV | 3 | 2 | True | 0 | ROZPOCET
| VV |  | (0,385*0,46*0,8) |  | 0.142 | [12 empty] | VV | 3 | 2 | True | 0 | ROZPOCET
| VV |  | (0,49*0,6*0,8) |  | 0.235 | [12 empty] | VV | 3 | 2 | True | 0 | ROZPOCET
| VV |  | (1,52*0,46*0,8) |  | 0.559 | [12 empty] | VV | 3 | 2 | True | 0 | ROZPOCET
| VV |  | (0,88*0,6*0,8) |  | 0.422 | [12 empty] | VV | 3 | 2 | True | 0 | ROZPOCET
| VV |  | (0,6*0,6*0,8)*2 |  | 0.576 | [12 empty] | VV | 3 | 2 | True | 0 | ROZPOCET
| VV |  | (1,125*0,45*0,8) |  | 0.405 | [12 empty] | VV | 3 | 2 | True | 0 | ROZPOCET
| VV |  | (0,785*0,6*0,8) |  | 0.377 | [12 empty] | VV | 3 | 2 | True | 0 | ROZPOCET
| VV |  | (1,125*0,6*0,8) |  | 0.54 | [12 empty] | VV | 3 | 2 | True | 0 | ROZPOCET
| VV |  | (1,09*0,47*0,8) |  | 0.41 | [12 empty] | VV | 3 | 2 | True | 0 | ROZPOCET
| VV |  | (0,46*0,46*0,8)*2 |  | 0.339 | [12 empty] | VV | 3 | 2 | True | 0 | ROZPOCET
| VV |  | (0,46*0,44*0,8) |  | 0.162 | [12 empty] | VV | 3 | 2 | True | 0 | ROZPOCET
| VV |  | (1,35*0,46*0,8) |  | 0.497 | [12 empty] | VV | 3 | 2 | True | 0 | ROZPOCET
| VV |  | (0,46*0,44*0,8) |  | 0.162 | [12 empty] | VV | 3 | 2 | True | 0 | ROZPOCET
| VV |  | (0,47*0,46*0,8)*2 |  | 0.346 | [12 empty] | VV | 3 | 2 | True | 0 | ROZPOCET
| VV |  | (0,69*0,46*0,8) |  | 0.254 | [12 empty] | VV | 3 | 2 | True | 0 | ROZPOCET
| VV |  | Součet |  | 7.087 | [12 empty] | VV | 3 | 4 | True | 1 | ROZPOCET
| D | 98 | Demolice a sanace |  |  |  | 0 |  |  |  |  | 0 |  | 0 |  | 1755.6084 | 1 | D | 2 |  |  |  | ROZPOCET | [6 empty] | 0
3 | K | 981011314 | Demolice budov zděných na MVC podíl konstrukcí do 25 % postupným rozebíráním | m3 | 3901.352 |  | 0 | CS ÚRS 2019 02 |  | základní |  | 0 | 0 | 0 | 0.45 | 1755.6084 | 4 | K | 3 |  |  |  | ROZPOCET | 0 | 0 | 0 | 0 | 0 | 1 | 0 | 4 | -1752181526
| PP |  | Demolice budov postupným rozebíráním z cihel, kamene, smíšeného nebo hrázděného zdiva, tvárnic na maltu vápennou nebo vápenocementovou s podílem konstrukcí přes 20 do 25 % | [14 empty] | PP | 3
| PSC |  | Poznámka k souboru cen: 1. Ceny jsou stanoveny na měrnou jednotku m3 obestavěného prostoru. 2. Procentuální podíl konstrukcí se stanoví podle článku 3503 Všeobecných podmínek části B01. 3. Celkový objem konstrukcí se určí součtem objemů obvodových, schodišťových, středních nosných zdí, schodišť a stropů. Od celkového objemu se neodečítá objem okenních a dveřních otvorů, parapetních ústupků. Tloušťka stropní konstrukce se určí včetně podlahových konstrukcí a podhledů. Tloušťka klenby se určuje v průměrné tloušťce jako aritmetický průměr tloušťky v patě a ve vrcholu klenby až k nášlapné ploše podlahové konstrukce, která na ní spočívá. U stropů s viditelnými trámy se objem trámů jednotlivě připočítává k objemu stropů. Totéž platí pro průvlaky a samostatné trámy. Objem stropů schodiště se započítává objemem daným součinem půdorysné plochy schodiště a tloušťky patrové podesty. 4. Pro volbu cen je rozhodující objemově převažující druh zdiva svislých nosných konstrukcí demolovaného objektu. 5. Ceny jsou určeny pro demolice budov výšky do 35 m. Tato výška je určena svislou vzdáleností nejvyšší hrany římsy, popř. atiky a nejnižšího bodu přilehlého terénu. | [14 empty] | PSC | 3
| P |  | Poznámka k položce: - sendvičové dělící příčky z heraklitu - zděné obvodové kce - zděné dělící příčky - výplně vnějších a vnitřních otvorů vč. zárubní či rámů - podlahové krytiny (llino apod.) - stropní podhledy - demontáž stávajícího svodů a žlabů (nutná koordinace se zateplením fasády) - demontáž a odstranění oplechování střechy a přilehlé římsy - demontáž bleskosvodu (nutná koordinace se zateplením fasády) - demontáž stávajícího stožáru, antén či satelitních parabol - demontáž stávajících odvětrávacích komínků - demontáž stávajících plechových a prosklených střešních výlezů - rozebrání stávající střešní krytiny, latí, přp. prkenného podbití - ubourání nástavby pro expanzní nádobu | [14 empty] | P | 3
| VV |  | "vybourání internátů | [14 empty] | VV | 3 | 1 | True | 0 | ROZPOCET
| VV |  | (96*30,87) |  | 2963.52 | [12 empty] | VV | 3 | 2 | True | 0 | ROZPOCET
| VV |  | (22*48,47) |  | 1066.34 | [12 empty] | VV | 3 | 2 | True | 0 | ROZPOCET
| VV |  | (27+23)*30,87 |  | 1543.5 | [12 empty] | VV | 3 | 2 | True | 0 | ROZPOCET
| VV |  | Součet |  | 5573.36 | [12 empty] | VV | 3 | 4 | True | 1 | ROZPOCET
| VV |  | 5573,36*0,7 'Přepočtené koeficientem množství |  | 3901.352 | [12 empty] | VV | 3 | 2 | False | 1 | ROZPOCET
| D | 997 | Přesun sutě |  |  |  | 0 |  |  |  |  | 0 |  | 0 |  | 0 | 1 | D | 1 |  |  |  | ROZPOCET | [6 empty] | 0
4 | K | 997013115 | Vnitrostaveništní doprava suti a vybouraných hmot pro budovy v do 18 m s použitím mechanizace | t | 2047.074 |  | 0 | CS ÚRS 2019 02 |  | základní |  | 0 | 0 | 0 | 0 | 0 | 4 | K | 2 |  |  |  | ROZPOCET | 0 | 0 | 0 | 0 | 0 | 1 | 0 | 4 | -1716851398
| PP |  | Vnitrostaveništní doprava suti a vybouraných hmot vodorovně do 50 m svisle s použitím mechanizace pro budovy a haly výšky přes 15 do 18 m | [14 empty] | PP | 2
| PSC |  | Poznámka k souboru cen: 1. V cenách -3111 až -3217 jsou započteny i náklady na: a) vodorovnou dopravu na uvedenou vzdálenost, b) svislou dopravu pro uvedenou výšku budovy, c) naložení na vodorovný dopravní prostředek pro odvoz na skládku nebo meziskládku, d) náklady na rozhrnutí a urovnání suti na dopravním prostředku. 2. Jestliže se pro svislý přesun použije shoz nebo zařízení investora (např. výtah v budově), užijí se pro ocenění vodorovné dopravy suti ceny -3111, 3151 a -3211 pro budovy a haly výšky do 6 m. 3. Montáž, demontáž a pronájem shozu se ocení cenami souboru cen 997 01-33 Shoz suti. 4. Ceny -3151 až -3162 lze použít v případě, kdy dochází ke ztížení dopravy suti např. tím, že není možné instalovat jeřáb. | [14 empty] | PSC | 2
5 | K | 997013501 | Odvoz suti a vybouraných hmot na skládku nebo meziskládku do 1 km se složením | t | 2047.074 |  | 0 | CS ÚRS 2019 02 |  | základní |  | 0 | 0 | 0 | 0 | 0 | 4 | K | 2 |  |  |  | ROZPOCET | 0 | 0 | 0 | 0 | 0 | 1 | 0 | 4 | 544537243
| PP |  | Odvoz suti a vybouraných hmot na skládku nebo meziskládku se složením, na vzdálenost do 1 km | [14 empty] | PP | 2
| PSC |  | Poznámka k souboru cen: 1. Délka odvozu suti je vzdálenost od místa naložení suti na dopravní prostředek až po místo složení na určené skládce nebo meziskládce. 2. V ceně -3501 jsou započteny i náklady na složení suti na skládku nebo meziskládku. 3. Ceny jsou určeny pro odvoz suti na skládku nebo meziskládku jakýmkoliv způsobem silniční dopravy (i prostřednictvím kontejnerů). 4. Odvoz suti z meziskládky se oceňuje cenou 997 01-3511. | [14 empty] | PSC | 2
6 | K | 997013509 | Příplatek k odvozu suti a vybouraných hmot na skládku ZKD 1 km přes 1 km | t | 20470.74 |  | 0 | CS ÚRS 2019 02 |  | základní |  | 0 | 0 | 0 | 0 | 0 | 4 | K | 2 |  |  |  | ROZPOCET | 0 | 0 | 0 | 0 | 0 | 1 | 0 | 4 | -1046045045
| PP |  | Odvoz suti a vybouraných hmot na skládku nebo meziskládku se složením, na vzdálenost Příplatek k ceně za každý další i započatý 1 km přes 1 km | [14 empty] | PP | 2
| PSC |  | Poznámka k souboru cen: 1. Délka odvozu suti je vzdálenost od místa naložení suti na dopravní prostředek až po místo složení na určené skládce nebo meziskládce. 2. V ceně -3501 jsou započteny i náklady na složení suti na skládku nebo meziskládku. 3. Ceny jsou určeny pro odvoz suti na skládku nebo meziskládku jakýmkoliv způsobem silniční dopravy (i prostřednictvím kontejnerů). 4. Odvoz suti z meziskládky se oceňuje cenou 997 01-3511. | [14 empty] | PSC | 2
| VV |  | 2047,074*10 'Přepočtené koeficientem množství |  | 20470.74 | [12 empty] | VV | 2 | 2 | False | 1 | ROZPOCET
7 | K | 997013803 | Poplatek za uložení na skládce (skládkovné) stavebního odpadu cihelného kód odpadu 170 102 | t | 11.297 |  | 0 | CS ÚRS 2019 02 |  | základní |  | 0 | 0 | 0 | 0 | 0 | 4 | K | 2 |  |  |  | ROZPOCET | 0 | 0 | 0 | 0 | 0 | 1 | 0 | 4 | -2138006356
| PP |  | Poplatek za uložení stavebního odpadu na skládce (skládkovné) cihelného zatříděného do Katalogu odpadů pod kódem 170 102 | [14 empty] | PP | 2
| PSC |  | Poznámka k souboru cen: 1. Ceny uvedené v souboru cen je doporučeno upravit podle aktuálních cen místně příslušné skládky odpadů. 2. Uložení odpadů neuvedených v souboru cen se oceňuje individuálně. 3. V cenách je započítán poplatek za ukládaní odpadu dle zákona 185/2001 Sb. 4. Případné drcení stavebního odpadu lze ocenit souborem cen 997 00-60 Drcení stavebního odpadu z katalogu 800-6 Demolice objektů. | [14 empty] | PSC | 2
| VV |  | 11,297 "cihla |  | 11.297 | [12 empty] | VV | 2 | 2 | True | 1 | ROZPOCET
8 | K | 997013807 | Poplatek za uložení na skládce (skládkovné) stavebního odpadu keramického kód odpadu 170 103 | t | 181.146 |  | 0 | CS ÚRS 2019 02 |  | základní |  | 0 | 0 | 0 | 0 | 0 | 4 | K | 2 |  |  |  | ROZPOCET | 0 | 0 | 0 | 0 | 0 | 1 | 0 | 4 | 971017596
| PP |  | Poplatek za uložení stavebního odpadu na skládce (skládkovné) z tašek a keramických výrobků zatříděného do Katalogu odpadů pod kódem 170 103 | [14 empty] | PP | 2
| PSC |  | Poznámka k souboru cen: 1. Ceny uvedené v souboru cen je doporučeno upravit podle aktuálních cen místně příslušné skládky odpadů. 2. Uložení odpadů neuvedených v souboru cen se oceňuje individuálně. 3. V cenách je započítán poplatek za ukládaní odpadu dle zákona 185/2001 Sb. 4. Případné drcení stavebního odpadu lze ocenit souborem cen 997 00-60 Drcení stavebního odpadu z katalogu 800-6 Demolice objektů. | [14 empty] | PSC | 2
| VV |  | 181,146 "krytina |  | 181.146 | [12 empty] | VV | 2 | 2 | True | 1 | ROZPOCET
9 | K | 997013811 | Poplatek za uložení na skládce (skládkovné) stavebního odpadu dřevěného kód odpadu 170 201 | t | 94.764 |  | 0 | CS ÚRS 2019 02 |  | základní |  | 0 | 0 | 0 | 0 | 0 | 4 | K | 2 |  |  |  | ROZPOCET | 0 | 0 | 0 | 0 | 0 | 1 | 0 | 4 | 1223209773
| PP |  | Poplatek za uložení stavebního odpadu na skládce (skládkovné) dřevěného zatříděného do Katalogu odpadů pod kódem 170 201 | [14 empty] | PP | 2
| PSC |  | Poznámka k souboru cen: 1. Ceny uvedené v souboru cen je doporučeno upravit podle aktuálních cen místně příslušné skládky odpadů. 2. Uložení odpadů neuvedených v souboru cen se oceňuje individuálně. 3. V cenách je započítán poplatek za ukládaní odpadu dle zákona 185/2001 Sb. 4. Případné drcení stavebního odpadu lze ocenit souborem cen 997 00-60 Drcení stavebního odpadu z katalogu 800-6 Demolice objektů. | [14 empty] | PSC | 2
| VV |  | 94,764 "dřevo |  | 94.764 | [12 empty] | VV | 2 | 2 | True | 1 | ROZPOCET
10 | K | 997013831 | Poplatek za uložení na skládce (skládkovné) stavebního odpadu směsného kód odpadu 170 904 | t | 1759.428 |  | 0 | CS ÚRS 2019 02 |  | základní |  | 0 | 0 | 0 | 0 | 0 | 4 | K | 2 |  |  |  | ROZPOCET | 0 | 0 | 0 | 0 | 0 | 1 | 0 | 4 | -1967450402
| PP |  | Poplatek za uložení stavebního odpadu na skládce (skládkovné) směsného stavebního a demoličního zatříděného do Katalogu odpadů pod kódem 170 904 | [14 empty] | PP | 2
| PSC |  | Poznámka k souboru cen: 1. Ceny uvedené v souboru cen je doporučeno upravit podle aktuálních cen místně příslušné skládky odpadů. 2. Uložení odpadů neuvedených v souboru cen se oceňuje individuálně. 3. V cenách je započítán poplatek za ukládaní odpadu dle zákona 185/2001 Sb. 4. Případné drcení stavebního odpadu lze ocenit souborem cen 997 00-60 Drcení stavebního odpadu z katalogu 800-6 Demolice objektů. | [14 empty] | PSC | 2
| VV |  | (2,271+1,411+1755,608+0,138) "směs |  | 1759.428 | [12 empty] | VV | 2 | 2 | True | 1 | ROZPOCET
11 | K | 997211611 | Nakládání suti na dopravní prostředky pro vodorovnou dopravu | t | 2047.074 |  | 0 | CS ÚRS 2019 02 |  | základní |  | 0 | 0 | 0 | 0 | 0 | 4 | K | 2 |  |  |  | ROZPOCET | 0 | 0 | 0 | 0 | 0 | 1 | 0 | 4 | -1888704050
| PP |  | Nakládání suti nebo vybouraných hmot na dopravní prostředky pro vodorovnou dopravu suti | [14 empty] | PP | 2
| D | PSV | Práce a dodávky PSV |  |  |  | 0 |  |  |  |  | 0 |  | 0 |  | 280.0311 | 2 | D | 0 |  |  |  | ROZPOCET | [6 empty] | 0
| D | 762 | Konstrukce tesařské |  |  |  | 0 |  |  |  |  | 0 |  | 0 |  | 94.7638 | 2 | D | 1 |  |  |  | ROZPOCET | [6 empty] | 0
12 | K | 762331913 | Vyřezání části střešní vazby průřezové plochy řeziva do 120 cm2 délky do 8 m | m | 1784.93 |  | 0 | CS ÚRS 2019 02 |  | základní |  | 0 | 0 | 0 | 0.0066 | 11.7805 | 16 | K | 2 |  |  |  | ROZPOCET | 0 | 0 | 0 | 0 | 0 | 1 | 0 | 16 | -1931395911
| PP |  | Vázané konstrukce krovů vyřezání části střešní vazby průřezové plochy řeziva do 120 cm2, délky krovového prvku přes 5 do 8 m | [14 empty] | PP | 2
| PSC |  | Poznámka k souboru cen: 1. U položek vyřezání střešní vazby -1911 až -1954 se množství měrných jednotek určuje v m délky prvků, bez čepů. 2. U položek doplnění části střešní vazby -2921 až -3915 se množství měrných jednotek určuje v m součtem délek jednotlivých prvků. 3. Ceny lze použít i pro ocenění oprav prostorových vázáných konstrukcí. | [14 empty] | PSC | 2
| VV |  | "námětky | [14 empty] | VV | 2 | 1 | True | 0 | ROZPOCET
| VV |  | (1,22+0,44)*107 "NN1 |  | 177.62 | [12 empty] | VV | 2 | 2 | True | 0 | ROZPOCET
| VV |  | (1,32+0,45)*106 "NN2 |  | 187.62 | [12 empty] | VV | 2 | 2 | True | 0 | ROZPOCET
| VV |  | (1,22+0,45)*116 "NN3 |  | 193.72 | [12 empty] | VV | 2 | 2 | True | 0 | ROZPOCET
| VV |  | (1,25+0,58)*42 "NN4 |  | 76.86 | [12 empty] | VV | 2 | 2 | True | 0 | ROZPOCET
| VV |  | Mezisoučet námětky |  | 635.82 | [12 empty] | VV | 2 | 3 | True | 0 | ROZPOCET
| VV |  | "pozednice | [14 empty] | VV | 2 | 1 | True | 0 | ROZPOCET
| VV |  | 9,49 "P1 |  | 9.49 | [12 empty] | VV | 2 | 2 | True | 0 | ROZPOCET
| VV |  | 5,49 "P2 |  | 5.49 | [12 empty] | VV | 2 | 2 | True | 0 | ROZPOCET
| VV |  | 6,69"P3 |  | 6.69 | [12 empty] | VV | 2 | 2 | True | 0 | ROZPOCET
| VV |  | 20,61 "P4 |  | 20.61 | [12 empty] | VV | 2 | 2 | True | 0 | ROZPOCET
| VV |  | 6,65 "P5 |  | 6.65 | [12 empty] | VV | 2 | 2 | True | 0 | ROZPOCET
| VV |  | 2,18 "P6 |  | 2.18 | [12 empty] | VV | 2 | 2 | True | 0 | ROZPOCET
| VV |  | 5,45 "P7 |  | 5.45 | [12 empty] | VV | 2 | 2 | True | 0 | ROZPOCET
| VV |  | 5,74 "P8 |  | 5.74 | [12 empty] | VV | 2 | 2 | True | 0 | ROZPOCET
| VV |  | (5,31*2) "P9 - P9´ |  | 10.62 | [12 empty] | VV | 2 | 2 | True | 0 | ROZPOCET
| VV |  | (3,95*2) "P10 - P10´ |  | 7.9 | [12 empty] | VV | 2 | 2 | True | 0 | ROZPOCET
| VV |  | (3,97*2) "P11 - P11´ |  | 7.94 | [12 empty] | VV | 2 | 2 | True | 0 | ROZPOCET
| VV |  | Mezisoučet pozednice |  | 88.76 | [12 empty] | VV | 2 | 3 | True | 0 | ROZPOCET
| VV |  | "kleštiny | [14 empty] | VV | 2 | 1 | True | 0 | ROZPOCET
| VV |  | (3*68) "KL1 |  | 204 | [12 empty] | VV | 2 | 2 | True | 0 | ROZPOCET
| VV |  | (2,97*58) "KL2 |  | 172.26 | [12 empty] | VV | 2 | 2 | True | 0 | ROZPOCET
| VV |  | Mezisoučet kleštiny |  | 376.26 | [12 empty] | VV | 2 | 3 | True | 0 | ROZPOCET
| VV |  | "pásky | [14 empty] | VV | 2 | 1 | True | 0 | ROZPOCET
| VV |  | (1,42*163) "PS1 |  | 231.46 | [12 empty] | VV | 2 | 2 | True | 0 | ROZPOCET
| VV |  | (1,35*147) "PS2 |  | 198.45 | [12 empty] | VV | 2 | 2 | True | 0 | ROZPOCET
| VV |  | (1,42*179) "PS3 |  | 254.18 | [12 empty] | VV | 2 | 2 | True | 0 | ROZPOCET
| VV |  | Mezisoučet pásky |  | 684.09 | [12 empty] | VV | 2 | 3 | True | 0 | ROZPOCET
| VV |  | Součet |  | 1784.93 | [12 empty] | VV | 2 | 4 | True | 1 | ROZPOCET
13 | K | 762331923 | Vyřezání části střešní vazby průřezové plochy řeziva do 224 cm2 délky do 8 m | m | 1718.48 |  | 0 | CS ÚRS 2019 02 |  | základní |  | 0 | 0 | 0 | 0.01232 | 21.1717 | 16 | K | 2 |  |  |  | ROZPOCET | 0 | 0 | 0 | 0 | 0 | 1 | 0 | 16 | 373560444
| PP |  | Vázané konstrukce krovů vyřezání části střešní vazby průřezové plochy řeziva přes 120 do 224 cm2, délky vyřezané části krovového prvku přes 5 do 8 m | [14 empty] | PP | 2
| PSC |  | Poznámka k souboru cen: 1. U položek vyřezání střešní vazby -1911 až -1954 se množství měrných jednotek určuje v m délky prvků, bez čepů. 2. U položek doplnění části střešní vazby -2921 až -3915 se množství měrných jednotek určuje v m součtem délek jednotlivých prvků. 3. Ceny lze použít i pro ocenění oprav prostorových vázáných konstrukcí. | [14 empty] | PSC | 2
| VV |  | "krokve K | [14 empty] | VV | 2 | 1 | True | 0 | ROZPOCET
| VV |  | 6,08 "ozn. K16 |  | 6.08 | [12 empty] | VV | 2 | 2 | True | 0 | ROZPOCET
| VV |  | (5,52*2) "ozn. K66 |  | 11.04 | [12 empty] | VV | 2 | 2 | True | 0 | ROZPOCET
| VV |  | (2,61*3) "ozn. K113 |  | 7.83 | [12 empty] | VV | 2 | 2 | True | 0 | ROZPOCET
| VV |  | (16,1*2) "ozn. K130 |  | 32.2 | [12 empty] | VV | 2 | 2 | True | 0 | ROZPOCET
| VV |  | (5,18*2) "K131 |  | 10.36 | [12 empty] | VV | 2 | 2 | True | 0 | ROZPOCET
| VV |  | (7,55*2) "K132 |  | 15.1 | [12 empty] | VV | 2 | 2 | True | 0 | ROZPOCET
| VV |  | (9,86*2) "K133 |  | 19.72 | [12 empty] | VV | 2 | 2 | True | 0 | ROZPOCET
| VV |  | (10,9*8) "K134 |  | 87.2 | [12 empty] | VV | 2 | 2 | True | 0 | ROZPOCET
| VV |  | (7,61*2) "K135 |  | 15.22 | [12 empty] | VV | 2 | 2 | True | 0 | ROZPOCET
| VV |  | (2,99*2)"K136 |  | 5.98 | [12 empty] | VV | 2 | 2 | True | 0 | ROZPOCET
| VV |  | (5,36*10) "K137 |  | 53.6 | [12 empty] | VV | 2 | 2 | True | 0 | ROZPOCET
| VV |  | (2,4*2) "K138 |  | 4.8 | [12 empty] | VV | 2 | 2 | True | 0 | ROZPOCET
| VV |  | (0,75*2) "K139 |  | 1.5 | [12 empty] | VV | 2 | 2 | True | 0 | ROZPOCET
| VV |  | (1,12*2) "K140 |  | 2.24 | [12 empty] | VV | 2 | 2 | True | 0 | ROZPOCET
| VV |  | 1,8 "K141 |  | 1.8 | [12 empty] | VV | 2 | 2 | True | 0 | ROZPOCET
| VV |  | 2,1 "K142 |  | 2.1 | [12 empty] | VV | 2 | 2 | True | 0 | ROZPOCET
| VV |  | 2,9 "K143 |  | 2.9 | [12 empty] | VV | 2 | 2 | True | 0 | ROZPOCET
| VV |  | 2,9 "K144 |  | 2.9 | [12 empty] | VV | 2 | 2 | True | 0 | ROZPOCET
| VV |  | 2,9 "K145 |  | 2.9 | [12 empty] | VV | 2 | 2 | True | 0 | ROZPOCET
| VV |  | 2,9 "K146 |  | 2.9 | [12 empty] | VV | 2 | 2 | True | 0 | ROZPOCET
| VV |  | 2,9 "K147 |  | 2.9 | [12 empty] | VV | 2 | 2 | True | 0 | ROZPOCET
| VV |  | 2,9 "K148 |  | 2.9 | [12 empty] | VV | 2 | 2 | True | 0 | ROZPOCET
| VV |  | 2,9 "K149 |  | 2.9 | [12 empty] | VV | 2 | 2 | True | 0 | ROZPOCET
| VV |  | 2,9 "K150 |  | 2.9 | [12 empty] | VV | 2 | 2 | True | 0 | ROZPOCET
| VV |  | 2,9 "K151 |  | 2.9 | [12 empty] | VV | 2 | 2 | True | 0 | ROZPOCET
| VV |  | 2,1 "K152 |  | 2.1 | [12 empty] | VV | 2 | 2 | True | 0 | ROZPOCET
| VV |  | 1,8 "K153 |  | 1.8 | [12 empty] | VV | 2 | 2 | True | 0 | ROZPOCET
| VV |  | 1,12 "K154 |  | 1.12 | [12 empty] | VV | 2 | 2 | True | 0 | ROZPOCET
| VV |  | (6,66*4) "K208 |  | 26.64 | [12 empty] | VV | 2 | 2 | True | 0 | ROZPOCET
| VV |  | (9,44*2) "K220 |  | 18.88 | [12 empty] | VV | 2 | 2 | True | 0 | ROZPOCET
| VV |  | (11,42*4) "K231 |  | 45.68 | [12 empty] | VV | 2 | 2 | True | 0 | ROZPOCET
| VV |  | (2,69*2) "K237 |  | 5.38 | [12 empty] | VV | 2 | 2 | True | 0 | ROZPOCET
| VV |  | (3,49*2) "K238 |  | 6.98 | [12 empty] | VV | 2 | 2 | True | 0 | ROZPOCET
| VV |  | (2,57*2) "K239 |  | 5.14 | [12 empty] | VV | 2 | 2 | True | 0 | ROZPOCET
| VV |  | (1,39*2) "K240 |  | 2.78 | [12 empty] | VV | 2 | 2 | True | 0 | ROZPOCET
| VV |  | (2,15*2) "K241 |  | 4.3 | [12 empty] | VV | 2 | 2 | True | 0 | ROZPOCET
| VV |  | 3,18 "K242 |  | 3.18 | [12 empty] | VV | 2 | 2 | True | 0 | ROZPOCET
| VV |  | 4,16 "K245 |  | 4.16 | [12 empty] | VV | 2 | 2 | True | 0 | ROZPOCET
| VV |  | "Krokve KN | [14 empty] | VV | 2 | 1 | True | 0 | ROZPOCET
| VV |  | (3,99*16) "KN1 |  | 63.84 | [12 empty] | VV | 2 | 2 | True | 0 | ROZPOCET
| VV |  | 3,76 "KN2 |  | 3.76 | [12 empty] | VV | 2 | 2 | True | 0 | ROZPOCET
| VV |  | (3,75*107) "KN3 |  | 401.25 | [12 empty] | VV | 2 | 2 | True | 0 | ROZPOCET
| VV |  | 0,58 "KN4 |  | 0.58 | [12 empty] | VV | 2 | 2 | True | 0 | ROZPOCET
| VV |  | 1,04 "KN5 |  | 1.04 | [12 empty] | VV | 2 | 2 | True | 0 | ROZPOCET
| VV |  | 1,54 "KN6 |  | 1.54 | [12 empty] | VV | 2 | 2 | True | 0 | ROZPOCET
| VV |  | 1,93 "KN7 |  | 1.93 | [12 empty] | VV | 2 | 2 | True | 0 | ROZPOCET
| VV |  | 2,32 "KN8 |  | 2.32 | [12 empty] | VV | 2 | 2 | True | 0 | ROZPOCET
| VV |  | 2,72 "KN9 |  | 2.72 | [12 empty] | VV | 2 | 2 | True | 0 | ROZPOCET
| VV |  | 3,11 "KN10 |  | 3.11 | [12 empty] | VV | 2 | 2 | True | 0 | ROZPOCET
| VV |  | 3,59 "KN11 |  | 3.59 | [12 empty] | VV | 2 | 2 | True | 0 | ROZPOCET
| VV |  | 3,49 "KN12 |  | 3.49 | [12 empty] | VV | 2 | 2 | True | 0 | ROZPOCET
| VV |  | 3,10 "KN13 |  | 3.1 | [12 empty] | VV | 2 | 2 | True | 0 | ROZPOCET
| VV |  | 2,71 "KN14 |  | 2.71 | [12 empty] | VV | 2 | 2 | True | 0 | ROZPOCET
| VV |  | 2,35 "KN15 |  | 2.35 | [12 empty] | VV | 2 | 2 | True | 0 | ROZPOCET
| VV |  | (3,99*88) "KN16 |  | 351.12 | [12 empty] | VV | 2 | 2 | True | 0 | ROZPOCET
| VV |  | (3,99*2) "KN17 |  | 7.98 | [12 empty] | VV | 2 | 2 | True | 0 | ROZPOCET
| VV |  | 3,99 "KN18 |  | 3.99 | [12 empty] | VV | 2 | 2 | True | 0 | ROZPOCET
| VV |  | 3,60 "KN19 |  | 3.6 | [12 empty] | VV | 2 | 2 | True | 0 | ROZPOCET
| VV |  | 3,10 "KN20 |  | 3.1 | [12 empty] | VV | 2 | 2 | True | 0 | ROZPOCET
| VV |  | 2,52 "KN21 |  | 2.52 | [12 empty] | VV | 2 | 2 | True | 0 | ROZPOCET
| VV |  | 0,94 "KN22 |  | 0.94 | [12 empty] | VV | 2 | 2 | True | 0 | ROZPOCET
| VV |  | 0,78 "KN23 |  | 0.78 | [12 empty] | VV | 2 | 2 | True | 0 | ROZPOCET
| VV |  | 2,24 "KN24 |  | 2.24 | [12 empty] | VV | 2 | 2 | True | 0 | ROZPOCET
| VV |  | 3,90 "KN25 |  | 3.9 | [12 empty] | VV | 2 | 2 | True | 0 | ROZPOCET
| VV |  | 1,90 "KN26 |  | 1.9 | [12 empty] | VV | 2 | 2 | True | 0 | ROZPOCET
| VV |  | 2,74 "KN27 |  | 2.74 | [12 empty] | VV | 2 | 2 | True | 0 | ROZPOCET
| VV |  | (3,99*4) "KN28 |  | 15.96 | [12 empty] | VV | 2 | 2 | True | 0 | ROZPOCET
| VV |  | (4,36*4) "KN29 |  | 17.44 | [12 empty] | VV | 2 | 2 | True | 0 | ROZPOCET
| VV |  | 3,14 "KN30 |  | 3.14 | [12 empty] | VV | 2 | 2 | True | 0 | ROZPOCET
| VV |  | 1,48 "KN31 |  | 1.48 | [12 empty] | VV | 2 | 2 | True | 0 | ROZPOCET
| VV |  | 3,14 "KN32 |  | 3.14 | [12 empty] | VV | 2 | 2 | True | 0 | ROZPOCET
| VV |  | 2,92 "KN33 |  | 2.92 | [12 empty] | VV | 2 | 2 | True | 0 | ROZPOCET
| VV |  | 1,30 "KN34 |  | 1.3 | [12 empty] | VV | 2 | 2 | True | 0 | ROZPOCET
| VV |  | 3,58 "KN35 |  | 3.58 | [12 empty] | VV | 2 | 2 | True | 0 | ROZPOCET
| VV |  | 3,96 "KN36 |  | 3.96 | [12 empty] | VV | 2 | 2 | True | 0 | ROZPOCET
| VV |  | 3,26 "KN37 |  | 3.26 | [12 empty] | VV | 2 | 2 | True | 0 | ROZPOCET
| VV |  | 2,01 "KN38 |  | 2.01 | [12 empty] | VV | 2 | 2 | True | 0 | ROZPOCET
| VV |  | 1,65 "KN39 |  | 1.65 | [12 empty] | VV | 2 | 2 | True | 0 | ROZPOCET
| VV |  | 1,31 "KN40 |  | 1.31 | [12 empty] | VV | 2 | 2 | True | 0 | ROZPOCET
| VV |  | 0,82 "KN41 |  | 0.82 | [12 empty] | VV | 2 | 2 | True | 0 | ROZPOCET
| VV |  | (3,56*16) "KN42 |  | 56.96 | [12 empty] | VV | 2 | 2 | True | 0 | ROZPOCET
| VV |  | Mezisoučet krokve |  | 1432.08 | [12 empty] | VV | 2 | 3 | True | 0 | ROZPOCET
| VV |  | "hambálky | [14 empty] | VV | 2 | 1 | True | 0 | ROZPOCET
| VV |  | (4,6*6) "H1 |  | 27.6 | [12 empty] | VV | 2 | 2 | True | 0 | ROZPOCET
| VV |  | (4,6*8) "H2 |  | 36.8 | [12 empty] | VV | 2 | 2 | True | 0 | ROZPOCET
| VV |  | (1,5*148) "H3 |  | 222 | [12 empty] | VV | 2 | 2 | True | 0 | ROZPOCET
| VV |  | Mezisoučet hambálky |  | 286.4 | [12 empty] | VV | 2 | 3 | True | 0 | ROZPOCET
| VV |  | Součet |  | 1718.48 | [12 empty] | VV | 2 | 4 | True | 1 | ROZPOCET
14 | K | 762331933 | Vyřezání části střešní vazby průřezové plochy řeziva do 288 cm2 délky do 8 m | m | 947.82 |  | 0 | CS ÚRS 2019 02 |  | základní |  | 0 | 0 | 0 | 0.01584 | 15.0135 | 16 | K | 2 |  |  |  | ROZPOCET | 0 | 0 | 0 | 0 | 0 | 1 | 0 | 16 | 894492401
| PP |  | Vázané konstrukce krovů vyřezání části střešní vazby průřezové plochy řeziva přes 224 do 288 cm2, délky vyřezané části krovového prvku přes 5 do 8 m | [14 empty] | PP | 2
| PSC |  | Poznámka k souboru cen: 1. U položek vyřezání střešní vazby -1911 až -1954 se množství měrných jednotek určuje v m délky prvků, bez čepů. 2. U položek doplnění části střešní vazby -2921 až -3915 se množství měrných jednotek určuje v m součtem délek jednotlivých prvků. 3. Ceny lze použít i pro ocenění oprav prostorových vázáných konstrukcí. | [14 empty] | PSC | 2
| VV |  | "sloupky | [14 empty] | VV | 2 | 1 | True | 0 | ROZPOCET
| VV |  | (2*98) "S1 |  | 196 | [12 empty] | VV | 2 | 2 | True | 0 | ROZPOCET
| VV |  | (5*3) "S2 |  | 15 | [12 empty] | VV | 2 | 2 | True | 0 | ROZPOCET
| VV |  | (4*12) "S3 |  | 48 | [12 empty] | VV | 2 | 2 | True | 0 | ROZPOCET
| VV |  | 4,4 "S6 |  | 4.4 | [12 empty] | VV | 2 | 2 | True | 0 | ROZPOCET
| VV |  | Mezisoučet sloupky |  | 263.4 | [12 empty] | VV | 2 | 3 | True | 0 | ROZPOCET
| VV |  | "pozednice | [14 empty] | VV | 2 | 1 | True | 0 | ROZPOCET
| VV |  | (5,52*2) "P12 - P12´ |  | 11.04 | [12 empty] | VV | 2 | 2 | True | 0 | ROZPOCET
| VV |  | (3,97*2) "P13 - P13´ |  | 7.94 | [12 empty] | VV | 2 | 2 | True | 0 | ROZPOCET
| VV |  | (3,98*2) "P14 - P14´ |  | 7.96 | [12 empty] | VV | 2 | 2 | True | 0 | ROZPOCET
| VV |  | (4,00*2) "P15 - P15´ |  | 8 | [12 empty] | VV | 2 | 2 | True | 0 | ROZPOCET
| VV |  | (3,99*2) "P16 - P16´ |  | 7.98 | [12 empty] | VV | 2 | 2 | True | 0 | ROZPOCET
| VV |  | (5,83*2) "P17 - P17´ |  | 11.66 | [12 empty] | VV | 2 | 2 | True | 0 | ROZPOCET
| VV |  | (5,93*2) "P18 - P18´ |  | 11.86 | [12 empty] | VV | 2 | 2 | True | 0 | ROZPOCET
| VV |  | (4,01*2) "P19 - P19´ |  | 8.02 | [12 empty] | VV | 2 | 2 | True | 0 | ROZPOCET
| VV |  | (4,01*2) "P20 - P20´ |  | 8.02 | [12 empty] | VV | 2 | 2 | True | 0 | ROZPOCET
| VV |  | (4,05*2) "P21 - P21´ |  | 8.1 | [12 empty] | VV | 2 | 2 | True | 0 | ROZPOCET
| VV |  | (4,06*2) "P22 - P22´ |  | 8.12 | [12 empty] | VV | 2 | 2 | True | 0 | ROZPOCET
| VV |  | (4,83*2) "P23 - P23´ |  | 9.66 | [12 empty] | VV | 2 | 2 | True | 0 | ROZPOCET
| VV |  | (3,99*2) "P24 - P24´ |  | 7.98 | [12 empty] | VV | 2 | 2 | True | 0 | ROZPOCET
| VV |  | (3,87*2) "P25 - P25´ |  | 7.74 | [12 empty] | VV | 2 | 2 | True | 0 | ROZPOCET
| VV |  | 6,78 "P26 |  | 6.78 | [12 empty] | VV | 2 | 2 | True | 0 | ROZPOCET
| VV |  | 3,21 "P27 |  | 3.21 | [12 empty] | VV | 2 | 2 | True | 0 | ROZPOCET
| VV |  | 7,16 "P28 |  | 7.16 | [12 empty] | VV | 2 | 2 | True | 0 | ROZPOCET
| VV |  | 4,7 "P29 |  | 4.7 | [12 empty] | VV | 2 | 2 | True | 0 | ROZPOCET
| VV |  | 1,58 "P30 |  | 1.58 | [12 empty] | VV | 2 | 2 | True | 0 | ROZPOCET
| VV |  | 3,45 "P31 |  | 3.45 | [12 empty] | VV | 2 | 2 | True | 0 | ROZPOCET
| VV |  | 4,07 "P32 |  | 4.07 | [12 empty] | VV | 2 | 2 | True | 0 | ROZPOCET
| VV |  | 0,6 "P33 |  | 0.6 | [12 empty] | VV | 2 | 2 | True | 0 | ROZPOCET
| VV |  | 2,6 "P34 |  | 2.6 | [12 empty] | VV | 2 | 2 | True | 0 | ROZPOCET
| VV |  | 4,79 "P35 |  | 4.79 | [12 empty] | VV | 2 | 2 | True | 0 | ROZPOCET
| VV |  | 3,99 "P36 |  | 3.99 | [12 empty] | VV | 2 | 2 | True | 0 | ROZPOCET
| VV |  | 3,99 "P37 |  | 3.99 | [12 empty] | VV | 2 | 2 | True | 0 | ROZPOCET
| VV |  | 2,98 "P38 |  | 2.98 | [12 empty] | VV | 2 | 2 | True | 0 | ROZPOCET
| VV |  | 3,96 "P39 |  | 3.96 | [12 empty] | VV | 2 | 2 | True | 0 | ROZPOCET
| VV |  | 3,98 "P40 |  | 3.98 | [12 empty] | VV | 2 | 2 | True | 0 | ROZPOCET
| VV |  | 5,14 "P41 |  | 5.14 | [12 empty] | VV | 2 | 2 | True | 0 | ROZPOCET
| VV |  | 6,46 "P42 |  | 6.46 | [12 empty] | VV | 2 | 2 | True | 0 | ROZPOCET
| VV |  | 0,6 "P43 |  | 0.6 | [12 empty] | VV | 2 | 2 | True | 0 | ROZPOCET
| VV |  | (4,62*2) "P56 |  | 9.24 | [12 empty] | VV | 2 | 2 | True | 0 | ROZPOCET
| VV |  | 4,96 "P59 |  | 4.96 | [12 empty] | VV | 2 | 2 | True | 0 | ROZPOCET
| VV |  | 6,77 "P72 |  | 6.77 | [12 empty] | VV | 2 | 2 | True | 0 | ROZPOCET
| VV |  | (2,76*2) "P73 - P73´ |  | 5.52 | [12 empty] | VV | 2 | 2 | True | 0 | ROZPOCET
| VV |  | (1,29*2) "P74 - P74´ |  | 2.58 | [12 empty] | VV | 2 | 2 | True | 0 | ROZPOCET
| VV |  | 1 "P75 |  | 1 | [12 empty] | VV | 2 | 2 | True | 0 | ROZPOCET
| VV |  | 11,59 "P77 |  | 11.59 | [12 empty] | VV | 2 | 2 | True | 0 | ROZPOCET
| VV |  | Mezisoučet pozednice |  | 235.78 | [12 empty] | VV | 2 | 3 | True | 0 | ROZPOCET
| VV |  | "vaznice | [14 empty] | VV | 2 | 1 | True | 0 | ROZPOCET
| VV |  | (4,13*2) "V20 - V20´ |  | 8.26 | [12 empty] | VV | 2 | 2 | True | 0 | ROZPOCET
| VV |  | (4,15*2) "V21 - V21´ |  | 8.3 | [12 empty] | VV | 2 | 2 | True | 0 | ROZPOCET
| VV |  | (4,14*2) "V22 - V22´ |  | 8.28 | [12 empty] | VV | 2 | 2 | True | 0 | ROZPOCET
| VV |  | (4,04*2) "V23 - V23´ |  | 8.08 | [12 empty] | VV | 2 | 2 | True | 0 | ROZPOCET
| VV |  | (4,5*2) "V24 - V24´ |  | 9 | [12 empty] | VV | 2 | 2 | True | 0 | ROZPOCET
| VV |  | (4,13*2) "V25 - V25´ |  | 8.26 | [12 empty] | VV | 2 | 2 | True | 0 | ROZPOCET
| VV |  | (7,14*2) "V131 - V131´ |  | 14.28 | [12 empty] | VV | 2 | 2 | True | 0 | ROZPOCET
| VV |  | 7,14 "V132 |  | 7.14 | [12 empty] | VV | 2 | 2 | True | 0 | ROZPOCET
| VV |  | Mezisoučet vaznice |  | 71.6 | [12 empty] | VV | 2 | 3 | True | 0 | ROZPOCET
| VV |  | "vzpěry | [14 empty] | VV | 2 | 1 | True | 0 | ROZPOCET
| VV |  | (4,02*47) "VZ1 |  | 188.94 | [12 empty] | VV | 2 | 2 | True | 0 | ROZPOCET
| VV |  | (4,18*45) "VZ2 |  | 188.1 | [12 empty] | VV | 2 | 2 | True | 0 | ROZPOCET
| VV |  | Mezisoučet vzpěry |  | 377.04 | [12 empty] | VV | 2 | 3 | True | 0 | ROZPOCET
| VV |  | Součet |  | 947.82 | [12 empty] | VV | 2 | 4 | True | 1 | ROZPOCET
15 | K | 762331943 | Vyřezání části střešní vazby průřezové plochy řeziva do 450 cm2 délky do 8 m | m | 339.78 |  | 0 | CS ÚRS 2019 02 |  | základní |  | 0 | 0 | 0 | 0.02475 | 8.4096 | 16 | K | 2 |  |  |  | ROZPOCET | 0 | 0 | 0 | 0 | 0 | 1 | 0 | 16 | 1631299429
| PP |  | Vázané konstrukce krovů vyřezání části střešní vazby průřezové plochy řeziva přes 288 do 450 cm2, délky vyřezané části krovového prvku přes 5 do 8 m | [14 empty] | PP | 2
| PSC |  | Poznámka k souboru cen: 1. U položek vyřezání střešní vazby -1911 až -1954 se množství měrných jednotek určuje v m délky prvků, bez čepů. 2. U položek doplnění části střešní vazby -2921 až -3915 se množství měrných jednotek určuje v m součtem délek jednotlivých prvků. 3. Ceny lze použít i pro ocenění oprav prostorových vázáných konstrukcí. | [14 empty] | PSC | 2
| VV |  | "vaznice | [14 empty] | VV | 2 | 1 | True | 0 | ROZPOCET
| VV |  | 5,06 "V1 |  | 5.06 | [12 empty] | VV | 2 | 2 | True | 0 | ROZPOCET
| VV |  | 3,80 "V2 |  | 3.8 | [12 empty] | VV | 2 | 2 | True | 0 | ROZPOCET
| VV |  | 2,25 "V3 |  | 2.25 | [12 empty] | VV | 2 | 2 | True | 0 | ROZPOCET
| VV |  | 3,94 "V4 |  | 3.94 | [12 empty] | VV | 2 | 2 | True | 0 | ROZPOCET
| VV |  | 4,68 "V5 |  | 4.68 | [12 empty] | VV | 2 | 2 | True | 0 | ROZPOCET
| VV |  | 2,68 "V6 |  | 2.68 | [12 empty] | VV | 2 | 2 | True | 0 | ROZPOCET
| VV |  | 6,69 "V7 |  | 6.69 | [12 empty] | VV | 2 | 2 | True | 0 | ROZPOCET
| VV |  | (17,09*2) "V8 |  | 34.18 | [12 empty] | VV | 2 | 2 | True | 0 | ROZPOCET
| VV |  | 6,65 "V9 |  | 6.65 | [12 empty] | VV | 2 | 2 | True | 0 | ROZPOCET
| VV |  | 4,01 "V10 |  | 4.01 | [12 empty] | VV | 2 | 2 | True | 0 | ROZPOCET
| VV |  | 5,45 "V11 |  | 5.45 | [12 empty] | VV | 2 | 2 | True | 0 | ROZPOCET
| VV |  | 4,03 "V12 |  | 4.03 | [12 empty] | VV | 2 | 2 | True | 0 | ROZPOCET
| VV |  | 3,73 "V13 |  | 3.73 | [12 empty] | VV | 2 | 2 | True | 0 | ROZPOCET
| VV |  | (3,43*2) "V14 - V14´ |  | 6.86 | [12 empty] | VV | 2 | 2 | True | 0 | ROZPOCET
| VV |  | (4,14*2) "V15 - V15´ |  | 8.28 | [12 empty] | VV | 2 | 2 | True | 0 | ROZPOCET
| VV |  | (4,10*2) "V16 - V16´ |  | 8.2 | [12 empty] | VV | 2 | 2 | True | 0 | ROZPOCET
| VV |  | (4,10*2) "V17 - V17´ |  | 8.2 | [12 empty] | VV | 2 | 2 | True | 0 | ROZPOCET
| VV |  | (5,44*2) "V18 - V18´ |  | 10.88 | [12 empty] | VV | 2 | 2 | True | 0 | ROZPOCET
| VV |  | (3,83*2) "V19 - V19´ |  | 7.66 | [12 empty] | VV | 2 | 2 | True | 0 | ROZPOCET
| VV |  | (5,43*2) "V26 - V26´ |  | 10.86 | [12 empty] | VV | 2 | 2 | True | 0 | ROZPOCET
| VV |  | (4,21*2) "V27 - V27´ |  | 8.42 | [12 empty] | VV | 2 | 2 | True | 0 | ROZPOCET
| VV |  | (4,22*2) "V28 - V28´ |  | 8.44 | [12 empty] | VV | 2 | 2 | True | 0 | ROZPOCET
| VV |  | (4,16*2) "V29 - V29´ |  | 8.32 | [12 empty] | VV | 2 | 2 | True | 0 | ROZPOCET
| VV |  | (4,2*2) "V30 - V30´ |  | 8.4 | [12 empty] | VV | 2 | 2 | True | 0 | ROZPOCET
| VV |  | (4,21*2) "V31 - V31´ |  | 8.42 | [12 empty] | VV | 2 | 2 | True | 0 | ROZPOCET
| VV |  | (4,2*2) "V32 - V32´ |  | 8.4 | [12 empty] | VV | 2 | 2 | True | 0 | ROZPOCET
| VV |  | (4,91*2) "V33 - V33´ |  | 9.82 | [12 empty] | VV | 2 | 2 | True | 0 | ROZPOCET
| VV |  | (4,02*2) "V34 - V34´ |  | 8.04 | [12 empty] | VV | 2 | 2 | True | 0 | ROZPOCET
| VV |  | (6,72*2) "V35 - V35´ |  | 13.44 | [12 empty] | VV | 2 | 2 | True | 0 | ROZPOCET
| VV |  | 3,36 "V36 |  | 3.36 | [12 empty] | VV | 2 | 2 | True | 0 | ROZPOCET
| VV |  | 5,97 "V37 |  | 5.97 | [12 empty] | VV | 2 | 2 | True | 0 | ROZPOCET
| VV |  | 4,15 "V38 |  | 4.15 | [12 empty] | VV | 2 | 2 | True | 0 | ROZPOCET
| VV |  | 1,73 "V39 |  | 1.73 | [12 empty] | VV | 2 | 2 | True | 0 | ROZPOCET
| VV |  | 10,56 "V40 |  | 10.56 | [12 empty] | VV | 2 | 2 | True | 0 | ROZPOCET
| VV |  | 0,6 "V41 |  | 0.6 | [12 empty] | VV | 2 | 2 | True | 0 | ROZPOCET
| VV |  | 4,21 "V42 |  | 4.21 | [12 empty] | VV | 2 | 2 | True | 0 | ROZPOCET
| VV |  | 4,8 "V43 |  | 4.8 | [12 empty] | VV | 2 | 2 | True | 0 | ROZPOCET
| VV |  | 4,92 "V44 |  | 4.92 | [12 empty] | VV | 2 | 2 | True | 0 | ROZPOCET
| VV |  | 4,13 "V45 |  | 4.13 | [12 empty] | VV | 2 | 2 | True | 0 | ROZPOCET
| VV |  | 4,21 "V46 |  | 4.21 | [12 empty] | VV | 2 | 2 | True | 0 | ROZPOCET
| VV |  | 3,13 "V47 |  | 3.13 | [12 empty] | VV | 2 | 2 | True | 0 | ROZPOCET
| VV |  | 4,12 "V48 |  | 4.12 | [12 empty] | VV | 2 | 2 | True | 0 | ROZPOCET
| VV |  | 4,2 "V49 |  | 4.2 | [12 empty] | VV | 2 | 2 | True | 0 | ROZPOCET
| VV |  | 5,28 "V50 |  | 5.28 | [12 empty] | VV | 2 | 2 | True | 0 | ROZPOCET
| VV |  | 3,91 "V51 |  | 3.91 | [12 empty] | VV | 2 | 2 | True | 0 | ROZPOCET
| VV |  | 3,96 "V52 |  | 3.96 | [12 empty] | VV | 2 | 2 | True | 0 | ROZPOCET
| VV |  | 0,66 "V53 |  | 0.66 | [12 empty] | VV | 2 | 2 | True | 0 | ROZPOCET
| VV |  | 1,08 "V54 |  | 1.08 | [12 empty] | VV | 2 | 2 | True | 0 | ROZPOCET
| VV |  | (7,32)*2 "V115 - V115´ |  | 14.64 | [12 empty] | VV | 2 | 2 | True | 0 | ROZPOCET
| VV |  | 5,76 "V116 |  | 5.76 | [12 empty] | VV | 2 | 2 | True | 0 | ROZPOCET
| VV |  | 7,42 "V117 |  | 7.42 | [12 empty] | VV | 2 | 2 | True | 0 | ROZPOCET
| VV |  | 3,23 "V118 |  | 3.23 | [12 empty] | VV | 2 | 2 | True | 0 | ROZPOCET
| VV |  | 3,96 "V119 |  | 3.96 | [12 empty] | VV | 2 | 2 | True | 0 | ROZPOCET
| VV |  | Mezisoučet vaznice |  | 339.78 | [12 empty] | VV | 2 | 3 | True | 0 | ROZPOCET
| VV |  | Součet |  | 339.78 | [12 empty] | VV | 2 | 4 | True | 1 | ROZPOCET
16 | K | 762331953 | Vyřezání části střešní vazby průřezové plochy řeziva přes 450 cm2 délky do 8 m | m | 487.87 |  | 0 | CS ÚRS 2019 02 |  | základní |  | 0 | 0 | 0 | 0.033 | 16.0997 | 16 | K | 2 |  |  |  | ROZPOCET | 0 | 0 | 0 | 0 | 0 | 1 | 0 | 16 | -1911322634
| PP |  | Vázané konstrukce krovů vyřezání části střešní vazby průřezové plochy řeziva průřezové plochy řeziva přes 450 cm2, délky vyřezané části krovového prvku přes 5 do 8 m | [14 empty] | PP | 2
| PSC |  | Poznámka k souboru cen: 1. U položek vyřezání střešní vazby -1911 až -1954 se množství měrných jednotek určuje v m délky prvků, bez čepů. 2. U položek doplnění části střešní vazby -2921 až -3915 se množství měrných jednotek určuje v m součtem délek jednotlivých prvků. 3. Ceny lze použít i pro ocenění oprav prostorových vázáných konstrukcí. | [14 empty] | PSC | 2
| VV |  | "vazné trámy | [14 empty] | VV | 2 | 1 | True | 0 | ROZPOCET
| VV |  | (6,81*37) "VTN1 |  | 251.97 | [12 empty] | VV | 2 | 2 | True | 0 | ROZPOCET
| VV |  | (6,44*32) "VTN2 |  | 206.08 | [12 empty] | VV | 2 | 2 | True | 0 | ROZPOCET
| VV |  | (4,97*6) "VTN3 |  | 29.82 | [12 empty] | VV | 2 | 2 | True | 0 | ROZPOCET
| VV |  | Součet |  | 487.87 | [12 empty] | VV | 2 | 4 | True | 1 | ROZPOCET
17 | K | 762342812 | Demontáž laťování střech z latí osové vzdálenosti do 0,50 m | m2 | 4457.779 |  | 0 | CS ÚRS 2019 02 |  | základní |  | 0 | 0 | 0 | 0.005 | 22.2889 | 16 | K | 2 |  |  |  | ROZPOCET | 0 | 0 | 0 | 0 | 0 | 1 | 0 | 16 | 1893724729
| PP |  | Demontáž bednění a laťování laťování střech sklonu do 60° se všemi nadstřešními konstrukcemi, z latí průřezové plochy do 25 cm2 při osové vzdálenosti přes 0,22 do 0,50 m | [14 empty] | PP | 2
| VV |  | "dvorní část (řez E-E) | [14 empty] | VV | 2 | 1 | True | 0 | ROZPOCET
| VV |  | ((12,05/2)*8,48)*2 |  | 102.184 | [12 empty] | VV | 2 | 2 | True | 0 | ROZPOCET
| VV |  | (((21,52+9,98)/2)*8,48)*2 |  | 267.12 | [12 empty] | VV | 2 | 2 | True | 0 | ROZPOCET
| VV |  | -40 "návazná střecha |  | -40 | [12 empty] | VV | 2 | 2 | True | 0 | ROZPOCET
| VV |  | "dvorní část kolmá (řez C-C) | [14 empty] | VV | 2 | 1 | True | 0 | ROZPOCET
| VV |  | ((47,09+37,91)/2)*(7,91*2) |  | 672.35 | [12 empty] | VV | 2 | 2 | True | 0 | ROZPOCET
| VV |  | "řez D-D | [14 empty] | VV | 2 | 1 | True | 0 | ROZPOCET
| VV |  | (15,35/2)*8,44 |  | 64.777 | [12 empty] | VV | 2 | 2 | True | 0 | ROZPOCET
| VV |  | ((16,3/2)*8,44)*2 |  | 137.572 | [12 empty] | VV | 2 | 2 | True | 0 | ROZPOCET
| VV |  | (2,81*8,44) |  | 23.716 | [12 empty] | VV | 2 | 2 | True | 0 | ROZPOCET
| VV |  | "věžička | [14 empty] | VV | 2 | 1 | True | 0 | ROZPOCET
| VV |  | (12*3) |  | 36 | [12 empty] | VV | 2 | 2 | True | 0 | ROZPOCET
| VV |  | "řez B | [14 empty] | VV | 2 | 1 | True | 0 | ROZPOCET
| VV |  | ((102,05+89,76)/2)*(0,43*2+3,06*2+5,56*2) |  | 1735.881 | [12 empty] | VV | 2 | 2 | True | 0 | ROZPOCET
| VV |  | ((19,41+11,65)/2)*(0,43*2+3,06*2+5,56*2) |  | 281.093 | [12 empty] | VV | 2 | 2 | True | 0 | ROZPOCET
| VV |  | ((22,26+23,8)/2)*(0,43*2+3,06*2+5,56*2) |  | 416.843 | [12 empty] | VV | 2 | 2 | True | 0 | ROZPOCET
| VV |  | "řez A | [14 empty] | VV | 2 | 1 | True | 0 | ROZPOCET
| VV |  | (22,06*(0,39+2,85+6,08)) |  | 205.599 | [12 empty] | VV | 2 | 2 | True | 0 | ROZPOCET
| VV |  | (((6,87+6,67)/2)*8,2)*2 |  | 111.028 | [12 empty] | VV | 2 | 2 | True | 0 | ROZPOCET
| VV |  | (22,06/2)*(5,76+2,29+0,34) |  | 92.542 | [12 empty] | VV | 2 | 2 | True | 0 | ROZPOCET
| VV |  | "rohová věž | [14 empty] | VV | 2 | 1 | True | 0 | ROZPOCET
| VV |  | ((15,3/2)*8,67)*2 |  | 132.651 | [12 empty] | VV | 2 | 2 | True | 0 | ROZPOCET
| VV |  | ((13,75/2)*8,67)*2 |  | 119.213 | [12 empty] | VV | 2 | 2 | True | 0 | ROZPOCET
| VV |  | (15,35+1,55+13,17+3)*3 "mansarda |  | 99.21 | [12 empty] | VV | 2 | 2 | True | 0 | ROZPOCET
| VV |  | Součet |  | 4457.779 | [12 empty] | VV | 2 | 4 | True | 1 | ROZPOCET
| D | 764 | Konstrukce klempířské |  |  |  | 0 |  |  |  |  | 0 |  | 0 |  | 1.4113 | 2 | D | 1 |  |  |  | ROZPOCET | [6 empty] | 0
18 | K | 764004801 | Demontáž podokapního žlabu do suti | m | 542.82 |  | 0 | CS ÚRS 2019 02 |  | základní |  | 0 | 0 | 0 | 0.0026 | 1.4113 | 16 | K | 2 |  |  |  | ROZPOCET | 0 | 0 | 0 | 0 | 0 | 1 | 0 | 16 | -1096645722
| PP |  | Demontáž klempířských konstrukcí žlabu podokapního do suti | [14 empty] | PP | 2
| VV |  | "vnitroblok | [14 empty] | VV | 2 | 1 | True | 0 | ROZPOCET
| VV |  | (21,5+10,1+12,1*2+37*2+11) |  | 140.8 | [12 empty] | VV | 2 | 2 | True | 0 | ROZPOCET
| VV |  | (55,5+39+55,9) |  | 150.4 | [12 empty] | VV | 2 | 2 | True | 0 | ROZPOCET
| VV |  | "Klatovská třída | [14 empty] | VV | 2 | 1 | True | 0 | ROZPOCET
| VV |  | (107,5+1,5+119,5+3,7*2+15,72) |  | 251.62 | [12 empty] | VV | 2 | 2 | True | 0 | ROZPOCET
| VV |  | Součet |  | 542.82 | [12 empty] | VV | 2 | 4 | True | 1 | ROZPOCET
| D | 765 | Krytina skládaná |  |  |  | 0 |  |  |  |  | 0 |  | 0 |  | 181.1464 | 2 | D | 1 |  |  |  | ROZPOCET | [6 empty] | 0
19 | K | 765111801 | Demontáž krytiny keramické drážkové sklonu do 30° na sucho do suti | m2 | 4070.705 |  | 0 | CS ÚRS 2019 02 |  | základní |  | 0 | 0 | 0 | 0.0445 | 181.1464 | 16 | K | 2 |  |  |  | ROZPOCET | 0 | 0 | 0 | 0 | 0 | 1 | 0 | 16 | 865360193
| PP |  | Demontáž krytiny keramické drážkové, sklonu do 30° na sucho do suti | [14 empty] | PP | 2
| VV |  | "dvorní část (řez E-E) | [14 empty] | VV | 2 | 1 | True | 0 | ROZPOCET
| VV |  | ((12,05/2)*8,48)*2 |  | 102.184 | [12 empty] | VV | 2 | 2 | True | 0 | ROZPOCET
| VV |  | (((21,52+9,98)/2)*8,48)*2 |  | 267.12 | [12 empty] | VV | 2 | 2 | True | 0 | ROZPOCET
| VV |  | -40 "návazná střecha |  | -40 | [12 empty] | VV | 2 | 2 | True | 0 | ROZPOCET
| VV |  | "dvorní část kolmá (řez C-C) | [14 empty] | VV | 2 | 1 | True | 0 | ROZPOCET
| VV |  | ((47,09+37,91)/2)*(7,91*2) |  | 672.35 | [12 empty] | VV | 2 | 2 | True | 0 | ROZPOCET
| VV |  | "řez D-D | [14 empty] | VV | 2 | 1 | True | 0 | ROZPOCET
| VV |  | (15,35/2)*8,44 |  | 64.777 | [12 empty] | VV | 2 | 2 | True | 0 | ROZPOCET
| VV |  | ((16,3/2)*8,44)*2 |  | 137.572 | [12 empty] | VV | 2 | 2 | True | 0 | ROZPOCET
| VV |  | (2,81*8,44) |  | 23.716 | [12 empty] | VV | 2 | 2 | True | 0 | ROZPOCET
| VV |  | "řez B | [14 empty] | VV | 2 | 1 | True | 0 | ROZPOCET
| VV |  | ((102,05+89,76)/2)*(0,43*2+3,06*2+5,56*2) |  | 1735.881 | [12 empty] | VV | 2 | 2 | True | 0 | ROZPOCET
| VV |  | ((19,41+11,65)/2)*(0,43*2+3,06*2+5,56*2) |  | 281.093 | [12 empty] | VV | 2 | 2 | True | 0 | ROZPOCET
| VV |  | ((22,26+23,8)/2)*(0,43*2+3,06*2+5,56*2) |  | 416.843 | [12 empty] | VV | 2 | 2 | True | 0 | ROZPOCET
| VV |  | "řez A | [14 empty] | VV | 2 | 1 | True | 0 | ROZPOCET
| VV |  | (22,06*(0,39+2,85+6,08)) |  | 205.599 | [12 empty] | VV | 2 | 2 | True | 0 | ROZPOCET
| VV |  | (((6,87+6,67)/2)*8,2)*2 |  | 111.028 | [12 empty] | VV | 2 | 2 | True | 0 | ROZPOCET
| VV |  | (22,06/2)*(5,76+2,29+0,34) |  | 92.542 | [12 empty] | VV | 2 | 2 | True | 0 | ROZPOCET
| VV |  | Součet |  | 4070.705 | [12 empty] | VV | 2 | 4 | True | 1 | ROZPOCET
20 | K | 765111811 | Příplatek k demontáži krytiny keramické drážkové do suti za sklon přes 30° | m2 | 4070.705 |  | 0 | CS ÚRS 2019 02 |  | základní |  | 0 | 0 | 0 | 0 | 0 | 16 | K | 2 |  |  |  | ROZPOCET | 0 | 0 | 0 | 0 | 0 | 1 | 0 | 16 | 1750311949
| PP |  | Demontáž krytiny keramické Příplatek k cenám za sklon přes 30° do suti | [14 empty] | PP | 2
| VV |  | "dvorní část (řez E-E) | [14 empty] | VV | 2 | 1 | True | 0 | ROZPOCET
| VV |  | ((12,05/2)*8,48)*2 |  | 102.184 | [12 empty] | VV | 2 | 2 | True | 0 | ROZPOCET
| VV |  | (((21,52+9,98)/2)*8,48)*2 |  | 267.12 | [12 empty] | VV | 2 | 2 | True | 0 | ROZPOCET
| VV |  | -40 "návazná střecha |  | -40 | [12 empty] | VV | 2 | 2 | True | 0 | ROZPOCET
| VV |  | "dvorní část kolmá (řez C-C) | [14 empty] | VV | 2 | 1 | True | 0 | ROZPOCET
| VV |  | ((47,09+37,91)/2)*(7,91*2) |  | 672.35 | [12 empty] | VV | 2 | 2 | True | 0 | ROZPOCET
| VV |  | "řez D-D | [14 empty] | VV | 2 | 1 | True | 0 | ROZPOCET
| VV |  | (15,35/2)*8,44 |  | 64.777 | [12 empty] | VV | 2 | 2 | True | 0 | ROZPOCET
| VV |  | ((16,3/2)*8,44)*2 |  | 137.572 | [12 empty] | VV | 2 | 2 | True | 0 | ROZPOCET
| VV |  | (2,81*8,44) |  | 23.716 | [12 empty] | VV | 2 | 2 | True | 0 | ROZPOCET
| VV |  | "řez B | [14 empty] | VV | 2 | 1 | True | 0 | ROZPOCET
| VV |  | ((102,05+89,76)/2)*(0,43*2+3,06*2+5,56*2) |  | 1735.881 | [12 empty] | VV | 2 | 2 | True | 0 | ROZPOCET
| VV |  | ((19,41+11,65)/2)*(0,43*2+3,06*2+5,56*2) |  | 281.093 | [12 empty] | VV | 2 | 2 | True | 0 | ROZPOCET
| VV |  | ((22,26+23,8)/2)*(0,43*2+3,06*2+5,56*2) |  | 416.843 | [12 empty] | VV | 2 | 2 | True | 0 | ROZPOCET
| VV |  | "řez A | [14 empty] | VV | 2 | 1 | True | 0 | ROZPOCET
| VV |  | (22,06*(0,39+2,85+6,08)) |  | 205.599 | [12 empty] | VV | 2 | 2 | True | 0 | ROZPOCET
| VV |  | (((6,87+6,67)/2)*8,2)*2 |  | 111.028 | [12 empty] | VV | 2 | 2 | True | 0 | ROZPOCET
| VV |  | (22,06/2)*(5,76+2,29+0,34) |  | 92.542 | [12 empty] | VV | 2 | 2 | True | 0 | ROZPOCET
| VV |  | Součet |  | 4070.705 | [12 empty] | VV | 2 | 4 | True | 1 | ROZPOCET
| D | 767 | Konstrukce zámečnické |  |  |  | 0 |  |  |  |  | 0 |  | 0 |  | 2.7095 | 2 | D | 1 |  |  |  | ROZPOCET | [6 empty] | 0
21 | K | 767392802 | Demontáž krytin střech z plechů šroubovaných do suti | m2 | 387.074 |  | 0 | CS ÚRS 2019 02 |  | základní |  | 0 | 0 | 0 | 0.007 | 2.7095 | 16 | K | 2 |  |  |  | ROZPOCET | 0 | 0 | 0 | 0 | 0 | 1 | 0 | 16 | -1917084942
| PP |  | Demontáž krytin střech z plechů šroubovaných do suti | [14 empty] | PP | 2
| VV |  | "věžička | [14 empty] | VV | 2 | 1 | True | 0 | ROZPOCET
| VV |  | (12*3) |  | 36 | [12 empty] | VV | 2 | 2 | True | 0 | ROZPOCET
| VV |  | "rohová věž | [14 empty] | VV | 2 | 1 | True | 0 | ROZPOCET
| VV |  | ((15,3/2)*8,67)*2 |  | 132.651 | [12 empty] | VV | 2 | 2 | True | 0 | ROZPOCET
| VV |  | ((13,75/2)*8,67)*2 |  | 119.213 | [12 empty] | VV | 2 | 2 | True | 0 | ROZPOCET
| VV |  | (15,35+1,55+13,17+3)*3 "mansarda |  | 99.21 | [12 empty] | VV | 2 | 2 | True | 0 | ROZPOCET
| VV |  | Součet |  | 387.074 | [12 empty] | VV | 2 | 4 | True | 1 | ROZPOCET
| D | HZS | Hodinové zúčtovací sazby |  |  |  | 0 |  |  |  |  | 0 |  | 0 |  | 0 | 4 | D | 0 |  |  |  | ROZPOCET | [6 empty] | 0
22 | K | HZS2491 | Hodinová zúčtovací sazba dělník zednických výpomocí | hod | 320 |  | 0 | CS ÚRS 2019 02 |  | základní |  | 0 | 0 | 0 | 0 | 0 | 512 | K | 1 |  |  |  | ROZPOCET | 0 | 0 | 0 | 0 | 0 | 1 | 0 | 512 | -742103489
| PP |  | Hodinové zúčtovací sazby profesí PSV zednické výpomoci a pomocné práce PSV dělník zednických výpomocí | [14 empty] | PP | 1
| P |  | Poznámka k položce: - demontáž větracích mřížek v kruhových okénkách věžičky - demontáž bleskosvodu (nutná koordinace se zateplením fasády) - demontáž stávajícího stožáru, antén či satelitních parabol - demontáž solárních panelů (panely budou bezpečně odpojeny, aby mohli být zpětně namontovány) - demontáž stávajících odvětrávacích komínků - demontáž stávajících plechových a prosklených střešních výlezů | [14 empty] | P | 1
| VV |  | "drobné demontáže | [14 empty] | VV | 1 | 1 | True | 0 | ROZPOCET
| VV |  | (4*8)*10 |  | 320 | [12 empty] | VV | 1 | 2 | True | 1 | ROZPOCET

## 192401SB-03-02 - SB - Sta...
{9ad46d1d-1130-4503-9b9e-b99934b0741b}
2
| KRYCÍ LIST SOUPISU PRACÍ | [7 empty] | v --- níže se nacházejí doplnkové a pomocné údaje k sestavám --- v | [8 empty] | False
Stavba:
Oprava střechy budov školy SPŠS a SOŠ
Objekt:
192401SB-03 - Stará budova
Soupis:
192401SB-03-02 - SB - Stavební část
| KSO: |  | 801 49 13 |  |  | CC-CZ:
| Místo: |  | Plzeň |  |  | Datum: | 14. 10. 2019
| Zadavatel: |  |  |  |  | IČ:
|  | SPŠ Strojnická a SOŠ Prof. Švejcara, Klatovská 109 |  |  |  | DIČ:
| Uchazeč: |  |  |  |  | IČ: | Vyplň údaj
|  | Vyplň údaj |  |  |  | DIČ: | Vyplň údaj
| Projektant: |  |  |  |  | IČ: | 26349043
|  | SYMONTA s.r.o., K Papírně 26, Plzeň |  |  |  | DIČ:
| Zpracovatel: |  |  |  |  | IČ: | 04883632
|  | Jakub Vilingr |  |  |  | DIČ:
Poznámka:
Soupis prací je sestaven s využitím Cenové soustavy ÚRS. Položky, které pochází z této cenové soustavy, jsou ve sloupci 'Cenová soustava' označeny popisem 'CS ÚRS' a úrovní příslušného kalendářního pololetí. Veškeré další informace vymezující popis a podmínky použití těchto položek z Cenové soustavy, které nejsou uvedeny přímo v soupisu prací, jsou neomezeně dálkově k dispozici na www.cs-urs.cz, sekce Cenové a technické podmínky.
| Cena bez DPH | [5 empty] | 0
|  |  | Základ daně |  |  | Sazba daně | Výše daně
| DPH | základní | 0 |  |  | 21% | 0
|  | snížená | 0 |  |  | 15% | 0
|  | zákl. přenesená | 0 |  |  | 21% | 0
|  | sníž. přenesená | 0 |  |  | 15% | 0
|  | nulová | 0 |  |  | 0% | 0
| Cena s DPH |  |  | v | CZK |  | 0
REKAPITULACE ČLENĚNÍ SOUPISU PRACÍ
Stavba:
Oprava střechy budov školy SPŠS a SOŠ
Objekt:
192401SB-03 - Stará budova
Soupis:
192401SB-03-02 - SB - Stavební část
Místo: |  |  | Plzeň |  |  | Datum: | 14. 10. 2019
Zadavatel: |  |  | SPŠ Strojnická a SOŠ Prof. Švejcara, Klatovská 109 |  |  | Projektant: | SYMONTA s.r.o., K Papírně 26, Plzeň
Uchazeč: |  |  | Vyplň údaj |  |  | Zpracovatel: | Jakub Vilingr
Kód dílu - Popis | [6 empty] | Cena celkem [CZK]
Náklady stavby celkem | [6 empty] | 0 | [11 empty] | -1
| HSV - Práce a dodávky HSV | [5 empty] | 0
| 3 - Svislé a kompletní konstrukce | [5 empty] | 0
| 31 - Zdi pozemních staveb | [5 empty] | 0
| 6 - Úpravy povrchů, podlahy a osazování výplní | [5 empty] | 0
| 61 - Úprava povrchů vnitřních | [5 empty] | 0
| 64 - Osazování výplní otvorů | [5 empty] | 0
| 9 - Ostatní konstrukce a práce, bourání | [5 empty] | 0
| 94 - Lešení a stavební výtahy | [5 empty] | 0
| 998 - Přesun hmot | [5 empty] | 0
| PSV - Práce a dodávky PSV | [5 empty] | 0
| 762 - Konstrukce tesařské | [5 empty] | 0
| 764 - Konstrukce klempířské | [5 empty] | 0
| 765 - Krytina skládaná | [5 empty] | 0
| 766 - Konstrukce truhlářské | [5 empty] | 0
| 783 - Dokončovací práce - nátěry | [5 empty] | 0
SOUPIS PRACÍ
Stavba:
Oprava střechy budov školy SPŠS a SOŠ
Objekt:
192401SB-03 - Stará budova
Soupis:
192401SB-03-02 - SB - Stavební část
Místo: |  |  | Plzeň |  |  | Datum: | 14. 10. 2019
Zadavatel: |  |  | SPŠ Strojnická a SOŠ Prof. Švejcara, Klatovská 109 |  |  | Projektant: | SYMONTA s.r.o., K Papírně 26, Plzeň
Uchazeč: |  |  | Vyplň údaj |  |  | Zpracovatel: | Jakub Vilingr
PČ | Typ | Kód | Popis | MJ | Množství | J.cena [CZK] | Cena celkem [CZK] | Cenová soustava |  | DPH | J. Nh [h] | Nh celkem [h] | J. hmotnost [t] | Hmotnost celkem [t] | J. suť [t] | Suť Celkem [t]
Náklady soupisu celkem | [6 empty] | 0 |  |  |  |  | 0 |  | 380.6373 |  | 0 |  | D | -1 | [10 empty] | 0
| D | HSV | Práce a dodávky HSV |  |  |  | 0 |  |  |  |  | 0 |  | 17.1303 |  | 0 | 1 | D | 0 |  |  |  | ROZPOCET | [6 empty] | 0
| D | 3 | Svislé a kompletní konstrukce |  |  |  | 0 |  |  |  |  | 0 |  | 14.7899 |  | 0 | 1 | D | 1 |  |  |  | ROZPOCET | [6 empty] | 0
| D | 31 | Zdi pozemních staveb |  |  |  | 0 |  |  |  |  | 0 |  | 14.7899 |  | 0 | 1 | D | 2 |  |  |  | ROZPOCET | [6 empty] | 0
1 | K | 314231551 | Zdivo komínů nad střechou průduch přes 150x150 na MC včetně spárování z cihel pálených dl 290 mm | m3 | 7.087 |  | 0 | CS ÚRS 2019 02 |  | základní |  | 0 | 1.8702 | 13.2541 | 0 | 0 | 4 | K | 3 |  |  |  | ROZPOCET | 0 | 0 | 0 | 0 | 0 | 1 | 0 | 4 | -2072113811
| PP |  | Zdivo komínových nebo ventilačních těles dosavadních objektů volně stojících nad střešní rovinou na maltu cementovou včetně spárování, o průřezu průduchu přes 150x150 mm z cihel pálených plných, pevnosti P 40 dl. 290 mm, | [14 empty] | PP | 3
| PSC |  | Poznámka k souboru cen: 1. Množství měrných jednotek se určuje v m3 objemu vyzdívky z cihel nastojato nebo naležato, objem průduchu se odečítá. | [14 empty] | PSC | 3
| VV |  | "komínová tělesa | [14 empty] | VV | 3 | 1 | True | 0 | ROZPOCET
| VV |  | "úprava dle skutečnosti | [14 empty] | VV | 3 | 1 | True | 0 | ROZPOCET
| VV |  | (1,18*0,46*0,8) |  | 0.434 | [12 empty] | VV | 3 | 2 | True | 0 | ROZPOCET
| VV |  | (0,46*0,46*0,8) |  | 0.169 | [12 empty] | VV | 3 | 2 | True | 0 | ROZPOCET
| VV |  | (1,075*0,46*0,8) |  | 0.396 | [12 empty] | VV | 3 | 2 | True | 0 | ROZPOCET
| VV |  | (1,19*0,46*0,8) |  | 0.438 | [12 empty] | VV | 3 | 2 | True | 0 | ROZPOCET
| VV |  | (0,61*0,46*0,8) |  | 0.224 | [12 empty] | VV | 3 | 2 | True | 0 | ROZPOCET
| VV |  | (0,385*0,46*0,8) |  | 0.142 | [12 empty] | VV | 3 | 2 | True | 0 | ROZPOCET
| VV |  | (0,49*0,6*0,8) |  | 0.235 | [12 empty] | VV | 3 | 2 | True | 0 | ROZPOCET
| VV |  | (1,52*0,46*0,8) |  | 0.559 | [12 empty] | VV | 3 | 2 | True | 0 | ROZPOCET
| VV |  | (0,88*0,6*0,8) |  | 0.422 | [12 empty] | VV | 3 | 2 | True | 0 | ROZPOCET
| VV |  | (0,6*0,6*0,8)*2 |  | 0.576 | [12 empty] | VV | 3 | 2 | True | 0 | ROZPOCET
| VV |  | (1,125*0,45*0,8) |  | 0.405 | [12 empty] | VV | 3 | 2 | True | 0 | ROZPOCET
| VV |  | (0,785*0,6*0,8) |  | 0.377 | [12 empty] | VV | 3 | 2 | True | 0 | ROZPOCET
| VV |  | (1,125*0,6*0,8) |  | 0.54 | [12 empty] | VV | 3 | 2 | True | 0 | ROZPOCET
| VV |  | (1,09*0,47*0,8) |  | 0.41 | [12 empty] | VV | 3 | 2 | True | 0 | ROZPOCET
| VV |  | (0,46*0,46*0,8)*2 |  | 0.339 | [12 empty] | VV | 3 | 2 | True | 0 | ROZPOCET
| VV |  | (0,46*0,44*0,8) |  | 0.162 | [12 empty] | VV | 3 | 2 | True | 0 | ROZPOCET
| VV |  | (1,35*0,46*0,8) |  | 0.497 | [12 empty] | VV | 3 | 2 | True | 0 | ROZPOCET
| VV |  | (0,46*0,44*0,8) |  | 0.162 | [12 empty] | VV | 3 | 2 | True | 0 | ROZPOCET
| VV |  | (0,47*0,46*0,8)*2 |  | 0.346 | [12 empty] | VV | 3 | 2 | True | 0 | ROZPOCET
| VV |  | (0,69*0,46*0,8) |  | 0.254 | [12 empty] | VV | 3 | 2 | True | 0 | ROZPOCET
| VV |  | Součet |  | 7.087 | [12 empty] | VV | 3 | 4 | True | 1 | ROZPOCET
2 | K | 310239211 | Zazdívka otvorů pl do 4 m2 ve zdivu nadzákladovém cihlami pálenými na MVC | m3 | 0.818 |  | 0 | CS ÚRS 2019 02 |  | základní |  | 0 | 1.8775 | 1.5358 | 0 | 0 | 4 | K | 3 |  |  |  | ROZPOCET | 0 | 0 | 0 | 0 | 0 | 1 | 0 | 4 | -770867269
| PP |  | Zazdívka otvorů ve zdivu nadzákladovém cihlami pálenými plochy přes 1 m2 do 4 m2 na maltu vápenocementovou | [14 empty] | PP | 3
| VV |  | "zazdívka otvoru pro dveře 800/1970 mm | [14 empty] | VV | 3 | 1 | True | 0 | ROZPOCET
| VV |  | (0,9*2,02*0,45) "SB-4.01 |  | 0.818 | [12 empty] | VV | 3 | 2 | True | 1 | ROZPOCET
| D | 6 | Úpravy povrchů, podlahy a osazování výplní |  |  |  | 0 |  |  |  |  | 0 |  | 1.9382 |  | 0 | 1 | D | 1 |  |  |  | ROZPOCET | [6 empty] | 0
| D | 61 | Úprava povrchů vnitřních |  |  |  | 0 |  |  |  |  | 0 |  | 0.089374 |  | 0 | 1 | D | 2 |  |  |  | ROZPOCET | [6 empty] | 0
3 | K | 612321141 | Vápenocementová omítka štuková dvouvrstvá vnitřních stěn nanášená ručně | m2 | 1.636 |  | 0 | CS ÚRS 2019 02 |  | základní |  | 0 | 0.01838 | 0.03007 | 0 | 0 | 4 | K | 3 |  |  |  | ROZPOCET | 0 | 0 | 0 | 0 | 0 | 1 | 0 | 4 | 627705046
| PP |  | Omítka vápenocementová vnitřních ploch nanášená ručně dvouvrstvá, tloušťky jádrové omítky do 10 mm a tloušťky štuku do 3 mm štuková svislých konstrukcí stěn | [14 empty] | PP | 3
| PSC |  | Poznámka k souboru cen: 1. Pro ocenění nanášení omítek v tloušťce jádrové omítky přes 10 mm se použije příplatek za každých dalších i započatých 5 mm. 2. Omítky stropních konstrukcí nanášené na pletivo se oceňují cenami omítek žebrových stropů nebo osamělých trámů. 3. Podkladní a spojovací vrstvy se oceňují cenami souboru cen 61.13-1... této části katalogu. | [14 empty] | PSC | 3
| VV |  | "zazdívka otvoru pro dveře 800/1970 mm | [14 empty] | VV | 3 | 1 | True | 0 | ROZPOCET
| VV |  | (0,9*2,02*0,45)*2 "SB-4.01 |  | 1.636 | [12 empty] | VV | 3 | 2 | True | 1 | ROZPOCET
4 | K | 619995001 | Začištění omítek kolem oken, dveří, podlah nebo obkladů | m | 39.536 |  | 0 | CS ÚRS 2019 02 |  | základní |  | 0 | 0.0015 | 0.059304 | 0 | 0 | 4 | K | 3 |  |  |  | ROZPOCET | 0 | 0 | 0 | 0 | 0 | 1 | 0 | 4 | 207796156
| PP |  | Začištění omítek (s dodáním hmot) kolem oken, dveří, podlah, obkladů apod. | [14 empty] | PP | 3
| PSC |  | Poznámka k souboru cen: 1. Cenu -5001 lze použít pouze v případě provádění opravy nebo osazování nových oken, dveří, obkladů, podlah apod.; nelze ji použít v případech provádění opravy omítek nebo nové omítky v celé ploše. | [14 empty] | PSC | 3
| VV |  | (1,2*2,02*2)*2 "roz. 1200/1970 mm |  | 9.696 | [12 empty] | VV | 3 | 2 | True | 0 | ROZPOCET
| VV |  | (1+2,02*2)*2 "roz. 900/1970 mm |  | 10.08 | [12 empty] | VV | 3 | 2 | True | 0 | ROZPOCET
| VV |  | (0,9+2,02*2)*4 "roz. 800/1970 mm |  | 19.76 | [12 empty] | VV | 3 | 2 | True | 0 | ROZPOCET
| VV |  | Součet |  | 39.536 | [12 empty] | VV | 3 | 4 | True | 1 | ROZPOCET
| D | 64 | Osazování výplní otvorů |  |  |  | 0 |  |  |  |  | 0 |  | 1.8489 |  | 0 | 1 | D | 2 |  |  |  | ROZPOCET | [6 empty] | 0
5 | K | 642945111 | Osazování protipožárních nebo protiplynových zárubní dveří jednokřídlových do 2,5 m2 | kus | 4 |  | 0 | CS ÚRS 2019 02 |  | základní |  | 0 | 0.4417 | 1.7668 | 0 | 0 | 4 | K | 3 |  |  |  | ROZPOCET | 0 | 0 | 0 | 0 | 0 | 1 | 0 | 4 | -1449563683
| PP |  | Osazování ocelových zárubní protipožárních nebo protiplynových dveří do vynechaného otvoru, s obetonováním, dveří jednokřídlových do 2,5 m2 | [14 empty] | PP | 3
| PSC |  | Poznámka k souboru cen: 1. Ceny jsou určeny pro jakýkoliv způsob provedení, např. s uklínováním, s případným přivařením k obnažené výztuži, se zalitím, resp. zabetonováním, včetně bednění. 2. V cenách jsou započteny i náklady na manipulační dopravu, na kotvení zárubně do zdiva. 3. V cenách není započtena dodávka zárubní, která se oceňuje ve specifikaci. 4. Vyvěšení a zavěšení dveřního křídla (křídel) je započteno v cenách za osazení. 5. Ceny lze použít i pro osazení zárubně včetně křídla (křídel), které nelze vyvěsit. 6. Kompletace zárubně s křídlem (křídly) se ocení cenami katalogu PSV 800-767 Konstrukce zámečnické - montáž. | [14 empty] | PSC | 3
| VV |  | 1 "roz. 1200/1970 mm |  | 1 | [12 empty] | VV | 3 | 2 | True | 0 | ROZPOCET
| VV |  | 1 "roz. 900/1970 mm |  | 1 | [12 empty] | VV | 3 | 2 | True | 0 | ROZPOCET
| VV |  | 2 "roz. 800/1970 mm |  | 2 | [12 empty] | VV | 3 | 2 | True | 0 | ROZPOCET
| VV |  | Součet |  | 4 | [12 empty] | VV | 3 | 4 | True | 1 | ROZPOCET
6 | M | 55331402 | zárubeň ocelová pro běžné zdění a porobeton s drážkou 100 levá/pravá 800 | kus | 2 |  | 0 | CS ÚRS 2019 02 |  | základní |  | 0 | 0.01992 | 0.03984 | 0 | 0 | 8 | M | 3 |  |  |  | ROZPOCET | 0 | 0 | 0 | 0 | 0 | 1 | 0 | 4 | -606580037
| PP |  | zárubeň ocelová pro běžné zdění a porobeton s drážkou 100 levá/pravá 800 | [14 empty] | PP | 3
7 | M | 55331404 | zárubeň ocelová pro běžné zdění a porobeton s drážkou 100 levá/pravá 900 | kus | 1 |  | 0 | CS ÚRS 2019 02 |  | základní |  | 0 | 0.02053 | 0.02053 | 0 | 0 | 8 | M | 3 |  |  |  | ROZPOCET | 0 | 0 | 0 | 0 | 0 | 1 | 0 | 4 | 75655258
| PP |  | zárubeň ocelová pro běžné zdění a porobeton s drážkou 100 levá/pravá 900 | [14 empty] | PP | 3
8 | M | 55331406 | zárubeň ocelová pro běžné zdění a porobeton s drážkou 100 levá/pravá 1100 | kus | 1 |  | 0 | CS ÚRS 2019 02 |  | základní |  | 0 | 0.02169 | 0.02169 | 0 | 0 | 8 | M | 3 |  |  |  | ROZPOCET | 0 | 0 | 0 | 0 | 0 | 1 | 0 | 4 | -1155331354
| PP |  | zárubeň ocelová pro běžné zdění a porobeton s drážkou 100 levá/pravá 1100 | [14 empty] | PP | 3
| D | 9 | Ostatní konstrukce a práce, bourání |  |  |  | 0 |  |  |  |  | 0 |  | 0.40215 |  | 0 | 1 | D | 1 |  |  |  | ROZPOCET | [6 empty] | 0
| D | 94 | Lešení a stavební výtahy |  |  |  | 0 |  |  |  |  | 0 |  | 0.40215 |  | 0 | 1 | D | 2 |  |  |  | ROZPOCET | [6 empty] | 0
9 | K | 941111122 | Montáž lešení řadového trubkového lehkého s podlahami zatížení do 200 kg/m2 š do 1,2 m v do 25 m | m2 | 7674.64 |  | 0 | CS ÚRS 2019 02 |  | základní |  | 0 | 0 | 0 | 0 | 0 | 4 | K | 3 |  |  |  | ROZPOCET | 0 | 0 | 0 | 0 | 0 | 1 | 0 | 4 | 40133366
| PP |  | Montáž lešení řadového trubkového lehkého pracovního s podlahami s provozním zatížením tř. 3 do 200 kg/m2 šířky tř. W09 přes 0,9 do 1,2 m, výšky přes 10 do 25 m | [14 empty] | PP | 3
| PSC |  | Poznámka k souboru cen: 1. V ceně jsou započteny i náklady na kotvení lešení. 2. Montáž lešení řadového trubkového lehkého výšky přes 25 m se oceňuje individuálně. 3. Šířkou se rozumí půdorysná vzdálenost, měřená od vnitřního líce sloupků zábradlí k protilehlému volnému okraji podlahy nebo mezi vnitřními líci. | [14 empty] | PSC | 3
| VV |  | 53 "SB 14 |  | 53 | [12 empty] | VV | 3 | 2 | True | 0 | ROZPOCET
| VV |  | 1791,1 "SB 1 |  | 1791.1 | [12 empty] | VV | 3 | 2 | True | 0 | ROZPOCET
| VV |  | 1091,9 "SB 12 |  | 1091.9 | [12 empty] | VV | 3 | 2 | True | 0 | ROZPOCET
| VV |  | 215,5 "SB 2 |  | 215.5 | [12 empty] | VV | 3 | 2 | True | 0 | ROZPOCET
| VV |  | 127,57 "SB 13, 16 |  | 127.57 | [12 empty] | VV | 3 | 2 | True | 0 | ROZPOCET
| VV |  | 899 "SB 3 |  | 899 | [12 empty] | VV | 3 | 2 | True | 0 | ROZPOCET
| VV |  | 714,9 "SB 4 |  | 714.9 | [12 empty] | VV | 3 | 2 | True | 0 | ROZPOCET
| VV |  | 38,5 "SB 5 |  | 38.5 | [12 empty] | VV | 3 | 2 | True | 0 | ROZPOCET
| VV |  | 166,45 "SB 6 |  | 166.45 | [12 empty] | VV | 3 | 2 | True | 0 | ROZPOCET
| VV |  | 715,3 "SB 7 |  | 715.3 | [12 empty] | VV | 3 | 2 | True | 0 | ROZPOCET
| VV |  | 652,9 "SB8 |  | 652.9 | [12 empty] | VV | 3 | 2 | True | 0 | ROZPOCET
| VV |  | 944,92 "SB 9 |  | 944.92 | [12 empty] | VV | 3 | 2 | True | 0 | ROZPOCET
| VV |  | 112*2 "SB 10, 11 |  | 224 | [12 empty] | VV | 3 | 2 | True | 0 | ROZPOCET
| VV |  | 39,6 "SB 15 |  | 39.6 | [12 empty] | VV | 3 | 2 | True | 0 | ROZPOCET
| VV |  | Součet |  | 7674.64 | [12 empty] | VV | 3 | 4 | True | 1 | ROZPOCET
10 | K | 941111222 | Příplatek k lešení řadovému trubkovému lehkému s podlahami š 1,2 m v 25 m za první a ZKD den použití | m2 | 920956.8 |  | 0 | CS ÚRS 2019 02 |  | základní |  | 0 | 0 | 0 | 0 | 0 | 4 | K | 3 |  |  |  | ROZPOCET | 0 | 0 | 0 | 0 | 0 | 1 | 0 | 4 | -1080215089
| PP |  | Montáž lešení řadového trubkového lehkého pracovního s podlahami s provozním zatížením tř. 3 do 200 kg/m2 Příplatek za první a každý další den použití lešení k ceně -1122 | [14 empty] | PP | 3
| PSC |  | Poznámka k souboru cen: 1. V ceně jsou započteny i náklady na kotvení lešení. 2. Montáž lešení řadového trubkového lehkého výšky přes 25 m se oceňuje individuálně. 3. Šířkou se rozumí půdorysná vzdálenost, měřená od vnitřního líce sloupků zábradlí k protilehlému volnému okraji podlahy nebo mezi vnitřními líci. | [14 empty] | PSC | 3
| VV |  | 7674,64*120 'Přepočtené koeficientem množství |  | 920956.8 | [12 empty] | VV | 3 | 2 | False | 1 | ROZPOCET
11 | K | 941111822 | Demontáž lešení řadového trubkového lehkého s podlahami zatížení do 200 kg/m2 š do 1,2 m v do 25 m | m2 | 7674.64 |  | 0 | CS ÚRS 2019 02 |  | základní |  | 0 | 0 | 0 | 0 | 0 | 4 | K | 3 |  |  |  | ROZPOCET | 0 | 0 | 0 | 0 | 0 | 1 | 0 | 4 | 1224080594
| PP |  | Demontáž lešení řadového trubkového lehkého pracovního s podlahami s provozním zatížením tř. 3 do 200 kg/m2 šířky tř. W09 přes 0,9 do 1,2 m, výšky přes 10 do 25 m | [14 empty] | PP | 3
| PSC |  | Poznámka k souboru cen: 1. Demontáž lešení řadového trubkového lehkého výšky přes 25 m se oceňuje individuálně. | [14 empty] | PSC | 3
12 | K | 944111122 | Montáž ochranného zábradlí trubkového vnitřního na lešeňových konstrukcích dvoutyčového | m | 1500 |  | 0 | CS ÚRS 2019 02 |  | základní |  | 0 | 0 | 0 | 0 | 0 | 4 | K | 3 |  |  |  | ROZPOCET | 0 | 0 | 0 | 0 | 0 | 1 | 0 | 4 | -1168903719
| PP |  | Montáž ochranného zábradlí trubkového vnitřního na lešeňových konstrukcích dvoutyčového | [14 empty] | PP | 3
| PSC |  | Poznámka k souboru cen: 1. Cena -1111 je určena pro zábradlí na objektech jakékoliv výšky. 2. Ceny -1121 a -1122 jsou určeny pro lešeňové trubkové konstrukce do výšky 25 m. 3. Množství měrných jednotek se určuje: a) u ceny -1111 v m délky vnějšího obvodu objektu v úrovni ochranného zábradlí, b) u cen -1121 a -1122 v m délky ochranného zábradlí. | [14 empty] | PSC | 3
13 | K | 944111222 | Příplatek k ochrannému zábradlí trubkovému vnitřnímu dvoutyčovému za první a ZKD den použití | m | 180000 |  | 0 | CS ÚRS 2019 02 |  | základní |  | 0 | 0 | 0 | 0 | 0 | 4 | K | 3 |  |  |  | ROZPOCET | 0 | 0 | 0 | 0 | 0 | 1 | 0 | 4 | -692411339
| PP |  | Montáž ochranného zábradlí trubkového Příplatek za první a každý další den použití zábradlí k ceně -1122 | [14 empty] | PP | 3
| PSC |  | Poznámka k souboru cen: 1. Cena -1111 je určena pro zábradlí na objektech jakékoliv výšky. 2. Ceny -1121 a -1122 jsou určeny pro lešeňové trubkové konstrukce do výšky 25 m. 3. Množství měrných jednotek se určuje: a) u ceny -1111 v m délky vnějšího obvodu objektu v úrovni ochranného zábradlí, b) u cen -1121 a -1122 v m délky ochranného zábradlí. | [14 empty] | PSC | 3
| VV |  | 1500*120 'Přepočtené koeficientem množství |  | 180000 | [12 empty] | VV | 3 | 2 | False | 1 | ROZPOCET
14 | K | 944111822 | Demontáž ochranného zábradlí trubkového vnitřního na lešeňových konstrukcích dvoutyčového | m | 1500 |  | 0 | CS ÚRS 2019 02 |  | základní |  | 0 | 0 | 0 | 0 | 0 | 4 | K | 3 |  |  |  | ROZPOCET | 0 | 0 | 0 | 0 | 0 | 1 | 0 | 4 | 458166590
| PP |  | Demontáž ochranného zábradlí trubkového vnitřního na lešeňových konstrukcích dvoutyčového | [14 empty] | PP | 3
| PSC |  | Poznámka k souboru cen: 1. Cena -1811 je určena pro zábradlí na objektech jakékoliv výšky. 2. Ceny -1821 a -1822 jsou určeny pro lešeňové trubkové konstrukce do výšky 25 m. | [14 empty] | PSC | 3
15 | K | 944511111 | Montáž ochranné sítě z textilie z umělých vláken | m2 | 7674.64 |  | 0 | CS ÚRS 2019 02 |  | základní |  | 0 | 0 | 0 | 0 | 0 | 4 | K | 3 |  |  |  | ROZPOCET | 0 | 0 | 0 | 0 | 0 | 1 | 0 | 4 | -504079200
| PP |  | Montáž ochranné sítě zavěšené na konstrukci lešení z textilie z umělých vláken | [14 empty] | PP | 3
| PSC |  | Poznámka k souboru cen: 1. V cenách nejsou započteny náklady na lešení potřebné pro zavěšení sítí; toto lešení se oceňuje příslušnými cenami lešení. | [14 empty] | PSC | 3
16 | K | 944511211 | Příplatek k ochranné síti za první a ZKD den použití | m2 | 920956.8 |  | 0 | CS ÚRS 2019 02 |  | základní |  | 0 | 0 | 0 | 0 | 0 | 4 | K | 3 |  |  |  | ROZPOCET | 0 | 0 | 0 | 0 | 0 | 1 | 0 | 4 | -2036148795
| PP |  | Montáž ochranné sítě Příplatek za první a každý další den použití sítě k ceně -1111 | [14 empty] | PP | 3
| PSC |  | Poznámka k souboru cen: 1. V cenách nejsou započteny náklady na lešení potřebné pro zavěšení sítí; toto lešení se oceňuje příslušnými cenami lešení. | [14 empty] | PSC | 3
| VV |  | 7674,64*120 'Přepočtené koeficientem množství |  | 920956.8 | [12 empty] | VV | 3 | 2 | False | 1 | ROZPOCET
17 | K | 944511811 | Demontáž ochranné sítě z textilie z umělých vláken | m2 | 7674.74 |  | 0 | CS ÚRS 2019 02 |  | základní |  | 0 | 0 | 0 | 0 | 0 | 4 | K | 3 |  |  |  | ROZPOCET | 0 | 0 | 0 | 0 | 0 | 1 | 0 | 4 | 2137583496
| PP |  | Demontáž ochranné sítě zavěšené na konstrukci lešení z textilie z umělých vláken | [14 empty] | PP | 3
18 | K | 949101112 | Lešení pomocné pro objekty pozemních staveb s lešeňovou podlahou v do 3,5 m zatížení do 150 kg/m2 | m2 | 1915 |  | 0 | CS ÚRS 2019 02 |  | základní |  | 0 | 0.00021 | 0.40215 | 0 | 0 | 4 | K | 3 |  |  |  | ROZPOCET | 0 | 0 | 0 | 0 | 0 | 1 | 0 | 4 | -1808835355
| PP |  | Lešení pomocné pracovní pro objekty pozemních staveb pro zatížení do 150 kg/m2, o výšce lešeňové podlahy přes 1,9 do 3,5 m | [14 empty] | PP | 3
| PSC |  | Poznámka k souboru cen: 1. V ceně jsou započteny i náklady na montáž, opotřebení a demontáž lešení. 2. V ceně nejsou započteny náklady na manipulaci s lešením; tyto jsou již zahrnuty v cenách příslušných stavebních prací. 3. Množství měrných jednotek se určuje m2 podlahové plochy, na které se práce provádí. | [14 empty] | PSC | 3
| D | 998 | Přesun hmot |  |  |  | 0 |  |  |  |  | 0 |  | 0 |  | 0 | 1 | D | 1 |  |  |  | ROZPOCET | [6 empty] | 0
19 | K | 998018003 | Přesun hmot ruční pro budovy v do 24 m | t | 18.071 |  | 0 | CS ÚRS 2019 02 |  | základní |  | 0 | 0 | 0 | 0 | 0 | 4 | K | 2 |  |  |  | ROZPOCET | 0 | 0 | 0 | 0 | 0 | 1 | 0 | 4 | 224247912
| PP |  | Přesun hmot pro budovy občanské výstavby, bydlení, výrobu a služby ruční - bez užití mechanizace vodorovná dopravní vzdálenost do 100 m pro budovy s jakoukoliv nosnou konstrukcí výšky přes 12 do 24 m | [14 empty] | PP | 2
| PSC |  | Poznámka k souboru cen: 1. Ceny -7001 až -7006 lze použít v případě, kdy dochází ke ztížení přesunu např. tím, že není možné instalovat jeřáb. 2. K cenám -7001 až -7006 lze použít příplatky za zvětšený přesun -1014 až -1019, -2034 až -2039 nebo -2114 až 2119. 3. Jestliže pro svislý přesun používá zařízení investora (např. výtah v budově), užijí se pro ocenění přesunu hmot ceny stanovené pro nejmenší výšku, tj. 6 m. | [14 empty] | PSC | 2
| D | PSV | Práce a dodávky PSV |  |  |  | 0 |  |  |  |  | 0 |  | 363.507 |  | 0 | 2 | D | 0 |  |  |  | ROZPOCET | [6 empty] | 0
| D | 762 | Konstrukce tesařské |  |  |  | 0 |  |  |  |  | 0 |  | 76.8761 |  | 0 | 2 | D | 1 |  |  |  | ROZPOCET | [6 empty] | 0
20 | K | 762332931 | Montáž doplnění části střešní vazby z hranolů nehoblovaných průřezové plochy do 120 cm2 | m | 1784.93 |  | 0 | CS ÚRS 2019 02 |  | základní |  | 0 | 6e-05 | 0.1071 | 0 | 0 | 16 | K | 2 |  |  |  | ROZPOCET | 0 | 0 | 0 | 0 | 0 | 1 | 0 | 16 | -36690755
| PP |  | Vázané konstrukce krovů doplnění části střešní vazby montáž z nehoblovaného řeziva (materiál ve specifikaci), průřezové plochy do 120 cm2 | [14 empty] | PP | 2
| PSC |  | Poznámka k souboru cen: 1. U položek vyřezání střešní vazby -1911 až -1954 se množství měrných jednotek určuje v m délky prvků, bez čepů. 2. U položek doplnění části střešní vazby -2921 až -3915 se množství měrných jednotek určuje v m součtem délek jednotlivých prvků. 3. Ceny lze použít i pro ocenění oprav prostorových vázáných konstrukcí. | [14 empty] | PSC | 2
| VV |  | "námětky | [14 empty] | VV | 2 | 1 | True | 0 | ROZPOCET
| VV |  | (1,22+0,44)*107 "NN1 |  | 177.62 | [12 empty] | VV | 2 | 2 | True | 0 | ROZPOCET
| VV |  | (1,32+0,45)*106 "NN2 |  | 187.62 | [12 empty] | VV | 2 | 2 | True | 0 | ROZPOCET
| VV |  | (1,22+0,45)*116 "NN3 |  | 193.72 | [12 empty] | VV | 2 | 2 | True | 0 | ROZPOCET
| VV |  | (1,25+0,58)*42 "NN4 |  | 76.86 | [12 empty] | VV | 2 | 2 | True | 0 | ROZPOCET
| VV |  | Mezisoučet námětky |  | 635.82 | [12 empty] | VV | 2 | 3 | True | 0 | ROZPOCET
| VV |  | "pozednice | [14 empty] | VV | 2 | 1 | True | 0 | ROZPOCET
| VV |  | 9,49 "P1 |  | 9.49 | [12 empty] | VV | 2 | 2 | True | 0 | ROZPOCET
| VV |  | 5,49 "P2 |  | 5.49 | [12 empty] | VV | 2 | 2 | True | 0 | ROZPOCET
| VV |  | 6,69"P3 |  | 6.69 | [12 empty] | VV | 2 | 2 | True | 0 | ROZPOCET
| VV |  | 20,61 "P4 |  | 20.61 | [12 empty] | VV | 2 | 2 | True | 0 | ROZPOCET
| VV |  | 6,65 "P5 |  | 6.65 | [12 empty] | VV | 2 | 2 | True | 0 | ROZPOCET
| VV |  | 2,18 "P6 |  | 2.18 | [12 empty] | VV | 2 | 2 | True | 0 | ROZPOCET
| VV |  | 5,45 "P7 |  | 5.45 | [12 empty] | VV | 2 | 2 | True | 0 | ROZPOCET
| VV |  | 5,74 "P8 |  | 5.74 | [12 empty] | VV | 2 | 2 | True | 0 | ROZPOCET
| VV |  | (5,31*2) "P9 - P9´ |  | 10.62 | [12 empty] | VV | 2 | 2 | True | 0 | ROZPOCET
| VV |  | (3,95*2) "P10 - P10´ |  | 7.9 | [12 empty] | VV | 2 | 2 | True | 0 | ROZPOCET
| VV |  | (3,97*2) "P11 - P11´ |  | 7.94 | [12 empty] | VV | 2 | 2 | True | 0 | ROZPOCET
| VV |  | Mezisoučet pozednice |  | 88.76 | [12 empty] | VV | 2 | 3 | True | 0 | ROZPOCET
| VV |  | "kleštiny | [14 empty] | VV | 2 | 1 | True | 0 | ROZPOCET
| VV |  | (3*68) "KL1 |  | 204 | [12 empty] | VV | 2 | 2 | True | 0 | ROZPOCET
| VV |  | (2,97*58) "KL2 |  | 172.26 | [12 empty] | VV | 2 | 2 | True | 0 | ROZPOCET
| VV |  | Mezisoučet kleštiny |  | 376.26 | [12 empty] | VV | 2 | 3 | True | 0 | ROZPOCET
| VV |  | "pásky | [14 empty] | VV | 2 | 1 | True | 0 | ROZPOCET
| VV |  | (1,42*163) "PS1 |  | 231.46 | [12 empty] | VV | 2 | 2 | True | 0 | ROZPOCET
| VV |  | (1,35*147) "PS2 |  | 198.45 | [12 empty] | VV | 2 | 2 | True | 0 | ROZPOCET
| VV |  | (1,42*179) "PS3 |  | 254.18 | [12 empty] | VV | 2 | 2 | True | 0 | ROZPOCET
| VV |  | Mezisoučet pásky |  | 684.09 | [12 empty] | VV | 2 | 3 | True | 0 | ROZPOCET
| VV |  | Součet |  | 1784.93 | [12 empty] | VV | 2 | 4 | True | 1 | ROZPOCET
21 | M | 60512125 | hranol stavební řezivo průřezu do 120cm2 do dl 6m | m3 | 17.029 |  | 0 | CS ÚRS 2019 02 |  | základní |  | 0 | 0.55 | 9.3659 | 0 | 0 | 32 | M | 2 |  |  |  | ROZPOCET | 0 | 0 | 0 | 0 | 0 | 1 | 0 | 16 | 549406713
| PP |  | hranol stavební řezivo průřezu do 120cm2 do dl 6m | [14 empty] | PP | 2
| VV |  | 2,171 "námětky |  | 2.171 | [12 empty] | VV | 2 | 2 | True | 0 | ROZPOCET
| VV |  | 0,906 "pozednice |  | 0.906 | [12 empty] | VV | 2 | 2 | True | 0 | ROZPOCET
| VV |  | 4,195 "kleštiny |  | 4.195 | [12 empty] | VV | 2 | 2 | True | 0 | ROZPOCET
| VV |  | 8,209 "pásky |  | 8.209 | [12 empty] | VV | 2 | 2 | True | 0 | ROZPOCET
| VV |  | Součet |  | 15.481 | [12 empty] | VV | 2 | 4 | True | 1 | ROZPOCET
| VV |  | 15,481*1,1 'Přepočtené koeficientem množství |  | 17.029 | [12 empty] | VV | 2 | 2 | False | 1 | ROZPOCET
22 | K | 762332932 | Montáž doplnění části střešní vazby z hranolů nehoblovaných průřezové plochy do 224 cm2 | m | 1718.48 |  | 0 | CS ÚRS 2019 02 |  | základní |  | 0 | 8e-05 | 0.13748 | 0 | 0 | 16 | K | 2 |  |  |  | ROZPOCET | 0 | 0 | 0 | 0 | 0 | 1 | 0 | 16 | -1436215555
| PP |  | Vázané konstrukce krovů doplnění části střešní vazby montáž z nehoblovaného řeziva (materiál ve specifikaci), průřezové plochy přes 120 do 224 cm2 | [14 empty] | PP | 2
| PSC |  | Poznámka k souboru cen: 1. U položek vyřezání střešní vazby -1911 až -1954 se množství měrných jednotek určuje v m délky prvků, bez čepů. 2. U položek doplnění části střešní vazby -2921 až -3915 se množství měrných jednotek určuje v m součtem délek jednotlivých prvků. 3. Ceny lze použít i pro ocenění oprav prostorových vázáných konstrukcí. | [14 empty] | PSC | 2
| VV |  | "krokve K | [14 empty] | VV | 2 | 1 | True | 0 | ROZPOCET
| VV |  | 6,08 "ozn. K16 |  | 6.08 | [12 empty] | VV | 2 | 2 | True | 0 | ROZPOCET
| VV |  | (5,52*2) "ozn. K66 |  | 11.04 | [12 empty] | VV | 2 | 2 | True | 0 | ROZPOCET
| VV |  | (2,61*3) "ozn. K113 |  | 7.83 | [12 empty] | VV | 2 | 2 | True | 0 | ROZPOCET
| VV |  | (16,1*2) "ozn. K130 |  | 32.2 | [12 empty] | VV | 2 | 2 | True | 0 | ROZPOCET
| VV |  | (5,18*2) "K131 |  | 10.36 | [12 empty] | VV | 2 | 2 | True | 0 | ROZPOCET
| VV |  | (7,55*2) "K132 |  | 15.1 | [12 empty] | VV | 2 | 2 | True | 0 | ROZPOCET
| VV |  | (9,86*2) "K133 |  | 19.72 | [12 empty] | VV | 2 | 2 | True | 0 | ROZPOCET
| VV |  | (10,9*8) "K134 |  | 87.2 | [12 empty] | VV | 2 | 2 | True | 0 | ROZPOCET
| VV |  | (7,61*2) "K135 |  | 15.22 | [12 empty] | VV | 2 | 2 | True | 0 | ROZPOCET
| VV |  | (2,99*2)"K136 |  | 5.98 | [12 empty] | VV | 2 | 2 | True | 0 | ROZPOCET
| VV |  | (5,36*10) "K137 |  | 53.6 | [12 empty] | VV | 2 | 2 | True | 0 | ROZPOCET
| VV |  | (2,4*2) "K138 |  | 4.8 | [12 empty] | VV | 2 | 2 | True | 0 | ROZPOCET
| VV |  | (0,75*2) "K139 |  | 1.5 | [12 empty] | VV | 2 | 2 | True | 0 | ROZPOCET
| VV |  | (1,12*2) "K140 |  | 2.24 | [12 empty] | VV | 2 | 2 | True | 0 | ROZPOCET
| VV |  | 1,8 "K141 |  | 1.8 | [12 empty] | VV | 2 | 2 | True | 0 | ROZPOCET
| VV |  | 2,1 "K142 |  | 2.1 | [12 empty] | VV | 2 | 2 | True | 0 | ROZPOCET
| VV |  | 2,9 "K143 |  | 2.9 | [12 empty] | VV | 2 | 2 | True | 0 | ROZPOCET
| VV |  | 2,9 "K144 |  | 2.9 | [12 empty] | VV | 2 | 2 | True | 0 | ROZPOCET
| VV |  | 2,9 "K145 |  | 2.9 | [12 empty] | VV | 2 | 2 | True | 0 | ROZPOCET
| VV |  | 2,9 "K146 |  | 2.9 | [12 empty] | VV | 2 | 2 | True | 0 | ROZPOCET
| VV |  | 2,9 "K147 |  | 2.9 | [12 empty] | VV | 2 | 2 | True | 0 | ROZPOCET
| VV |  | 2,9 "K148 |  | 2.9 | [12 empty] | VV | 2 | 2 | True | 0 | ROZPOCET
| VV |  | 2,9 "K149 |  | 2.9 | [12 empty] | VV | 2 | 2 | True | 0 | ROZPOCET
| VV |  | 2,9 "K150 |  | 2.9 | [12 empty] | VV | 2 | 2 | True | 0 | ROZPOCET
| VV |  | 2,9 "K151 |  | 2.9 | [12 empty] | VV | 2 | 2 | True | 0 | ROZPOCET
| VV |  | 2,1 "K152 |  | 2.1 | [12 empty] | VV | 2 | 2 | True | 0 | ROZPOCET
| VV |  | 1,8 "K153 |  | 1.8 | [12 empty] | VV | 2 | 2 | True | 0 | ROZPOCET
| VV |  | 1,12 "K154 |  | 1.12 | [12 empty] | VV | 2 | 2 | True | 0 | ROZPOCET
| VV |  | (6,66*4) "K208 |  | 26.64 | [12 empty] | VV | 2 | 2 | True | 0 | ROZPOCET
| VV |  | (9,44*2) "K220 |  | 18.88 | [12 empty] | VV | 2 | 2 | True | 0 | ROZPOCET
| VV |  | (11,42*4) "K231 |  | 45.68 | [12 empty] | VV | 2 | 2 | True | 0 | ROZPOCET
| VV |  | (2,69*2) "K237 |  | 5.38 | [12 empty] | VV | 2 | 2 | True | 0 | ROZPOCET
| VV |  | (3,49*2) "K238 |  | 6.98 | [12 empty] | VV | 2 | 2 | True | 0 | ROZPOCET
| VV |  | (2,57*2) "K239 |  | 5.14 | [12 empty] | VV | 2 | 2 | True | 0 | ROZPOCET
| VV |  | (1,39*2) "K240 |  | 2.78 | [12 empty] | VV | 2 | 2 | True | 0 | ROZPOCET
| VV |  | (2,15*2) "K241 |  | 4.3 | [12 empty] | VV | 2 | 2 | True | 0 | ROZPOCET
| VV |  | 3,18 "K242 |  | 3.18 | [12 empty] | VV | 2 | 2 | True | 0 | ROZPOCET
| VV |  | 4,16 "K245 |  | 4.16 | [12 empty] | VV | 2 | 2 | True | 0 | ROZPOCET
| VV |  | "Krokve KN | [14 empty] | VV | 2 | 1 | True | 0 | ROZPOCET
| VV |  | (3,99*16) "KN1 |  | 63.84 | [12 empty] | VV | 2 | 2 | True | 0 | ROZPOCET
| VV |  | 3,76 "KN2 |  | 3.76 | [12 empty] | VV | 2 | 2 | True | 0 | ROZPOCET
| VV |  | (3,75*107) "KN3 |  | 401.25 | [12 empty] | VV | 2 | 2 | True | 0 | ROZPOCET
| VV |  | 0,58 "KN4 |  | 0.58 | [12 empty] | VV | 2 | 2 | True | 0 | ROZPOCET
| VV |  | 1,04 "KN5 |  | 1.04 | [12 empty] | VV | 2 | 2 | True | 0 | ROZPOCET
| VV |  | 1,54 "KN6 |  | 1.54 | [12 empty] | VV | 2 | 2 | True | 0 | ROZPOCET
| VV |  | 1,93 "KN7 |  | 1.93 | [12 empty] | VV | 2 | 2 | True | 0 | ROZPOCET
| VV |  | 2,32 "KN8 |  | 2.32 | [12 empty] | VV | 2 | 2 | True | 0 | ROZPOCET
| VV |  | 2,72 "KN9 |  | 2.72 | [12 empty] | VV | 2 | 2 | True | 0 | ROZPOCET
| VV |  | 3,11 "KN10 |  | 3.11 | [12 empty] | VV | 2 | 2 | True | 0 | ROZPOCET
| VV |  | 3,59 "KN11 |  | 3.59 | [12 empty] | VV | 2 | 2 | True | 0 | ROZPOCET
| VV |  | 3,49 "KN12 |  | 3.49 | [12 empty] | VV | 2 | 2 | True | 0 | ROZPOCET
| VV |  | 3,10 "KN13 |  | 3.1 | [12 empty] | VV | 2 | 2 | True | 0 | ROZPOCET
| VV |  | 2,71 "KN14 |  | 2.71 | [12 empty] | VV | 2 | 2 | True | 0 | ROZPOCET
| VV |  | 2,35 "KN15 |  | 2.35 | [12 empty] | VV | 2 | 2 | True | 0 | ROZPOCET
| VV |  | (3,99*88) "KN16 |  | 351.12 | [12 empty] | VV | 2 | 2 | True | 0 | ROZPOCET
| VV |  | (3,99*2) "KN17 |  | 7.98 | [12 empty] | VV | 2 | 2 | True | 0 | ROZPOCET
| VV |  | 3,99 "KN18 |  | 3.99 | [12 empty] | VV | 2 | 2 | True | 0 | ROZPOCET
| VV |  | 3,60 "KN19 |  | 3.6 | [12 empty] | VV | 2 | 2 | True | 0 | ROZPOCET
| VV |  | 3,10 "KN20 |  | 3.1 | [12 empty] | VV | 2 | 2 | True | 0 | ROZPOCET
| VV |  | 2,52 "KN21 |  | 2.52 | [12 empty] | VV | 2 | 2 | True | 0 | ROZPOCET
| VV |  | 0,94 "KN22 |  | 0.94 | [12 empty] | VV | 2 | 2 | True | 0 | ROZPOCET
| VV |  | 0,78 "KN23 |  | 0.78 | [12 empty] | VV | 2 | 2 | True | 0 | ROZPOCET
| VV |  | 2,24 "KN24 |  | 2.24 | [12 empty] | VV | 2 | 2 | True | 0 | ROZPOCET
| VV |  | 3,90 "KN25 |  | 3.9 | [12 empty] | VV | 2 | 2 | True | 0 | ROZPOCET
| VV |  | 1,90 "KN26 |  | 1.9 | [12 empty] | VV | 2 | 2 | True | 0 | ROZPOCET
| VV |  | 2,74 "KN27 |  | 2.74 | [12 empty] | VV | 2 | 2 | True | 0 | ROZPOCET
| VV |  | (3,99*4) "KN28 |  | 15.96 | [12 empty] | VV | 2 | 2 | True | 0 | ROZPOCET
| VV |  | (4,36*4) "KN29 |  | 17.44 | [12 empty] | VV | 2 | 2 | True | 0 | ROZPOCET
| VV |  | 3,14 "KN30 |  | 3.14 | [12 empty] | VV | 2 | 2 | True | 0 | ROZPOCET
| VV |  | 1,48 "KN31 |  | 1.48 | [12 empty] | VV | 2 | 2 | True | 0 | ROZPOCET
| VV |  | 3,14 "KN32 |  | 3.14 | [12 empty] | VV | 2 | 2 | True | 0 | ROZPOCET
| VV |  | 2,92 "KN33 |  | 2.92 | [12 empty] | VV | 2 | 2 | True | 0 | ROZPOCET
| VV |  | 1,30 "KN34 |  | 1.3 | [12 empty] | VV | 2 | 2 | True | 0 | ROZPOCET
| VV |  | 3,58 "KN35 |  | 3.58 | [12 empty] | VV | 2 | 2 | True | 0 | ROZPOCET
| VV |  | 3,96 "KN36 |  | 3.96 | [12 empty] | VV | 2 | 2 | True | 0 | ROZPOCET
| VV |  | 3,26 "KN37 |  | 3.26 | [12 empty] | VV | 2 | 2 | True | 0 | ROZPOCET
| VV |  | 2,01 "KN38 |  | 2.01 | [12 empty] | VV | 2 | 2 | True | 0 | ROZPOCET
| VV |  | 1,65 "KN39 |  | 1.65 | [12 empty] | VV | 2 | 2 | True | 0 | ROZPOCET
| VV |  | 1,31 "KN40 |  | 1.31 | [12 empty] | VV | 2 | 2 | True | 0 | ROZPOCET
| VV |  | 0,82 "KN41 |  | 0.82 | [12 empty] | VV | 2 | 2 | True | 0 | ROZPOCET
| VV |  | (3,56*16) "KN42 |  | 56.96 | [12 empty] | VV | 2 | 2 | True | 0 | ROZPOCET
| VV |  | Mezisoučet krokve |  | 1432.08 | [12 empty] | VV | 2 | 3 | True | 0 | ROZPOCET
| VV |  | "hambálky | [14 empty] | VV | 2 | 1 | True | 0 | ROZPOCET
| VV |  | (4,6*6) "H1 |  | 27.6 | [12 empty] | VV | 2 | 2 | True | 0 | ROZPOCET
| VV |  | (4,6*8) "H2 |  | 36.8 | [12 empty] | VV | 2 | 2 | True | 0 | ROZPOCET
| VV |  | (1,5*148) "H3 |  | 222 | [12 empty] | VV | 2 | 2 | True | 0 | ROZPOCET
| VV |  | Mezisoučet hambálky |  | 286.4 | [12 empty] | VV | 2 | 3 | True | 0 | ROZPOCET
| VV |  | Součet |  | 1718.48 | [12 empty] | VV | 2 | 4 | True | 1 | ROZPOCET
23 | M | 60512131 | hranol stavební řezivo průřezu do 224cm2 dl 6-8m | m3 | 35.013 |  | 0 | CS ÚRS 2019 02 |  | základní |  | 0 | 0.55 | 19.2571 | 0 | 0 | 32 | M | 2 |  |  |  | ROZPOCET | 0 | 0 | 0 | 0 | 0 | 1 | 0 | 16 | 1681846645
| PP |  | hranol stavební řezivo průřezu do 224cm2 dl 6-8m | [14 empty] | PP | 2
| VV |  | 27,606 "krokve |  | 27.606 | [12 empty] | VV | 2 | 2 | True | 0 | ROZPOCET
| VV |  | 4,224 "hambálky |  | 4.224 | [12 empty] | VV | 2 | 2 | True | 0 | ROZPOCET
| VV |  | Součet |  | 31.83 | [12 empty] | VV | 2 | 4 | True | 1 | ROZPOCET
| VV |  | 31,83*1,1 'Přepočtené koeficientem množství |  | 35.013 | [12 empty] | VV | 2 | 2 | False | 1 | ROZPOCET
24 | K | 762332933 | Montáž doplnění části střešní vazby z hranolů nehoblovaných průřezové plochy do 288 cm2 | m | 947.82 |  | 0 | CS ÚRS 2019 02 |  | základní |  | 0 | 9e-05 | 0.085304 | 0 | 0 | 16 | K | 2 |  |  |  | ROZPOCET | 0 | 0 | 0 | 0 | 0 | 1 | 0 | 16 | -227851363
| PP |  | Vázané konstrukce krovů doplnění části střešní vazby montáž z nehoblovaného řeziva (materiál ve specifikaci), průřezové plochy přes 224 do 288 cm2 | [14 empty] | PP | 2
| PSC |  | Poznámka k souboru cen: 1. U položek vyřezání střešní vazby -1911 až -1954 se množství měrných jednotek určuje v m délky prvků, bez čepů. 2. U položek doplnění části střešní vazby -2921 až -3915 se množství měrných jednotek určuje v m součtem délek jednotlivých prvků. 3. Ceny lze použít i pro ocenění oprav prostorových vázáných konstrukcí. | [14 empty] | PSC | 2
| VV |  | "sloupky | [14 empty] | VV | 2 | 1 | True | 0 | ROZPOCET
| VV |  | (2*98) "S1 |  | 196 | [12 empty] | VV | 2 | 2 | True | 0 | ROZPOCET
| VV |  | (5*3) "S2 |  | 15 | [12 empty] | VV | 2 | 2 | True | 0 | ROZPOCET
| VV |  | (4*12) "S3 |  | 48 | [12 empty] | VV | 2 | 2 | True | 0 | ROZPOCET
| VV |  | 4,4 "S6 |  | 4.4 | [12 empty] | VV | 2 | 2 | True | 0 | ROZPOCET
| VV |  | Mezisoučet sloupky |  | 263.4 | [12 empty] | VV | 2 | 3 | True | 0 | ROZPOCET
| VV |  | "pozednice | [14 empty] | VV | 2 | 1 | True | 0 | ROZPOCET
| VV |  | (5,52*2) "P12 - P12´ |  | 11.04 | [12 empty] | VV | 2 | 2 | True | 0 | ROZPOCET
| VV |  | (3,97*2) "P13 - P13´ |  | 7.94 | [12 empty] | VV | 2 | 2 | True | 0 | ROZPOCET
| VV |  | (3,98*2) "P14 - P14´ |  | 7.96 | [12 empty] | VV | 2 | 2 | True | 0 | ROZPOCET
| VV |  | (4,00*2) "P15 - P15´ |  | 8 | [12 empty] | VV | 2 | 2 | True | 0 | ROZPOCET
| VV |  | (3,99*2) "P16 - P16´ |  | 7.98 | [12 empty] | VV | 2 | 2 | True | 0 | ROZPOCET
| VV |  | (5,83*2) "P17 - P17´ |  | 11.66 | [12 empty] | VV | 2 | 2 | True | 0 | ROZPOCET
| VV |  | (5,93*2) "P18 - P18´ |  | 11.86 | [12 empty] | VV | 2 | 2 | True | 0 | ROZPOCET
| VV |  | (4,01*2) "P19 - P19´ |  | 8.02 | [12 empty] | VV | 2 | 2 | True | 0 | ROZPOCET
| VV |  | (4,01*2) "P20 - P20´ |  | 8.02 | [12 empty] | VV | 2 | 2 | True | 0 | ROZPOCET
| VV |  | (4,05*2) "P21 - P21´ |  | 8.1 | [12 empty] | VV | 2 | 2 | True | 0 | ROZPOCET
| VV |  | (4,06*2) "P22 - P22´ |  | 8.12 | [12 empty] | VV | 2 | 2 | True | 0 | ROZPOCET
| VV |  | (4,83*2) "P23 - P23´ |  | 9.66 | [12 empty] | VV | 2 | 2 | True | 0 | ROZPOCET
| VV |  | (3,99*2) "P24 - P24´ |  | 7.98 | [12 empty] | VV | 2 | 2 | True | 0 | ROZPOCET
| VV |  | (3,87*2) "P25 - P25´ |  | 7.74 | [12 empty] | VV | 2 | 2 | True | 0 | ROZPOCET
| VV |  | 6,78 "P26 |  | 6.78 | [12 empty] | VV | 2 | 2 | True | 0 | ROZPOCET
| VV |  | 3,21 "P27 |  | 3.21 | [12 empty] | VV | 2 | 2 | True | 0 | ROZPOCET
| VV |  | 7,16 "P28 |  | 7.16 | [12 empty] | VV | 2 | 2 | True | 0 | ROZPOCET
| VV |  | 4,7 "P29 |  | 4.7 | [12 empty] | VV | 2 | 2 | True | 0 | ROZPOCET
| VV |  | 1,58 "P30 |  | 1.58 | [12 empty] | VV | 2 | 2 | True | 0 | ROZPOCET
| VV |  | 3,45 "P31 |  | 3.45 | [12 empty] | VV | 2 | 2 | True | 0 | ROZPOCET
| VV |  | 4,07 "P32 |  | 4.07 | [12 empty] | VV | 2 | 2 | True | 0 | ROZPOCET
| VV |  | 0,6 "P33 |  | 0.6 | [12 empty] | VV | 2 | 2 | True | 0 | ROZPOCET
| VV |  | 2,6 "P34 |  | 2.6 | [12 empty] | VV | 2 | 2 | True | 0 | ROZPOCET
| VV |  | 4,79 "P35 |  | 4.79 | [12 empty] | VV | 2 | 2 | True | 0 | ROZPOCET
| VV |  | 3,99 "P36 |  | 3.99 | [12 empty] | VV | 2 | 2 | True | 0 | ROZPOCET
| VV |  | 3,99 "P37 |  | 3.99 | [12 empty] | VV | 2 | 2 | True | 0 | ROZPOCET
| VV |  | 2,98 "P38 |  | 2.98 | [12 empty] | VV | 2 | 2 | True | 0 | ROZPOCET
| VV |  | 3,96 "P39 |  | 3.96 | [12 empty] | VV | 2 | 2 | True | 0 | ROZPOCET
| VV |  | 3,98 "P40 |  | 3.98 | [12 empty] | VV | 2 | 2 | True | 0 | ROZPOCET
| VV |  | 5,14 "P41 |  | 5.14 | [12 empty] | VV | 2 | 2 | True | 0 | ROZPOCET
| VV |  | 6,46 "P42 |  | 6.46 | [12 empty] | VV | 2 | 2 | True | 0 | ROZPOCET
| VV |  | 0,6 "P43 |  | 0.6 | [12 empty] | VV | 2 | 2 | True | 0 | ROZPOCET
| VV |  | (4,62*2) "P56 |  | 9.24 | [12 empty] | VV | 2 | 2 | True | 0 | ROZPOCET
| VV |  | 4,96 "P59 |  | 4.96 | [12 empty] | VV | 2 | 2 | True | 0 | ROZPOCET
| VV |  | 6,77 "P72 |  | 6.77 | [12 empty] | VV | 2 | 2 | True | 0 | ROZPOCET
| VV |  | (2,76*2) "P73 - P73´ |  | 5.52 | [12 empty] | VV | 2 | 2 | True | 0 | ROZPOCET
| VV |  | (1,29*2) "P74 - P74´ |  | 2.58 | [12 empty] | VV | 2 | 2 | True | 0 | ROZPOCET
| VV |  | 1 "P75 |  | 1 | [12 empty] | VV | 2 | 2 | True | 0 | ROZPOCET
| VV |  | 11,59 "P77 |  | 11.59 | [12 empty] | VV | 2 | 2 | True | 0 | ROZPOCET
| VV |  | Mezisoučet pozednice |  | 235.78 | [12 empty] | VV | 2 | 3 | True | 0 | ROZPOCET
| VV |  | "vaznice | [14 empty] | VV | 2 | 1 | True | 0 | ROZPOCET
| VV |  | (4,13*2) "V20 - V20´ |  | 8.26 | [12 empty] | VV | 2 | 2 | True | 0 | ROZPOCET
| VV |  | (4,15*2) "V21 - V21´ |  | 8.3 | [12 empty] | VV | 2 | 2 | True | 0 | ROZPOCET
| VV |  | (4,14*2) "V22 - V22´ |  | 8.28 | [12 empty] | VV | 2 | 2 | True | 0 | ROZPOCET
| VV |  | (4,04*2) "V23 - V23´ |  | 8.08 | [12 empty] | VV | 2 | 2 | True | 0 | ROZPOCET
| VV |  | (4,5*2) "V24 - V24´ |  | 9 | [12 empty] | VV | 2 | 2 | True | 0 | ROZPOCET
| VV |  | (4,13*2) "V25 - V25´ |  | 8.26 | [12 empty] | VV | 2 | 2 | True | 0 | ROZPOCET
| VV |  | (7,14*2) "V131 - V131´ |  | 14.28 | [12 empty] | VV | 2 | 2 | True | 0 | ROZPOCET
| VV |  | 7,14 "V132 |  | 7.14 | [12 empty] | VV | 2 | 2 | True | 0 | ROZPOCET
| VV |  | Mezisoučet vaznice |  | 71.6 | [12 empty] | VV | 2 | 3 | True | 0 | ROZPOCET
| VV |  | "vzpěry | [14 empty] | VV | 2 | 1 | True | 0 | ROZPOCET
| VV |  | (4,02*47) "VZ1 |  | 188.94 | [12 empty] | VV | 2 | 2 | True | 0 | ROZPOCET
| VV |  | (4,18*45) "VZ2 |  | 188.1 | [12 empty] | VV | 2 | 2 | True | 0 | ROZPOCET
| VV |  | Mezisoučet vzpěry |  | 377.04 | [12 empty] | VV | 2 | 3 | True | 0 | ROZPOCET
| VV |  | Součet |  | 947.82 | [12 empty] | VV | 2 | 4 | True | 1 | ROZPOCET
25 | M | 60512135 | hranol stavební řezivo průřezu do 288cm2 do dl 6m | m3 | 22.71 |  | 0 | CS ÚRS 2019 02 |  | základní |  | 0 | 0.55 | 12.4905 | 0 | 0 | 32 | M | 2 |  |  |  | ROZPOCET | 0 | 0 | 0 | 0 | 0 | 1 | 0 | 16 | -19312046
| PP |  | hranol stavební řezivo průřezu do 288cm2 do dl 6m | [14 empty] | PP | 2
| VV |  | 5,93 "sloupky |  | 5.93 | [12 empty] | VV | 2 | 2 | True | 0 | ROZPOCET
| VV |  | 5,232 "pozdenice |  | 5.232 | [12 empty] | VV | 2 | 2 | True | 0 | ROZPOCET
| VV |  | 1,933 "vaznice |  | 1.933 | [12 empty] | VV | 2 | 2 | True | 0 | ROZPOCET
| VV |  | 9,615 "vzpěry |  | 9.615 | [12 empty] | VV | 2 | 2 | True | 0 | ROZPOCET
| VV |  | Součet |  | 22.71 | [12 empty] | VV | 2 | 4 | True | 1 | ROZPOCET
26 | K | 762332934 | Montáž doplnění části střešní vazby z hranolů nehoblovaných průřezové plochy do 450 cm2 | m | 339.78 |  | 0 | CS ÚRS 2019 02 |  | základní |  | 0 | 0.0001 | 0.033978 | 0 | 0 | 16 | K | 2 |  |  |  | ROZPOCET | 0 | 0 | 0 | 0 | 0 | 1 | 0 | 16 | -825281016
| PP |  | Vázané konstrukce krovů doplnění části střešní vazby montáž z nehoblovaného řeziva (materiál ve specifikaci), průřezové plochy přes 288 do 450 cm2 | [14 empty] | PP | 2
| PSC |  | Poznámka k souboru cen: 1. U položek vyřezání střešní vazby -1911 až -1954 se množství měrných jednotek určuje v m délky prvků, bez čepů. 2. U položek doplnění části střešní vazby -2921 až -3915 se množství měrných jednotek určuje v m součtem délek jednotlivých prvků. 3. Ceny lze použít i pro ocenění oprav prostorových vázáných konstrukcí. | [14 empty] | PSC | 2
| VV |  | "vaznice | [14 empty] | VV | 2 | 1 | True | 0 | ROZPOCET
| VV |  | 5,06 "V1 |  | 5.06 | [12 empty] | VV | 2 | 2 | True | 0 | ROZPOCET
| VV |  | 3,80 "V2 |  | 3.8 | [12 empty] | VV | 2 | 2 | True | 0 | ROZPOCET
| VV |  | 2,25 "V3 |  | 2.25 | [12 empty] | VV | 2 | 2 | True | 0 | ROZPOCET
| VV |  | 3,94 "V4 |  | 3.94 | [12 empty] | VV | 2 | 2 | True | 0 | ROZPOCET
| VV |  | 4,68 "V5 |  | 4.68 | [12 empty] | VV | 2 | 2 | True | 0 | ROZPOCET
| VV |  | 2,68 "V6 |  | 2.68 | [12 empty] | VV | 2 | 2 | True | 0 | ROZPOCET
| VV |  | 6,69 "V7 |  | 6.69 | [12 empty] | VV | 2 | 2 | True | 0 | ROZPOCET
| VV |  | (17,09*2) "V8 |  | 34.18 | [12 empty] | VV | 2 | 2 | True | 0 | ROZPOCET
| VV |  | 6,65 "V9 |  | 6.65 | [12 empty] | VV | 2 | 2 | True | 0 | ROZPOCET
| VV |  | 4,01 "V10 |  | 4.01 | [12 empty] | VV | 2 | 2 | True | 0 | ROZPOCET
| VV |  | 5,45 "V11 |  | 5.45 | [12 empty] | VV | 2 | 2 | True | 0 | ROZPOCET
| VV |  | 4,03 "V12 |  | 4.03 | [12 empty] | VV | 2 | 2 | True | 0 | ROZPOCET
| VV |  | 3,73 "V13 |  | 3.73 | [12 empty] | VV | 2 | 2 | True | 0 | ROZPOCET
| VV |  | (3,43*2) "V14 - V14´ |  | 6.86 | [12 empty] | VV | 2 | 2 | True | 0 | ROZPOCET
| VV |  | (4,14*2) "V15 - V15´ |  | 8.28 | [12 empty] | VV | 2 | 2 | True | 0 | ROZPOCET
| VV |  | (4,10*2) "V16 - V16´ |  | 8.2 | [12 empty] | VV | 2 | 2 | True | 0 | ROZPOCET
| VV |  | (4,10*2) "V17 - V17´ |  | 8.2 | [12 empty] | VV | 2 | 2 | True | 0 | ROZPOCET
| VV |  | (5,44*2) "V18 - V18´ |  | 10.88 | [12 empty] | VV | 2 | 2 | True | 0 | ROZPOCET
| VV |  | (3,83*2) "V19 - V19´ |  | 7.66 | [12 empty] | VV | 2 | 2 | True | 0 | ROZPOCET
| VV |  | (5,43*2) "V26 - V26´ |  | 10.86 | [12 empty] | VV | 2 | 2 | True | 0 | ROZPOCET
| VV |  | (4,21*2) "V27 - V27´ |  | 8.42 | [12 empty] | VV | 2 | 2 | True | 0 | ROZPOCET
| VV |  | (4,22*2) "V28 - V28´ |  | 8.44 | [12 empty] | VV | 2 | 2 | True | 0 | ROZPOCET
| VV |  | (4,16*2) "V29 - V29´ |  | 8.32 | [12 empty] | VV | 2 | 2 | True | 0 | ROZPOCET
| VV |  | (4,2*2) "V30 - V30´ |  | 8.4 | [12 empty] | VV | 2 | 2 | True | 0 | ROZPOCET
| VV |  | (4,21*2) "V31 - V31´ |  | 8.42 | [12 empty] | VV | 2 | 2 | True | 0 | ROZPOCET
| VV |  | (4,2*2) "V32 - V32´ |  | 8.4 | [12 empty] | VV | 2 | 2 | True | 0 | ROZPOCET
| VV |  | (4,91*2) "V33 - V33´ |  | 9.82 | [12 empty] | VV | 2 | 2 | True | 0 | ROZPOCET
| VV |  | (4,02*2) "V34 - V34´ |  | 8.04 | [12 empty] | VV | 2 | 2 | True | 0 | ROZPOCET
| VV |  | (6,72*2) "V35 - V35´ |  | 13.44 | [12 empty] | VV | 2 | 2 | True | 0 | ROZPOCET
| VV |  | 3,36 "V36 |  | 3.36 | [12 empty] | VV | 2 | 2 | True | 0 | ROZPOCET
| VV |  | 5,97 "V37 |  | 5.97 | [12 empty] | VV | 2 | 2 | True | 0 | ROZPOCET
| VV |  | 4,15 "V38 |  | 4.15 | [12 empty] | VV | 2 | 2 | True | 0 | ROZPOCET
| VV |  | 1,73 "V39 |  | 1.73 | [12 empty] | VV | 2 | 2 | True | 0 | ROZPOCET
| VV |  | 10,56 "V40 |  | 10.56 | [12 empty] | VV | 2 | 2 | True | 0 | ROZPOCET
| VV |  | 0,6 "V41 |  | 0.6 | [12 empty] | VV | 2 | 2 | True | 0 | ROZPOCET
| VV |  | 4,21 "V42 |  | 4.21 | [12 empty] | VV | 2 | 2 | True | 0 | ROZPOCET
| VV |  | 4,8 "V43 |  | 4.8 | [12 empty] | VV | 2 | 2 | True | 0 | ROZPOCET
| VV |  | 4,92 "V44 |  | 4.92 | [12 empty] | VV | 2 | 2 | True | 0 | ROZPOCET
| VV |  | 4,13 "V45 |  | 4.13 | [12 empty] | VV | 2 | 2 | True | 0 | ROZPOCET
| VV |  | 4,21 "V46 |  | 4.21 | [12 empty] | VV | 2 | 2 | True | 0 | ROZPOCET
| VV |  | 3,13 "V47 |  | 3.13 | [12 empty] | VV | 2 | 2 | True | 0 | ROZPOCET
| VV |  | 4,12 "V48 |  | 4.12 | [12 empty] | VV | 2 | 2 | True | 0 | ROZPOCET
| VV |  | 4,2 "V49 |  | 4.2 | [12 empty] | VV | 2 | 2 | True | 0 | ROZPOCET
| VV |  | 5,28 "V50 |  | 5.28 | [12 empty] | VV | 2 | 2 | True | 0 | ROZPOCET
| VV |  | 3,91 "V51 |  | 3.91 | [12 empty] | VV | 2 | 2 | True | 0 | ROZPOCET
| VV |  | 3,96 "V52 |  | 3.96 | [12 empty] | VV | 2 | 2 | True | 0 | ROZPOCET
| VV |  | 0,66 "V53 |  | 0.66 | [12 empty] | VV | 2 | 2 | True | 0 | ROZPOCET
| VV |  | 1,08 "V54 |  | 1.08 | [12 empty] | VV | 2 | 2 | True | 0 | ROZPOCET
| VV |  | (7,32)*2 "V115 - V115´ |  | 14.64 | [12 empty] | VV | 2 | 2 | True | 0 | ROZPOCET
| VV |  | 5,76 "V116 |  | 5.76 | [12 empty] | VV | 2 | 2 | True | 0 | ROZPOCET
| VV |  | 7,42 "V117 |  | 7.42 | [12 empty] | VV | 2 | 2 | True | 0 | ROZPOCET
| VV |  | 3,23 "V118 |  | 3.23 | [12 empty] | VV | 2 | 2 | True | 0 | ROZPOCET
| VV |  | 3,96 "V119 |  | 3.96 | [12 empty] | VV | 2 | 2 | True | 0 | ROZPOCET
| VV |  | Mezisoučet vaznice |  | 339.78 | [12 empty] | VV | 2 | 3 | True | 0 | ROZPOCET
| VV |  | Součet |  | 339.78 | [12 empty] | VV | 2 | 4 | True | 1 | ROZPOCET
27 | M | 60512142 | hranol stavební řezivo průřezu do 450cm2 přes dl 8m | m3 | 12.334 |  | 0 | CS ÚRS 2019 02 |  | základní |  | 0 | 0.55 | 6.7837 | 0 | 0 | 32 | M | 2 |  |  |  | ROZPOCET | 0 | 0 | 0 | 0 | 0 | 1 | 0 | 16 | 1393220605
| PP |  | hranol stavební řezivo průřezu do 450cm2 přes dl 8m | [14 empty] | PP | 2
| VV |  | 11,213 "vaznice |  | 11.213 | [12 empty] | VV | 2 | 2 | True | 1 | ROZPOCET
| VV |  | 11,213*1,1 'Přepočtené koeficientem množství |  | 12.334 | [12 empty] | VV | 2 | 2 | False | 1 | ROZPOCET
28 | K | 762332935 | Montáž doplnění části střešní vazby z hranolů nehoblovaných průřezové plochy do 600 cm2 | m | 487.87 |  | 0 | CS ÚRS 2019 02 |  | základní |  | 0 | 0.0001 | 0.048787 | 0 | 0 | 16 | K | 2 |  |  |  | ROZPOCET | 0 | 0 | 0 | 0 | 0 | 1 | 0 | 16 | -1544087257
| PP |  | Vázané konstrukce krovů doplnění části střešní vazby montáž z nehoblovaného řeziva (materiál ve specifikaci), průřezové plochy přes 450 do 600 cm2 | [14 empty] | PP | 2
| PSC |  | Poznámka k souboru cen: 1. U položek vyřezání střešní vazby -1911 až -1954 se množství měrných jednotek určuje v m délky prvků, bez čepů. 2. U položek doplnění části střešní vazby -2921 až -3915 se množství měrných jednotek určuje v m součtem délek jednotlivých prvků. 3. Ceny lze použít i pro ocenění oprav prostorových vázáných konstrukcí. | [14 empty] | PSC | 2
| VV |  | "vazné trámy | [14 empty] | VV | 2 | 1 | True | 0 | ROZPOCET
| VV |  | (6,81*37) "VTN1 |  | 251.97 | [12 empty] | VV | 2 | 2 | True | 0 | ROZPOCET
| VV |  | (6,44*32) "VTN2 |  | 206.08 | [12 empty] | VV | 2 | 2 | True | 0 | ROZPOCET
| VV |  | (4,97*6) "VTN3 |  | 29.82 | [12 empty] | VV | 2 | 2 | True | 0 | ROZPOCET
| VV |  | Součet |  | 487.87 | [12 empty] | VV | 2 | 4 | True | 1 | ROZPOCET
29 | M | 60512146 | hranol stavební řezivo průřezu nad 450cm2 dl 6-8m | m3 | 25.76 |  | 0 | CS ÚRS 2019 02 |  | základní |  | 0 | 0.55 | 14.168 | 0 | 0 | 32 | M | 2 |  |  |  | ROZPOCET | 0 | 0 | 0 | 0 | 0 | 1 | 0 | 16 | -1908322847
| PP |  | hranol stavební řezivo průřezu nad 450cm2 dl 6-8m | [14 empty] | PP | 2
| VV |  | 23,418 "vazné trámy |  | 23.418 | [12 empty] | VV | 2 | 2 | True | 1 | ROZPOCET
| VV |  | 23,418*1,1 'Přepočtené koeficientem množství |  | 25.76 | [12 empty] | VV | 2 | 2 | False | 1 | ROZPOCET
30 | K | 762342214 | Montáž laťování na střechách jednoduchých sklonu do 60° osové vzdálenosti do 360 mm | m2 | 4457.779 |  | 0 | CS ÚRS 2019 02 |  | základní |  | 0 | 0 | 0 | 0 | 0 | 16 | K | 2 |  |  |  | ROZPOCET | 0 | 0 | 0 | 0 | 0 | 1 | 0 | 16 | -567217675
| PP |  | Bednění a laťování montáž laťování střech jednoduchých sklonu do 60° při osové vzdálenosti latí přes 150 do 360 mm | [14 empty] | PP | 2
| PSC |  | Poznámka k souboru cen: 1. V cenách -1011 až -1149 bednění střech z desek dřevoštěpkových a cementotřískových jsou započteny i náklady na dodávku spojovacích prostředků, na tyto položky se nevztahuje ocenění dodávky spojovacích prostředků položka 762 39-5000. | [14 empty] | PSC | 2
| VV |  | "dvorní část (řez E-E) | [14 empty] | VV | 2 | 1 | True | 0 | ROZPOCET
| VV |  | ((12,05/2)*8,48)*2 |  | 102.184 | [12 empty] | VV | 2 | 2 | True | 0 | ROZPOCET
| VV |  | (((21,52+9,98)/2)*8,48)*2 |  | 267.12 | [12 empty] | VV | 2 | 2 | True | 0 | ROZPOCET
| VV |  | -40 "návazná střecha |  | -40 | [12 empty] | VV | 2 | 2 | True | 0 | ROZPOCET
| VV |  | "dvorní část kolmá (řez C-C) | [14 empty] | VV | 2 | 1 | True | 0 | ROZPOCET
| VV |  | ((47,09+37,91)/2)*(7,91*2) |  | 672.35 | [12 empty] | VV | 2 | 2 | True | 0 | ROZPOCET
| VV |  | "řez D-D | [14 empty] | VV | 2 | 1 | True | 0 | ROZPOCET
| VV |  | (15,35/2)*8,44 |  | 64.777 | [12 empty] | VV | 2 | 2 | True | 0 | ROZPOCET
| VV |  | ((16,3/2)*8,44)*2 |  | 137.572 | [12 empty] | VV | 2 | 2 | True | 0 | ROZPOCET
| VV |  | (2,81*8,44) |  | 23.716 | [12 empty] | VV | 2 | 2 | True | 0 | ROZPOCET
| VV |  | "věžička | [14 empty] | VV | 2 | 1 | True | 0 | ROZPOCET
| VV |  | (12*3) |  | 36 | [12 empty] | VV | 2 | 2 | True | 0 | ROZPOCET
| VV |  | "řez B | [14 empty] | VV | 2 | 1 | True | 0 | ROZPOCET
| VV |  | ((102,05+89,76)/2)*(0,43*2+3,06*2+5,56*2) |  | 1735.881 | [12 empty] | VV | 2 | 2 | True | 0 | ROZPOCET
| VV |  | ((19,41+11,65)/2)*(0,43*2+3,06*2+5,56*2) |  | 281.093 | [12 empty] | VV | 2 | 2 | True | 0 | ROZPOCET
| VV |  | ((22,26+23,8)/2)*(0,43*2+3,06*2+5,56*2) |  | 416.843 | [12 empty] | VV | 2 | 2 | True | 0 | ROZPOCET
| VV |  | "řez A | [14 empty] | VV | 2 | 1 | True | 0 | ROZPOCET
| VV |  | (22,06*(0,39+2,85+6,08)) |  | 205.599 | [12 empty] | VV | 2 | 2 | True | 0 | ROZPOCET
| VV |  | (((6,87+6,67)/2)*8,2)*2 |  | 111.028 | [12 empty] | VV | 2 | 2 | True | 0 | ROZPOCET
| VV |  | (22,06/2)*(5,76+2,29+0,34) |  | 92.542 | [12 empty] | VV | 2 | 2 | True | 0 | ROZPOCET
| VV |  | "rohová věž | [14 empty] | VV | 2 | 1 | True | 0 | ROZPOCET
| VV |  | ((15,3/2)*8,67)*2 |  | 132.651 | [12 empty] | VV | 2 | 2 | True | 0 | ROZPOCET
| VV |  | ((13,75/2)*8,67)*2 |  | 119.213 | [12 empty] | VV | 2 | 2 | True | 0 | ROZPOCET
| VV |  | (15,35+1,55+13,17+3)*3 "mansarda |  | 99.21 | [12 empty] | VV | 2 | 2 | True | 0 | ROZPOCET
| VV |  | Součet |  | 4457.779 | [12 empty] | VV | 2 | 4 | True | 1 | ROZPOCET
31 | M | 60514105 | řezivo jehličnaté lať pevnostní třída S10-13 průžez 30x50mm | m3 | 13.259 |  | 0 | CS ÚRS 2019 02 |  | základní |  | 0 | 0.55 | 7.2924 | 0 | 0 | 32 | M | 2 |  |  |  | ROZPOCET | 0 | 0 | 0 | 0 | 0 | 1 | 0 | 16 | -2036333263
| PP |  | řezivo jehličnaté lať pevnostní třída S10-13 průžez 30x50mm | [14 empty] | PP | 2
32 | K | 762342441 | Montáž lišt trojúhelníkových nebo kontralatí na střechách sklonu do 60° | m | 3698.32 |  | 0 | CS ÚRS 2019 02 |  | základní |  | 0 | 0 | 0 | 0 | 0 | 16 | K | 2 |  |  |  | ROZPOCET | 0 | 0 | 0 | 0 | 0 | 1 | 0 | 16 | -1744007530
| PP |  | Bednění a laťování montáž lišt trojúhelníkových nebo kontralatí | [14 empty] | PP | 2
| PSC |  | Poznámka k souboru cen: 1. V cenách -1011 až -1149 bednění střech z desek dřevoštěpkových a cementotřískových jsou započteny i náklady na dodávku spojovacích prostředků, na tyto položky se nevztahuje ocenění dodávky spojovacích prostředků položka 762 39-5000. | [14 empty] | PSC | 2
| VV |  | 3596,46 "KL1 - KL230 |  | 3596.46 | [12 empty] | VV | 2 | 2 | True | 0 | ROZPOCET
| VV |  | 101,86 "KLN1 - KLN41 |  | 101.86 | [12 empty] | VV | 2 | 2 | True | 0 | ROZPOCET
| VV |  | Součet |  | 3698.32 | [12 empty] | VV | 2 | 4 | True | 1 | ROZPOCET
33 | M | 60514105 | řezivo jehličnaté lať pevnostní třída S10-13 průžez 30x50mm | m3 | 7.587 |  | 0 | CS ÚRS 2019 02 |  | základní |  | 0 | 0.55 | 4.1729 | 0 | 0 | 32 | M | 2 |  |  |  | ROZPOCET | 0 | 0 | 0 | 0 | 0 | 1 | 0 | 16 | -1180610087
| PP |  | řezivo jehličnaté lať pevnostní třída S10-13 průžez 30x50mm | [14 empty] | PP | 2
| VV |  | 6,897*1,1 'Přepočtené koeficientem množství |  | 7.587 | [12 empty] | VV | 2 | 2 | False | 1 | ROZPOCET
34 | K | 762395000 | Spojovací prostředky krovů, bednění, laťování, nadstřešních konstrukcí | m3 | 125.498 |  | 0 | CS ÚRS 2019 02 |  | základní |  | 0 | 0.02337 | 2.9329 | 0 | 0 | 16 | K | 2 |  |  |  | ROZPOCET | 0 | 0 | 0 | 0 | 0 | 1 | 0 | 16 | 993939246
| PP |  | Spojovací prostředky krovů, bednění a laťování, nadstřešních konstrukcí svory, prkna, hřebíky, pásová ocel, vruty | [14 empty] | PP | 2
| PSC |  | Poznámka k souboru cen: 1. Cena je určena pro montážní ceny souborů cen: a) 762 33- Montáž vázaných konstrukcí krovů, b) 762 34- Bednění a laťování, ceny -1210 až -2441, c) 762 35- Montáž nadstřešních konstrukcí, d) 762 36- Montáž spádových klínů. 2. Ochrana konstrukce se oceňuje samostatně, např. položkami 762 08-3 Impregnace řeziva tohoto katalogu nebo příslušnými položkami katalogu 800-783 Nátěry. | [14 empty] | PSC | 2
| VV |  | 2,171 "námětky |  | 2.171 | [12 empty] | VV | 2 | 2 | True | 0 | ROZPOCET
| VV |  | 0,906 "pozednice |  | 0.906 | [12 empty] | VV | 2 | 2 | True | 0 | ROZPOCET
| VV |  | 4,195 "kleštiny |  | 4.195 | [12 empty] | VV | 2 | 2 | True | 0 | ROZPOCET
| VV |  | 8,209 "pásky |  | 8.209 | [12 empty] | VV | 2 | 2 | True | 0 | ROZPOCET
| VV |  | 27,606 "krokve |  | 27.606 | [12 empty] | VV | 2 | 2 | True | 0 | ROZPOCET
| VV |  | 4,224 "hambálky |  | 4.224 | [12 empty] | VV | 2 | 2 | True | 0 | ROZPOCET
| VV |  | 5,93 "sloupky |  | 5.93 | [12 empty] | VV | 2 | 2 | True | 0 | ROZPOCET
| VV |  | 5,232 "pozdenice |  | 5.232 | [12 empty] | VV | 2 | 2 | True | 0 | ROZPOCET
| VV |  | 1,933 "vaznice |  | 1.933 | [12 empty] | VV | 2 | 2 | True | 0 | ROZPOCET
| VV |  | 9,615 "vzpěry |  | 9.615 | [12 empty] | VV | 2 | 2 | True | 0 | ROZPOCET
| VV |  | 11,213 "vaznice |  | 11.213 | [12 empty] | VV | 2 | 2 | True | 0 | ROZPOCET
| VV |  | 23,418 "vazné trámy |  | 23.418 | [12 empty] | VV | 2 | 2 | True | 0 | ROZPOCET
| VV |  | 13,259 "laťování |  | 13.259 | [12 empty] | VV | 2 | 2 | True | 0 | ROZPOCET
| VV |  | 7,587 "kontralatě |  | 7.587 | [12 empty] | VV | 2 | 2 | True | 0 | ROZPOCET
| VV |  | Součet |  | 125.498 | [12 empty] | VV | 2 | 4 | True | 1 | ROZPOCET
35 | K | 998762103 | Přesun hmot tonážní pro kce tesařské v objektech v do 24 m | t | 76.876 |  | 0 | CS ÚRS 2019 02 |  | základní |  | 0 | 0 | 0 | 0 | 0 | 16 | K | 2 |  |  |  | ROZPOCET | 0 | 0 | 0 | 0 | 0 | 1 | 0 | 16 | 1670839553
| PP |  | Přesun hmot pro konstrukce tesařské stanovený z hmotnosti přesunovaného materiálu vodorovná dopravní vzdálenost do 50 m v objektech výšky přes 12 do 24 m | [14 empty] | PP | 2
| PSC |  | Poznámka k souboru cen: 1. Ceny pro přesun hmot stanovený z hmotnosti přesunovaného materiálu se používají tehdy, pokud je možné určit hmotnost za celý stavební díl. Do této hmotnosti se započítává i hmotnost materiálů oceňovaných ve specifikaci. 2. Pokud nelze jednoznačně stanovit hmotnost přesunovaných materiálů, lze pro výpočet přesunu hmot použít orientačně procentní sazbu. Touto sazbou se vynásobí rozpočtové náklady za celý stavební díl včetně nákladů na materiál ve specifikacích. 3. Příplatek k cenám -2181 pro přesun prováděný bez použití mechanizace, tj. za ztížených podmínek, lze použít pouze pro hmotnost materiálu, která se tímto způsobem skutečně přemísťuje. | [14 empty] | PSC | 2
| D | 764 | Konstrukce klempířské |  |  |  | 0 |  |  |  |  | 0 |  | 6.5415 |  | 0 | 2 | D | 1 |  |  |  | ROZPOCET | [6 empty] | 0
36 | K | 764002414 | Montáž strukturované oddělovací rohože jakkékoliv rš | m2 | 387.074 |  | 0 | CS ÚRS 2019 02 |  | základní |  | 0 | 0 | 0 | 0 | 0 | 16 | K | 2 |  |  |  | ROZPOCET | 0 | 0 | 0 | 0 | 0 | 1 | 0 | 16 | 420512067
| PP |  | Montáž strukturované oddělovací rohože jakékoli rš | [14 empty] | PP | 2
| VV |  | "věžička | [14 empty] | VV | 2 | 1 | True | 0 | ROZPOCET
| VV |  | (12*3) |  | 36 | [12 empty] | VV | 2 | 2 | True | 0 | ROZPOCET
| VV |  | "rohová věž | [14 empty] | VV | 2 | 1 | True | 0 | ROZPOCET
| VV |  | ((15,3/2)*8,67)*2 |  | 132.651 | [12 empty] | VV | 2 | 2 | True | 0 | ROZPOCET
| VV |  | ((13,75/2)*8,67)*2 |  | 119.213 | [12 empty] | VV | 2 | 2 | True | 0 | ROZPOCET
| VV |  | (15,35+1,55+13,17+3)*3 "mansarda |  | 99.21 | [12 empty] | VV | 2 | 2 | True | 0 | ROZPOCET
| VV |  | Součet |  | 387.074 | [12 empty] | VV | 2 | 4 | True | 1 | ROZPOCET
37 | M | 28329223 | fólie difuzně propustné s nakašírovanou strukturovanou rohoží pod hladkou plechovou krytinu | m2 | 445.135 |  | 0 | CS ÚRS 2019 02 |  | základní |  | 0 | 0.00038 | 0.16915 | 0 | 0 | 32 | M | 2 |  |  |  | ROZPOCET | 0 | 0 | 0 | 0 | 0 | 1 | 0 | 16 | -1162901845
| PP |  | fólie difuzně propustné s nakašírovanou strukturovanou rohoží pod hladkou plechovou krytinu | [14 empty] | PP | 2
| VV |  | 387,074*1,15 'Přepočtené koeficientem množství |  | 445.135 | [12 empty] | VV | 2 | 2 | False | 1 | ROZPOCET
38 | K | 764111413 | Krytina střechy rovné drážkováním ze svitků z Pz plechu rš 670 mm sklonu do 60° | m2 | 387.074 |  | 0 | CS ÚRS 2019 02 |  | základní |  | 0 | 0.00594 | 2.2992 | 0 | 0 | 16 | K | 2 |  |  |  | ROZPOCET | 0 | 0 | 0 | 0 | 0 | 1 | 0 | 16 | -984569185
| PP |  | Krytina ze svitků nebo tabulí z pozinkovaného plechu s úpravou u okapů, prostupů a výčnělků střechy rovné drážkováním ze svitků rš 670 mm, sklon střechy přes 30 do 60° | [14 empty] | PP | 2
| VV |  | "věžička | [14 empty] | VV | 2 | 1 | True | 0 | ROZPOCET
| VV |  | (12*3) |  | 36 | [12 empty] | VV | 2 | 2 | True | 0 | ROZPOCET
| VV |  | "rohová věž | [14 empty] | VV | 2 | 1 | True | 0 | ROZPOCET
| VV |  | ((15,3/2)*8,67)*2 |  | 132.651 | [12 empty] | VV | 2 | 2 | True | 0 | ROZPOCET
| VV |  | ((13,75/2)*8,67)*2 |  | 119.213 | [12 empty] | VV | 2 | 2 | True | 0 | ROZPOCET
| VV |  | (15,35+1,55+13,17+3)*3 "mansarda |  | 99.21 | [12 empty] | VV | 2 | 2 | True | 0 | ROZPOCET
| VV |  | Součet |  | 387.074 | [12 empty] | VV | 2 | 4 | True | 1 | ROZPOCET
39 | K | 764212607 | Oplechování úžlabí z Pz s povrchovou úpravou rš 670 mm | m | 128 |  | 0 | CS ÚRS 2019 02 |  | základní |  | 0 | 0.00586 | 0.75008 | 0 | 0 | 16 | K | 2 |  |  |  | ROZPOCET | 0 | 0 | 0 | 0 | 0 | 1 | 0 | 16 | -2028483259
| PP |  | Oplechování střešních prvků z pozinkovaného plechu s povrchovou úpravou úžlabí rš 670 mm | [14 empty] | PP | 2
| PSC |  | Poznámka k souboru cen: 1. V cenách 764 21-1605 až - 3642 nejsou započteny náklady na podkladní plech, tento se oceňuje cenami souboru cen 764 01-16.. Podkladní plech z pozinkovaného plechu s upraveným povrchem v rozvinuté šířce dle rš střešního prvku. | [14 empty] | PSC | 2
| VV |  | (16*8) |  | 128 | [12 empty] | VV | 2 | 2 | True | 1 | ROZPOCET
40 | K | 764212664 | Oplechování rovné okapové hrany z Pz s povrchovou úpravou rš 330 mm | m | 540.7 |  | 0 | CS ÚRS 2019 02 |  | základní |  | 0 | 0.00296 | 1.6005 | 0 | 0 | 16 | K | 2 |  |  |  | ROZPOCET | 0 | 0 | 0 | 0 | 0 | 1 | 0 | 16 | -2115553845
| PP |  | Oplechování střešních prvků z pozinkovaného plechu s povrchovou úpravou okapu okapovým plechem střechy rovné rš 330 mm | [14 empty] | PP | 2
| PSC |  | Poznámka k souboru cen: 1. V cenách 764 21-1605 až - 3642 nejsou započteny náklady na podkladní plech, tento se oceňuje cenami souboru cen 764 01-16.. Podkladní plech z pozinkovaného plechu s upraveným povrchem v rozvinuté šířce dle rš střešního prvku. | [14 empty] | PSC | 2
| VV |  | (15,8+2,8+42,2+2,8+15,3+1,5+13,2+3+89,8+3,2+16,3+15,7+105,6+55,9+6,7*2+38*2+21,2+11,9*2+5,1*2+8,8+4,2) |  | 540.7 | [12 empty] | VV | 2 | 2 | True | 1 | ROZPOCET
41 | K | 76421365R | Střešní výlez pro krytinu skládanou nebo plechovou z Pz s povrchovou úpravou | kus | 20 |  | 0 | CS ÚRS 2019 02 |  | základní |  | 0 | 0.0037 | 0.074 | 0 | 0 | 16 | K | 2 |  |  |  | ROZPOCET | 0 | 0 | 0 | 0 | 0 | 1 | 0 | 16 | 1274427763
| PP |  | Oplechování střešních prvků z pozinkovaného plechu s povrchovou úpravou střešní výlez, střechy s krytinou skládanou nebo plechovou | [14 empty] | PP | 2
| PSC |  | Poznámka k souboru cen: 1. V cenách 764 21-1605 až - 3642 nejsou započteny náklady na podkladní plech, tento se oceňuje cenami souboru cen 764 01-16.. Podkladní plech z pozinkovaného plechu s upraveným povrchem v rozvinuté šířce dle rš střešního prvku. | [14 empty] | PSC | 2
| VV |  | 20 "okenní výlez |  | 20 | [12 empty] | VV | 2 | 2 | True | 1 | ROZPOCET
42 | K | 764214607 | Oplechování horních ploch a atik bez rohů z Pz s povrch úpravou mechanicky kotvené rš 670 mm | m | 120 |  | 0 | CS ÚRS 2019 02 |  | základní |  | 0 | 0.00584 | 0.7008 | 0 | 0 | 16 | K | 2 |  |  |  | ROZPOCET | 0 | 0 | 0 | 0 | 0 | 1 | 0 | 16 | -1803841089
| PP |  | Oplechování horních ploch zdí a nadezdívek (atik) z pozinkovaného plechu s povrchovou úpravou mechanicky kotvené rš 670 mm | [14 empty] | PP | 2
| VV |  | 120 |  | 120 | [12 empty] | VV | 2 | 2 | True | 1 | ROZPOCET
43 | K | 764511602 | Žlab podokapní půlkruhový z Pz s povrchovou úpravou rš 330 mm | m | 540.7 |  | 0 | CS ÚRS 2019 02 |  | základní |  | 0 | 0.00174 | 0.94082 | 0 | 0 | 4 | K | 2 |  |  |  | ROZPOCET | 0 | 0 | 0 | 0 | 0 | 1 | 0 | 4 | -1269315940
| PP |  | Žlab podokapní z pozinkovaného plechu s povrchovou úpravou včetně háků a čel půlkruhový rš 330 mm | [14 empty] | PP | 2
| VV |  | (15,8+2,8+42,2+2,8+15,3+1,5+13,2+3+89,8+3,2+16,3+15,7+105,6+55,9+6,7*2+38*2+21,2+11,9*2+5,1*2+8,8+4,2) |  | 540.7 | [12 empty] | VV | 2 | 2 | True | 1 | ROZPOCET
44 | K | 764511643 | Kotlík oválný (trychtýřový) pro podokapní žlaby z Pz s povrchovou úpravou 330/120 mm | kus | 28 |  | 0 | CS ÚRS 2019 02 |  | základní |  | 0 | 0.00025 | 0.007 | 0 | 0 | 16 | K | 2 |  |  |  | ROZPOCET | 0 | 0 | 0 | 0 | 0 | 1 | 0 | 16 | -92654692
| PP |  | Žlab podokapní z pozinkovaného plechu s povrchovou úpravou včetně háků a čel kotlík oválný (trychtýřový), rš žlabu/průměr svodu 330/120 mm | [14 empty] | PP | 2
| VV |  | (8+13+7) |  | 28 | [12 empty] | VV | 2 | 2 | True | 1 | ROZPOCET
45 | K | 998764103 | Přesun hmot tonážní pro konstrukce klempířské v objektech v do 24 m | t | 0.948 |  | 0 | CS ÚRS 2019 02 |  | základní |  | 0 | 0 | 0 | 0 | 0 | 16 | K | 2 |  |  |  | ROZPOCET | 0 | 0 | 0 | 0 | 0 | 1 | 0 | 16 | -593943988
| PP |  | Přesun hmot pro konstrukce klempířské stanovený z hmotnosti přesunovaného materiálu vodorovná dopravní vzdálenost do 50 m v objektech výšky přes 12 do 24 m | [14 empty] | PP | 2
| PSC |  | Poznámka k souboru cen: 1. Ceny pro přesun hmot stanovený z hmotnosti přesunovaného materiálu se používají tehdy, pokud je možné určit hmotnost za celý stavební díl. Do této hmotnosti se započítává i hmotnost materiálů oceňovaných ve specifikaci. 2. Pokud nelze jednoznačně stanovit hmotnost přesunovaných materiálů, lze pro výpočet přesunu hmot použít orientačně procentní sazbu. Touto sazbou se vynásobí rozpočtové náklady za celý stavební díl včetně nákladů na materiál ve specifikacích. 3. Příplatek k cenám -4181 pro přesun prováděný bez použití mechanizace, tj. za ztížených podmínek, lze použít pouze pro hmotnost materiálu, která se tímto způsobem skutečně přemísťuje. | [14 empty] | PSC | 2
| D | 765 | Krytina skládaná |  |  |  | 0 |  |  |  |  | 0 |  | 277.9829 |  | 0 | 2 | D | 1 |  |  |  | ROZPOCET | [6 empty] | 0
46 | K | 765111101 | Montáž krytiny keramické hladké sklonu do 30° na sucho přes 32 do 40 ks/m2 korunové krytí | m2 | 4070.705 |  | 0 | CS ÚRS 2019 02 |  | základní |  | 0 | 0 | 0 | 0 | 0 | 16 | K | 2 |  |  |  | ROZPOCET | 0 | 0 | 0 | 0 | 0 | 1 | 0 | 16 | 1129035141
| PP |  | Montáž krytiny keramické sklonu do 30° hladké (bobrovky) přes 32 do 40 ks/m2 na sucho korunové krytí | [14 empty] | PP | 2
| PSC |  | Poznámka k souboru cen: 1. V cenách jsou započteny i náklady na přiřezání tašek. 2. Oplechování štítových hran, úžlabí a prostupů se oceňuje cenami katalogu 800–764 Konstrukce klempířské. 3. Montáž střešních doplňků (větracích, protisněhových, prostupových tašek apod.) se oceňuje cenami části A02. | [14 empty] | PSC | 2
| VV |  | "dvorní část (řez E-E) | [14 empty] | VV | 2 | 1 | True | 0 | ROZPOCET
| VV |  | ((12,05/2)*8,48)*2 |  | 102.184 | [12 empty] | VV | 2 | 2 | True | 0 | ROZPOCET
| VV |  | (((21,52+9,98)/2)*8,48)*2 |  | 267.12 | [12 empty] | VV | 2 | 2 | True | 0 | ROZPOCET
| VV |  | -40 "návazná střecha |  | -40 | [12 empty] | VV | 2 | 2 | True | 0 | ROZPOCET
| VV |  | "dvorní část kolmá (řez C-C) | [14 empty] | VV | 2 | 1 | True | 0 | ROZPOCET
| VV |  | ((47,09+37,91)/2)*(7,91*2) |  | 672.35 | [12 empty] | VV | 2 | 2 | True | 0 | ROZPOCET
| VV |  | "řez D-D | [14 empty] | VV | 2 | 1 | True | 0 | ROZPOCET
| VV |  | (15,35/2)*8,44 |  | 64.777 | [12 empty] | VV | 2 | 2 | True | 0 | ROZPOCET
| VV |  | ((16,3/2)*8,44)*2 |  | 137.572 | [12 empty] | VV | 2 | 2 | True | 0 | ROZPOCET
| VV |  | (2,81*8,44) |  | 23.716 | [12 empty] | VV | 2 | 2 | True | 0 | ROZPOCET
| VV |  | "řez B | [14 empty] | VV | 2 | 1 | True | 0 | ROZPOCET
| VV |  | ((102,05+89,76)/2)*(0,43*2+3,06*2+5,56*2) |  | 1735.881 | [12 empty] | VV | 2 | 2 | True | 0 | ROZPOCET
| VV |  | ((19,41+11,65)/2)*(0,43*2+3,06*2+5,56*2) |  | 281.093 | [12 empty] | VV | 2 | 2 | True | 0 | ROZPOCET
| VV |  | ((22,26+23,8)/2)*(0,43*2+3,06*2+5,56*2) |  | 416.843 | [12 empty] | VV | 2 | 2 | True | 0 | ROZPOCET
| VV |  | "řez A | [14 empty] | VV | 2 | 1 | True | 0 | ROZPOCET
| VV |  | (22,06*(0,39+2,85+6,08)) |  | 205.599 | [12 empty] | VV | 2 | 2 | True | 0 | ROZPOCET
| VV |  | (((6,87+6,67)/2)*8,2)*2 |  | 111.028 | [12 empty] | VV | 2 | 2 | True | 0 | ROZPOCET
| VV |  | (22,06/2)*(5,76+2,29+0,34) |  | 92.542 | [12 empty] | VV | 2 | 2 | True | 0 | ROZPOCET
| VV |  | Součet |  | 4070.705 | [12 empty] | VV | 2 | 4 | True | 1 | ROZPOCET
47 | M | 59660010 | taška bobrovka základní segmentový řez | kus | 162828.2 |  | 0 | CS ÚRS 2019 02 |  | základní |  | 0 | 0.0017 | 276.8079 | 0 | 0 | 32 | M | 2 |  |  |  | ROZPOCET | 0 | 0 | 0 | 0 | 0 | 1 | 0 | 16 | 121808175
| PP |  | taška bobrovka základní segmentový řez | [14 empty] | PP | 2
| P |  | Poznámka k položce: - vč. speciálních tašek - vč. dořezů - vč. koncových tašek | [14 empty] | P | 2
| VV |  | 4070,705*40 'Přepočtené koeficientem množství |  | 162828.2 | [12 empty] | VV | 2 | 2 | False | 1 | ROZPOCET
48 | K | 765111505 | Příplatek k montáži krytiny keramické za připevňovací prostředky za sklon přes 50° | m2 | 4070.705 |  | 0 | CS ÚRS 2019 02 |  | základní |  | 0 | 0.00012 | 0.48848 | 0 | 0 | 16 | K | 2 |  |  |  | ROZPOCET | 0 | 0 | 0 | 0 | 0 | 1 | 0 | 16 | -316708449
| PP |  | Montáž krytiny keramické Příplatek k cenám včetně připevňovacích prostředků za sklon přes 50° | [14 empty] | PP | 2
| PSC |  | Poznámka k souboru cen: 1. V cenách jsou započteny i náklady na přiřezání tašek. 2. Oplechování štítových hran, úžlabí a prostupů se oceňuje cenami katalogu 800–764 Konstrukce klempířské. 3. Montáž střešních doplňků (větracích, protisněhových, prostupových tašek apod.) se oceňuje cenami části A02. | [14 empty] | PSC | 2
| VV |  | "dvorní část (řez E-E) | [14 empty] | VV | 2 | 1 | True | 0 | ROZPOCET
| VV |  | ((12,05/2)*8,48)*2 |  | 102.184 | [12 empty] | VV | 2 | 2 | True | 0 | ROZPOCET
| VV |  | (((21,52+9,98)/2)*8,48)*2 |  | 267.12 | [12 empty] | VV | 2 | 2 | True | 0 | ROZPOCET
| VV |  | -40 "návazná střecha |  | -40 | [12 empty] | VV | 2 | 2 | True | 0 | ROZPOCET
| VV |  | "dvorní část kolmá (řez C-C) | [14 empty] | VV | 2 | 1 | True | 0 | ROZPOCET
| VV |  | ((47,09+37,91)/2)*(7,91*2) |  | 672.35 | [12 empty] | VV | 2 | 2 | True | 0 | ROZPOCET
| VV |  | "řez D-D | [14 empty] | VV | 2 | 1 | True | 0 | ROZPOCET
| VV |  | (15,35/2)*8,44 |  | 64.777 | [12 empty] | VV | 2 | 2 | True | 0 | ROZPOCET
| VV |  | ((16,3/2)*8,44)*2 |  | 137.572 | [12 empty] | VV | 2 | 2 | True | 0 | ROZPOCET
| VV |  | (2,81*8,44) |  | 23.716 | [12 empty] | VV | 2 | 2 | True | 0 | ROZPOCET
| VV |  | "řez B | [14 empty] | VV | 2 | 1 | True | 0 | ROZPOCET
| VV |  | ((102,05+89,76)/2)*(0,43*2+3,06*2+5,56*2) |  | 1735.881 | [12 empty] | VV | 2 | 2 | True | 0 | ROZPOCET
| VV |  | ((19,41+11,65)/2)*(0,43*2+3,06*2+5,56*2) |  | 281.093 | [12 empty] | VV | 2 | 2 | True | 0 | ROZPOCET
| VV |  | ((22,26+23,8)/2)*(0,43*2+3,06*2+5,56*2) |  | 416.843 | [12 empty] | VV | 2 | 2 | True | 0 | ROZPOCET
| VV |  | "řez A | [14 empty] | VV | 2 | 1 | True | 0 | ROZPOCET
| VV |  | (22,06*(0,39+2,85+6,08)) |  | 205.599 | [12 empty] | VV | 2 | 2 | True | 0 | ROZPOCET
| VV |  | (((6,87+6,67)/2)*8,2)*2 |  | 111.028 | [12 empty] | VV | 2 | 2 | True | 0 | ROZPOCET
| VV |  | (22,06/2)*(5,76+2,29+0,34) |  | 92.542 | [12 empty] | VV | 2 | 2 | True | 0 | ROZPOCET
| VV |  | Součet |  | 4070.705 | [12 empty] | VV | 2 | 4 | True | 1 | ROZPOCET
49 | K | 765191023 | Montáž pojistné hydroizolační nebo parotěsné kladené ve sklonu přes 20° s lepenými spoji na bednění | m2 | 4457.779 |  | 0 | CS ÚRS 2019 02 |  | základní |  | 0 | 0 | 0 | 0 | 0 | 16 | K | 2 |  |  |  | ROZPOCET | 0 | 0 | 0 | 0 | 0 | 1 | 0 | 16 | 2060783583
| PP |  | Montáž pojistné hydroizolační nebo parotěsné fólie kladené ve sklonu přes 20° s lepenými přesahy na bednění nebo tepelnou izolaci | [14 empty] | PP | 2
| PSC |  | Poznámka k souboru cen: 1. V cenách nejsou započteny náklady na dodávku fólie, tyto se oceňují ve specifikaci. Ztratné lze dohodnout ve směrné výši 5 až 15%. 2. V ceně -1071 nejsou započteny náklady na dodávku okapnice, tyto se oceňují položkami ceníku 800-764 Konstrukce klempířské. | [14 empty] | PSC | 2
| VV |  | "dvorní část (řez E-E) | [14 empty] | VV | 2 | 1 | True | 0 | ROZPOCET
| VV |  | ((12,05/2)*8,48)*2 |  | 102.184 | [12 empty] | VV | 2 | 2 | True | 0 | ROZPOCET
| VV |  | (((21,52+9,98)/2)*8,48)*2 |  | 267.12 | [12 empty] | VV | 2 | 2 | True | 0 | ROZPOCET
| VV |  | -40 "návazná střecha |  | -40 | [12 empty] | VV | 2 | 2 | True | 0 | ROZPOCET
| VV |  | "dvorní část kolmá (řez C-C) | [14 empty] | VV | 2 | 1 | True | 0 | ROZPOCET
| VV |  | ((47,09+37,91)/2)*(7,91*2) |  | 672.35 | [12 empty] | VV | 2 | 2 | True | 0 | ROZPOCET
| VV |  | "řez D-D | [14 empty] | VV | 2 | 1 | True | 0 | ROZPOCET
| VV |  | (15,35/2)*8,44 |  | 64.777 | [12 empty] | VV | 2 | 2 | True | 0 | ROZPOCET
| VV |  | ((16,3/2)*8,44)*2 |  | 137.572 | [12 empty] | VV | 2 | 2 | True | 0 | ROZPOCET
| VV |  | (2,81*8,44) |  | 23.716 | [12 empty] | VV | 2 | 2 | True | 0 | ROZPOCET
| VV |  | "věžička | [14 empty] | VV | 2 | 1 | True | 0 | ROZPOCET
| VV |  | (12*3) |  | 36 | [12 empty] | VV | 2 | 2 | True | 0 | ROZPOCET
| VV |  | "řez B | [14 empty] | VV | 2 | 1 | True | 0 | ROZPOCET
| VV |  | ((102,05+89,76)/2)*(0,43*2+3,06*2+5,56*2) |  | 1735.881 | [12 empty] | VV | 2 | 2 | True | 0 | ROZPOCET
| VV |  | ((19,41+11,65)/2)*(0,43*2+3,06*2+5,56*2) |  | 281.093 | [12 empty] | VV | 2 | 2 | True | 0 | ROZPOCET
| VV |  | ((22,26+23,8)/2)*(0,43*2+3,06*2+5,56*2) |  | 416.843 | [12 empty] | VV | 2 | 2 | True | 0 | ROZPOCET
| VV |  | "řez A | [14 empty] | VV | 2 | 1 | True | 0 | ROZPOCET
| VV |  | (22,06*(0,39+2,85+6,08)) |  | 205.599 | [12 empty] | VV | 2 | 2 | True | 0 | ROZPOCET
| VV |  | (((6,87+6,67)/2)*8,2)*2 |  | 111.028 | [12 empty] | VV | 2 | 2 | True | 0 | ROZPOCET
| VV |  | (22,06/2)*(5,76+2,29+0,34) |  | 92.542 | [12 empty] | VV | 2 | 2 | True | 0 | ROZPOCET
| VV |  | "rohová věž | [14 empty] | VV | 2 | 1 | True | 0 | ROZPOCET
| VV |  | ((15,3/2)*8,67)*2 |  | 132.651 | [12 empty] | VV | 2 | 2 | True | 0 | ROZPOCET
| VV |  | ((13,75/2)*8,67)*2 |  | 119.213 | [12 empty] | VV | 2 | 2 | True | 0 | ROZPOCET
| VV |  | (15,35+1,55+13,17+3)*3 "mansarda |  | 99.21 | [12 empty] | VV | 2 | 2 | True | 0 | ROZPOCET
| VV |  | Součet |  | 4457.779 | [12 empty] | VV | 2 | 4 | True | 1 | ROZPOCET
50 | M | 28329036 | fólie kontaktní difuzně propustná pro doplňkovou hydroizolační vrstvu, třívrstvá mikroporézní PP 150g/m2 s integrovanou samolepící páskou | m2 | 4903.557 |  | 0 | CS ÚRS 2019 02 |  | základní |  | 0 | 0.00014 | 0.6865 | 0 | 0 | 32 | M | 2 |  |  |  | ROZPOCET | 0 | 0 | 0 | 0 | 0 | 1 | 0 | 16 | 613870473
| PP |  | fólie kontaktní difuzně propustná pro doplňkovou hydroizolační vrstvu, třívrstvá mikroporézní PP 150g/m2 s integrovanou samolepící páskou | [14 empty] | PP | 2
| VV |  | 4457,779*1,1 'Přepočtené koeficientem množství |  | 4903.557 | [12 empty] | VV | 2 | 2 | False | 1 | ROZPOCET
51 | K | 998765103 | Přesun hmot tonážní pro krytiny skládané v objektech v do 24 m | t | 277.983 |  | 0 | CS ÚRS 2019 02 |  | základní |  | 0 | 0 | 0 | 0 | 0 | 16 | K | 2 |  |  |  | ROZPOCET | 0 | 0 | 0 | 0 | 0 | 1 | 0 | 16 | -643279528
| PP |  | Přesun hmot pro krytiny skládané stanovený z hmotnosti přesunovaného materiálu vodorovná dopravní vzdálenost do 50 m na objektech výšky přes 12 do 24 m | [14 empty] | PP | 2
| PSC |  | Poznámka k souboru cen: 1. Ceny pro přesun hmot stanovený z hmotnosti přesunovaného materiálu se používají tehdy, pokud je možné určit hmotnost za celý stavební díl. Do této hmotnosti se započítává i hmotnost materiálů oceňovaných ve specifikaci. 2. Pokud nelze jednoznačně stanovit hmotnost přesunovaných materiálů, lze pro výpočet přesunu hmot použít orientačně procentní sazbu. Touto sazbou se vynásobí rozpočtové náklady za celý stavební díl včetně nákladů na materiál ve specifikacích. 3. Příplatek k cenám -5181 pro přesun prováděný bez použití mechanizace, tj. za ztížených podmínek, lze použít pouze pro hmotnost materiálu, která se tímto způsobem skutečně přemísťuje. | [14 empty] | PSC | 2
52 | K | 998765181 | Příplatek k přesunu hmot tonážní 765 prováděný bez použití mechanizace | t | 277.983 |  | 0 | CS ÚRS 2019 02 |  | základní |  | 0 | 0 | 0 | 0 | 0 | 16 | K | 2 |  |  |  | ROZPOCET | 0 | 0 | 0 | 0 | 0 | 1 | 0 | 16 | 1180498100
| PP |  | Přesun hmot pro krytiny skládané stanovený z hmotnosti přesunovaného materiálu Příplatek k cenám za přesun prováděný bez použití mechanizace pro jakoukoliv výšku objektu | [14 empty] | PP | 2
| PSC |  | Poznámka k souboru cen: 1. Ceny pro přesun hmot stanovený z hmotnosti přesunovaného materiálu se používají tehdy, pokud je možné určit hmotnost za celý stavební díl. Do této hmotnosti se započítává i hmotnost materiálů oceňovaných ve specifikaci. 2. Pokud nelze jednoznačně stanovit hmotnost přesunovaných materiálů, lze pro výpočet přesunu hmot použít orientačně procentní sazbu. Touto sazbou se vynásobí rozpočtové náklady za celý stavební díl včetně nákladů na materiál ve specifikacích. 3. Příplatek k cenám -5181 pro přesun prováděný bez použití mechanizace, tj. za ztížených podmínek, lze použít pouze pro hmotnost materiálu, která se tímto způsobem skutečně přemísťuje. | [14 empty] | PSC | 2
| D | 766 | Konstrukce truhlářské |  |  |  | 0 |  |  |  |  | 0 |  | 0.124 |  | 0 | 2 | D | 1 |  |  |  | ROZPOCET | [6 empty] | 0
53 | K | 766660021 | Montáž dveřních křídel otvíravých jednokřídlových š do 0,8 m požárních do ocelové zárubně | kus | 2 |  | 0 | CS ÚRS 2019 02 |  | základní |  | 0 | 0 | 0 | 0 | 0 | 16 | K | 2 |  |  |  | ROZPOCET | 0 | 0 | 0 | 0 | 0 | 1 | 0 | 16 | 904022734
| PP |  | Montáž dveřních křídel dřevěných nebo plastových otevíravých do ocelové zárubně protipožárních jednokřídlových, šířky do 800 mm | [14 empty] | PP | 2
| PSC |  | Poznámka k souboru cen: 1. Cenami -0021 až -0031, -0161 až -0163, -0181 až -0183, se oceňují dveře s protipožární odolností do 30 min. 2. V cenách -0201 až -0272 je započtena i montáž okopného plechu, stavěče křídel a držadel kyvných dveří. 3. V cenách -0351 až -0384 jsou započtené i náklady na osazení kování, vodícího trnu, seřízení pojezdů na stěnu a následné vyrovnání a seřízení dveřních křídel. 4. V cenách -0311 až -0324 nejsou započtené náklady na sestavení a osazení stavebního pouzdra, tyto náklady se oceňují cenami souboru cen 642 94-6 . . . Osazení stavebního pouzdra posuvných dveří do zděné příčky, katalogu 801-1 Budovy a haly - zděné a monolitické. | [14 empty] | PSC | 2
| VV |  | 2 "roz. 800/1970 mm |  | 2 | [12 empty] | VV | 2 | 2 | True | 1 | ROZPOCET
54 | M | 54914110 | kování bezpečnostní R1, knoflík-klika R1 Cr | kus | 2 |  | 0 | CS ÚRS 2019 02 |  | základní |  | 0 | 0.0022 | 0.0044 | 0 | 0 | 32 | M | 2 |  |  |  | ROZPOCET | 0 | 0 | 0 | 0 | 0 | 1 | 0 | 16 | 73652726
| PP |  | kování bezpečnostní R1, knoflík-klika R1 Cr | [14 empty] | PP | 2
55 | M | 54964150 | vložka zámková cylindrická oboustranná+4 klíče | kus | 2 |  | 0 | CS ÚRS 2019 02 |  | základní |  | 0 | 0.00015 | 0.0003 | 0 | 0 | 32 | M | 2 |  |  |  | ROZPOCET | 0 | 0 | 0 | 0 | 0 | 1 | 0 | 16 | 1378965371
| PP |  | vložka zámková cylindrická oboustranná+4 klíče | [14 empty] | PP | 2
56 | M | 61165610 | dveře vnitřní požárně odolné CPL fólie EI (EW) 30 D3 1křídlové 800x1970mm | kus | 2 |  | 0 | CS ÚRS 2019 02 |  | základní |  | 0 | 0.025 | 0.05 | 0 | 0 | 32 | M | 2 |  |  |  | ROZPOCET | 0 | 0 | 0 | 0 | 0 | 1 | 0 | 16 | 766474517
| PP |  | dveře vnitřní požárně odolné CPL fólie EI (EW) 30 D3 1křídlové 800x1970mm | [14 empty] | PP | 2
57 | K | 766660022 | Montáž dveřních křídel otvíravých jednokřídlových š přes 0,8 m požárních do ocelové zárubně | kus | 2 |  | 0 | CS ÚRS 2019 02 |  | základní |  | 0 | 0 | 0 | 0 | 0 | 16 | K | 2 |  |  |  | ROZPOCET | 0 | 0 | 0 | 0 | 0 | 1 | 0 | 16 | 397352635
| PP |  | Montáž dveřních křídel dřevěných nebo plastových otevíravých do ocelové zárubně protipožárních jednokřídlových, šířky přes 800 mm | [14 empty] | PP | 2
| PSC |  | Poznámka k souboru cen: 1. Cenami -0021 až -0031, -0161 až -0163, -0181 až -0183, se oceňují dveře s protipožární odolností do 30 min. 2. V cenách -0201 až -0272 je započtena i montáž okopného plechu, stavěče křídel a držadel kyvných dveří. 3. V cenách -0351 až -0384 jsou započtené i náklady na osazení kování, vodícího trnu, seřízení pojezdů na stěnu a následné vyrovnání a seřízení dveřních křídel. 4. V cenách -0311 až -0324 nejsou započtené náklady na sestavení a osazení stavebního pouzdra, tyto náklady se oceňují cenami souboru cen 642 94-6 . . . Osazení stavebního pouzdra posuvných dveří do zděné příčky, katalogu 801-1 Budovy a haly - zděné a monolitické. | [14 empty] | PSC | 2
| VV |  | 1 "roz. 1200/1970 mm |  | 1 | [12 empty] | VV | 2 | 2 | True | 0 | ROZPOCET
| VV |  | 1 "roz. 900/1970 mm |  | 1 | [12 empty] | VV | 2 | 2 | True | 0 | ROZPOCET
| VV |  | Součet |  | 2 | [12 empty] | VV | 2 | 4 | True | 1 | ROZPOCET
58 | M | 54964150 | vložka zámková cylindrická oboustranná+4 klíče | kus | 2 |  | 0 | CS ÚRS 2019 02 |  | základní |  | 0 | 0.00015 | 0.0003 | 0 | 0 | 32 | M | 2 |  |  |  | ROZPOCET | 0 | 0 | 0 | 0 | 0 | 1 | 0 | 16 | 917696122
| PP |  | vložka zámková cylindrická oboustranná+4 klíče | [14 empty] | PP | 2
59 | M | 54914110 | kování bezpečnostní R1, knoflík-klika R1 Cr | kus | 2 |  | 0 | CS ÚRS 2019 02 |  | základní |  | 0 | 0.0022 | 0.0044 | 0 | 0 | 32 | M | 2 |  |  |  | ROZPOCET | 0 | 0 | 0 | 0 | 0 | 1 | 0 | 16 | -1406501378
| PP |  | kování bezpečnostní R1, knoflík-klika R1 Cr | [14 empty] | PP | 2
60 | M | 61165611 | dveře vnitřní požárně odolné CPL fólie EI (EW) 30 D3 1křídlové 900x1970mm | kus | 1 |  | 0 | CS ÚRS 2019 02 |  | základní |  | 0 | 0.027 | 0.027 | 0 | 0 | 32 | M | 2 |  |  |  | ROZPOCET | 0 | 0 | 0 | 0 | 0 | 1 | 0 | 16 | 891230855
| PP |  | dveře vnitřní požárně odolné CPL fólie EI (EW) 30 D3 1křídlové 900x1970mm | [14 empty] | PP | 2
61 | M | 61165612 | dveře vnitřní požárně odolné CPL fólie EI (EW) 30 D3 1křídlové 1100x1970mm | kus | 1 |  | 0 | CS ÚRS 2019 02 |  | základní |  | 0 | 0.028 | 0.028 | 0 | 0 | 32 | M | 2 |  |  |  | ROZPOCET | 0 | 0 | 0 | 0 | 0 | 1 | 0 | 16 | 199130281
| PP |  | dveře vnitřní požárně odolné CPL fólie EI (EW) 30 D3 1křídlové 1100x1970mm | [14 empty] | PP | 2
62 | K | 766660717 | Montáž dveřních křídel samozavírače na ocelovou zárubeň | kus | 4 |  | 0 | CS ÚRS 2019 02 |  | základní |  | 0 | 0 | 0 | 0 | 0 | 16 | K | 2 |  |  |  | ROZPOCET | 0 | 0 | 0 | 0 | 0 | 1 | 0 | 16 | 1103237732
| PP |  | Montáž dveřních doplňků samozavírače na zárubeň ocelovou | [14 empty] | PP | 2
| VV |  | 1 "roz. 1200/1970 mm |  | 1 | [12 empty] | VV | 2 | 2 | True | 0 | ROZPOCET
| VV |  | 1 "roz. 900/1970 mm |  | 1 | [12 empty] | VV | 2 | 2 | True | 0 | ROZPOCET
| VV |  | 2 "roz. 800/1970 mm |  | 2 | [12 empty] | VV | 2 | 2 | True | 0 | ROZPOCET
| VV |  | Součet |  | 4 | [12 empty] | VV | 2 | 4 | True | 1 | ROZPOCET
63 | M | 54917250 | samozavírač dveří hydraulický K214 č.11 zlatá bronz | kus | 4 |  | 0 | CS ÚRS 2019 02 |  | základní |  | 0 | 0.0024 | 0.0096 | 0 | 0 | 32 | M | 2 |  |  |  | ROZPOCET | 0 | 0 | 0 | 0 | 0 | 1 | 0 | 16 | -1432733888
| PP |  | samozavírač dveří hydraulický K214 č.11 zlatá bronz | [14 empty] | PP | 2
64 | K | 998766103 | Přesun hmot tonážní pro konstrukce truhlářské v objektech v do 24 m | t | 0.124 |  | 0 | CS ÚRS 2019 02 |  | základní |  | 0 | 0 | 0 | 0 | 0 | 16 | K | 2 |  |  |  | ROZPOCET | 0 | 0 | 0 | 0 | 0 | 1 | 0 | 16 | 1158552208
| PP |  | Přesun hmot pro konstrukce truhlářské stanovený z hmotnosti přesunovaného materiálu vodorovná dopravní vzdálenost do 50 m v objektech výšky přes 12 do 24 m | [14 empty] | PP | 2
| PSC |  | Poznámka k souboru cen: 1. Ceny pro přesun hmot stanovený z hmotnosti přesunovaného materiálu se používají tehdy, pokud je možné určit hmotnost za celý stavební díl. Do této hmotnosti se započítává i hmotnost materiálů oceňovaných ve specifikaci. 2. Pokud nelze jednoznačně stanovit hmotnost přesunovaných materiálů, lze pro výpočet přesunu hmot použít orientačně procentní sazbu. Touto sazbou se vynásobí rozpočtové náklady za celý stavební díl včetně nákladů na materiál ve specifikacích. 3. Příplatek k cenám -6181 pro přesun prováděný bez použití mechanizace, tj. za ztížených podmínek, lze použít pouze pro hmotnost materiálu, která se tímto způsobem skutečně přemísťuje. | [14 empty] | PSC | 2
| D | 783 | Dokončovací práce - nátěry |  |  |  | 0 |  |  |  |  | 0 |  | 1.9824 |  | 0 | 2 | D | 1 |  |  |  | ROZPOCET | [6 empty] | 0
65 | K | 783213121 | Napouštěcí dvojnásobný syntetický biocidní nátěr tesařských konstrukcí zabudovaných do konstrukce | m2 | 9010.837 |  | 0 | CS ÚRS 2019 02 |  | základní |  | 0 | 0.00022 | 1.9824 | 0 | 0 | 16 | K | 2 |  |  |  | ROZPOCET | 0 | 0 | 0 | 0 | 0 | 1 | 0 | 16 | 278279014
| PP |  | Napouštěcí nátěr tesařských konstrukcí zabudovaných do konstrukce proti dřevokazným houbám, hmyzu a plísním dvojnásobný syntetický | [14 empty] | PP | 2
| PSC |  | Poznámka k souboru cen: 1. Položky souboru cen jsou určeny pro preventivní nátěr tesařských konstrukcí (např. krovu). 2. Položky jednonásobného nátěru jsou určeny pro ochranu dřeva v interiéru pod lazurovací nebo krycí nátěry. 3. Položky dvojnásobného nátěru jsou určeny pro ochranu dřeva jako samostatného impregnačního nátěru tesařské konstrukce v interéru nebo pro ochranu dřeva pod lazurovací nebo krycí nátěry v exteriéru. | [14 empty] | PSC | 2
| VV |  | "krokve | [14 empty] | VV | 2 | 1 | True | 0 | ROZPOCET
| VV |  | (3,68*(0,12*2+0,16*2))*10 "ozn. K1 |  | 20.608 | [12 empty] | VV | 2 | 2 | True | 0 | ROZPOCET
| VV |  | (2,8*(0,12*2+0,16*2)) "ozn. K2 |  | 1.568 | [12 empty] | VV | 2 | 2 | True | 0 | ROZPOCET
| VV |  | (0,84*(0,12*2+0,16*2)) "ozn. K3 |  | 0.47 | [12 empty] | VV | 2 | 2 | True | 0 | ROZPOCET
| VV |  | (2,52*(0,12*2+0,16*2)) "ozn. K4 |  | 1.411 | [12 empty] | VV | 2 | 2 | True | 0 | ROZPOCET
| VV |  | (4,12*(0,12*2+0,16*2))*13 "ozn. K5 |  | 29.994 | [12 empty] | VV | 2 | 2 | True | 0 | ROZPOCET
| VV |  | (2,84*(0,12*2+0,16*2)) "ozn. K6 |  | 1.59 | [12 empty] | VV | 2 | 2 | True | 0 | ROZPOCET
| VV |  | (2,68*(0,12*2+0,16*2))*12 "ozn. K7 |  | 18.01 | [12 empty] | VV | 2 | 2 | True | 0 | ROZPOCET
| VV |  | (2,7*(0,12*2+0,16*2)) "ozn. K8 |  | 1.512 | [12 empty] | VV | 2 | 2 | True | 0 | ROZPOCET
| VV |  | (1,12*(0,12*2+0,16*2)) "ozn. K9 |  | 0.627 | [12 empty] | VV | 2 | 2 | True | 0 | ROZPOCET
| VV |  | (1,94*(0,12*2+0,16*2)) "ozn. K10 |  | 1.086 | [12 empty] | VV | 2 | 2 | True | 0 | ROZPOCET
| VV |  | (3,96*(0,12*2+0,16*2))"ozn. K11 |  | 2.218 | [12 empty] | VV | 2 | 2 | True | 0 | ROZPOCET
| VV |  | (3,92*(0,12*2+0,16*2)) "ozn. K12 |  | 2.195 | [12 empty] | VV | 2 | 2 | True | 0 | ROZPOCET
| VV |  | (4,12*(0,12*2+0,16*2)) "ozn. K13 |  | 2.307 | [12 empty] | VV | 2 | 2 | True | 0 | ROZPOCET
| VV |  | (3,04*(0,12*2+0,16*2)) "ozn. K14 |  | 1.702 | [12 empty] | VV | 2 | 2 | True | 0 | ROZPOCET
| VV |  | (1,04*(0,12*2+0,16*2)) "ozn. K15 |  | 0.582 | [12 empty] | VV | 2 | 2 | True | 0 | ROZPOCET
| VV |  | (6,08*(0,12*2+0,16*2)) "ozn. K16 |  | 3.405 | [12 empty] | VV | 2 | 2 | True | 0 | ROZPOCET
| VV |  | (8,2*(0,12*2+0,16*2)) "ozn. K17 |  | 4.592 | [12 empty] | VV | 2 | 2 | True | 0 | ROZPOCET
| VV |  | (3,34*(0,12*2+0,16*2)) "ozn. K18 |  | 1.87 | [12 empty] | VV | 2 | 2 | True | 0 | ROZPOCET
| VV |  | (2,31*(0,12*2+0,16*2)) "ozn. K19 |  | 1.294 | [12 empty] | VV | 2 | 2 | True | 0 | ROZPOCET
| VV |  | (4,67*(0,12*2+0,16*2)) "ozn. K20 |  | 2.615 | [12 empty] | VV | 2 | 2 | True | 0 | ROZPOCET
| VV |  | (4,68*(0,12*2+0,16*2)) "ozn. K21 |  | 2.621 | [12 empty] | VV | 2 | 2 | True | 0 | ROZPOCET
| VV |  | (4,7*(0,12*2+0,16*2)) "ozn. K22 |  | 2.632 | [12 empty] | VV | 2 | 2 | True | 0 | ROZPOCET
| VV |  | (4*(0,12*2+0,16*2)) "ozn. K23 |  | 2.24 | [12 empty] | VV | 2 | 2 | True | 0 | ROZPOCET
| VV |  | (2,66*(0,12*2+0,16*2)) "ozn. K24 |  | 1.49 | [12 empty] | VV | 2 | 2 | True | 0 | ROZPOCET
| VV |  | (1,24*(0,12*2+0,16*2)) "ozn. K25 |  | 0.694 | [12 empty] | VV | 2 | 2 | True | 0 | ROZPOCET
| VV |  | (1,26*(0,12*2+0,16*2)) "ozn. K26 |  | 0.706 | [12 empty] | VV | 2 | 2 | True | 0 | ROZPOCET
| VV |  | (2,72*(0,12*2+0,16*2)) "ozn. K27 |  | 1.523 | [12 empty] | VV | 2 | 2 | True | 0 | ROZPOCET
| VV |  | (4,09*(0,12*2+0,16*2)) "ozn. K28 |  | 2.29 | [12 empty] | VV | 2 | 2 | True | 0 | ROZPOCET
| VV |  | (5,48*(0,12*2+0,16*2)) "ozn. K29 |  | 3.069 | [12 empty] | VV | 2 | 2 | True | 0 | ROZPOCET
| VV |  | (6,88*(0,12*2+0,16*2)) "ozn. K30 |  | 3.853 | [12 empty] | VV | 2 | 2 | True | 0 | ROZPOCET
| VV |  | (8,29*(0,12*2+0,16*2)) "ozn. K31 |  | 4.642 | [12 empty] | VV | 2 | 2 | True | 0 | ROZPOCET
| VV |  | (6,92*(0,12*2+0,16*2)) "ozn. K32 |  | 3.875 | [12 empty] | VV | 2 | 2 | True | 0 | ROZPOCET
| VV |  | (5,53*(0,12*2+0,16*2)) "ozn. K33 |  | 3.097 | [12 empty] | VV | 2 | 2 | True | 0 | ROZPOCET
| VV |  | (4,17*(0,12*2+0,16*2)) "ozn. K34 |  | 2.335 | [12 empty] | VV | 2 | 2 | True | 0 | ROZPOCET
| VV |  | (2,79*(0,12*2+0,16*2)) "ozn. K35 |  | 1.562 | [12 empty] | VV | 2 | 2 | True | 0 | ROZPOCET
| VV |  | (1,41*(0,12*2+0,16*2)) "ozn. K36 |  | 0.79 | [12 empty] | VV | 2 | 2 | True | 0 | ROZPOCET
| VV |  | (1,72*(0,12*2+0,16*2)) "ozn. K37 |  | 0.963 | [12 empty] | VV | 2 | 2 | True | 0 | ROZPOCET
| VV |  | (3,04*(0,12*2+0,16*2)) "ozn. K38 |  | 1.702 | [12 empty] | VV | 2 | 2 | True | 0 | ROZPOCET
| VV |  | (4,35*(0,12*2+0,16*2)) "ozn. K39 |  | 2.436 | [12 empty] | VV | 2 | 2 | True | 0 | ROZPOCET
| VV |  | (5,67*(0,12*2+0,16*2)) "ozn. K40 |  | 3.175 | [12 empty] | VV | 2 | 2 | True | 0 | ROZPOCET
| VV |  | (6,97*(0,12*2+0,16*2)) "ozn. K41 |  | 3.903 | [12 empty] | VV | 2 | 2 | True | 0 | ROZPOCET
| VV |  | (8,33*(0,12*2+0,16*2)) "ozn. K42 |  | 4.665 | [12 empty] | VV | 2 | 2 | True | 0 | ROZPOCET
| VV |  | (6,96*(0,12*2+0,16*2)) "ozn. K43 |  | 3.898 | [12 empty] | VV | 2 | 2 | True | 0 | ROZPOCET
| VV |  | (5,61*(0,12*2+0,16*2)) "ozn. K44 |  | 3.142 | [12 empty] | VV | 2 | 2 | True | 0 | ROZPOCET
| VV |  | (4,27*(0,12*2+0,16*2)) "ozn. K45 |  | 2.391 | [12 empty] | VV | 2 | 2 | True | 0 | ROZPOCET
| VV |  | (2,93*(0,12*2+0,16*2)) "ozn. K46 |  | 1.641 | [12 empty] | VV | 2 | 2 | True | 0 | ROZPOCET
| VV |  | (1,57*(0,12*2+0,16*2)) "ozn. K47 |  | 0.879 | [12 empty] | VV | 2 | 2 | True | 0 | ROZPOCET
| VV |  | (0,83*(0,12*2+0,16*2)) "ozn. K48 |  | 0.465 | [12 empty] | VV | 2 | 2 | True | 0 | ROZPOCET
| VV |  | (2,03*(0,12*2+0,16*2)) "ozn. K49 |  | 1.137 | [12 empty] | VV | 2 | 2 | True | 0 | ROZPOCET
| VV |  | (3,24*(0,12*2+0,16*2)) "ozn. K50 |  | 1.814 | [12 empty] | VV | 2 | 2 | True | 0 | ROZPOCET
| VV |  | (4,49*(0,12*2+0,16*2)) "ozn. K51 |  | 2.514 | [12 empty] | VV | 2 | 2 | True | 0 | ROZPOCET
| VV |  | (5,73*(0,12*2+0,16*2)) "ozn. K52 |  | 3.209 | [12 empty] | VV | 2 | 2 | True | 0 | ROZPOCET
| VV |  | (6,96*(0,12*2+0,16*2)) "ozn. K53 |  | 3.898 | [12 empty] | VV | 2 | 2 | True | 0 | ROZPOCET
| VV |  | (8,18*(0,12*2+0,16*2)) "ozn. K54 |  | 4.581 | [12 empty] | VV | 2 | 2 | True | 0 | ROZPOCET
| VV |  | (6,94*(0,12*2+0,16*2)) "ozn. K55 |  | 3.886 | [12 empty] | VV | 2 | 2 | True | 0 | ROZPOCET
| VV |  | (5,83*(0,12*2+0,16*2)) "ozn. K56 |  | 3.265 | [12 empty] | VV | 2 | 2 | True | 0 | ROZPOCET
| VV |  | (5,92*(0,12*2+0,16*2)) "ozn. K57 |  | 3.315 | [12 empty] | VV | 2 | 2 | True | 0 | ROZPOCET
| VV |  | (8,01*(0,12*2+0,16*2)) "ozn. K58 |  | 4.486 | [12 empty] | VV | 2 | 2 | True | 0 | ROZPOCET
| VV |  | (7,47*(0,12*2+0,16*2)) "ozn. K59 |  | 4.183 | [12 empty] | VV | 2 | 2 | True | 0 | ROZPOCET
| VV |  | (7,68*(0,12*2+0,16*2)) "ozn. K60 |  | 4.301 | [12 empty] | VV | 2 | 2 | True | 0 | ROZPOCET
| VV |  | (1,13*(0,1*2+0,13*2)) "ozn. K61 |  | 0.52 | [12 empty] | VV | 2 | 2 | True | 0 | ROZPOCET
| VV |  | (2,39*(0,12*2+0,16*2)) "ozn. K62 |  | 1.338 | [12 empty] | VV | 2 | 2 | True | 0 | ROZPOCET
| VV |  | (3,71*(0,12*2+0,16*2)) "ozn. K63 |  | 2.078 | [12 empty] | VV | 2 | 2 | True | 0 | ROZPOCET
| VV |  | (5,25*(0,12*2+0,16*2)) "ozn. K64 |  | 2.94 | [12 empty] | VV | 2 | 2 | True | 0 | ROZPOCET
| VV |  | (5,52*(0,12*2+0,16*2))*136 "ozn. K65 |  | 420.403 | [12 empty] | VV | 2 | 2 | True | 0 | ROZPOCET
| VV |  | (5,52*(0,12*2+0,16*2))*2 "ozn. K66 |  | 6.182 | [12 empty] | VV | 2 | 2 | True | 0 | ROZPOCET
| VV |  | (2,89*(0,12*2+0,16*2))*123 "ozn. K67 |  | 199.063 | [12 empty] | VV | 2 | 2 | True | 0 | ROZPOCET
| VV |  | (2,89*(0,12*2+0,16*2))*124 "ozn. K67 |  | 200.682 | [12 empty] | VV | 2 | 2 | True | 0 | ROZPOCET
| VV |  | (4,07*(0,12*2+0,16*2))*126 "ozn. K68 |  | 287.179 | [12 empty] | VV | 2 | 2 | True | 0 | ROZPOCET
| VV |  | (6,77*(0,12*2+0,16*2)) "ozn. K69 |  | 3.791 | [12 empty] | VV | 2 | 2 | True | 0 | ROZPOCET
| VV |  | (1,29*(0,12*2+0,16*2)) "ozn. K70 |  | 0.722 | [12 empty] | VV | 2 | 2 | True | 0 | ROZPOCET
| VV |  | (1,04*(0,12*2+0,16*2)) "ozn. K71 |  | 0.582 | [12 empty] | VV | 2 | 2 | True | 0 | ROZPOCET
| VV |  | (5,36*(0,12*2+0,16*2))*2 "ozn. K72 |  | 6.003 | [12 empty] | VV | 2 | 2 | True | 0 | ROZPOCET
| VV |  | (4,62*(0,12*2+0,16*2))*2 "ozn. K73 |  | 5.174 | [12 empty] | VV | 2 | 2 | True | 0 | ROZPOCET
| VV |  | (3,9*(0,12*2+0,16*2))*2 "ozn. K74 |  | 4.368 | [12 empty] | VV | 2 | 2 | True | 0 | ROZPOCET
| VV |  | (5,5*(0,12*2+0,16*2)) "ozn. K75 |  | 3.08 | [12 empty] | VV | 2 | 2 | True | 0 | ROZPOCET
| VV |  | (4,4*(0,12*2+0,16*2))*2 "ozn. K76 |  | 4.928 | [12 empty] | VV | 2 | 2 | True | 0 | ROZPOCET
| VV |  | (3,31*(0,12*2+0,16*2))*2 "ozn. K77 |  | 3.707 | [12 empty] | VV | 2 | 2 | True | 0 | ROZPOCET
| VV |  | (2,2*(0,12*2+0,16*2))*2 "ozn. K78 |  | 2.464 | [12 empty] | VV | 2 | 2 | True | 0 | ROZPOCET
| VV |  | (1,21*(0,12*2+0,16*2)) "ozn. K79 |  | 0.678 | [12 empty] | VV | 2 | 2 | True | 0 | ROZPOCET
| VV |  | (1,7*(0,12*2+0,16*2)) "ozn. K80 |  | 0.952 | [12 empty] | VV | 2 | 2 | True | 0 | ROZPOCET
| VV |  | (2,69*(0,12*2+0,16*2)) "ozn. K81 |  | 1.506 | [12 empty] | VV | 2 | 2 | True | 0 | ROZPOCET
| VV |  | (5,29*(0,12*2+0,16*2)) "ozn. K82 |  | 2.962 | [12 empty] | VV | 2 | 2 | True | 0 | ROZPOCET
| VV |  | (3,53*(0,12*2+0,16*2)) "ozn. K83 |  | 1.977 | [12 empty] | VV | 2 | 2 | True | 0 | ROZPOCET
| VV |  | (1,74*(0,12*2+0,16*2)) "ozn. K84 |  | 0.974 | [12 empty] | VV | 2 | 2 | True | 0 | ROZPOCET
| VV |  | (2,89*(0,12*2+0,16*2)) "ozn. K85 |  | 1.618 | [12 empty] | VV | 2 | 2 | True | 0 | ROZPOCET
| VV |  | (1,33*(0,12*2+0,16*2)) "ozn. K86 |  | 0.745 | [12 empty] | VV | 2 | 2 | True | 0 | ROZPOCET
| VV |  | (1,5*(0,1*2+0,13*2)) "ozn. K87 |  | 0.69 | [12 empty] | VV | 2 | 2 | True | 0 | ROZPOCET
| VV |  | (1,96*(0,12*2+0,16*2)) "ozn. K88 |  | 1.098 | [12 empty] | VV | 2 | 2 | True | 0 | ROZPOCET
| VV |  | (2*(0,12*2+0,16*2)) "ozn. K89 |  | 1.12 | [12 empty] | VV | 2 | 2 | True | 0 | ROZPOCET
| VV |  | (3,5*(0,12*2+0,16*2)) "ozn. K90 |  | 1.96 | [12 empty] | VV | 2 | 2 | True | 0 | ROZPOCET
| VV |  | (5,02*(0,12*2+0,16*2)) "ozn. K91 |  | 2.811 | [12 empty] | VV | 2 | 2 | True | 0 | ROZPOCET
| VV |  | (2,66*(0,12*2+0,16*2)) "ozn. K92 |  | 1.49 | [12 empty] | VV | 2 | 2 | True | 0 | ROZPOCET
| VV |  | (4,28*(0,12*2+0,16*2))*6 "ozn. K93 |  | 14.381 | [12 empty] | VV | 2 | 2 | True | 0 | ROZPOCET
| VV |  | (1,9*(0,12*2+0,16*2)) "ozn. K94 |  | 1.064 | [12 empty] | VV | 2 | 2 | True | 0 | ROZPOCET
| VV |  | (6,29*(0,12*2+0,16*2)) "ozn. K95 |  | 3.522 | [12 empty] | VV | 2 | 2 | True | 0 | ROZPOCET
| VV |  | (6,58*(0,12*2+0,16*2)) "ozn. K96 |  | 3.685 | [12 empty] | VV | 2 | 2 | True | 0 | ROZPOCET
| VV |  | (0,86*(0,12*2+0,16*2)) "ozn. K97 |  | 0.482 | [12 empty] | VV | 2 | 2 | True | 0 | ROZPOCET
| VV |  | (1,72*(0,12*2+0,16*2)) "ozn. K98 |  | 0.963 | [12 empty] | VV | 2 | 2 | True | 0 | ROZPOCET
| VV |  | (2,61*(0,12*2+0,16*2)) "ozn. K99 |  | 1.462 | [12 empty] | VV | 2 | 2 | True | 0 | ROZPOCET
| VV |  | (3,51*(0,12*2+0,16*2)) "ozn. K100 |  | 1.966 | [12 empty] | VV | 2 | 2 | True | 0 | ROZPOCET
| VV |  | (3,8*(0,12*2+0,16*2)) "ozn. K101 |  | 2.128 | [12 empty] | VV | 2 | 2 | True | 0 | ROZPOCET
| VV |  | (3,51*(0,12*2+0,16*2)) "ozn. K102 |  | 1.966 | [12 empty] | VV | 2 | 2 | True | 0 | ROZPOCET
| VV |  | (3,33*(0,12*2+0,16*2)) "ozn. K103 |  | 1.865 | [12 empty] | VV | 2 | 2 | True | 0 | ROZPOCET
| VV |  | (3,15*(0,12*2+0,16*2)) "ozn. K104 |  | 1.764 | [12 empty] | VV | 2 | 2 | True | 0 | ROZPOCET
| VV |  | (1,85*(0,12*2+0,16*2)) "ozn. K105 |  | 1.036 | [12 empty] | VV | 2 | 2 | True | 0 | ROZPOCET
| VV |  | (2,66*(0,12*2+0,16*2)) "ozn. K106 |  | 1.49 | [12 empty] | VV | 2 | 2 | True | 0 | ROZPOCET
| VV |  | (3,57*(0,12*2+0,16*2)) "ozn. K107 |  | 1.999 | [12 empty] | VV | 2 | 2 | True | 0 | ROZPOCET
| VV |  | (1,55*(0,12*2+0,16*2)) "ozn. K108 |  | 0.868 | [12 empty] | VV | 2 | 2 | True | 0 | ROZPOCET
| VV |  | (2,84*(0,12*2+0,16*2))*3 "ozn. K109 |  | 4.771 | [12 empty] | VV | 2 | 2 | True | 0 | ROZPOCET
| VV |  | (2,88*(0,12*2+0,16*2))*8 "ozn. K110 |  | 12.902 | [12 empty] | VV | 2 | 2 | True | 0 | ROZPOCET
| VV |  | (3,26*(0,12*2+0,16*2)) "ozn. K111 |  | 1.826 | [12 empty] | VV | 2 | 2 | True | 0 | ROZPOCET
| VV |  | (6,66*(0,12*2+0,16*2)) "ozn. K112 |  | 3.73 | [12 empty] | VV | 2 | 2 | True | 0 | ROZPOCET
| VV |  | (2,61*(0,12*2+0,16*2))*3 "ozn. K113 |  | 4.385 | [12 empty] | VV | 2 | 2 | True | 0 | ROZPOCET
| VV |  | (1,98*(0,12*2+0,16*2))*2 "ozn. K114 |  | 2.218 | [12 empty] | VV | 2 | 2 | True | 0 | ROZPOCET
| VV |  | (1,1*(0,12*2+0,16*2))*2 "ozn. K115 |  | 1.232 | [12 empty] | VV | 2 | 2 | True | 0 | ROZPOCET
| VV |  | (7,38*(0,12*2+0,16*2))*2 "ozn. K116 |  | 8.266 | [12 empty] | VV | 2 | 2 | True | 0 | ROZPOCET
| VV |  | (2,52*(0,12*2+0,16*2))*2 "ozn. K117 |  | 2.822 | [12 empty] | VV | 2 | 2 | True | 0 | ROZPOCET
| VV |  | (3,65*(0,12*2+0,16*2))*2 "ozn. K118 |  | 4.088 | [12 empty] | VV | 2 | 2 | True | 0 | ROZPOCET
| VV |  | (3,8*(0,12*2+0,16*2)) "ozn. K119 |  | 2.128 | [12 empty] | VV | 2 | 2 | True | 0 | ROZPOCET
| VV |  | (4,82*(0,12*2+0,16*2)) "ozn. K120 |  | 2.699 | [12 empty] | VV | 2 | 2 | True | 0 | ROZPOCET
| VV |  | (1,98*(0,12*2+0,16*2)) "ozn. K121 |  | 1.109 | [12 empty] | VV | 2 | 2 | True | 0 | ROZPOCET
| VV |  | (3,45*(0,12*2+0,16*2)) "ozn. K122 |  | 1.932 | [12 empty] | VV | 2 | 2 | True | 0 | ROZPOCET
| VV |  | (7,33*(0,12*2+0,16*2)) "ozn. K123 |  | 4.105 | [12 empty] | VV | 2 | 2 | True | 0 | ROZPOCET
| VV |  | (5,68*(0,12*2+0,16*2)) "ozn. K124 |  | 3.181 | [12 empty] | VV | 2 | 2 | True | 0 | ROZPOCET
| VV |  | (2,57*(0,12*2+0,16*2)) "ozn. K125 |  | 1.439 | [12 empty] | VV | 2 | 2 | True | 0 | ROZPOCET
| VV |  | (7*(0,12*2+0,16*2)) "ozn. K126 |  | 3.92 | [12 empty] | VV | 2 | 2 | True | 0 | ROZPOCET
| VV |  | (9,24*(0,12*2+0,16*2)) "ozn. K127 |  | 5.174 | [12 empty] | VV | 2 | 2 | True | 0 | ROZPOCET
| VV |  | (7,14*(0,12*2+0,16*2)) "ozn. K128 |  | 3.998 | [12 empty] | VV | 2 | 2 | True | 0 | ROZPOCET
| VV |  | (12,3*(0,12*2+0,16*2)) "ozn. K129 |  | 6.888 | [12 empty] | VV | 2 | 2 | True | 0 | ROZPOCET
| VV |  | (16,1*(0,12*2+0,16*2))*2 "ozn. K130 |  | 18.032 | [12 empty] | VV | 2 | 2 | True | 0 | ROZPOCET
| VV |  | (5,18*(0,12*2+0,16*2))*2 "ozn. K131 |  | 5.802 | [12 empty] | VV | 2 | 2 | True | 0 | ROZPOCET
| VV |  | (7,55*(0,12*2+0,16*2))*2 "ozn. K132 |  | 8.456 | [12 empty] | VV | 2 | 2 | True | 0 | ROZPOCET
| VV |  | (9,86*(0,12*2+0,16*2))*2 "ozn. K133 |  | 11.043 | [12 empty] | VV | 2 | 2 | True | 0 | ROZPOCET
| VV |  | (10,9*(0,12*2+0,16*2))*8 "ozn. K134 |  | 48.832 | [12 empty] | VV | 2 | 2 | True | 0 | ROZPOCET
| VV |  | (7,61*(0,12*2+0,16*2))*2 "ozn. K135 |  | 8.523 | [12 empty] | VV | 2 | 2 | True | 0 | ROZPOCET
| VV |  | (2,99*(0,12*2+0,16*2))*2 "ozn. K136 |  | 3.349 | [12 empty] | VV | 2 | 2 | True | 0 | ROZPOCET
| VV |  | (5,36*(0,12*2+0,16*2))*10 "ozn. K137 |  | 30.016 | [12 empty] | VV | 2 | 2 | True | 0 | ROZPOCET
| VV |  | (2,4*(0,1*2+0,13*2))*2 "ozn. K138 |  | 2.208 | [12 empty] | VV | 2 | 2 | True | 0 | ROZPOCET
| VV |  | (0,75*(0,1*2+0,13*2))*2 "ozn. K139 |  | 0.69 | [12 empty] | VV | 2 | 2 | True | 0 | ROZPOCET
| VV |  | (1,12*(0,1*2+0,13*2))*2 "ozn. K140 |  | 1.03 | [12 empty] | VV | 2 | 2 | True | 0 | ROZPOCET
| VV |  | (1,8*(0,1*2+0,13*2))*2 "ozn. K141 |  | 1.656 | [12 empty] | VV | 2 | 2 | True | 0 | ROZPOCET
| VV |  | (2,1*(0,1*2+0,13*2))*2 "ozn. K142 |  | 1.932 | [12 empty] | VV | 2 | 2 | True | 0 | ROZPOCET
| VV |  | (2,9*(0,1*2+0,13*2)) "ozn. K143 |  | 1.334 | [12 empty] | VV | 2 | 2 | True | 0 | ROZPOCET
| VV |  | (2,9*(0,1*2+0,13*2)) "ozn. K144 |  | 1.334 | [12 empty] | VV | 2 | 2 | True | 0 | ROZPOCET
| VV |  | (2,9*(0,1*2+0,13*2)) "ozn. K145 |  | 1.334 | [12 empty] | VV | 2 | 2 | True | 0 | ROZPOCET
| VV |  | (2,9*(0,1*2+0,13*2)) "ozn. K146 |  | 1.334 | [12 empty] | VV | 2 | 2 | True | 0 | ROZPOCET
| VV |  | (2,9*(0,1*2+0,13*2)) "ozn. K147 |  | 1.334 | [12 empty] | VV | 2 | 2 | True | 0 | ROZPOCET
| VV |  | (2,9*(0,1*2+0,13*2)) "ozn. K148 |  | 1.334 | [12 empty] | VV | 2 | 2 | True | 0 | ROZPOCET
| VV |  | (2,9*(0,1*2+0,13*2)) "ozn. K149 |  | 1.334 | [12 empty] | VV | 2 | 2 | True | 0 | ROZPOCET
| VV |  | (2,9*(0,1*2+0,13*2)) "ozn. K150 |  | 1.334 | [12 empty] | VV | 2 | 2 | True | 0 | ROZPOCET
| VV |  | (2,9*(0,1*2+0,13*2)) "ozn. K151 |  | 1.334 | [12 empty] | VV | 2 | 2 | True | 0 | ROZPOCET
| VV |  | (2,1*(0,1*2+0,13*2)) "ozn. K152 |  | 0.966 | [12 empty] | VV | 2 | 2 | True | 0 | ROZPOCET
| VV |  | (1,8*(0,1*2+0,13*2)) "ozn. K153 |  | 0.828 | [12 empty] | VV | 2 | 2 | True | 0 | ROZPOCET
| VV |  | (1,12*(0,1*2+0,13*2)) "ozn. K154 |  | 0.515 | [12 empty] | VV | 2 | 2 | True | 0 | ROZPOCET
| VV |  | (0,75*(0,1*2+0,13*2)) "ozn. K155 |  | 0.345 | [12 empty] | VV | 2 | 2 | True | 0 | ROZPOCET
| VV |  | (3,37*(0,1*2+0,13*2)) "ozn. K156 |  | 1.55 | [12 empty] | VV | 2 | 2 | True | 0 | ROZPOCET
| VV |  | (3*(0,1*2+0,13*2))*2 "ozn. K157 |  | 2.76 | [12 empty] | VV | 2 | 2 | True | 0 | ROZPOCET
| VV |  | (5,05*(0,1*2+0,13*2)) "ozn. K158 |  | 2.323 | [12 empty] | VV | 2 | 2 | True | 0 | ROZPOCET
| VV |  | (2,94*(0,1*2+0,13*2)) "ozn. K159 |  | 1.352 | [12 empty] | VV | 2 | 2 | True | 0 | ROZPOCET
| VV |  | (3,12*(0,1*2+0,13*2)) "ozn. K160 |  | 1.435 | [12 empty] | VV | 2 | 2 | True | 0 | ROZPOCET
| VV |  | (1,85*(0,1*2+0,13*2)) "ozn. K161 |  | 0.851 | [12 empty] | VV | 2 | 2 | True | 0 | ROZPOCET
| VV |  | (0,7*(0,1*2+0,13*2)) "ozn. K162 |  | 0.322 | [12 empty] | VV | 2 | 2 | True | 0 | ROZPOCET
| VV |  | (0,94*(0,1*2+0,13*2)) "ozn. K163 |  | 0.432 | [12 empty] | VV | 2 | 2 | True | 0 | ROZPOCET
| VV |  | (1,75*(0,1*2+0,13*2)) "ozn. K164 |  | 0.805 | [12 empty] | VV | 2 | 2 | True | 0 | ROZPOCET
| VV |  | (2,78*(0,1*2+0,13*2)) "ozn. K165 |  | 1.279 | [12 empty] | VV | 2 | 2 | True | 0 | ROZPOCET
| VV |  | (2,44*(0,1*2+0,13*2)) "ozn. K166 |  | 1.122 | [12 empty] | VV | 2 | 2 | True | 0 | ROZPOCET
| VV |  | (1,87*(0,1*2+0,13*2)) "ozn. K167 |  | 0.86 | [12 empty] | VV | 2 | 2 | True | 0 | ROZPOCET
| VV |  | (1,64*(0,1*2+0,13*2)) "ozn. K168 |  | 0.754 | [12 empty] | VV | 2 | 2 | True | 0 | ROZPOCET
| VV |  | (1,07*(0,1*2+0,13*2))*2 "ozn. K169 |  | 0.984 | [12 empty] | VV | 2 | 2 | True | 0 | ROZPOCET
| VV |  | (1,8*(0,1*2+0,13*2))*2 "ozn. K170 |  | 1.656 | [12 empty] | VV | 2 | 2 | True | 0 | ROZPOCET
| VV |  | (2,77*(0,1*2+0,13*2))*2 "ozn. K171 |  | 2.548 | [12 empty] | VV | 2 | 2 | True | 0 | ROZPOCET
| VV |  | (3,42*(0,1*2+0,13*2))*2 "ozn. K172 |  | 3.146 | [12 empty] | VV | 2 | 2 | True | 0 | ROZPOCET
| VV |  | (3,42*(0,1*2+0,13*2))*2 "ozn. K173 |  | 3.146 | [12 empty] | VV | 2 | 2 | True | 0 | ROZPOCET
| VV |  | (3,65*(0,1*2+0,13*2))*2 "ozn. K174 |  | 3.358 | [12 empty] | VV | 2 | 2 | True | 0 | ROZPOCET
| VV |  | (1,4*(0,1*2+0,13*2))*2 "ozn. K175 |  | 1.288 | [12 empty] | VV | 2 | 2 | True | 0 | ROZPOCET
| VV |  | (4,72*(0,1*2+0,13*2))*4 "ozn. K176 |  | 8.685 | [12 empty] | VV | 2 | 2 | True | 0 | ROZPOCET
| VV |  | (6,13*(0,1*2+0,13*2))*2 "ozn. K177 |  | 5.64 | [12 empty] | VV | 2 | 2 | True | 0 | ROZPOCET
| VV |  | (3,74*(0,1*2+0,13*2))*2 "ozn. K178 |  | 3.441 | [12 empty] | VV | 2 | 2 | True | 0 | ROZPOCET
| VV |  | (5,44*(0,1*2+0,13*2))*2 "ozn. K179 |  | 5.005 | [12 empty] | VV | 2 | 2 | True | 0 | ROZPOCET
| VV |  | (3,95*(0,1*2+0,13*2))*9 "ozn. K180 |  | 16.353 | [12 empty] | VV | 2 | 2 | True | 0 | ROZPOCET
| VV |  | (1,33*(0,1*2+0,13*2)) "ozn. K181 |  | 0.612 | [12 empty] | VV | 2 | 2 | True | 0 | ROZPOCET
| VV |  | (2,15*(0,1*2+0,13*2))*2 "ozn. K182 |  | 1.978 | [12 empty] | VV | 2 | 2 | True | 0 | ROZPOCET
| VV |  | (3,05*(0,1*2+0,13*2))*2 "ozn. K183 |  | 2.806 | [12 empty] | VV | 2 | 2 | True | 0 | ROZPOCET
| VV |  | (3,99*(0,1*2+0,13*2))*2 "ozn. K184 |  | 3.671 | [12 empty] | VV | 2 | 2 | True | 0 | ROZPOCET
| VV |  | (5,1*(0,1*2+0,13*2)) "ozn. K185 |  | 2.346 | [12 empty] | VV | 2 | 2 | True | 0 | ROZPOCET
| VV |  | (5*(0,1*2+0,13*2)) "ozn. K186 |  | 2.3 | [12 empty] | VV | 2 | 2 | True | 0 | ROZPOCET
| VV |  | (11,25*(0,1*2+0,13*2))*2 "ozn. K187 |  | 10.35 | [12 empty] | VV | 2 | 2 | True | 0 | ROZPOCET
| VV |  | (4,7*(0,1*2+0,13*2)) "ozn. K188 |  | 2.162 | [12 empty] | VV | 2 | 2 | True | 0 | ROZPOCET
| VV |  | (6,5*(0,1*2+0,13*2)) "ozn. K189 |  | 2.99 | [12 empty] | VV | 2 | 2 | True | 0 | ROZPOCET
| VV |  | (9,03*(0,1*2+0,13*2)) "ozn. K190 |  | 4.154 | [12 empty] | VV | 2 | 2 | True | 0 | ROZPOCET
| VV |  | (6,08*(0,1*2+0,13*2)) "ozn. K191 |  | 2.797 | [12 empty] | VV | 2 | 2 | True | 0 | ROZPOCET
| VV |  | (8,71*(0,1*2+0,13*2)) "ozn. K192 |  | 4.007 | [12 empty] | VV | 2 | 2 | True | 0 | ROZPOCET
| VV |  | (20,96*(0,1*2+0,13*2))*2 "ozn. K193 |  | 19.283 | [12 empty] | VV | 2 | 2 | True | 0 | ROZPOCET
| VV |  | (5,56*(0,1*2+0,13*2))*2 "ozn. K194 |  | 5.115 | [12 empty] | VV | 2 | 2 | True | 0 | ROZPOCET
| VV |  | (3,24*(0,1*2+0,13*2))*2 "ozn. K195 |  | 2.981 | [12 empty] | VV | 2 | 2 | True | 0 | ROZPOCET
| VV |  | (3,85*(0,1*2+0,13*2))*2 "ozn. K196 |  | 3.542 | [12 empty] | VV | 2 | 2 | True | 0 | ROZPOCET
| VV |  | (4*(0,1*2+0,13*2))*2 "ozn. K197 |  | 3.68 | [12 empty] | VV | 2 | 2 | True | 0 | ROZPOCET
| VV |  | (4,25*(0,1*2+0,13*2))*34 "ozn. K198 |  | 66.47 | [12 empty] | VV | 2 | 2 | True | 0 | ROZPOCET
| VV |  | (3,85*(0,1*2+0,13*2))*2 "ozn. K199 |  | 3.542 | [12 empty] | VV | 2 | 2 | True | 0 | ROZPOCET
| VV |  | (3,26*(0,1*2+0,13*2))*2 "ozn. K200 |  | 2.999 | [12 empty] | VV | 2 | 2 | True | 0 | ROZPOCET
| VV |  | (2,98*(0,1*2+0,13*2))*2 "ozn. K201 |  | 2.742 | [12 empty] | VV | 2 | 2 | True | 0 | ROZPOCET
| VV |  | (1,86*(0,1*2+0,13*2))*2 "ozn. K202 |  | 1.711 | [12 empty] | VV | 2 | 2 | True | 0 | ROZPOCET
| VV |  | (2,85*(0,1*2+0,13*2))*2 "ozn. K203 |  | 2.622 | [12 empty] | VV | 2 | 2 | True | 0 | ROZPOCET
| VV |  | (4,09*(0,1*2+0,13*2))*2 "ozn. K204 |  | 3.763 | [12 empty] | VV | 2 | 2 | True | 0 | ROZPOCET
| VV |  | (5,25*(0,1*2+0,13*2))*2 "ozn. K205 |  | 4.83 | [12 empty] | VV | 2 | 2 | True | 0 | ROZPOCET
| VV |  | (6,4*(0,1*2+0,13*2))*2 "ozn. K206 |  | 5.888 | [12 empty] | VV | 2 | 2 | True | 0 | ROZPOCET
| VV |  | (6,8*(0,1*2+0,13*2)) "ozn. K207 |  | 3.128 | [12 empty] | VV | 2 | 2 | True | 0 | ROZPOCET
| VV |  | (6,66*(0,1*2+0,13*2))*4 "ozn. K208 |  | 12.254 | [12 empty] | VV | 2 | 2 | True | 0 | ROZPOCET
| VV |  | (5,32*(0,1*2+0,13*2))*4 "ozn. K209 |  | 9.789 | [12 empty] | VV | 2 | 2 | True | 0 | ROZPOCET
| VV |  | (4*(0,1*2+0,13*2))*4 "ozn. K210 |  | 7.36 | [12 empty] | VV | 2 | 2 | True | 0 | ROZPOCET
| VV |  | (2,66*(0,1*2+0,13*2))*4 "ozn. K211 |  | 4.894 | [12 empty] | VV | 2 | 2 | True | 0 | ROZPOCET
| VV |  | (1,33*(0,1*2+0,13*2))*4 "ozn. K212 |  | 2.447 | [12 empty] | VV | 2 | 2 | True | 0 | ROZPOCET
| VV |  | (8,07*(0,1*2+0,13*2))*10 "ozn. K213 |  | 37.122 | [12 empty] | VV | 2 | 2 | True | 0 | ROZPOCET
| VV |  | (6,12*(0,1*2+0,13*2))*2 "ozn. K214 |  | 5.63 | [12 empty] | VV | 2 | 2 | True | 0 | ROZPOCET
| VV |  | (5,05*(0,1*2+0,13*2))*2 "ozn. K215 |  | 4.646 | [12 empty] | VV | 2 | 2 | True | 0 | ROZPOCET
| VV |  | (4,18*(0,1*2+0,13*2))*2 "ozn. K216 |  | 3.846 | [12 empty] | VV | 2 | 2 | True | 0 | ROZPOCET
| VV |  | (3,2*(0,1*2+0,13*2))*2 "ozn. K217 |  | 2.944 | [12 empty] | VV | 2 | 2 | True | 0 | ROZPOCET
| VV |  | (2,25*(0,1*2+0,13*2))*2 "ozn. K218 |  | 2.07 | [12 empty] | VV | 2 | 2 | True | 0 | ROZPOCET
| VV |  | (1,31*(0,1*2+0,13*2)) "ozn. K219 |  | 0.603 | [12 empty] | VV | 2 | 2 | True | 0 | ROZPOCET
| VV |  | (9,44*(0,1*2+0,13*2))*2 "ozn. K220 |  | 8.685 | [12 empty] | VV | 2 | 2 | True | 0 | ROZPOCET
| VV |  | (1,55*(0,1*2+0,13*2))*2 "ozn. K221 |  | 1.426 | [12 empty] | VV | 2 | 2 | True | 0 | ROZPOCET
| VV |  | (3,73*(0,1*2+0,13*2))*2 "ozn. K222 |  | 3.432 | [12 empty] | VV | 2 | 2 | True | 0 | ROZPOCET
| VV |  | (5,65*(0,1*2+0,13*2))*2 "ozn. K223 |  | 5.198 | [12 empty] | VV | 2 | 2 | True | 0 | ROZPOCET
| VV |  | (3,54*(0,1*2+0,13*2)) "ozn. K224 |  | 1.628 | [12 empty] | VV | 2 | 2 | True | 0 | ROZPOCET
| VV |  | (1,24*(0,1*2+0,13*2))*4 "ozn. K225 |  | 2.282 | [12 empty] | VV | 2 | 2 | True | 0 | ROZPOCET
| VV |  | (2,24*(0,1*2+0,13*2))*4 "ozn. K226 |  | 4.122 | [12 empty] | VV | 2 | 2 | True | 0 | ROZPOCET
| VV |  | (3,57*(0,1*2+0,13*2))*4 "ozn. K227 |  | 6.569 | [12 empty] | VV | 2 | 2 | True | 0 | ROZPOCET
| VV |  | (4,41*(0,1*2+0,13*2))*4 "ozn. K228 |  | 8.114 | [12 empty] | VV | 2 | 2 | True | 0 | ROZPOCET
| VV |  | (6,69*(0,1*2+0,13*2))*4 "ozn. K229 |  | 12.31 | [12 empty] | VV | 2 | 2 | True | 0 | ROZPOCET
| VV |  | (7,36*(0,1*2+0,13*2))*4 "ozn. K230 |  | 13.542 | [12 empty] | VV | 2 | 2 | True | 0 | ROZPOCET
| VV |  | (11,42*(0,1*2+0,13*2))*4 "ozn. K231 |  | 21.013 | [12 empty] | VV | 2 | 2 | True | 0 | ROZPOCET
| VV |  | (10,93*(0,1*2+0,13*2))*2 "ozn. K232 |  | 10.056 | [12 empty] | VV | 2 | 2 | True | 0 | ROZPOCET
| VV |  | (1,5*(0,1*2+0,13*2))*2 "ozn. K233 |  | 1.38 | [12 empty] | VV | 2 | 2 | True | 0 | ROZPOCET
| VV |  | (3,23*(0,1*2+0,13*2))*2 "ozn. K234 |  | 2.972 | [12 empty] | VV | 2 | 2 | True | 0 | ROZPOCET
| VV |  | (5,2*(0,1*2+0,13*2))*2 "ozn. K235 |  | 4.784 | [12 empty] | VV | 2 | 2 | True | 0 | ROZPOCET
| VV |  | (7,27*(0,1*2+0,13*2))*2 "ozn. K236 |  | 6.688 | [12 empty] | VV | 2 | 2 | True | 0 | ROZPOCET
| VV |  | (2,69*(0,1*2+0,13*2))*2 "ozn. K237 |  | 2.475 | [12 empty] | VV | 2 | 2 | True | 0 | ROZPOCET
| VV |  | (3,49*(0,1*2+0,13*2))*2 "ozn. K238 |  | 3.211 | [12 empty] | VV | 2 | 2 | True | 0 | ROZPOCET
| VV |  | (2,57*(0,1*2+0,13*2))*2 "ozn. K239 |  | 2.364 | [12 empty] | VV | 2 | 2 | True | 0 | ROZPOCET
| VV |  | (1,39*(0,1*2+0,13*2))*2 "ozn. K240 |  | 1.279 | [12 empty] | VV | 2 | 2 | True | 0 | ROZPOCET
| VV |  | (2,15*(0,1*2+0,13*2))*2 "ozn. K241 |  | 1.978 | [12 empty] | VV | 2 | 2 | True | 0 | ROZPOCET
| VV |  | (3,18*(0,1*2+0,13*2)) "ozn. K242 |  | 1.463 | [12 empty] | VV | 2 | 2 | True | 0 | ROZPOCET
| VV |  | (4,21*(0,1*2+0,13*2)) "ozn. K243 |  | 1.937 | [12 empty] | VV | 2 | 2 | True | 0 | ROZPOCET
| VV |  | (2,99*(0,1*2+0,13*2)) "ozn. K244 |  | 1.375 | [12 empty] | VV | 2 | 2 | True | 0 | ROZPOCET
| VV |  | (4,16*(0,1*2+0,13*2)) "ozn. K245 |  | 1.914 | [12 empty] | VV | 2 | 2 | True | 0 | ROZPOCET
| VV |  | (3,99*(0,1*2+0,13*2))*16 "ozn. KN1 |  | 29.366 | [12 empty] | VV | 2 | 2 | True | 0 | ROZPOCET
| VV |  | (3,76*(0,1*2+0,13*2)) "ozn. KN2 |  | 1.73 | [12 empty] | VV | 2 | 2 | True | 0 | ROZPOCET
| VV |  | (3,75*(0,1*2+0,13*2))*107 "ozn. KN3 |  | 184.575 | [12 empty] | VV | 2 | 2 | True | 0 | ROZPOCET
| VV |  | (0,58*(0,1*2+0,13*2)) "ozn. KN4 |  | 0.267 | [12 empty] | VV | 2 | 2 | True | 0 | ROZPOCET
| VV |  | (1,04*(0,1*2+0,13*2)) "ozn. KN5 |  | 0.478 | [12 empty] | VV | 2 | 2 | True | 0 | ROZPOCET
| VV |  | (1,54*(0,1*2+0,13*2)) "ozn. KN6 |  | 0.708 | [12 empty] | VV | 2 | 2 | True | 0 | ROZPOCET
| VV |  | (1,93*(0,1*2+0,13*2)) "ozn. KN7 |  | 0.888 | [12 empty] | VV | 2 | 2 | True | 0 | ROZPOCET
| VV |  | (2,32*(0,1*2+0,13*2)) "ozn. KN8 |  | 1.067 | [12 empty] | VV | 2 | 2 | True | 0 | ROZPOCET
| VV |  | (2,72*(0,1*2+0,13*2)) "ozn. KN9 |  | 1.251 | [12 empty] | VV | 2 | 2 | True | 0 | ROZPOCET
| VV |  | (3,11*(0,1*2+0,13*2)) "ozn. KN10 |  | 1.431 | [12 empty] | VV | 2 | 2 | True | 0 | ROZPOCET
| VV |  | (3,59*(0,1*2+0,13*2)) "ozn. KN11 |  | 1.651 | [12 empty] | VV | 2 | 2 | True | 0 | ROZPOCET
| VV |  | (3,49*(0,1*2+0,13*2)) "ozn. KN12 |  | 1.605 | [12 empty] | VV | 2 | 2 | True | 0 | ROZPOCET
| VV |  | (3,1*(0,1*2+0,13*2)) "ozn. KN13 |  | 1.426 | [12 empty] | VV | 2 | 2 | True | 0 | ROZPOCET
| VV |  | (2,71*(0,1*2+0,13*2)) "ozn. KN14 |  | 1.247 | [12 empty] | VV | 2 | 2 | True | 0 | ROZPOCET
| VV |  | (2,35*(0,1*2+0,13*2)) "ozn. KN15 |  | 1.081 | [12 empty] | VV | 2 | 2 | True | 0 | ROZPOCET
| VV |  | (3,99*(0,1*2+0,13*2))*88 "ozn. KN16 |  | 161.515 | [12 empty] | VV | 2 | 2 | True | 0 | ROZPOCET
| VV |  | (3,99*(0,1*2+0,13*2))*2 "ozn. KN16 |  | 3.671 | [12 empty] | VV | 2 | 2 | True | 0 | ROZPOCET
| VV |  | (3,99*(0,1*2+0,13*2)) "ozn. KN17 |  | 1.835 | [12 empty] | VV | 2 | 2 | True | 0 | ROZPOCET
| VV |  | (3,6*(0,1*2+0,13*2)) "ozn. KN18 |  | 1.656 | [12 empty] | VV | 2 | 2 | True | 0 | ROZPOCET
| VV |  | (3,1*(0,1*2+0,13*2)) "ozn. KN19 |  | 1.426 | [12 empty] | VV | 2 | 2 | True | 0 | ROZPOCET
| VV |  | (2,52*(0,1*2+0,13*2)) "ozn. KN20 |  | 1.159 | [12 empty] | VV | 2 | 2 | True | 0 | ROZPOCET
| VV |  | (0,94*(0,1*2+0,13*2)) "ozn. KN21 |  | 0.432 | [12 empty] | VV | 2 | 2 | True | 0 | ROZPOCET
| VV |  | (0,78*(0,1*2+0,13*2)) "ozn. KN22 |  | 0.359 | [12 empty] | VV | 2 | 2 | True | 0 | ROZPOCET
| VV |  | (2,24*(0,1*2+0,13*2)) "ozn. KN23 |  | 1.03 | [12 empty] | VV | 2 | 2 | True | 0 | ROZPOCET
| VV |  | (3,9*(0,1*2+0,13*2)) "ozn. KN24 |  | 1.794 | [12 empty] | VV | 2 | 2 | True | 0 | ROZPOCET
| VV |  | (1,9*(0,1*2+0,13*2)) "ozn. KN25 |  | 0.874 | [12 empty] | VV | 2 | 2 | True | 0 | ROZPOCET
| VV |  | (2,74*(0,1*2+0,13*2)) "ozn. KN26 |  | 1.26 | [12 empty] | VV | 2 | 2 | True | 0 | ROZPOCET
| VV |  | (3,99*(0,1*2+0,13*2))*4 "ozn. KN27 |  | 7.342 | [12 empty] | VV | 2 | 2 | True | 0 | ROZPOCET
| VV |  | (4,36*(0,1*2+0,13*2))*4 "ozn. KN28 |  | 8.022 | [12 empty] | VV | 2 | 2 | True | 0 | ROZPOCET
| VV |  | (3,14*(0,1*2+0,13*2)) "ozn. KN29 |  | 1.444 | [12 empty] | VV | 2 | 2 | True | 0 | ROZPOCET
| VV |  | (1,48*(0,1*2+0,13*2)) "ozn. KN30 |  | 0.681 | [12 empty] | VV | 2 | 2 | True | 0 | ROZPOCET
| VV |  | (3,14*(0,1*2+0,13*2)) "ozn. KN31 |  | 1.444 | [12 empty] | VV | 2 | 2 | True | 0 | ROZPOCET
| VV |  | (2,92*(0,1*2+0,13*2)) "ozn. KN32 |  | 1.343 | [12 empty] | VV | 2 | 2 | True | 0 | ROZPOCET
| VV |  | (1,3*(0,1*2+0,13*2)) "ozn. KN33 |  | 0.598 | [12 empty] | VV | 2 | 2 | True | 0 | ROZPOCET
| VV |  | (3,58*(0,1*2+0,13*2)) "ozn. KN34 |  | 1.647 | [12 empty] | VV | 2 | 2 | True | 0 | ROZPOCET
| VV |  | (3,96*(0,1*2+0,13*2)) "ozn. KN35 |  | 1.822 | [12 empty] | VV | 2 | 2 | True | 0 | ROZPOCET
| VV |  | (3,26*(0,1*2+0,13*2)) "ozn. KN36 |  | 1.5 | [12 empty] | VV | 2 | 2 | True | 0 | ROZPOCET
| VV |  | (2,01*(0,1*2+0,13*2)) "ozn. KN37 |  | 0.925 | [12 empty] | VV | 2 | 2 | True | 0 | ROZPOCET
| VV |  | (1,65*(0,1*2+0,13*2)) "ozn. KN38 |  | 0.759 | [12 empty] | VV | 2 | 2 | True | 0 | ROZPOCET
| VV |  | (1,31*(0,1*2+0,13*2)) "ozn. KN39 |  | 0.603 | [12 empty] | VV | 2 | 2 | True | 0 | ROZPOCET
| VV |  | (0,82*(0,1*2+0,13*2)) "ozn. KN40 |  | 0.377 | [12 empty] | VV | 2 | 2 | True | 0 | ROZPOCET
| VV |  | (3,56*(0,1*2+0,13*2))*16 "ozn. KN41 |  | 26.202 | [12 empty] | VV | 2 | 2 | True | 0 | ROZPOCET
| VV |  | Mezisoučet krokve |  | 2592.249 | [12 empty] | VV | 2 | 3 | True | 0 | ROZPOCET
| VV |  | "námětky | [14 empty] | VV | 2 | 1 | True | 0 | ROZPOCET
| VV |  | (1,22*(0,04*2+0,14*2))*107 "ozn. NN1 |  | 46.994 | [12 empty] | VV | 2 | 2 | True | 0 | ROZPOCET
| VV |  | (0,44*(0,02*2+0,1*2))*107 "ozn. NN1 |  | 11.299 | [12 empty] | VV | 2 | 2 | True | 0 | ROZPOCET
| VV |  | (1,32*(0,04*2+0,14*2))*106 "ozn. NN2 |  | 50.371 | [12 empty] | VV | 2 | 2 | True | 0 | ROZPOCET
| VV |  | (0,45*(0,02*2+0,1*2))*106 "ozn. NN2 |  | 11.448 | [12 empty] | VV | 2 | 2 | True | 0 | ROZPOCET
| VV |  | (1,22*(0,04*2+0,14*2))*16 "ozn. NN3 |  | 7.027 | [12 empty] | VV | 2 | 2 | True | 0 | ROZPOCET
| VV |  | (0,45*(0,02*2+0,1*2))*16 "ozn. NN3 |  | 1.728 | [12 empty] | VV | 2 | 2 | True | 0 | ROZPOCET
| VV |  | (1,25*(0,04*2+0,14*2))*42 "ozn. NN4 |  | 18.9 | [12 empty] | VV | 2 | 2 | True | 0 | ROZPOCET
| VV |  | (0,58*(0,02*2+0,1*2))*42 "ozn. NN4 |  | 5.846 | [12 empty] | VV | 2 | 2 | True | 0 | ROZPOCET
| VV |  | (1,22*(0,04*2+0,14*2))*141 "ozn. N1 |  | 61.927 | [12 empty] | VV | 2 | 2 | True | 0 | ROZPOCET
| VV |  | (0,45*(0,02*2+0,1*2))*106 "ozn. N1 |  | 11.448 | [12 empty] | VV | 2 | 2 | True | 0 | ROZPOCET
| VV |  | (1,21*(0,04*2+0,14*2))*107 "ozn. N2 |  | 46.609 | [12 empty] | VV | 2 | 2 | True | 0 | ROZPOCET
| VV |  | (0,45*(0,02*2+0,1*2))*107 "ozn. N2 |  | 11.556 | [12 empty] | VV | 2 | 2 | True | 0 | ROZPOCET
| VV |  | (1,25*(0,04*2+0,14*2))*44 "ozn. N3 |  | 19.8 | [12 empty] | VV | 2 | 2 | True | 0 | ROZPOCET
| VV |  | (0,58*(0,02*2+0,1*2))*44 "ozn. N3 |  | 6.125 | [12 empty] | VV | 2 | 2 | True | 0 | ROZPOCET
| VV |  | Mezisoučet námětky |  | 311.078 | [12 empty] | VV | 2 | 3 | True | 0 | ROZPOCET
| VV |  | "sloupky | [14 empty] | VV | 2 | 1 | True | 0 | ROZPOCET
| VV |  | (2*(0,15*4))*98 "ozn. S1 |  | 117.6 | [12 empty] | VV | 2 | 2 | True | 0 | ROZPOCET
| VV |  | (5*(0,15*4))*3 "ozn. S2 |  | 9 | [12 empty] | VV | 2 | 2 | True | 0 | ROZPOCET
| VV |  | (4*(0,15*4))*12 "ozn. S3 |  | 28.8 | [12 empty] | VV | 2 | 2 | True | 0 | ROZPOCET
| VV |  | (3,94*(0,15*4))*104 "ozn. S4 |  | 245.856 | [12 empty] | VV | 2 | 2 | True | 0 | ROZPOCET
| VV |  | (7,75*(0,15*4))*3 "ozn. S5 |  | 13.95 | [12 empty] | VV | 2 | 2 | True | 0 | ROZPOCET
| VV |  | (4,4*(0,15*4)) "ozn. S6 |  | 2.64 | [12 empty] | VV | 2 | 2 | True | 0 | ROZPOCET
| VV |  | (2,67*(0,15*4)) "ozn. S7 |  | 1.602 | [12 empty] | VV | 2 | 2 | True | 0 | ROZPOCET
| VV |  | (2*(0,15*4))*9 "ozn. S8 |  | 10.8 | [12 empty] | VV | 2 | 2 | True | 0 | ROZPOCET
| VV |  | (2,89*(0,15*4))*19 "ozn. S9 |  | 32.946 | [12 empty] | VV | 2 | 2 | True | 0 | ROZPOCET
| VV |  | (4,57*(0,15*4)) "ozn. S10 |  | 2.742 | [12 empty] | VV | 2 | 2 | True | 0 | ROZPOCET
| VV |  | (2,83*(0,15*4))*11 "ozn. S11 |  | 18.678 | [12 empty] | VV | 2 | 2 | True | 0 | ROZPOCET
| VV |  | (5,15*(0,15*4))*2 "ozn. S12 |  | 6.18 | [12 empty] | VV | 2 | 2 | True | 0 | ROZPOCET
| VV |  | (4,23*(0,15*4)) "ozn. S13 |  | 2.538 | [12 empty] | VV | 2 | 2 | True | 0 | ROZPOCET
| VV |  | Mezisoučet sloupky |  | 493.332 | [12 empty] | VV | 2 | 3 | True | 0 | ROZPOCET
| VV |  | "pozednice | [14 empty] | VV | 2 | 1 | True | 0 | ROZPOCET
| VV |  | (9,49*(0,12*2+0,1*2)) "ozn. P1 |  | 4.176 | [12 empty] | VV | 2 | 2 | True | 0 | ROZPOCET
| VV |  | (5,49*(0,12*2+0,1*2)) "ozn. P2 |  | 2.416 | [12 empty] | VV | 2 | 2 | True | 0 | ROZPOCET
| VV |  | (6,69*(0,12*2+0,1*2)) "ozn. P3 |  | 2.944 | [12 empty] | VV | 2 | 2 | True | 0 | ROZPOCET
| VV |  | (20,61*(0,12*2+0,1*2)) "ozn. P4 |  | 9.068 | [12 empty] | VV | 2 | 2 | True | 0 | ROZPOCET
| VV |  | (6,65*(0,12*2+0,1*2)) "ozn. P5 |  | 2.926 | [12 empty] | VV | 2 | 2 | True | 0 | ROZPOCET
| VV |  | (2,18*(0,12*2+0,1*2)) "ozn. P6 |  | 0.959 | [12 empty] | VV | 2 | 2 | True | 0 | ROZPOCET
| VV |  | (5,45*(0,12*2+0,1*2)) "ozn. P7 |  | 2.398 | [12 empty] | VV | 2 | 2 | True | 0 | ROZPOCET
| VV |  | (5,74*(0,12*2+0,1*2)) "ozn. P8 |  | 2.526 | [12 empty] | VV | 2 | 2 | True | 0 | ROZPOCET
| VV |  | (5,31*(0,12*2+0,1*2))*2 "ozn. P9 - P9´ |  | 4.673 | [12 empty] | VV | 2 | 2 | True | 0 | ROZPOCET
| VV |  | (3,95*(0,12*2+0,1*2))*2 "ozn. P10 - P10´ |  | 3.476 | [12 empty] | VV | 2 | 2 | True | 0 | ROZPOCET
| VV |  | (3,97*(0,12*2+0,1*2))*2 "ozn. P11 - P11´ |  | 3.494 | [12 empty] | VV | 2 | 2 | True | 0 | ROZPOCET
| VV |  | (5,52*(0,15*2+0,18*2))*2 "ozn. P12 - P12´ |  | 7.286 | [12 empty] | VV | 2 | 2 | True | 0 | ROZPOCET
| VV |  | (3,97*(0,15*2+0,18*2))*2 "ozn. P13 - P13´ |  | 5.24 | [12 empty] | VV | 2 | 2 | True | 0 | ROZPOCET
| VV |  | (3,98*(0,15*2+0,18*2))*2 "ozn. P14 - P14´ |  | 5.254 | [12 empty] | VV | 2 | 2 | True | 0 | ROZPOCET
| VV |  | (4*(0,15*2+0,18*2))*2 "ozn. P15 - P15´ |  | 5.28 | [12 empty] | VV | 2 | 2 | True | 0 | ROZPOCET
| VV |  | (3,99*(0,15*2+0,18*2))*2 "ozn. P16 - P16´ |  | 5.267 | [12 empty] | VV | 2 | 2 | True | 0 | ROZPOCET
| VV |  | (5,83*(0,15*2+0,18*2))*2 "ozn. P17 - P17´ |  | 7.696 | [12 empty] | VV | 2 | 2 | True | 0 | ROZPOCET
| VV |  | (5,93*(0,15*2+0,18*2))*2 "ozn. P18 - P18´ |  | 7.828 | [12 empty] | VV | 2 | 2 | True | 0 | ROZPOCET
| VV |  | (4,01*(0,15*2+0,18*2))*2 "ozn. P19 - P19´ |  | 5.293 | [12 empty] | VV | 2 | 2 | True | 0 | ROZPOCET
| VV |  | (4,01*(0,15*2+0,18*2))*2 "ozn. P20 - P20´ |  | 5.293 | [12 empty] | VV | 2 | 2 | True | 0 | ROZPOCET
| VV |  | (4,05*(0,2*2+0,1*2))*2 "ozn. P21 - P21´ |  | 4.86 | [12 empty] | VV | 2 | 2 | True | 0 | ROZPOCET
| VV |  | (4,06*(0,2*2+0,1*2))*2 "ozn. P22 - P22´ |  | 4.872 | [12 empty] | VV | 2 | 2 | True | 0 | ROZPOCET
| VV |  | (4,83*(0,2*2+0,1*2))*2 "ozn. P23 - P23´ |  | 5.796 | [12 empty] | VV | 2 | 2 | True | 0 | ROZPOCET
| VV |  | (3,99*(0,2*2+0,1*2))*2 "ozn. P24 - P24´ |  | 4.788 | [12 empty] | VV | 2 | 2 | True | 0 | ROZPOCET
| VV |  | (3,87*(0,2*2+0,1*2))*2 "ozn. P25 - P25´ |  | 4.644 | [12 empty] | VV | 2 | 2 | True | 0 | ROZPOCET
| VV |  | (6,78*(0,2*2+0,1*2)) "ozn. P26 |  | 4.068 | [12 empty] | VV | 2 | 2 | True | 0 | ROZPOCET
| VV |  | (3,21*(0,2*2+0,1*2)) "ozn. P27 |  | 1.926 | [12 empty] | VV | 2 | 2 | True | 0 | ROZPOCET
| VV |  | (7,16*(0,2*2+0,1*2)) "ozn. P28 |  | 4.296 | [12 empty] | VV | 2 | 2 | True | 0 | ROZPOCET
| VV |  | (4,7*(0,2*2+0,1*2)) "ozn. P29 |  | 2.82 | [12 empty] | VV | 2 | 2 | True | 0 | ROZPOCET
| VV |  | (1,58*(0,2*2+0,1*2)) "ozn. P30 |  | 0.948 | [12 empty] | VV | 2 | 2 | True | 0 | ROZPOCET
| VV |  | (3,45*(0,2*2+0,1*2)) "ozn. P31 |  | 2.07 | [12 empty] | VV | 2 | 2 | True | 0 | ROZPOCET
| VV |  | (4,07*(0,2*2+0,1*2)) "ozn. P32 |  | 2.442 | [12 empty] | VV | 2 | 2 | True | 0 | ROZPOCET
| VV |  | (0,6*(0,2*2+0,1*2)) "ozn. P33 |  | 0.36 | [12 empty] | VV | 2 | 2 | True | 0 | ROZPOCET
| VV |  | (2,6*(0,2*2+0,1*2)) "ozn. P34 |  | 1.56 | [12 empty] | VV | 2 | 2 | True | 0 | ROZPOCET
| VV |  | (4,79*(0,2*2+0,1*2)) "ozn. P35 |  | 2.874 | [12 empty] | VV | 2 | 2 | True | 0 | ROZPOCET
| VV |  | (3,99*(0,2*2+0,1*2)) "ozn. P36 |  | 2.394 | [12 empty] | VV | 2 | 2 | True | 0 | ROZPOCET
| VV |  | (3,99*(0,2*2+0,1*2)) "ozn. P37 |  | 2.394 | [12 empty] | VV | 2 | 2 | True | 0 | ROZPOCET
| VV |  | (2,98*(0,2*2+0,1*2)) "ozn. P38 |  | 1.788 | [12 empty] | VV | 2 | 2 | True | 0 | ROZPOCET
| VV |  | (3,96*(0,2*2+0,1*2)) "ozn. P39 |  | 2.376 | [12 empty] | VV | 2 | 2 | True | 0 | ROZPOCET
| VV |  | (3,98*(0,2*2+0,1*2)) "ozn. P40 |  | 2.388 | [12 empty] | VV | 2 | 2 | True | 0 | ROZPOCET
| VV |  | (5,14*(0,2*2+0,1*2)) "ozn. P41 |  | 3.084 | [12 empty] | VV | 2 | 2 | True | 0 | ROZPOCET
| VV |  | (6,46*(0,2*2+0,1*2)) "ozn. P42 |  | 3.876 | [12 empty] | VV | 2 | 2 | True | 0 | ROZPOCET
| VV |  | (0,6*(0,2*2+0,1*2)) "ozn. P43 |  | 0.36 | [12 empty] | VV | 2 | 2 | True | 0 | ROZPOCET
| VV |  | (2,63*(0,2*2+0,1*2)) "ozn. P44 |  | 1.578 | [12 empty] | VV | 2 | 2 | True | 0 | ROZPOCET
| VV |  | (11,75*(0,2*2+0,1*2)) "ozn. P45 |  | 7.05 | [12 empty] | VV | 2 | 2 | True | 0 | ROZPOCET
| VV |  | (0,65*(0,2*2+0,1*2)) "ozn. P46 |  | 0.39 | [12 empty] | VV | 2 | 2 | True | 0 | ROZPOCET
| VV |  | (7,97*(0,2*2+0,1*2)) "ozn. P47 |  | 4.782 | [12 empty] | VV | 2 | 2 | True | 0 | ROZPOCET
| VV |  | (6,77*(0,2*2+0,1*2))*2 "ozn. P48 - P48´ |  | 8.124 | [12 empty] | VV | 2 | 2 | True | 0 | ROZPOCET
| VV |  | (4,04*(0,2*2+0,1*2))*2 "ozn. P49 - P49´ |  | 4.848 | [12 empty] | VV | 2 | 2 | True | 0 | ROZPOCET
| VV |  | (4,01*(0,2*2+0,1*2))*2 "ozn. P50 - P50´ |  | 4.812 | [12 empty] | VV | 2 | 2 | True | 0 | ROZPOCET
| VV |  | (2,97*(0,2*2+0,1*2))*2 "ozn. P51 - P51´ |  | 3.564 | [12 empty] | VV | 2 | 2 | True | 0 | ROZPOCET
| VV |  | (3,99*(0,2*2+0,1*2))*2 "ozn. P52 - P52´ |  | 4.788 | [12 empty] | VV | 2 | 2 | True | 0 | ROZPOCET
| VV |  | (3,98*(0,2*2+0,1*2))*2 "ozn. P53 - P53´ |  | 4.776 | [12 empty] | VV | 2 | 2 | True | 0 | ROZPOCET
| VV |  | (3,98*(0,2*2+0,1*2))*2 "ozn. P54 - P54´ |  | 4.776 | [12 empty] | VV | 2 | 2 | True | 0 | ROZPOCET
| VV |  | (4*(0,2*2+0,1*2))*2 "ozn. P55 - P55´ |  | 4.8 | [12 empty] | VV | 2 | 2 | True | 0 | ROZPOCET
| VV |  | (4,62*(0,2*2+0,1*2))*2 "ozn. P56 - P56´ |  | 5.544 | [12 empty] | VV | 2 | 2 | True | 0 | ROZPOCET
| VV |  | (4,62*(0,2*2+0,1*2))*2 "ozn. P56 |  | 5.544 | [12 empty] | VV | 2 | 2 | True | 0 | ROZPOCET
| VV |  | (5,11*(0,2*2+0,1*2)) "ozn. P57 |  | 3.066 | [12 empty] | VV | 2 | 2 | True | 0 | ROZPOCET
| VV |  | (5,08*(0,2*2+0,1*2)) "ozn. P58 |  | 3.048 | [12 empty] | VV | 2 | 2 | True | 0 | ROZPOCET
| VV |  | (4,96*(0,2*2+0,1*2)) "ozn. P59 |  | 2.976 | [12 empty] | VV | 2 | 2 | True | 0 | ROZPOCET
| VV |  | (5,58*(0,2*2+0,1*2))*2 "ozn. P60 - P60´ |  | 6.696 | [12 empty] | VV | 2 | 2 | True | 0 | ROZPOCET
| VV |  | (5,58*(0,2*2+0,1*2))*2 "ozn. P61 - P61´ |  | 6.696 | [12 empty] | VV | 2 | 2 | True | 0 | ROZPOCET
| VV |  | (5,6*(0,2*2+0,1*2)) "ozn. P62 |  | 3.36 | [12 empty] | VV | 2 | 2 | True | 0 | ROZPOCET
| VV |  | (4,77*(0,2*2+0,1*2)) "ozn. P63 |  | 2.862 | [12 empty] | VV | 2 | 2 | True | 0 | ROZPOCET
| VV |  | (4,72*(0,2*2+0,1*2)) "ozn. P64 |  | 2.832 | [12 empty] | VV | 2 | 2 | True | 0 | ROZPOCET
| VV |  | (5,6*(0,2*2+0,1)) "ozn. P65 |  | 2.8 | [12 empty] | VV | 2 | 2 | True | 0 | ROZPOCET
| VV |  | (3,18*(0,2*2+0,1*2)) "ozn. P66 |  | 1.908 | [12 empty] | VV | 2 | 2 | True | 0 | ROZPOCET
| VV |  | (7,42*(0,2*2+0,1*2)) "ozn. P67 |  | 4.452 | [12 empty] | VV | 2 | 2 | True | 0 | ROZPOCET
| VV |  | (7,54*(0,2*2+0,1*2)) "ozn. P68 |  | 4.524 | [12 empty] | VV | 2 | 2 | True | 0 | ROZPOCET
| VV |  | (7,19*(0,2*2+0,1*2)) "ozn. P69 |  | 4.314 | [12 empty] | VV | 2 | 2 | True | 0 | ROZPOCET
| VV |  | (7,19*(0,2*2+0,1*2)) "ozn. P70 |  | 4.314 | [12 empty] | VV | 2 | 2 | True | 0 | ROZPOCET
| VV |  | (3,81*(0,2*2+0,1*2)) "ozn. P71 |  | 2.286 | [12 empty] | VV | 2 | 2 | True | 0 | ROZPOCET
| VV |  | (6,77*(0,2*2+0,1*2)) "ozn. P72 |  | 4.062 | [12 empty] | VV | 2 | 2 | True | 0 | ROZPOCET
| VV |  | (2,76*(0,2*2+0,1*2))*2 "ozn. P73 |  | 3.312 | [12 empty] | VV | 2 | 2 | True | 0 | ROZPOCET
| VV |  | (1,29*(0,2*2+0,1*2))*2 "ozn. P74 |  | 1.548 | [12 empty] | VV | 2 | 2 | True | 0 | ROZPOCET
| VV |  | (1*(0,2*2+0,1*2)) "ozn. P75 |  | 0.6 | [12 empty] | VV | 2 | 2 | True | 0 | ROZPOCET
| VV |  | (6,78*(0,2*2+0,1*2)) "ozn. P76 |  | 4.068 | [12 empty] | VV | 2 | 2 | True | 0 | ROZPOCET
| VV |  | (11,59*(0,2*2+0,1*2)) "ozn. P77 |  | 6.954 | [12 empty] | VV | 2 | 2 | True | 0 | ROZPOCET
| VV |  | Mezisoučet pozednice |  | 302.531 | [12 empty] | VV | 2 | 3 | True | 0 | ROZPOCET
| VV |  | "vaznice | [14 empty] | VV | 2 | 1 | True | 0 | ROZPOCET
| VV |  | (5,06*(0,15*2+0,22*2)) "ozn. V1 |  | 3.744 | [12 empty] | VV | 2 | 2 | True | 0 | ROZPOCET
| VV |  | (3,8*(0,15*2+0,22*2)) "ozn. V2 |  | 2.812 | [12 empty] | VV | 2 | 2 | True | 0 | ROZPOCET
| VV |  | (2,25*(0,15*2+0,22*2)) "ozn. V3 |  | 1.665 | [12 empty] | VV | 2 | 2 | True | 0 | ROZPOCET
| VV |  | (3,94*(0,15*2+0,22*2)) "ozn. V4 |  | 2.916 | [12 empty] | VV | 2 | 2 | True | 0 | ROZPOCET
| VV |  | (4,68*(0,15*2+0,22*2)) "ozn. V5 |  | 3.463 | [12 empty] | VV | 2 | 2 | True | 0 | ROZPOCET
| VV |  | (2,68*(0,15*2+0,22*2)) "ozn. V6 |  | 1.983 | [12 empty] | VV | 2 | 2 | True | 0 | ROZPOCET
| VV |  | (6,69*(0,15*2+0,22*2)) "ozn. V7 |  | 4.951 | [12 empty] | VV | 2 | 2 | True | 0 | ROZPOCET
| VV |  | (17,09*(0,15*2+0,22*2))*2 "ozn. V8 |  | 25.293 | [12 empty] | VV | 2 | 2 | True | 0 | ROZPOCET
| VV |  | (6,65*(0,15*2+0,22*2)) "ozn. V9 |  | 4.921 | [12 empty] | VV | 2 | 2 | True | 0 | ROZPOCET
| VV |  | (4,01*(0,15*2+0,22*2)) "ozn. V10 |  | 2.967 | [12 empty] | VV | 2 | 2 | True | 0 | ROZPOCET
| VV |  | (5,45*(0,15*2+0,22*2)) "ozn. V11 |  | 4.033 | [12 empty] | VV | 2 | 2 | True | 0 | ROZPOCET
| VV |  | (4,03*(0,15*2+0,22*2)) "ozn. V12 |  | 2.982 | [12 empty] | VV | 2 | 2 | True | 0 | ROZPOCET
| VV |  | (3,73*(0,15*2+0,22*2)) "ozn. V13 |  | 2.76 | [12 empty] | VV | 2 | 2 | True | 0 | ROZPOCET
| VV |  | (3,43*(0,15*2+0,22*2))*2 "ozn. V14 - V14´ |  | 5.076 | [12 empty] | VV | 2 | 2 | True | 0 | ROZPOCET
| VV |  | (4,14*(0,15*2+0,22*2))*2 "ozn. V15 - V15´ |  | 6.127 | [12 empty] | VV | 2 | 2 | True | 0 | ROZPOCET
| VV |  | (4,1*(0,15*2+0,22*2))*2 "ozn. V16 - V16´ |  | 6.068 | [12 empty] | VV | 2 | 2 | True | 0 | ROZPOCET
| VV |  | (4,1*(0,15*2+0,22*2))*2 "ozn. V17 - V17´ |  | 6.068 | [12 empty] | VV | 2 | 2 | True | 0 | ROZPOCET
| VV |  | (5,44*(0,15*2+0,22*2))*2 "ozn. V18 - V18´ |  | 8.051 | [12 empty] | VV | 2 | 2 | True | 0 | ROZPOCET
| VV |  | (3,83*(0,15*2+0,22*2))*2 "ozn. V19 - V19´ |  | 5.668 | [12 empty] | VV | 2 | 2 | True | 0 | ROZPOCET
| VV |  | (4,13*(0,15*2+0,22*2))*2 "ozn. V20 - V20´ |  | 6.112 | [12 empty] | VV | 2 | 2 | True | 0 | ROZPOCET
| VV |  | (4,15*(0,15*2+0,22*2))*2 "ozn. V21 - V21´ |  | 6.142 | [12 empty] | VV | 2 | 2 | True | 0 | ROZPOCET
| VV |  | (4,14*(0,15*2+0,22*2))*2 "ozn. V22 - V22´ |  | 6.127 | [12 empty] | VV | 2 | 2 | True | 0 | ROZPOCET
| VV |  | (4,04*(0,15*2+0,22*2))*2 "ozn. V23 - V23´ |  | 5.979 | [12 empty] | VV | 2 | 2 | True | 0 | ROZPOCET
| VV |  | (4,5*(0,15*2+0,22*2))*2 "ozn. V24 - V24´ |  | 6.66 | [12 empty] | VV | 2 | 2 | True | 0 | ROZPOCET
| VV |  | (4,13*(0,15*2+0,22*2))*2 "ozn. V25 - V25´ |  | 6.112 | [12 empty] | VV | 2 | 2 | True | 0 | ROZPOCET
| VV |  | (5,43*(0,15*2+0,22*2))*2 "ozn. V26 - V26´ |  | 8.036 | [12 empty] | VV | 2 | 2 | True | 0 | ROZPOCET
| VV |  | (4,21*(0,15*2+0,22*2))*2 "ozn. V27 - V27´ |  | 6.231 | [12 empty] | VV | 2 | 2 | True | 0 | ROZPOCET
| VV |  | (4,22*(0,15*2+0,22*2))*2 "ozn. V28 - V-28´ |  | 6.246 | [12 empty] | VV | 2 | 2 | True | 0 | ROZPOCET
| VV |  | (4,16*(0,15*2+0,22*2))*2 "ozn. V29 - V29´ |  | 6.157 | [12 empty] | VV | 2 | 2 | True | 0 | ROZPOCET
| VV |  | (4,2*(0,15*2+0,22*2))*2 "ozn. V30 - V30´ |  | 6.216 | [12 empty] | VV | 2 | 2 | True | 0 | ROZPOCET
| VV |  | (4,21*(0,15*2+0,22*2))*2 "ozn. V31 - V31´ |  | 6.231 | [12 empty] | VV | 2 | 2 | True | 0 | ROZPOCET
| VV |  | (4,2*(0,15*2+0,22*2))*2 "ozn. V32 - V32´ |  | 6.216 | [12 empty] | VV | 2 | 2 | True | 0 | ROZPOCET
| VV |  | (4,91*(0,15*2+0,22*2))*2 "ozn. V33 - V33´ |  | 7.267 | [12 empty] | VV | 2 | 2 | True | 0 | ROZPOCET
| VV |  | (4,02*(0,15*2+0,22*2))*2 "ozn. V34 - V34´ |  | 5.95 | [12 empty] | VV | 2 | 2 | True | 0 | ROZPOCET
| VV |  | (6,72*(0,15*2+0,22*2))*2 "ozn. V35 - V35´ |  | 9.946 | [12 empty] | VV | 2 | 2 | True | 0 | ROZPOCET
| VV |  | (3,36*(0,15*2+0,22*2)) "ozn. V36 |  | 2.486 | [12 empty] | VV | 2 | 2 | True | 0 | ROZPOCET
| VV |  | (5,97*(0,15*2+0,22*2)) "ozn. V37 |  | 4.418 | [12 empty] | VV | 2 | 2 | True | 0 | ROZPOCET
| VV |  | (4,15*(0,15*2+0,22*2)) "ozn. V38 |  | 3.071 | [12 empty] | VV | 2 | 2 | True | 0 | ROZPOCET
| VV |  | (1,73*(0,15*2+0,22*2)) "ozn. V39 |  | 1.28 | [12 empty] | VV | 2 | 2 | True | 0 | ROZPOCET
| VV |  | (10,56*(0,15*2+0,22*2)) "ozn. V40 |  | 7.814 | [12 empty] | VV | 2 | 2 | True | 0 | ROZPOCET
| VV |  | (0,6*(0,15*2+0,22*2)) "ozn. V41 |  | 0.444 | [12 empty] | VV | 2 | 2 | True | 0 | ROZPOCET
| VV |  | (4,21*(0,15*2+0,22*2)) "ozn. V42 |  | 3.115 | [12 empty] | VV | 2 | 2 | True | 0 | ROZPOCET
| VV |  | (4,8*(0,15*2+0,22*2)) "ozn. V43 |  | 3.552 | [12 empty] | VV | 2 | 2 | True | 0 | ROZPOCET
| VV |  | (4,92*(0,15*2+0,22*2)) "ozn. V44 |  | 3.641 | [12 empty] | VV | 2 | 2 | True | 0 | ROZPOCET
| VV |  | (4,13*(0,15*2+0,22*2)) "ozn. V45 |  | 3.056 | [12 empty] | VV | 2 | 2 | True | 0 | ROZPOCET
| VV |  | (4,21*(0,15*2+0,22*2)) "ozn. V46 |  | 3.115 | [12 empty] | VV | 2 | 2 | True | 0 | ROZPOCET
| VV |  | (3,13*(0,15*2+0,22*2)) "ozn. V47 |  | 2.316 | [12 empty] | VV | 2 | 2 | True | 0 | ROZPOCET
| VV |  | (4,12*(0,15*2+0,22*2)) "ozn. V48 |  | 3.049 | [12 empty] | VV | 2 | 2 | True | 0 | ROZPOCET
| VV |  | (4,2*(0,15*2+0,22*2)) "ozn. V49 |  | 3.108 | [12 empty] | VV | 2 | 2 | True | 0 | ROZPOCET
| VV |  | (5,28*(0,15*2+0,22*2)) "ozn. V50 |  | 3.907 | [12 empty] | VV | 2 | 2 | True | 0 | ROZPOCET
| VV |  | (3,91*(0,15*2+0,22*2)) "ozn. V51 |  | 2.893 | [12 empty] | VV | 2 | 2 | True | 0 | ROZPOCET
| VV |  | (3,96*(0,15*2+0,22*2)) "ozn. V52 |  | 2.93 | [12 empty] | VV | 2 | 2 | True | 0 | ROZPOCET
| VV |  | (0,66*(0,15*2+0,22*2)) "ozn. V53 |  | 0.488 | [12 empty] | VV | 2 | 2 | True | 0 | ROZPOCET
| VV |  | (1,08*(0,15*2+0,22*2)) "ozn. V54 |  | 0.799 | [12 empty] | VV | 2 | 2 | True | 0 | ROZPOCET
| VV |  | (3,75*(0,15*2+0,22*2)) "ozn. V55 |  | 2.775 | [12 empty] | VV | 2 | 2 | True | 0 | ROZPOCET
| VV |  | (6,04*(0,15*2+0,22*2)) "ozn. V56 |  | 4.47 | [12 empty] | VV | 2 | 2 | True | 0 | ROZPOCET
| VV |  | (6,15*(0,15*2+0,22*2)) "ozn. V57 |  | 4.551 | [12 empty] | VV | 2 | 2 | True | 0 | ROZPOCET
| VV |  | (6,16*(0,15*2+0,22*2)) "ozn. V58 |  | 4.558 | [12 empty] | VV | 2 | 2 | True | 0 | ROZPOCET
| VV |  | (6,08*(0,15*2+0,22*2)) "ozn. V59 |  | 4.499 | [12 empty] | VV | 2 | 2 | True | 0 | ROZPOCET
| VV |  | (2,41*(0,15*2+0,22*2)) "ozn. V60 |  | 1.783 | [12 empty] | VV | 2 | 2 | True | 0 | ROZPOCET
| VV |  | (6,56*(0,15*2+0,22*2)) "ozn. V61 |  | 4.854 | [12 empty] | VV | 2 | 2 | True | 0 | ROZPOCET
| VV |  | (5,58*(0,15*2+0,22*2)) "ozn. V62 |  | 4.129 | [12 empty] | VV | 2 | 2 | True | 0 | ROZPOCET
| VV |  | (3,75*(0,15*2+0,22*2)) "ozn. V63 |  | 2.775 | [12 empty] | VV | 2 | 2 | True | 0 | ROZPOCET
| VV |  | (3,83*(0,15*2+0,22*2)) "ozn. V64 |  | 2.834 | [12 empty] | VV | 2 | 2 | True | 0 | ROZPOCET
| VV |  | (3,82*(0,15*2+0,22*2)) "ozn. V65 |  | 2.827 | [12 empty] | VV | 2 | 2 | True | 0 | ROZPOCET
| VV |  | (3,75*(0,15*2+0,22*2)) "ozn. V66 |  | 2.775 | [12 empty] | VV | 2 | 2 | True | 0 | ROZPOCET
| VV |  | (3,4*(0,15*2+0,22*2)) "ozn. V67 |  | 2.516 | [12 empty] | VV | 2 | 2 | True | 0 | ROZPOCET
| VV |  | (5,59*(0,15*2+0,22*2)) "ozn. V68 |  | 4.137 | [12 empty] | VV | 2 | 2 | True | 0 | ROZPOCET
| VV |  | (7,44*(0,15*2+0,22*2)) "ozn. V69 |  | 5.506 | [12 empty] | VV | 2 | 2 | True | 0 | ROZPOCET
| VV |  | (3,97*(0,15*2+0,22*2))*2 "ozn. V70 - V70´ |  | 5.876 | [12 empty] | VV | 2 | 2 | True | 0 | ROZPOCET
| VV |  | (3,94*(0,15*2+0,22*2))*2 "ozn. V71 - V71´ |  | 5.831 | [12 empty] | VV | 2 | 2 | True | 0 | ROZPOCET
| VV |  | (3,99*(0,15*2+0,22*2))*2 "ozn. V72 - V72´ |  | 5.905 | [12 empty] | VV | 2 | 2 | True | 0 | ROZPOCET
| VV |  | (4,83*(0,15*2+0,22*2))*2 "ozn. V73 - V73´ |  | 7.148 | [12 empty] | VV | 2 | 2 | True | 0 | ROZPOCET
| VV |  | (4,06*(0,15*2+0,22*2))*2 "ozn. V74 - V74´ |  | 6.009 | [12 empty] | VV | 2 | 2 | True | 0 | ROZPOCET
| VV |  | (4,05*(0,15*2+0,22*2))*2 "ozn. V75 - V75´ |  | 5.994 | [12 empty] | VV | 2 | 2 | True | 0 | ROZPOCET
| VV |  | (4,09*(0,15*2+0,22*2))*2 "ozn. V76 - V76´ |  | 6.053 | [12 empty] | VV | 2 | 2 | True | 0 | ROZPOCET
| VV |  | (4,07*(0,15*2+0,22*2))*2 "ozn. V77 - V77´ |  | 6.024 | [12 empty] | VV | 2 | 2 | True | 0 | ROZPOCET
| VV |  | (4,06*(0,15*2+0,22*2))*2 "ozn. V78 - V78´ |  | 6.009 | [12 empty] | VV | 2 | 2 | True | 0 | ROZPOCET
| VV |  | (5,28*(0,15*2+0,22*2))*2 "ozn. V79 - V79´ |  | 7.814 | [12 empty] | VV | 2 | 2 | True | 0 | ROZPOCET
| VV |  | (3,98*(0,15*2+0,22*2))*2 "ozn. V80 - V80´ |  | 5.89 | [12 empty] | VV | 2 | 2 | True | 0 | ROZPOCET
| VV |  | (4,35*(0,15*2+0,22*2))*2 "ozn. V81 - V81´ |  | 6.438 | [12 empty] | VV | 2 | 2 | True | 0 | ROZPOCET
| VV |  | (3,98*(0,15*2+0,22*2))*2 "ozn. V82 - V82´ |  | 5.89 | [12 empty] | VV | 2 | 2 | True | 0 | ROZPOCET
| VV |  | (3,99*(0,15*2+0,22*2))*2 "ozn. V83 - V83´ |  | 5.905 | [12 empty] | VV | 2 | 2 | True | 0 | ROZPOCET
| VV |  | (4*(0,15*2+0,22*2))*2 "ozn. V84 - V84´ |  | 5.92 | [12 empty] | VV | 2 | 2 | True | 0 | ROZPOCET
| VV |  | (3,98*(0,15*2+0,22*2))*2 "ozn. V85 - V85´ |  | 5.89 | [12 empty] | VV | 2 | 2 | True | 0 | ROZPOCET
| VV |  | (3,98*(0,15*2+0,22*2))*2 "ozn. V86 - V86´ |  | 5.89 | [12 empty] | VV | 2 | 2 | True | 0 | ROZPOCET
| VV |  | (3,98*(0,15*2+0,22*2))*2 "ozn. V87 - V87´ |  | 5.89 | [12 empty] | VV | 2 | 2 | True | 0 | ROZPOCET
| VV |  | (5,52*(0,15*2+0,22*2))*2 "ozn. V88 - V88´ |  | 8.17 | [12 empty] | VV | 2 | 2 | True | 0 | ROZPOCET
| VV |  | (3,95*(0,15*2+0,22*2))*2 "ozn. V89 - V89´ |  | 5.846 | [12 empty] | VV | 2 | 2 | True | 0 | ROZPOCET
| VV |  | (3,99*(0,15*2+0,22*2))*2 "ozn. V90 - V90´ |  | 5.905 | [12 empty] | VV | 2 | 2 | True | 0 | ROZPOCET
| VV |  | (4,93*(0,15*2+0,22*2))*2 "ozn. V91 - V91´ |  | 7.296 | [12 empty] | VV | 2 | 2 | True | 0 | ROZPOCET
| VV |  | (3,31*(0,15*2+0,22*2)) "ozn. V92 |  | 2.449 | [12 empty] | VV | 2 | 2 | True | 0 | ROZPOCET
| VV |  | (3,86*(0,15*2+0,22*2)) "ozn. V93 |  | 2.856 | [12 empty] | VV | 2 | 2 | True | 0 | ROZPOCET
| VV |  | (2,71*(0,15*2+0,22*2)) "ozn. V94 |  | 2.005 | [12 empty] | VV | 2 | 2 | True | 0 | ROZPOCET
| VV |  | (0,94*(0,15*2+0,22*2)) "ozn. V95 |  | 0.696 | [12 empty] | VV | 2 | 2 | True | 0 | ROZPOCET
| VV |  | (4,02*(0,15*2+0,22*2)) "ozn. V96 |  | 2.975 | [12 empty] | VV | 2 | 2 | True | 0 | ROZPOCET
| VV |  | (2,34*(0,15*2+0,22*2)) "ozn. V97 |  | 1.732 | [12 empty] | VV | 2 | 2 | True | 0 | ROZPOCET
| VV |  | (2,01*(0,15*2+0,22*2))*2 "ozn. V98 - V98´ |  | 2.975 | [12 empty] | VV | 2 | 2 | True | 0 | ROZPOCET
| VV |  | (3,76*(0,15*2+0,22*2))*2 "ozn. V99 - V99´ |  | 5.565 | [12 empty] | VV | 2 | 2 | True | 0 | ROZPOCET
| VV |  | (3,97*(0,15*2+0,22*2))*2 "ozn. V100 - V100´ |  | 5.876 | [12 empty] | VV | 2 | 2 | True | 0 | ROZPOCET
| VV |  | (5,45*(0,15*2+0,22*2))*2 "ozn. V101 - V101´ |  | 8.066 | [12 empty] | VV | 2 | 2 | True | 0 | ROZPOCET
| VV |  | (3,99*(0,15*2+0,22*2))*2 "ozn. V102 - V102´ |  | 5.905 | [12 empty] | VV | 2 | 2 | True | 0 | ROZPOCET
| VV |  | (3,99*(0,15*2+0,22*2))*2 "ozn. V103 - V103´ |  | 5.905 | [12 empty] | VV | 2 | 2 | True | 0 | ROZPOCET
| VV |  | (2,98*(0,15*2+0,22*2))*2 "ozn. V104 - V104´ |  | 4.41 | [12 empty] | VV | 2 | 2 | True | 0 | ROZPOCET
| VV |  | (3,96*(0,15*2+0,22*2))*2 "ozn. V105 - V105´ |  | 5.861 | [12 empty] | VV | 2 | 2 | True | 0 | ROZPOCET
| VV |  | (3,98*(0,15*2+0,22*2))*2 "ozn. V106 - V106´ |  | 5.89 | [12 empty] | VV | 2 | 2 | True | 0 | ROZPOCET
| VV |  | (4,52*(0,15*2+0,22*2))*2 "ozn. V107 - V107´ |  | 6.69 | [12 empty] | VV | 2 | 2 | True | 0 | ROZPOCET
| VV |  | (4,68*(0,15*2+0,22*2))*2 "ozn. V108 - V108´ |  | 6.926 | [12 empty] | VV | 2 | 2 | True | 0 | ROZPOCET
| VV |  | (3,79*(0,15*2+0,22*2))*2 "ozn. V109 - V109´ |  | 5.609 | [12 empty] | VV | 2 | 2 | True | 0 | ROZPOCET
| VV |  | (2,18*(0,15*2+0,22*2))*2 "ozn. V110 - V110´ |  | 3.226 | [12 empty] | VV | 2 | 2 | True | 0 | ROZPOCET
| VV |  | (1,58*(0,15*2+0,22*2)) "ozn. V111 |  | 1.169 | [12 empty] | VV | 2 | 2 | True | 0 | ROZPOCET
| VV |  | (3,8*(0,15*2+0,22*2))*2 "ozn. V112 - V112´ |  | 5.624 | [12 empty] | VV | 2 | 2 | True | 0 | ROZPOCET
| VV |  | (3,46*(0,15*2+0,22*2))*2 "ozn. V113 - V113´ |  | 5.121 | [12 empty] | VV | 2 | 2 | True | 0 | ROZPOCET
| VV |  | (5,47*(0,15*2+0,22*2)) "ozn. V114 |  | 4.048 | [12 empty] | VV | 2 | 2 | True | 0 | ROZPOCET
| VV |  | (7,32*(0,15*2+0,22*2))*2 "ozn. V115 - V115´ |  | 10.834 | [12 empty] | VV | 2 | 2 | True | 0 | ROZPOCET
| VV |  | (5,76*(0,15*2+0,22*2)) "ozn. V116 |  | 4.262 | [12 empty] | VV | 2 | 2 | True | 0 | ROZPOCET
| VV |  | (7,42*(0,15*2+0,22*2)) "ozn. V117 |  | 5.491 | [12 empty] | VV | 2 | 2 | True | 0 | ROZPOCET
| VV |  | (3,23*(0,15*2+0,22*2)) "ozn. V118 |  | 2.39 | [12 empty] | VV | 2 | 2 | True | 0 | ROZPOCET
| VV |  | (3,96*(0,15*2+0,22*2)) "ozn. V119 |  | 2.93 | [12 empty] | VV | 2 | 2 | True | 0 | ROZPOCET
| VV |  | (3,49*(0,15*2+0,22*2)) "ozn. V120 |  | 2.583 | [12 empty] | VV | 2 | 2 | True | 0 | ROZPOCET
| VV |  | (8,75*(0,15*2+0,22*2))*2 "ozn. V121 - V121´ |  | 12.95 | [12 empty] | VV | 2 | 2 | True | 0 | ROZPOCET
| VV |  | (4,04*(0,15*2+0,22*2))*2 "ozn. V122 - V122´ |  | 5.979 | [12 empty] | VV | 2 | 2 | True | 0 | ROZPOCET
| VV |  | (4,01*(0,15*2+0,22*2))*2 "ozn. V123 - V123´ |  | 5.935 | [12 empty] | VV | 2 | 2 | True | 0 | ROZPOCET
| VV |  | (6,95*(0,15*2+0,22*2))*2 "ozn. V124 - V124´ |  | 10.286 | [12 empty] | VV | 2 | 2 | True | 0 | ROZPOCET
| VV |  | (7,95*(0,15*2+0,22*2))*2 "ozn. V125 - V125´ |  | 11.766 | [12 empty] | VV | 2 | 2 | True | 0 | ROZPOCET
| VV |  | (6,45*(0,15*2+0,22*2))*2 "ozn. V126 - V126´ |  | 9.546 | [12 empty] | VV | 2 | 2 | True | 0 | ROZPOCET
| VV |  | (3,56*(0,15*2+0,22*2)) "ozn. V127 |  | 2.634 | [12 empty] | VV | 2 | 2 | True | 0 | ROZPOCET
| VV |  | (7,14*(0,15*2+0,22*2))*2 "ozn. V128 - V128´ |  | 10.567 | [12 empty] | VV | 2 | 2 | True | 0 | ROZPOCET
| VV |  | (4,76*(0,15*2+0,22*2))*2 "ozn. V129 - V129´ |  | 7.045 | [12 empty] | VV | 2 | 2 | True | 0 | ROZPOCET
| VV |  | (7,14*(0,15*2+0,22*2))*2 "ozn. V130 - V130´ |  | 10.567 | [12 empty] | VV | 2 | 2 | True | 0 | ROZPOCET
| VV |  | (7,14*(0,15*2+0,22*2))*2 "ozn. V131 - V131´ |  | 10.567 | [12 empty] | VV | 2 | 2 | True | 0 | ROZPOCET
| VV |  | (7,14*(0,15*2+0,22*2)) "ozn. V132 |  | 5.284 | [12 empty] | VV | 2 | 2 | True | 0 | ROZPOCET
| VV |  | Mezisoučet vaznice |  | 688.435 | [12 empty] | VV | 2 | 3 | True | 0 | ROZPOCET
| VV |  | "kleštiny | [14 empty] | VV | 2 | 1 | True | 0 | ROZPOCET
| VV |  | (3*(0,08*2+0,14*2))*68 "ozn. KL1 |  | 89.76 | [12 empty] | VV | 2 | 2 | True | 0 | ROZPOCET
| VV |  | (2,94*(0,08*2+0,14*2))*68 "ozn. KL2 |  | 87.965 | [12 empty] | VV | 2 | 2 | True | 0 | ROZPOCET
| VV |  | (5,3*(0,08*2+0,14*2))*85 "ozn. KL3 |  | 198.22 | [12 empty] | VV | 2 | 2 | True | 0 | ROZPOCET
| VV |  | (9,03*(0,08*2+0,14*2))*2 "ozn. KL4 |  | 7.946 | [12 empty] | VV | 2 | 2 | True | 0 | ROZPOCET
| VV |  | (5,17*(0,08*2+0,14*2))*2 "ozn. KL5 |  | 4.55 | [12 empty] | VV | 2 | 2 | True | 0 | ROZPOCET
| VV |  | (6,71*(0,08*2+0,14*2))*2 "ozn. KL6 |  | 5.905 | [12 empty] | VV | 2 | 2 | True | 0 | ROZPOCET
| VV |  | (5,36*(0,08*2+0,14*2))*2 "ozn. KL7 |  | 4.717 | [12 empty] | VV | 2 | 2 | True | 0 | ROZPOCET
| VV |  | (3,03*(0,08*2+0,14*2))*2 "ozn. KL8 |  | 2.666 | [12 empty] | VV | 2 | 2 | True | 0 | ROZPOCET
| VV |  | (4,19*(0,08*2+0,14*2))*2 "ozn. KL9 |  | 3.687 | [12 empty] | VV | 2 | 2 | True | 0 | ROZPOCET
| VV |  | (4,39*(0,08*2+0,14*2))*2 "ozn. KL10 |  | 3.863 | [12 empty] | VV | 2 | 2 | True | 0 | ROZPOCET
| VV |  | (3,64*(0,08*2+0,14*2))*2 "ozn. KL11 |  | 3.203 | [12 empty] | VV | 2 | 2 | True | 0 | ROZPOCET
| VV |  | (5,57*(0,08*2+0,14*2))*2 "ozn. KL12 |  | 4.902 | [12 empty] | VV | 2 | 2 | True | 0 | ROZPOCET
| VV |  | (3,88*(0,08*2+0,14*2))*2 "ozn. KL13 |  | 3.414 | [12 empty] | VV | 2 | 2 | True | 0 | ROZPOCET
| VV |  | (5,44*(0,08*2+0,14*2))*2 "ozn. KL14 |  | 4.787 | [12 empty] | VV | 2 | 2 | True | 0 | ROZPOCET
| VV |  | (3,56*(0,08*2+0,14*2))*2 "ozn. KL15 |  | 3.133 | [12 empty] | VV | 2 | 2 | True | 0 | ROZPOCET
| VV |  | (1,09*(0,08*2+0,14*2))*2 "ozn. KL16 |  | 0.959 | [12 empty] | VV | 2 | 2 | True | 0 | ROZPOCET
| VV |  | (2,54*(0,08*2+0,14*2))*2 "ozn. KL17 |  | 2.235 | [12 empty] | VV | 2 | 2 | True | 0 | ROZPOCET
| VV |  | (2,44*(0,08*2+0,14*2))*2 "ozn. KL18 |  | 2.147 | [12 empty] | VV | 2 | 2 | True | 0 | ROZPOCET
| VV |  | (1,83*(0,08*2+0,14*2))*2 "ozn. KL19 |  | 1.61 | [12 empty] | VV | 2 | 2 | True | 0 | ROZPOCET
| VV |  | (2,76*(0,08*2+0,14*2))*2 "ozn. KL20 |  | 2.429 | [12 empty] | VV | 2 | 2 | True | 0 | ROZPOCET
| VV |  | (2,2*(0,08*2+0,14*2))*2 "ozn. KL21 |  | 1.936 | [12 empty] | VV | 2 | 2 | True | 0 | ROZPOCET
| VV |  | (3,02*(0,08*2+0,14*2))*2 "ozn. KL22 |  | 2.658 | [12 empty] | VV | 2 | 2 | True | 0 | ROZPOCET
| VV |  | (3,11*(0,08*2+0,14*2))*2 "ozn. KL23 |  | 2.737 | [12 empty] | VV | 2 | 2 | True | 0 | ROZPOCET
| VV |  | (2,29*(0,08*2+0,14*2))*2 "ozn. KL24 |  | 2.015 | [12 empty] | VV | 2 | 2 | True | 0 | ROZPOCET
| VV |  | (5,29*(0,08*2+0,14*2))*2 "ozn. KL25 |  | 4.655 | [12 empty] | VV | 2 | 2 | True | 0 | ROZPOCET
| VV |  | (3,42*(0,08*2+0,14*2))*2 "ozn. KL26 |  | 3.01 | [12 empty] | VV | 2 | 2 | True | 0 | ROZPOCET
| VV |  | (4,1*(0,08*2+0,14*2))*2 "ozn. KL27 |  | 3.608 | [12 empty] | VV | 2 | 2 | True | 0 | ROZPOCET
| VV |  | (2,55*(0,08*2+0,14*2))*2 "ozn. KL28 |  | 2.244 | [12 empty] | VV | 2 | 2 | True | 0 | ROZPOCET
| VV |  | (5,31*(0,08*2+0,14*2))*2 "ozn. KL29 |  | 4.673 | [12 empty] | VV | 2 | 2 | True | 0 | ROZPOCET
| VV |  | (4,4*(0,08*2+0,14*2))*2 "ozn. KL30 |  | 3.872 | [12 empty] | VV | 2 | 2 | True | 0 | ROZPOCET
| VV |  | (2,67*(0,08*2+0,14*2))*2 "ozn. KL31 |  | 2.35 | [12 empty] | VV | 2 | 2 | True | 0 | ROZPOCET
| VV |  | (5,22*(0,08*2+0,14*2))*2 "ozn. KL32 |  | 4.594 | [12 empty] | VV | 2 | 2 | True | 0 | ROZPOCET
| VV |  | (3,45*(0,08*2+0,14*2))*2 "ozn. KL33 |  | 3.036 | [12 empty] | VV | 2 | 2 | True | 0 | ROZPOCET
| VV |  | (2*(0,08*2+0,14*2))*2 "ozn. KL34 |  | 1.76 | [12 empty] | VV | 2 | 2 | True | 0 | ROZPOCET
| VV |  | (2,57*(0,08*2+0,14*2))*2 "ozn. KL35 |  | 2.262 | [12 empty] | VV | 2 | 2 | True | 0 | ROZPOCET
| VV |  | (1,89*(0,08*2+0,14*2))*2 "ozn. KL36 |  | 1.663 | [12 empty] | VV | 2 | 2 | True | 0 | ROZPOCET
| VV |  | (2,55*(0,08*2+0,14*2))*2 "ozn. KL37 |  | 2.244 | [12 empty] | VV | 2 | 2 | True | 0 | ROZPOCET
| VV |  | (1,9*(0,08*2+0,14*2))*4 "ozn. KL38 - KL38´ |  | 3.344 | [12 empty] | VV | 2 | 2 | True | 0 | ROZPOCET
| VV |  | (2,47*(0,08*2+0,14*2))*4 "ozn. KL39 - KL39´ |  | 4.347 | [12 empty] | VV | 2 | 2 | True | 0 | ROZPOCET
| VV |  | (2,13*(0,08*2+0,14*2))*2 "ozn. KL40 |  | 1.874 | [12 empty] | VV | 2 | 2 | True | 0 | ROZPOCET
| VV |  | (1,6*(0,08*2+0,14*2))*2 "ozn. KL41 |  | 1.408 | [12 empty] | VV | 2 | 2 | True | 0 | ROZPOCET
| VV |  | (4,62*(0,08*2+0,14*2))*24 "ozn. KL42 |  | 48.787 | [12 empty] | VV | 2 | 2 | True | 0 | ROZPOCET
| VV |  | (3,18*(0,08*2+0,14*2))*2 "ozn. KL43 |  | 2.798 | [12 empty] | VV | 2 | 2 | True | 0 | ROZPOCET
| VV |  | (3,19*(0,08*2+0,14*2))*2 "ozn. KL44 |  | 2.807 | [12 empty] | VV | 2 | 2 | True | 0 | ROZPOCET
| VV |  | Mezisoučet kleštiny |  | 552.78 | [12 empty] | VV | 2 | 3 | True | 0 | ROZPOCET
| VV |  | "hambálky | [14 empty] | VV | 2 | 1 | True | 0 | ROZPOCET
| VV |  | (4,6*(0,09*2+0,2*2))*6 "ozn. H1 |  | 16.008 | [12 empty] | VV | 2 | 2 | True | 0 | ROZPOCET
| VV |  | (4,6*(0,08*2+0,18*2))*8 "ozn. H2 |  | 19.136 | [12 empty] | VV | 2 | 2 | True | 0 | ROZPOCET
| VV |  | (1,5*(0,08*2+0,18*2))*148 "ozn. H3 |  | 115.44 | [12 empty] | VV | 2 | 2 | True | 0 | ROZPOCET
| VV |  | Mezisoučet hambálky |  | 150.584 | [12 empty] | VV | 2 | 3 | True | 0 | ROZPOCET
| VV |  | "pásky | [14 empty] | VV | 2 | 1 | True | 0 | ROZPOCET
| VV |  | (1,42*(0,1*2+0,12*2))*163 "ozn. PS1 |  | 101.842 | [12 empty] | VV | 2 | 2 | True | 0 | ROZPOCET
| VV |  | (1,35*(0,1*2+0,12*2))*147 "ozn. PS2 |  | 87.318 | [12 empty] | VV | 2 | 2 | True | 0 | ROZPOCET
| VV |  | (1,42*(0,1*2+0,12*2))*179 "ozn. PS3 |  | 111.839 | [12 empty] | VV | 2 | 2 | True | 0 | ROZPOCET
| VV |  | Mezisoučet pásky |  | 300.999 | [12 empty] | VV | 2 | 3 | True | 0 | ROZPOCET
| VV |  | "vzpěry | [14 empty] | VV | 2 | 1 | True | 0 | ROZPOCET
| VV |  | (4,02*(0,15*2+0,17*2))*47 "ozn. VZ1 |  | 120.922 | [12 empty] | VV | 2 | 2 | True | 0 | ROZPOCET
| VV |  | (4,18*(0,15*2+0,17*2))*45 "ozn. VZ2 |  | 120.384 | [12 empty] | VV | 2 | 2 | True | 0 | ROZPOCET
| VV |  | (4,54*(0,1*2+0,12*2))*7 "ozn. VZ3 |  | 13.983 | [12 empty] | VV | 2 | 2 | True | 0 | ROZPOCET
| VV |  | (3,37*(0,15*2+0,17*2))*18 "ozn. VZ4 |  | 38.822 | [12 empty] | VV | 2 | 2 | True | 0 | ROZPOCET
| VV |  | (3,82*(0,1*2+0,18*2))*10 "ozn. VZ5 |  | 21.392 | [12 empty] | VV | 2 | 2 | True | 0 | ROZPOCET
| VV |  | Mezisoučet vzpěry |  | 315.503 | [12 empty] | VV | 2 | 3 | True | 0 | ROZPOCET
| VV |  | "vazné trámy | [14 empty] | VV | 2 | 1 | True | 0 | ROZPOCET
| VV |  | (6,81*(0,2*2+0,24*2))*37 "ozn. VT1 |  | 221.734 | [12 empty] | VV | 2 | 2 | True | 0 | ROZPOCET
| VV |  | (6,44*(0,2*2+0,24*2))*32 "ozn. VT2 |  | 181.35 | [12 empty] | VV | 2 | 2 | True | 0 | ROZPOCET
| VV |  | (4,97*(0,2*2+0,24*2))*6 "ozn. VT3 |  | 26.242 | [12 empty] | VV | 2 | 2 | True | 0 | ROZPOCET
| VV |  | (10,29*(0,2*2+0,24*2))*9 "ozn. VT4 |  | 81.497 | [12 empty] | VV | 2 | 2 | True | 0 | ROZPOCET
| VV |  | (11,39*(0,2*2+0,24*2))*3 "ozn. VT5 |  | 30.07 | [12 empty] | VV | 2 | 2 | True | 0 | ROZPOCET
| VV |  | (2,82*(0,2*2+0,24*2))*2 "ozn. VT6 |  | 4.963 | [12 empty] | VV | 2 | 2 | True | 0 | ROZPOCET
| VV |  | (10,19*(0,2*2+0,24*2)) "ozn. VT7 |  | 8.967 | [12 empty] | VV | 2 | 2 | True | 0 | ROZPOCET
| VV |  | (10,51*(0,2*2+0,24*2)) "ozn. VT8 |  | 9.249 | [12 empty] | VV | 2 | 2 | True | 0 | ROZPOCET
| VV |  | (10,38*(0,2*2+0,24*2)) "ozn. VT9 |  | 9.134 | [12 empty] | VV | 2 | 2 | True | 0 | ROZPOCET
| VV |  | (7,26*(0,2*2+0,24*2)) "ozn. VT10 |  | 6.389 | [12 empty] | VV | 2 | 2 | True | 0 | ROZPOCET
| VV |  | (5,61*(0,2*2+0,24*2)) "ozn. VT11 |  | 4.937 | [12 empty] | VV | 2 | 2 | True | 0 | ROZPOCET
| VV |  | (8,25*(0,2*2+0,24*2)) "ozn. VT12 |  | 7.26 | [12 empty] | VV | 2 | 2 | True | 0 | ROZPOCET
| VV |  | (5,61*(0,2*2+0,24*2)) "ozn. VT13 |  | 4.937 | [12 empty] | VV | 2 | 2 | True | 0 | ROZPOCET
| VV |  | (5,82*(0,2*2+0,24*2))*4 "ozn. VT14 |  | 20.486 | [12 empty] | VV | 2 | 2 | True | 0 | ROZPOCET
| VV |  | (6,81*(0,2*2+0,24*2))*37 "ozn. VTN1 |  | 221.734 | [12 empty] | VV | 2 | 2 | True | 0 | ROZPOCET
| VV |  | (6,44*(0,2*2+0,24*2))*32 "ozn. VTN2 |  | 181.35 | [12 empty] | VV | 2 | 2 | True | 0 | ROZPOCET
| VV |  | (4,97*(0,2*2+0,24*2))*6 "ozn. VTN3 |  | 26.242 | [12 empty] | VV | 2 | 2 | True | 0 | ROZPOCET
| VV |  | Mezisoučet vazné trámy |  | 1046.541 | [12 empty] | VV | 2 | 3 | True | 0 | ROZPOCET
| VV |  | "latě | [14 empty] | VV | 2 | 1 | True | 0 | ROZPOCET
| VV |  | "pohled SB1 | [14 empty] | VV | 2 | 1 | True | 0 | ROZPOCET
| VV |  | ((1,14+2,27+3,41+4,55+5,68+6,82+7,95+9,09+10,23+11,36+12,5+13,54)*4)*(0,05*2+0,03*2) |  | 56.666 | [12 empty] | VV | 2 | 2 | True | 0 | ROZPOCET
| VV |  | (12,94*12)*(0,05*2+0,03*2) |  | 24.845 | [12 empty] | VV | 2 | 2 | True | 0 | ROZPOCET
| VV |  | ((4,52+4,46+4,41+4,38+4,33)*44)*(0,05*2+0,03*2) |  | 155.584 | [12 empty] | VV | 2 | 2 | True | 0 | ROZPOCET
| VV |  | (4,47*42+4,63*40+4,58*20+4,57*120+4,55*40)*(0,05*2+0,03*2) |  | 191.19 | [12 empty] | VV | 2 | 2 | True | 0 | ROZPOCET
| VV |  | "pohled SB2 | [14 empty] | VV | 2 | 1 | True | 0 | ROZPOCET
| VV |  | ((1,14+2,27+3,41+4,55+5,68+6,82+7,95+9,09+10,23+11,36+12,5+13,13+13,71+14,29+15,17)*2)*(0,05*2+0,03*2) |  | 42.016 | [12 empty] | VV | 2 | 2 | True | 0 | ROZPOCET
| VV |  | "pohled SB3 | [14 empty] | VV | 2 | 1 | True | 0 | ROZPOCET
| VV |  | ((1,23+2,45+3,28+4,59+6,85)*2)*(0,05*2+0,03) |  | 4.784 | [12 empty] | VV | 2 | 2 | True | 0 | ROZPOCET
| VV |  | ((4,57+4,63+4,69+7,75+4,81+4,87+4,9)*22)*(0,05*2+0,03*2) |  | 127.494 | [12 empty] | VV | 2 | 2 | True | 0 | ROZPOCET
| VV |  | (5,36*4+5*4)*(0,05*2+0,03*2) |  | 6.63 | [12 empty] | VV | 2 | 2 | True | 0 | ROZPOCET
| VV |  | (5,28*2+1,3*2+0,51*2+1,34*2+0,78*2+4,06*90)*(0,05*2+0,03*2) |  | 61.411 | [12 empty] | VV | 2 | 2 | True | 0 | ROZPOCET
| VV |  | "pohled SB4 | [14 empty] | VV | 2 | 1 | True | 0 | ROZPOCET
| VV |  | ((3,38+3,43+3,47+3,52+3,56+3,61+3,65+3,69+3,74+3,78+3,83)*20)*(0,05*2+0,03*2) |  | 126.912 | [12 empty] | VV | 2 | 2 | True | 0 | ROZPOCET
| VV |  | ((13+11,79+10,57+9,35+8,13+6,91+5,69+4,47+3,25+2,03+0,81)*2)*(0,05*2+0,03*2) |  | 24.32 | [12 empty] | VV | 2 | 2 | True | 0 | ROZPOCET
| VV |  | "pohled SB5 | [14 empty] | VV | 2 | 1 | True | 0 | ROZPOCET
| VV |  | (0,41*2+1,02*2)*(0,05*2+0,03*2) |  | 0.458 | [12 empty] | VV | 2 | 2 | True | 0 | ROZPOCET
| VV |  | "pohled SB6 | [14 empty] | VV | 2 | 1 | True | 0 | ROZPOCET
| VV |  | (1,63*2+2,23*2+2,84*2+3,45*2+4,06*2+4,67*2+5,28*2+5,58)*(0,05*2+0,03*2) |  | 8.624 | [12 empty] | VV | 2 | 2 | True | 0 | ROZPOCET
| VV |  | ((6,93+6,29+5,67+5,04+4,41)*6)*(0,05*2+0,03*2) |  | 27.206 | [12 empty] | VV | 2 | 2 | True | 0 | ROZPOCET
| VV |  | (5,67*4+4,72*4+3,78*4)*(0,05*2+0,03*2) |  | 9.069 | [12 empty] | VV | 2 | 2 | True | 0 | ROZPOCET
| VV |  | (5,67*2+3,78*2+1,89*2)*(0,05*2+0,03*2) |  | 3.629 | [12 empty] | VV | 2 | 2 | True | 0 | ROZPOCET
| VV |  | (4,77*4+5,29*4+5,99*4)*(0,05*2+0,03*2) |  | 10.272 | [12 empty] | VV | 2 | 2 | True | 0 | ROZPOCET
| VV |  | (4,4*6+4,81*6+5,21*6+5,62*6+6,02*6+4,82*8+5,28*2)*(0,05*2+0,03*2) |  | 32.877 | [12 empty] | VV | 2 | 2 | True | 0 | ROZPOCET
| VV |  | "pohled SB7 | [14 empty] | VV | 2 | 1 | True | 0 | ROZPOCET
| VV |  | ((3,38+3,43+3,47+3,52+3,56+3,61+3,65+3,69+3,74+3,78+3,83)*20)*(0,05*2+0,03*2) |  | 126.912 | [12 empty] | VV | 2 | 2 | True | 0 | ROZPOCET
| VV |  | ((13+11,79+10,57+9,35+8,13+6,91+5,69+4,47+3,25+2,03+0,81)*2)*(0,05*2+0,03*2) |  | 24.32 | [12 empty] | VV | 2 | 2 | True | 0 | ROZPOCET
| VV |  | "pohled SB8 | [14 empty] | VV | 2 | 1 | True | 0 | ROZPOCET
| VV |  | (4,4*108+4,4*0,09)*(0,05*2+0,03*2) |  | 76.095 | [12 empty] | VV | 2 | 2 | True | 0 | ROZPOCET
| VV |  | "pohled SB9 | [14 empty] | VV | 2 | 1 | True | 0 | ROZPOCET
| VV |  | ((1,14+2,27+3,41+4,55+1,92+5,42)*2)*(0,05*2+0,03*2) |  | 5.987 | [12 empty] | VV | 2 | 2 | True | 0 | ROZPOCET
| VV |  | (4,74*36+4,48*24+4,12*24+4,51*20+4,09*20)*(0,05*2+0,03*2) |  | 87.846 | [12 empty] | VV | 2 | 2 | True | 0 | ROZPOCET
| VV |  | (4,46*4+4,14*6+5,31*6+5,89*3+4,66*24+4,69*24+4,71*24+4,73*24+4,75*12)*(0,05*2+0,03*2) |  | 96.027 | [12 empty] | VV | 2 | 2 | True | 0 | ROZPOCET
| VV |  | "pohled SB10 | [14 empty] | VV | 2 | 1 | True | 0 | ROZPOCET
| VV |  | (1,33*2+2,65*2+3,98*2+4,64+5,37*2+5,66*2+5,94*2+6,23*2+6,75)*(0,05*2+0,03*2) |  | 11.794 | [12 empty] | VV | 2 | 2 | True | 0 | ROZPOCET
| VV |  | "pohled SB11 | [14 empty] | VV | 2 | 1 | True | 0 | ROZPOCET
| VV |  | (1,33*2+2,65*2+3,98*2+4,64+5,37*2+5,66*2+5,94*26,23*2+6,75)*(0,05*2+0,03*2) |  | 57.757 | [12 empty] | VV | 2 | 2 | True | 0 | ROZPOCET
| VV |  | "pohled SB12 | [14 empty] | VV | 2 | 1 | True | 0 | ROZPOCET
| VV |  | ((1,14+2,27+3,41+4,55+5,68+6,82+7,95+9,09+10,23+11,36+12,5+13,13+13,71+14,29+15,17)*4)*(0,05*2+0,03*2) |  | 84.032 | [12 empty] | VV | 2 | 2 | True | 0 | ROZPOCET
| VV |  | ((5,18+5,01+4,95+4,83+4,71+4,65+4,53+4,42+4,4+4,35+4,29+4,23)*2)*(0,05*2+0,03*2) |  | 17.776 | [12 empty] | VV | 2 | 2 | True | 0 | ROZPOCET
| VV |  | "pohled SB13 | [14 empty] | VV | 2 | 1 | True | 0 | ROZPOCET
| VV |  | (1,35*2+1,97*2+2,58*2+3,2*2)*(0,05*2+0,03*2) |  | 2.912 | [12 empty] | VV | 2 | 2 | True | 0 | ROZPOCET
| VV |  | "pohled SB14 | [14 empty] | VV | 2 | 1 | True | 0 | ROZPOCET
| VV |  | ((0,59+1,18+1,77+2,36+2,53+2,61+2,69+3,18)*2)*(0,05*2+0,03*2) |  | 5.411 | [12 empty] | VV | 2 | 2 | True | 0 | ROZPOCET
| VV |  | "pohled SB15 | [14 empty] | VV | 2 | 1 | True | 0 | ROZPOCET
| VV |  | ((0,69+1,38+2,08+2,77+3,46+4,15+4,85+5,54)*2)*(0,05*2+0,03*2) |  | 7.974 | [12 empty] | VV | 2 | 2 | True | 0 | ROZPOCET
| VV |  | "pohled SB16 | [14 empty] | VV | 2 | 1 | True | 0 | ROZPOCET
| VV |  | ((1,35+1,97+2,58+3,2)*2)*(0,05*2+0,03*2) |  | 2.912 | [12 empty] | VV | 2 | 2 | True | 0 | ROZPOCET
| VV |  | Mezisoučet latě |  | 1521.742 | [12 empty] | VV | 2 | 3 | True | 0 | ROZPOCET
| VV |  | "kontralatě | [14 empty] | VV | 2 | 1 | True | 0 | ROZPOCET
| VV |  | (3,68*(0,05*2+0,03*2))*10 "ozn. KL1 |  | 5.888 | [12 empty] | VV | 2 | 2 | True | 0 | ROZPOCET
| VV |  | (2,8*(0,05*2+0,03*2)) "ozn. KL2 |  | 0.448 | [12 empty] | VV | 2 | 2 | True | 0 | ROZPOCET
| VV |  | (0,84*(0,05*2+0,03*2)) "ozn. KL3 |  | 0.134 | [12 empty] | VV | 2 | 2 | True | 0 | ROZPOCET
| VV |  | (2,52*(0,05*2+0,03*2)) "ozn. KL4 |  | 0.403 | [12 empty] | VV | 2 | 2 | True | 0 | ROZPOCET
| VV |  | (4,12*(0,05*2+0,03*2))*13 "ozn. KL5 |  | 8.57 | [12 empty] | VV | 2 | 2 | True | 0 | ROZPOCET
| VV |  | (2,84*(0,05*2+0,03*2)) "ozn. KL6 |  | 0.454 | [12 empty] | VV | 2 | 2 | True | 0 | ROZPOCET
| VV |  | (2,68*(0,05*2+0,03*2))*12 "ozn. KL7 |  | 5.146 | [12 empty] | VV | 2 | 2 | True | 0 | ROZPOCET
| VV |  | (2,7*(0,05*2+0,03*2)) "ozn. KL8 |  | 0.432 | [12 empty] | VV | 2 | 2 | True | 0 | ROZPOCET
| VV |  | (1,12*(0,05*2+0,03*2)) "ozn. KL9 |  | 0.179 | [12 empty] | VV | 2 | 2 | True | 0 | ROZPOCET
| VV |  | (1,94*(0,05*2+0,03*2)) "ozn. KL10 |  | 0.31 | [12 empty] | VV | 2 | 2 | True | 0 | ROZPOCET
| VV |  | (3,92*(0,05*2+0,03*2)) "ozn. KL12 |  | 0.627 | [12 empty] | VV | 2 | 2 | True | 0 | ROZPOCET
| VV |  | (4,12*(0,05*2+0,03*2)) "ozn. KL13 |  | 0.659 | [12 empty] | VV | 2 | 2 | True | 0 | ROZPOCET
| VV |  | (3,04*(0,05*2+0,03*2)) "ozn. KL14 |  | 0.486 | [12 empty] | VV | 2 | 2 | True | 0 | ROZPOCET
| VV |  | (1,04*(0,05*2+0,03*2)) "ozn. KL15 |  | 0.166 | [12 empty] | VV | 2 | 2 | True | 0 | ROZPOCET
| VV |  | (2,31*(0,05*2+0,03*2)) "ozn. KL19 |  | 0.37 | [12 empty] | VV | 2 | 2 | True | 0 | ROZPOCET
| VV |  | (4,67*(0,05*2+0,03*2)) "ozn. KL20 |  | 0.747 | [12 empty] | VV | 2 | 2 | True | 0 | ROZPOCET
| VV |  | (4,68*(0,05*2+0,03*2)) "ozn. KL21 |  | 0.749 | [12 empty] | VV | 2 | 2 | True | 0 | ROZPOCET
| VV |  | (4,7*(0,05*2+0,03*2)) "ozn. KL22 |  | 0.752 | [12 empty] | VV | 2 | 2 | True | 0 | ROZPOCET
| VV |  | (4*(0,05*2+0,03*2)) "ozn. KL23 |  | 0.64 | [12 empty] | VV | 2 | 2 | True | 0 | ROZPOCET
| VV |  | (2,66*(0,05*2+0,03*2)) "ozn. KL24 |  | 0.426 | [12 empty] | VV | 2 | 2 | True | 0 | ROZPOCET
| VV |  | (1,24*(0,05*2+0,03*2)) "ozn. KL25 |  | 0.198 | [12 empty] | VV | 2 | 2 | True | 0 | ROZPOCET
| VV |  | (1,26*(0,05*2+0,03*2)) "ozn. KL26 |  | 0.202 | [12 empty] | VV | 2 | 2 | True | 0 | ROZPOCET
| VV |  | (2,72*(0,05*2+0,03*2)) "ozn. KL27 |  | 0.435 | [12 empty] | VV | 2 | 2 | True | 0 | ROZPOCET
| VV |  | (4,09*(0,05*2+0,03*2)) "ozn. KL28 |  | 0.654 | [12 empty] | VV | 2 | 2 | True | 0 | ROZPOCET
| VV |  | (5,48*(0,05*2+0,03*2)) "ozn. KL29 |  | 0.877 | [12 empty] | VV | 2 | 2 | True | 0 | ROZPOCET
| VV |  | (6,88*(0,05*2+0,03*2)) "ozn. KL30 |  | 1.101 | [12 empty] | VV | 2 | 2 | True | 0 | ROZPOCET
| VV |  | (8,29*(0,05*2+0,03*2)) "ozn. KL31 |  | 1.326 | [12 empty] | VV | 2 | 2 | True | 0 | ROZPOCET
| VV |  | (6,92*(0,05*2+0,03*2)) "ozn. KL32 |  | 1.107 | [12 empty] | VV | 2 | 2 | True | 0 | ROZPOCET
| VV |  | (5,53*(0,05*2+0,03*2)) "ozn. KL33 |  | 0.885 | [12 empty] | VV | 2 | 2 | True | 0 | ROZPOCET
| VV |  | (4,17*(0,05*2+0,03*2)) "ozn. KL34 |  | 0.667 | [12 empty] | VV | 2 | 2 | True | 0 | ROZPOCET
| VV |  | (2,79*(0,05*2+0,03*2)) "ozn. KL35 |  | 0.446 | [12 empty] | VV | 2 | 2 | True | 0 | ROZPOCET
| VV |  | (1,41*(0,05*2+0,03*2)) "ozn. KL36 |  | 0.226 | [12 empty] | VV | 2 | 2 | True | 0 | ROZPOCET
| VV |  | (1,72*(0,05*2+0,03*2)) "ozn. KL37 |  | 0.275 | [12 empty] | VV | 2 | 2 | True | 0 | ROZPOCET
| VV |  | (3,04*(0,05*2+0,03*2)) "ozn. KL38 |  | 0.486 | [12 empty] | VV | 2 | 2 | True | 0 | ROZPOCET
| VV |  | (4,35*(0,05*2+0,03*2)) "ozn. KL39 |  | 0.696 | [12 empty] | VV | 2 | 2 | True | 0 | ROZPOCET
| VV |  | (5,67*(0,05*2+0,03*2)) "ozn. KL40 |  | 0.907 | [12 empty] | VV | 2 | 2 | True | 0 | ROZPOCET
| VV |  | (6,97*(0,05*2+0,03*2)) "ozn. KL41 |  | 1.115 | [12 empty] | VV | 2 | 2 | True | 0 | ROZPOCET
| VV |  | (8,33*(0,05*2+0,03*2)) "ozn. KL42 |  | 1.333 | [12 empty] | VV | 2 | 2 | True | 0 | ROZPOCET
| VV |  | (6,96*(0,05*2+0,03*2)) "ozn. KL43 |  | 1.114 | [12 empty] | VV | 2 | 2 | True | 0 | ROZPOCET
| VV |  | (5,61*(0,05*2+0,03*2)) "ozn. KL44 |  | 0.898 | [12 empty] | VV | 2 | 2 | True | 0 | ROZPOCET
| VV |  | (4,27*(0,05*2+0,03*2)) "ozn. KL45 |  | 0.683 | [12 empty] | VV | 2 | 2 | True | 0 | ROZPOCET
| VV |  | (2,93*(0,05*2+0,03*2)) "ozn. KL46 |  | 0.469 | [12 empty] | VV | 2 | 2 | True | 0 | ROZPOCET
| VV |  | (1,57*(0,05*2+0,03*2)) "ozn. KL47 |  | 0.251 | [12 empty] | VV | 2 | 2 | True | 0 | ROZPOCET
| VV |  | (0,83*(0,05*2+0,03*2)) "ozn. KL48 |  | 0.133 | [12 empty] | VV | 2 | 2 | True | 0 | ROZPOCET
| VV |  | (2,03*(0,05*2+0,03*2)) "ozn. KL49 |  | 0.325 | [12 empty] | VV | 2 | 2 | True | 0 | ROZPOCET
| VV |  | (3,24*(0,05*2+0,03*2)) "ozn. KL50 |  | 0.518 | [12 empty] | VV | 2 | 2 | True | 0 | ROZPOCET
| VV |  | (4,49*(0,05*2+0,03*2)) "ozn. KL51 |  | 0.718 | [12 empty] | VV | 2 | 2 | True | 0 | ROZPOCET
| VV |  | (5,73*(0,05*2+0,03*2)) "ozn. KL52 |  | 0.917 | [12 empty] | VV | 2 | 2 | True | 0 | ROZPOCET
| VV |  | (6,96*(0,05*2+0,03*2)) "ozn. KL53 |  | 1.114 | [12 empty] | VV | 2 | 2 | True | 0 | ROZPOCET
| VV |  | (8,18*(0,05*2+0,03*2)) "ozn. KL54 |  | 1.309 | [12 empty] | VV | 2 | 2 | True | 0 | ROZPOCET
| VV |  | (6,94*(0,05*2+0,03*2)) "ozn. KL55 |  | 1.11 | [12 empty] | VV | 2 | 2 | True | 0 | ROZPOCET
| VV |  | (5,83*(0,05*2+0,03*2)) "ozn. KL56 |  | 0.933 | [12 empty] | VV | 2 | 2 | True | 0 | ROZPOCET
| VV |  | (5,92*(0,05*2+0,03*2)) "ozn. KL57 |  | 0.947 | [12 empty] | VV | 2 | 2 | True | 0 | ROZPOCET
| VV |  | (8,01*(0,05*2+0,03*2)) "ozn. KL58 |  | 1.282 | [12 empty] | VV | 2 | 2 | True | 0 | ROZPOCET
| VV |  | (7,47*(0,05*2+0,03*2)) "ozn. KL59 |  | 1.195 | [12 empty] | VV | 2 | 2 | True | 0 | ROZPOCET
| VV |  | (7,68*(0,05*2+0,03*2)) "ozn. KL60 |  | 1.229 | [12 empty] | VV | 2 | 2 | True | 0 | ROZPOCET
| VV |  | (1,13*(0,05*2+0,03*2)) "ozn. KL61 |  | 0.181 | [12 empty] | VV | 2 | 2 | True | 0 | ROZPOCET
| VV |  | (2,39*(0,05*2+0,03*2)) "ozn. KL62 |  | 0.382 | [12 empty] | VV | 2 | 2 | True | 0 | ROZPOCET
| VV |  | (3,71*(0,05*2+0,03*2)) "ozn. KL63 |  | 0.594 | [12 empty] | VV | 2 | 2 | True | 0 | ROZPOCET
| VV |  | (5,25*(0,05*2+0,03*2)) "ozn. KL64 |  | 0.84 | [12 empty] | VV | 2 | 2 | True | 0 | ROZPOCET
| VV |  | (5,52*(0,05*2+0,03*2))*138 "ozn. KL65 |  | 121.882 | [12 empty] | VV | 2 | 2 | True | 0 | ROZPOCET
| VV |  | (2,89*(0,05*2+0,03*2))*123 "ozn. KL66 |  | 56.875 | [12 empty] | VV | 2 | 2 | True | 0 | ROZPOCET
| VV |  | (2,89*(0,05*2+0,03*2))*124 "ozn. KL67 |  | 57.338 | [12 empty] | VV | 2 | 2 | True | 0 | ROZPOCET
| VV |  | (4,07*(0,05*2+0,03*2))*126 "ozn. KL68 |  | 82.051 | [12 empty] | VV | 2 | 2 | True | 0 | ROZPOCET
| VV |  | (6,77*(0,05*2+0,03*2)) "ozn. KL69 |  | 1.083 | [12 empty] | VV | 2 | 2 | True | 0 | ROZPOCET
| VV |  | (1,29*(0,05*2+0,03*2)) "ozn. KL70 |  | 0.206 | [12 empty] | VV | 2 | 2 | True | 0 | ROZPOCET
| VV |  | (1,04*(0,05*2+0,03*2)) "ozn. KL71 |  | 0.166 | [12 empty] | VV | 2 | 2 | True | 0 | ROZPOCET
| VV |  | (5,36*(0,05*2+0,03*2))*2 "ozn. KL72 |  | 1.715 | [12 empty] | VV | 2 | 2 | True | 0 | ROZPOCET
| VV |  | (4,62*(0,05*2+0,03*2))*2 "ozn. KL73 |  | 1.478 | [12 empty] | VV | 2 | 2 | True | 0 | ROZPOCET
| VV |  | (3,9*(0,05*2+0,03*2))*2 "ozn. KL74 |  | 1.248 | [12 empty] | VV | 2 | 2 | True | 0 | ROZPOCET
| VV |  | (5,5*(0,05*2+0,03*2)) "ozn. KL75 |  | 0.88 | [12 empty] | VV | 2 | 2 | True | 0 | ROZPOCET
| VV |  | (4,4*(0,05*2+0,03*2))*2 "ozn. KL76 |  | 1.408 | [12 empty] | VV | 2 | 2 | True | 0 | ROZPOCET
| VV |  | (3,31*(0,05*2+0,03*2))*2 "ozn. KL77 |  | 1.059 | [12 empty] | VV | 2 | 2 | True | 0 | ROZPOCET
| VV |  | (2,2*(0,05*2+0,03*2))*2 "ozn. KL78 |  | 0.704 | [12 empty] | VV | 2 | 2 | True | 0 | ROZPOCET
| VV |  | (1,21*(0,05*2+0,03*2)) "ozn. KL79 |  | 0.194 | [12 empty] | VV | 2 | 2 | True | 0 | ROZPOCET
| VV |  | (1,7*(0,05*2+0,03*2)) "ozn. KL80 |  | 0.272 | [12 empty] | VV | 2 | 2 | True | 0 | ROZPOCET
| VV |  | (2,69*(0,05*2+0,03*2)) "ozn. KL81 |  | 0.43 | [12 empty] | VV | 2 | 2 | True | 0 | ROZPOCET
| VV |  | (5,29*(0,05*2+0,03*2)) "ozn. KL82 |  | 0.846 | [12 empty] | VV | 2 | 2 | True | 0 | ROZPOCET
| VV |  | (3,53*(0,05*2+0,03*2)) "ozn. KL83 |  | 0.565 | [12 empty] | VV | 2 | 2 | True | 0 | ROZPOCET
| VV |  | (1,74*(0,05*2+0,03*2)) "ozn. KL84 |  | 0.278 | [12 empty] | VV | 2 | 2 | True | 0 | ROZPOCET
| VV |  | (2,89*(0,05*2+0,03*2)) "ozn. KL85 |  | 0.462 | [12 empty] | VV | 2 | 2 | True | 0 | ROZPOCET
| VV |  | (1,33*(0,05*2+0,03*2)) "ozn. KL86 |  | 0.213 | [12 empty] | VV | 2 | 2 | True | 0 | ROZPOCET
| VV |  | (1,5*(0,05*2+0,03*2)) "ozn. KL87 |  | 0.24 | [12 empty] | VV | 2 | 2 | True | 0 | ROZPOCET
| VV |  | (1,96*(0,05*2+0,03*2)) "ozn. KL88 |  | 0.314 | [12 empty] | VV | 2 | 2 | True | 0 | ROZPOCET
| VV |  | (2*(0,05*2+0,03*2)) "ozn. KL89 |  | 0.32 | [12 empty] | VV | 2 | 2 | True | 0 | ROZPOCET
| VV |  | (3,5*(0,05*2+0,03*2)) "ozn. KL90 |  | 0.56 | [12 empty] | VV | 2 | 2 | True | 0 | ROZPOCET
| VV |  | (5,02*(0,05*2+0,03*2)) "ozn. KL91 |  | 0.803 | [12 empty] | VV | 2 | 2 | True | 0 | ROZPOCET
| VV |  | (2,66*(0,05*2+0,03*2)) "ozn. KL92 |  | 0.426 | [12 empty] | VV | 2 | 2 | True | 0 | ROZPOCET
| VV |  | (4,28*(0,05*2+0,03*2))*6 "ozn. KL93 |  | 4.109 | [12 empty] | VV | 2 | 2 | True | 0 | ROZPOCET
| VV |  | (1,9*(0,05*2+0,03*2)) "ozn. KL94 |  | 0.304 | [12 empty] | VV | 2 | 2 | True | 0 | ROZPOCET
| VV |  | (0,86*(0,05*2+0,03*2)) "ozn. KL95 |  | 0.138 | [12 empty] | VV | 2 | 2 | True | 0 | ROZPOCET
| VV |  | (1,72*(0,05*2+0,03*2)) "ozn. KL96 |  | 0.275 | [12 empty] | VV | 2 | 2 | True | 0 | ROZPOCET
| VV |  | (2,61*(0,05*2+0,03*2)) "ozn. KL97 |  | 0.418 | [12 empty] | VV | 2 | 2 | True | 0 | ROZPOCET
| VV |  | (3,51*(0,05*2+0,03*2)) "ozn. KL98 |  | 0.562 | [12 empty] | VV | 2 | 2 | True | 0 | ROZPOCET
| VV |  | (3,8*(0,05*2+0,03*2)) "ozn. KL99 |  | 0.608 | [12 empty] | VV | 2 | 2 | True | 0 | ROZPOCET
| VV |  | (3,51*(0,05*2+0,03*2)) "ozn. KL100 |  | 0.562 | [12 empty] | VV | 2 | 2 | True | 0 | ROZPOCET
| VV |  | (3,8*(0,05*2+0,03*2)) "ozn. KL101 |  | 0.608 | [12 empty] | VV | 2 | 2 | True | 0 | ROZPOCET
| VV |  | (3,51*(0,05*2+0,03*2)) "ozn. KL102 |  | 0.562 | [12 empty] | VV | 2 | 2 | True | 0 | ROZPOCET
| VV |  | (3,33*(0,05*2+0,03*2)) "ozn. KL103 |  | 0.533 | [12 empty] | VV | 2 | 2 | True | 0 | ROZPOCET
| VV |  | (3,15*(0,05*2+0,03*2)) "ozn. KL104 |  | 0.504 | [12 empty] | VV | 2 | 2 | True | 0 | ROZPOCET
| VV |  | (1,85*(0,05*2+0,03*2)) "ozn. KL105 |  | 0.296 | [12 empty] | VV | 2 | 2 | True | 0 | ROZPOCET
| VV |  | (2,66*(0,05*2+0,03*2)) "ozn. KL106 |  | 0.426 | [12 empty] | VV | 2 | 2 | True | 0 | ROZPOCET
| VV |  | (3,57*(0,05*2+0,03*2)) "ozn. KL107 |  | 0.571 | [12 empty] | VV | 2 | 2 | True | 0 | ROZPOCET
| VV |  | (1,55*(0,05*2+0,03*2)) "ozn. KL108 |  | 0.248 | [12 empty] | VV | 2 | 2 | True | 0 | ROZPOCET
| VV |  | (2,84*(0,05*2+0,03*2))*3 "ozn. KL109 |  | 1.363 | [12 empty] | VV | 2 | 2 | True | 0 | ROZPOCET
| VV |  | (2,88*(0,05*2+0,03*2))*8 "ozn. KL110 |  | 3.686 | [12 empty] | VV | 2 | 2 | True | 0 | ROZPOCET
| VV |  | (2,61*(0,05*2+0,03*2))*3 "ozn. KL113 |  | 1.253 | [12 empty] | VV | 2 | 2 | True | 0 | ROZPOCET
| VV |  | (1,98*(0,05*2+0,03*2))*2 "ozn. KL114 |  | 0.634 | [12 empty] | VV | 2 | 2 | True | 0 | ROZPOCET
| VV |  | (1,1*(0,05*2+0,03*2))*2 "ozn. KL115 |  | 0.352 | [12 empty] | VV | 2 | 2 | True | 0 | ROZPOCET
| VV |  | (7,38*(0,05*2+0,03*2))*2 "ozn. KL116 |  | 2.362 | [12 empty] | VV | 2 | 2 | True | 0 | ROZPOCET
| VV |  | (2,52*(0,05*2+0,03*2))*2 "ozn. KL117 |  | 0.806 | [12 empty] | VV | 2 | 2 | True | 0 | ROZPOCET
| VV |  | (3,65*(0,05*2+0,03*2))*2 "ozn. KL118 |  | 1.168 | [12 empty] | VV | 2 | 2 | True | 0 | ROZPOCET
| VV |  | (3,8*(0,05*2+0,03*2)) "ozn. KL119 |  | 0.608 | [12 empty] | VV | 2 | 2 | True | 0 | ROZPOCET
| VV |  | (3,45*(0,05*2+0,03*2)) "ozn. KL122 |  | 0.552 | [12 empty] | VV | 2 | 2 | True | 0 | ROZPOCET
| VV |  | (7*(0,05*2+0,03*2)) "ozn. KL126 |  | 1.12 | [12 empty] | VV | 2 | 2 | True | 0 | ROZPOCET
| VV |  | (9,24*(0,05*2+0,03*2)) "ozn. KL127 |  | 1.478 | [12 empty] | VV | 2 | 2 | True | 0 | ROZPOCET
| VV |  | (7,14*(0,05*2+0,03*2)) "ozn. KL128 |  | 1.142 | [12 empty] | VV | 2 | 2 | True | 0 | ROZPOCET
| VV |  | (12,3*(0,05*2+0,03*2)) "ozn. KL129 |  | 1.968 | [12 empty] | VV | 2 | 2 | True | 0 | ROZPOCET
| VV |  | (5,18*(0,05*2+0,03*2))*2 "ozn. KL131 |  | 1.658 | [12 empty] | VV | 2 | 2 | True | 0 | ROZPOCET
| VV |  | (7,55*(0,05*2+0,03*2))*2 "ozn. KL132 |  | 2.416 | [12 empty] | VV | 2 | 2 | True | 0 | ROZPOCET
| VV |  | (9,86*(0,05*2+0,03*2))*2 "ozn. KL133 |  | 3.155 | [12 empty] | VV | 2 | 2 | True | 0 | ROZPOCET
| VV |  | (10,9*(0,05*2+0,03*2))*8 "ozn. KL134 |  | 13.952 | [12 empty] | VV | 2 | 2 | True | 0 | ROZPOCET
| VV |  | (7,61*(0,05*2+0,03*2))*2 "ozn. KL135 |  | 2.435 | [12 empty] | VV | 2 | 2 | True | 0 | ROZPOCET
| VV |  | (2,99*(0,05*2+0,03*2))*2 "ozn. KL136 |  | 0.957 | [12 empty] | VV | 2 | 2 | True | 0 | ROZPOCET
| VV |  | (0,75*(0,05*2+0,03*2))*2 "ozn. KL139 |  | 0.24 | [12 empty] | VV | 2 | 2 | True | 0 | ROZPOCET
| VV |  | (1,12*(0,05*2+0,03*2))*2 "ozn. KL140 |  | 0.358 | [12 empty] | VV | 2 | 2 | True | 0 | ROZPOCET
| VV |  | (1,8*(0,05*2+0,03*2)) "ozn. KL141 |  | 0.288 | [12 empty] | VV | 2 | 2 | True | 0 | ROZPOCET
| VV |  | (2,1*(0,05*2+0,03*2)) "ozn. KL142 |  | 0.336 | [12 empty] | VV | 2 | 2 | True | 0 | ROZPOCET
| VV |  | (2,9*(0,05*2+0,03*2)) "ozn. KL143 |  | 0.464 | [12 empty] | VV | 2 | 2 | True | 0 | ROZPOCET
| VV |  | (2,9*(0,05*2+0,03*2)) "ozn. KL144 |  | 0.464 | [12 empty] | VV | 2 | 2 | True | 0 | ROZPOCET
| VV |  | (2,9*(0,05*2+0,03*2)) "ozn. KL145 |  | 0.464 | [12 empty] | VV | 2 | 2 | True | 0 | ROZPOCET
| VV |  | (2,9*(0,05*2+0,03*2)) "ozn. KL146 |  | 0.464 | [12 empty] | VV | 2 | 2 | True | 0 | ROZPOCET
| VV |  | (2,9*(0,05*2+0,03*2)) "ozn. KL147 |  | 0.464 | [12 empty] | VV | 2 | 2 | True | 0 | ROZPOCET
| VV |  | (2,9*(0,05*2+0,03*2)) "ozn. KL148 |  | 0.464 | [12 empty] | VV | 2 | 2 | True | 0 | ROZPOCET
| VV |  | (2,9*(0,05*2+0,03*2)) "ozn. KL149 |  | 0.464 | [12 empty] | VV | 2 | 2 | True | 0 | ROZPOCET
| VV |  | (2,9*(0,05*2+0,03*2)) "ozn. KL150 |  | 0.464 | [12 empty] | VV | 2 | 2 | True | 0 | ROZPOCET
| VV |  | (2,9*(0,05*2+0,03*2)) "ozn. KL151 |  | 0.464 | [12 empty] | VV | 2 | 2 | True | 0 | ROZPOCET
| VV |  | (2,1*(0,05*2+0,03*2)) "ozn. KL152 |  | 0.336 | [12 empty] | VV | 2 | 2 | True | 0 | ROZPOCET
| VV |  | (1,8*(0,05*2+0,03*2)) "ozn. KL153 |  | 0.288 | [12 empty] | VV | 2 | 2 | True | 0 | ROZPOCET
| VV |  | (1,12*(0,05*2+0,03*2)) "ozn. KL154 |  | 0.179 | [12 empty] | VV | 2 | 2 | True | 0 | ROZPOCET
| VV |  | (0,75*(0,05*2+0,03*2)) "ozn. KL155 |  | 0.12 | [12 empty] | VV | 2 | 2 | True | 0 | ROZPOCET
| VV |  | (3,37*(0,05*2+0,03*2)) "ozn. KL156 |  | 0.539 | [12 empty] | VV | 2 | 2 | True | 0 | ROZPOCET
| VV |  | (3*(0,05*2+0,03*2))*2 "ozn. KL157 |  | 0.96 | [12 empty] | VV | 2 | 2 | True | 0 | ROZPOCET
| VV |  | (5,05*(0,05*2+0,03*2)) "ozn. KL158 |  | 0.808 | [12 empty] | VV | 2 | 2 | True | 0 | ROZPOCET
| VV |  | (2,94*(0,05*2+0,03*2)) "ozn. KL159 |  | 0.47 | [12 empty] | VV | 2 | 2 | True | 0 | ROZPOCET
| VV |  | (3,12*(0,05*2+0,03*2)) "ozn. KL160 |  | 0.499 | [12 empty] | VV | 2 | 2 | True | 0 | ROZPOCET
| VV |  | (1,85*(0,05*2+0,03*2)) "ozn. KL161 |  | 0.296 | [12 empty] | VV | 2 | 2 | True | 0 | ROZPOCET
| VV |  | (0,7*(0,05*2+0,03*2)) "ozn. KL162 |  | 0.112 | [12 empty] | VV | 2 | 2 | True | 0 | ROZPOCET
| VV |  | (0,94*(0,05*2+0,03*2)) "ozn. KL163 |  | 0.15 | [12 empty] | VV | 2 | 2 | True | 0 | ROZPOCET
| VV |  | (1,75*(0,05*2+0,03*2)) "ozn. KL164 |  | 0.28 | [12 empty] | VV | 2 | 2 | True | 0 | ROZPOCET
| VV |  | (2,78*(0,05*2+0,03*2)) "ozn. KL165 |  | 0.445 | [12 empty] | VV | 2 | 2 | True | 0 | ROZPOCET
| VV |  | (2,44*(0,05*2+0,03*2)) "ozn. KL166 |  | 0.39 | [12 empty] | VV | 2 | 2 | True | 0 | ROZPOCET
| VV |  | (1,87*(0,05*2+0,03*2)) "ozn. KL167 |  | 0.299 | [12 empty] | VV | 2 | 2 | True | 0 | ROZPOCET
| VV |  | (1,64*(0,05*2+0,03*2)) "ozn. KL168 |  | 0.262 | [12 empty] | VV | 2 | 2 | True | 0 | ROZPOCET
| VV |  | (1,07*(0,05*2+0,03*2))*2 "ozn. KL169 |  | 0.342 | [12 empty] | VV | 2 | 2 | True | 0 | ROZPOCET
| VV |  | (1,8*(0,05*2+0,03*2))*2 "ozn. KL170 |  | 0.576 | [12 empty] | VV | 2 | 2 | True | 0 | ROZPOCET
| VV |  | (2,77*(0,05*2+0,03*2))*2 "ozn. KL171 |  | 0.886 | [12 empty] | VV | 2 | 2 | True | 0 | ROZPOCET
| VV |  | (3,42*(0,05*2+0,03*2))*2 "ozn. KL172 |  | 1.094 | [12 empty] | VV | 2 | 2 | True | 0 | ROZPOCET
| VV |  | (3,42*(0,05*2+0,03*2))*2 "ozn. KL173 |  | 1.094 | [12 empty] | VV | 2 | 2 | True | 0 | ROZPOCET
| VV |  | (3,65*(0,05*2+0,03*2))*2 "ozn. KL174 |  | 1.168 | [12 empty] | VV | 2 | 2 | True | 0 | ROZPOCET
| VV |  | (1,4*(0,05*2+0,03*2))*2 "ozn. KL175 |  | 0.448 | [12 empty] | VV | 2 | 2 | True | 0 | ROZPOCET
| VV |  | (4,72*(0,05*2+0,03*2))*4 "ozn. KL176 |  | 3.021 | [12 empty] | VV | 2 | 2 | True | 0 | ROZPOCET
| VV |  | (6,13*(0,05*2+0,03*2))*2 "ozn. KL177 |  | 1.962 | [12 empty] | VV | 2 | 2 | True | 0 | ROZPOCET
| VV |  | (3,74*(0,05*2+0,03*2))*2 "ozn. KL178 |  | 1.197 | [12 empty] | VV | 2 | 2 | True | 0 | ROZPOCET
| VV |  | (5,44*(0,05*2+0,03*2))*2 "ozn. KL179 |  | 1.741 | [12 empty] | VV | 2 | 2 | True | 0 | ROZPOCET
| VV |  | (3,95*(0,05*2+0,03*2))*9 "ozn. KL180 |  | 5.688 | [12 empty] | VV | 2 | 2 | True | 0 | ROZPOCET
| VV |  | (1,33*(0,05*2+0,03*2)) "ozn. KL181 |  | 0.213 | [12 empty] | VV | 2 | 2 | True | 0 | ROZPOCET
| VV |  | (2,15*(0,05*2+0,03*2))*2 "ozn. KL182 |  | 0.688 | [12 empty] | VV | 2 | 2 | True | 0 | ROZPOCET
| VV |  | (3,05*(0,05*2+0,03*2))*2 "ozn. KL183 |  | 0.976 | [12 empty] | VV | 2 | 2 | True | 0 | ROZPOCET
| VV |  | (3,99*(0,05*2+0,03*2))*2 "ozn. KL184 |  | 1.277 | [12 empty] | VV | 2 | 2 | True | 0 | ROZPOCET
| VV |  | (5,1*(0,05*2+0,03*2)) "ozn. KL185 |  | 0.816 | [12 empty] | VV | 2 | 2 | True | 0 | ROZPOCET
| VV |  | (2,78*(0,05*2+0,03*2))*2 "ozn. KL194 |  | 0.89 | [12 empty] | VV | 2 | 2 | True | 0 | ROZPOCET
| VV |  | (3,24*(0,05*2+0,03*2))*2 "ozn. KL195 |  | 1.037 | [12 empty] | VV | 2 | 2 | True | 0 | ROZPOCET
| VV |  | (3,85*(0,05*2+0,03*2))*2 "ozn. KL196 |  | 1.232 | [12 empty] | VV | 2 | 2 | True | 0 | ROZPOCET
| VV |  | (4*(0,05*2+0,03*2))*2 "ozn. KL197 |  | 1.28 | [12 empty] | VV | 2 | 2 | True | 0 | ROZPOCET
| VV |  | (4,25*(0,05*2+0,03*2))*34 "ozn. KL198 |  | 23.12 | [12 empty] | VV | 2 | 2 | True | 0 | ROZPOCET
| VV |  | (3,85*(0,05*2+0,03*2))*2 "ozn. KL199 |  | 1.232 | [12 empty] | VV | 2 | 2 | True | 0 | ROZPOCET
| VV |  | (3,26*(0,05*2+0,03*2))*2 "ozn. KL200 |  | 1.043 | [12 empty] | VV | 2 | 2 | True | 0 | ROZPOCET
| VV |  | (2,98*(0,05*2+0,03*2))*2 "ozn. KL201 |  | 0.954 | [12 empty] | VV | 2 | 2 | True | 0 | ROZPOCET
| VV |  | (1,86*(0,05*2+0,03*2))*2 "ozn. KL202 |  | 0.595 | [12 empty] | VV | 2 | 2 | True | 0 | ROZPOCET
| VV |  | (2,85*(0,05*2+0,03*2))*2 "ozn. KL203 |  | 0.912 | [12 empty] | VV | 2 | 2 | True | 0 | ROZPOCET
| VV |  | (4,09*(0,05*2+0,03*2))*2 "ozn. KL204 |  | 1.309 | [12 empty] | VV | 2 | 2 | True | 0 | ROZPOCET
| VV |  | (5,25*(0,05*2+0,03*2))*2 "ozn. KL205 |  | 1.68 | [12 empty] | VV | 2 | 2 | True | 0 | ROZPOCET
| VV |  | (6,45*(0,05*2+0,03*2))*2 "ozn. KL206 |  | 2.064 | [12 empty] | VV | 2 | 2 | True | 0 | ROZPOCET
| VV |  | (6,8*(0,05*2+0,03*2)) "ozn. KL207 |  | 1.088 | [12 empty] | VV | 2 | 2 | True | 0 | ROZPOCET
| VV |  | (6,66*(0,05*2+0,03*2))*4 "ozn. KL208 |  | 4.262 | [12 empty] | VV | 2 | 2 | True | 0 | ROZPOCET
| VV |  | (5,32*(0,05*2+0,03*2))*4 "ozn. KL209 |  | 3.405 | [12 empty] | VV | 2 | 2 | True | 0 | ROZPOCET
| VV |  | (4*(0,05*2+0,03*2))*4 "ozn. KL210 |  | 2.56 | [12 empty] | VV | 2 | 2 | True | 0 | ROZPOCET
| VV |  | (2,66*(0,05*2+0,03*2))*4 "ozn. KL211 |  | 1.702 | [12 empty] | VV | 2 | 2 | True | 0 | ROZPOCET
| VV |  | (1,33*(0,05*2+0,03*2))*4 "ozn. KL212 |  | 0.851 | [12 empty] | VV | 2 | 2 | True | 0 | ROZPOCET
| VV |  | (8,07*(0,05*2+0,03*2))*10 "ozn. KL213 |  | 12.912 | [12 empty] | VV | 2 | 2 | True | 0 | ROZPOCET
| VV |  | (6,12*(0,05*2+0,03*2))*2 "ozn. KL214 |  | 1.958 | [12 empty] | VV | 2 | 2 | True | 0 | ROZPOCET
| VV |  | (5,05*(0,05*2+0,03*2))*2 "ozn. KL215 |  | 1.616 | [12 empty] | VV | 2 | 2 | True | 0 | ROZPOCET
| VV |  | (4,18*(0,05*2+0,03*2))*2 "ozn. KL216 |  | 1.338 | [12 empty] | VV | 2 | 2 | True | 0 | ROZPOCET
| VV |  | (3,2*(0,05*2+0,03*2))*2 "ozn. KL217 |  | 1.024 | [12 empty] | VV | 2 | 2 | True | 0 | ROZPOCET
| VV |  | (2,25*(0,05*2+0,03*2))*2 "ozn. KL218 |  | 0.72 | [12 empty] | VV | 2 | 2 | True | 0 | ROZPOCET
| VV |  | (1,31*(0,05*2+0,03*2)) "ozn. KL219 |  | 0.21 | [12 empty] | VV | 2 | 2 | True | 0 | ROZPOCET
| VV |  | (9,44*(0,05*2+0,03*2))*2 "ozn. KL220 |  | 3.021 | [12 empty] | VV | 2 | 2 | True | 0 | ROZPOCET
| VV |  | (1,55*(0,05*2+0,03*2))*2 "ozn. KL221 |  | 0.496 | [12 empty] | VV | 2 | 2 | True | 0 | ROZPOCET
| VV |  | (3,73*(0,05*2+0,03*2))*2 "ozn. KL222 |  | 1.194 | [12 empty] | VV | 2 | 2 | True | 0 | ROZPOCET
| VV |  | (5,65*(0,05*2+0,03*2))*2 "ozn. KL223 |  | 1.808 | [12 empty] | VV | 2 | 2 | True | 0 | ROZPOCET
| VV |  | (3,54*(0,05*2+0,03*2)) "ozn. KL224 |  | 0.566 | [12 empty] | VV | 2 | 2 | True | 0 | ROZPOCET
| VV |  | (1,24*(0,05*2+0,03*2))*4 "ozn. KL225 |  | 0.794 | [12 empty] | VV | 2 | 2 | True | 0 | ROZPOCET
| VV |  | (2,24*(0,05*2+0,03*2))*4 "ozn. KL226 |  | 1.434 | [12 empty] | VV | 2 | 2 | True | 0 | ROZPOCET
| VV |  | (3,57*(0,05*2+0,03*2))*4 "ozn. KL227 |  | 2.285 | [12 empty] | VV | 2 | 2 | True | 0 | ROZPOCET
| VV |  | (4,41*(0,05*2+0,03*2))*4 "ozn. KL228 |  | 2.822 | [12 empty] | VV | 2 | 2 | True | 0 | ROZPOCET
| VV |  | (6,69*(0,05*2+0,03*2))*4 "ozn. KL229 |  | 4.282 | [12 empty] | VV | 2 | 2 | True | 0 | ROZPOCET
| VV |  | (7,36*(0,05*2+0,03*2))*4 "ozn. KL230 |  | 4.71 | [12 empty] | VV | 2 | 2 | True | 0 | ROZPOCET
| VV |  | (3,99*(0,05*2+0,03*2))*16 "ozn. KLN1 |  | 10.214 | [12 empty] | VV | 2 | 2 | True | 0 | ROZPOCET
| VV |  | (3,76*(0,05*2+0,03*2)) "ozn. KLN2 |  | 0.602 | [12 empty] | VV | 2 | 2 | True | 0 | ROZPOCET
| VV |  | (3,75*(0,05*2+0,03*2))*107 "ozn. KLN3 |  | 64.2 | [12 empty] | VV | 2 | 2 | True | 0 | ROZPOCET
| VV |  | (0,58*(0,05*2+0,03*2)) "ozn. KLN4 |  | 0.093 | [12 empty] | VV | 2 | 2 | True | 0 | ROZPOCET
| VV |  | (1,04*(0,05*2+0,03*2)) "ozn. KLN5 |  | 0.166 | [12 empty] | VV | 2 | 2 | True | 0 | ROZPOCET
| VV |  | (1,54*(0,05*2+0,03*2)) "ozn. KLN6 |  | 0.246 | [12 empty] | VV | 2 | 2 | True | 0 | ROZPOCET
| VV |  | (1,93*(0,05*2+0,03*2)) "ozn. KLN7 |  | 0.309 | [12 empty] | VV | 2 | 2 | True | 0 | ROZPOCET
| VV |  | (2,32*(0,05*2+0,03*2)) "ozn. KLN8 |  | 0.371 | [12 empty] | VV | 2 | 2 | True | 0 | ROZPOCET
| VV |  | (2,72*(0,05*2+0,03*2)) "ozn. KLN9 |  | 0.435 | [12 empty] | VV | 2 | 2 | True | 0 | ROZPOCET
| VV |  | (3,11*(0,05*2+0,03*2)) "ozn. KLN10 |  | 0.498 | [12 empty] | VV | 2 | 2 | True | 0 | ROZPOCET
| VV |  | (3,59*(0,05*2+0,03*2)) "ozn. KLN11 |  | 0.574 | [12 empty] | VV | 2 | 2 | True | 0 | ROZPOCET
| VV |  | (3,49*(0,05*2+0,03*2)) "ozn. KLN12 |  | 0.558 | [12 empty] | VV | 2 | 2 | True | 0 | ROZPOCET
| VV |  | (3,1*(0,05*2+0,03*2)) "ozn. KLN13 |  | 0.496 | [12 empty] | VV | 2 | 2 | True | 0 | ROZPOCET
| VV |  | (2,71*(0,05*2+0,03*2)) "ozn. KLN14 |  | 0.434 | [12 empty] | VV | 2 | 2 | True | 0 | ROZPOCET
| VV |  | (2,35*(0,05*2+0,03*2)) "ozn. KLN15 |  | 0.376 | [12 empty] | VV | 2 | 2 | True | 0 | ROZPOCET
| VV |  | (3,99*(0,05*2+0,03*2))*90 "ozn. KLN16 |  | 57.456 | [12 empty] | VV | 2 | 2 | True | 0 | ROZPOCET
| VV |  | (3,99*(0,05*2+0,03*2)) "ozn. KLN17 |  | 0.638 | [12 empty] | VV | 2 | 2 | True | 0 | ROZPOCET
| VV |  | (3,6*(0,05*2+0,03*2)) "ozn. KLN18 |  | 0.576 | [12 empty] | VV | 2 | 2 | True | 0 | ROZPOCET
| VV |  | (3,1*(0,05*2+0,03*2)) "ozn. KLN19 |  | 0.496 | [12 empty] | VV | 2 | 2 | True | 0 | ROZPOCET
| VV |  | (2,52*(0,05*2+0,03*2)) "ozn. KLN20 |  | 0.403 | [12 empty] | VV | 2 | 2 | True | 0 | ROZPOCET
| VV |  | (0,94*(0,05*2+0,03*2)) "ozn. KLN21 |  | 0.15 | [12 empty] | VV | 2 | 2 | True | 0 | ROZPOCET
| VV |  | (0,78*(0,05*2+0,03*2)) "ozn. KLN22 |  | 0.125 | [12 empty] | VV | 2 | 2 | True | 0 | ROZPOCET
| VV |  | (2,24*(0,05*2+0,03*2)) "ozn. KLN23 |  | 0.358 | [12 empty] | VV | 2 | 2 | True | 0 | ROZPOCET
| VV |  | (3,9*(0,05*2+0,03*2)) "ozn. KLN24 |  | 0.624 | [12 empty] | VV | 2 | 2 | True | 0 | ROZPOCET
| VV |  | (1,9*(0,05*2+0,03*2)) "ozn. KLN25 |  | 0.304 | [12 empty] | VV | 2 | 2 | True | 0 | ROZPOCET
| VV |  | (2,74*(0,05*2+0,03*2)) "ozn. KLN26 |  | 0.438 | [12 empty] | VV | 2 | 2 | True | 0 | ROZPOCET
| VV |  | (3,99*(0,05*2+0,03*2))*4 "ozn. KLN27 |  | 2.554 | [12 empty] | VV | 2 | 2 | True | 0 | ROZPOCET
| VV |  | (4,36*(0,05*2+0,03*2))*4 "ozn. KLN28 |  | 2.79 | [12 empty] | VV | 2 | 2 | True | 0 | ROZPOCET
| VV |  | (3,14*(0,05*2+0,03*2)) "ozn. KLN29 |  | 0.502 | [12 empty] | VV | 2 | 2 | True | 0 | ROZPOCET
| VV |  | (1,48*(0,05*2+0,03*2)) "ozn. KLN30 |  | 0.237 | [12 empty] | VV | 2 | 2 | True | 0 | ROZPOCET
| VV |  | (3,14*(0,05*2+0,03*2)) "ozn. KLN31 |  | 0.502 | [12 empty] | VV | 2 | 2 | True | 0 | ROZPOCET
| VV |  | (2,92*(0,05*2+0,03*2)) "ozn. KLN32 |  | 0.467 | [12 empty] | VV | 2 | 2 | True | 0 | ROZPOCET
| VV |  | (1,3*(0,05*2+0,03*2)) "ozn. KLN33 |  | 0.208 | [12 empty] | VV | 2 | 2 | True | 0 | ROZPOCET
| VV |  | (3,58*(0,05*2+0,03*2)) "ozn. KLN34 |  | 0.573 | [12 empty] | VV | 2 | 2 | True | 0 | ROZPOCET
| VV |  | (3,96*(0,05*2+0,03*2)) "ozn. KLN35 |  | 0.634 | [12 empty] | VV | 2 | 2 | True | 0 | ROZPOCET
| VV |  | (3,26*(0,05*2+0,03*2)) "ozn. KLN36 |  | 0.522 | [12 empty] | VV | 2 | 2 | True | 0 | ROZPOCET
| VV |  | (2,01*(0,05*2+0,03*2)) "ozn. KLN37 |  | 0.322 | [12 empty] | VV | 2 | 2 | True | 0 | ROZPOCET
| VV |  | (1,65*(0,05*2+0,03*2)) "ozn. KLN38 |  | 0.264 | [12 empty] | VV | 2 | 2 | True | 0 | ROZPOCET
| VV |  | (1,31*(0,05*2+0,03*2)) "ozn. KLN39 |  | 0.21 | [12 empty] | VV | 2 | 2 | True | 0 | ROZPOCET
| VV |  | (0,82*(0,05*2+0,03*2)) "ozn. KLN40 |  | 0.131 | [12 empty] | VV | 2 | 2 | True | 0 | ROZPOCET
| VV |  | (3,56*(0,05*2+0,03*2))*16 "ozn. KLN41 |  | 9.114 | [12 empty] | VV | 2 | 2 | True | 0 | ROZPOCET
| VV |  | Mezisoučet kontralatě |  | 735.063 | [12 empty] | VV | 2 | 3 | True | 0 | ROZPOCET
| VV |  | Součet |  | 9010.837 | [12 empty] | VV | 2 | 4 | True | 1 | ROZPOCET

## 192401SB-03-03 - SB - Vyt...
{f6afb69c-981e-4c6b-abb6-6a4ea490cf20}
2
| KRYCÍ LIST SOUPISU PRACÍ | [7 empty] | v --- níže se nacházejí doplnkové a pomocné údaje k sestavám --- v | [8 empty] | False
Stavba:
Oprava střechy budov školy SPŠS a SOŠ
Objekt:
192401SB-03 - Stará budova
Soupis:
192401SB-03-03 - SB - Vytápění
| KSO: |  |  |  |  | CC-CZ:
| Místo: |  | Plzeň |  |  | Datum: | 14. 10. 2019
| Zadavatel: |  |  |  |  | IČ:
|  | SPŠ Strojnická a SOŠ Prof. Švejcara, Klatovská 109 |  |  |  | DIČ:
| Uchazeč: |  |  |  |  | IČ: | Vyplň údaj
|  | Vyplň údaj |  |  |  | DIČ: | Vyplň údaj
| Projektant: |  |  |  |  | IČ: | 26349043
|  | SYMONTA s.r.o., K Papírně 26, Plzeň |  |  |  | DIČ:
| Zpracovatel: |  |  |  |  | IČ: | 04883632
|  | Jakub Vilingr |  |  |  | DIČ:
Poznámka:
Soupis prací je sestaven s využitím Cenové soustavy ÚRS. Položky, které pochází z této cenové soustavy, jsou ve sloupci 'Cenová soustava' označeny popisem 'CS ÚRS' a úrovní příslušného kalendářního pololetí. Veškeré další informace vymezující popis a podmínky použití těchto položek z Cenové soustavy, které nejsou uvedeny přímo v soupisu prací, jsou neomezeně dálkově k dispozici na www.cs-urs.cz, sekce Cenové a technické podmínky.
| Cena bez DPH | [5 empty] | 0
|  |  | Základ daně |  |  | Sazba daně | Výše daně
| DPH | základní | 0 |  |  | 21% | 0
|  | snížená | 0 |  |  | 15% | 0
|  | zákl. přenesená | 0 |  |  | 21% | 0
|  | sníž. přenesená | 0 |  |  | 15% | 0
|  | nulová | 0 |  |  | 0% | 0
| Cena s DPH |  |  | v | CZK |  | 0
REKAPITULACE ČLENĚNÍ SOUPISU PRACÍ
Stavba:
Oprava střechy budov školy SPŠS a SOŠ
Objekt:
192401SB-03 - Stará budova
Soupis:
192401SB-03-03 - SB - Vytápění
Místo: |  |  | Plzeň |  |  | Datum: | 14. 10. 2019
Zadavatel: |  |  | SPŠ Strojnická a SOŠ Prof. Švejcara, Klatovská 109 |  |  | Projektant: | SYMONTA s.r.o., K Papírně 26, Plzeň
Uchazeč: |  |  | Vyplň údaj |  |  | Zpracovatel: | Jakub Vilingr
Kód dílu - Popis | [6 empty] | Cena celkem [CZK]
Náklady stavby celkem | [6 empty] | 0 | [11 empty] | -1
| PSV - Práce a dodávky PSV | [5 empty] | 0
| 713 - Izolace tepelné | [5 empty] | 0
| 731 - Ústřední vytápění - kotelny | [5 empty] | 0
| 732 - Ústřední vytápění - strojovny | [5 empty] | 0
| 733 - Ústřední vytápění - rozvodné potrubí | [5 empty] | 0
| 734 - Ústřední vytápění - armatury | [5 empty] | 0
| 735 - Ústřední vytápění - otopná tělesa | [5 empty] | 0
SOUPIS PRACÍ
Stavba:
Oprava střechy budov školy SPŠS a SOŠ
Objekt:
192401SB-03 - Stará budova
Soupis:
192401SB-03-03 - SB - Vytápění
Místo: |  |  | Plzeň |  |  | Datum: | 14. 10. 2019
Zadavatel: |  |  | SPŠ Strojnická a SOŠ Prof. Švejcara, Klatovská 109 |  |  | Projektant: | SYMONTA s.r.o., K Papírně 26, Plzeň
Uchazeč: |  |  | Vyplň údaj |  |  | Zpracovatel: | Jakub Vilingr
PČ | Typ | Kód | Popis | MJ | Množství | J.cena [CZK] | Cena celkem [CZK] | Cenová soustava |  | DPH | J. Nh [h] | Nh celkem [h] | J. hmotnost [t] | Hmotnost celkem [t] | J. suť [t] | Suť Celkem [t]
Náklady soupisu celkem | [6 empty] | 0 |  |  |  |  | 0 |  | 0.0829 |  | 10.4154 |  | D | -1 | [7 empty] | 0
| D | PSV | Práce a dodávky PSV |  |  |  | 0 |  |  |  |  | 0 |  | 0.0829 |  | 10.4154 | 2 | D | 0 | ROZPOCET | [6 empty] | 0
| D | 713 | Izolace tepelné |  |  |  | 0 |  |  |  |  | 0 |  | 0 |  | 1.1286 | 2 | D | 1 | ROZPOCET | [6 empty] | 0
41 | K | 713410829R | Odstanění izolace tepelné ohybů pásy nebo rohožemi s povrchovou úpravou sádra tl do 50 mm | m | 88 |  | 0 |  |  | základní |  | 0 | 0 | 0 | 0.00695 | 0.6116 | 16 | K | 2 | ROZPOCET | 0 | 0 | 0 | 0 | 0 | 1 | 0 | 16 | 541412517
| PP |  | Odstranění tepelné izolace potrubí a ohybů pásy nebo rohožemi bez povrchové úpravy ovinutými kolem potrubí a staženými ocelovým drátem ohybů, tloušťka izolace Odstanění izolace tepelné ohybů pásy nebo rohožemi s povrchovou úpravou sádra tl do 50 mm | [14 empty] | PP | 2
42 | K | 713410833 | Odstanění izolace tepelné potrubí pásy nebo rohožemi s AL fólií staženými drátem tl přes 50 mm | m | 72 |  | 0 | CS ÚRS 2019 02 |  | základní |  | 0 | 0 | 0 | 0.00718 | 0.51696 | 16 | K | 2 | ROZPOCET | 0 | 0 | 0 | 0 | 0 | 1 | 0 | 16 | -36409161
| PP |  | Odstranění tepelné izolace potrubí a ohybů pásy nebo rohožemi s povrchovou úpravou hliníkovou fólií připevněnými ocelovým drátem potrubí, tloušťka izolace přes 50 mm | [14 empty] | PP | 2
| D | 731 | Ústřední vytápění - kotelny |  |  |  | 0 |  |  |  |  | 0 |  | 0.00017 |  | 0.22625 | 2 | D | 1 | ROZPOCET | [6 empty] | 0
31 | K | 731200823 | Demontáž kotle ocelového na plynná nebo kapalná paliva výkon do 25 kW | kus | 1 |  | 0 | CS ÚRS 2019 02 |  | základní |  | 0 | 0.00017 | 0.00017 | 0.22625 | 0.22625 | 16 | K | 2 | ROZPOCET | 0 | 0 | 0 | 0 | 0 | 1 | 0 | 16 | -653666823
| PP |  | Demontáž kotlů ocelových na kapalná nebo plynná paliva, o výkonu do 25 kW | [14 empty] | PP | 2
32 | K | 731890802 | Přemístění demontovaných kotelen umístěných ve výšce nebo hloubce objektu do 12 m | t | 0.226 |  | 0 | CS ÚRS 2019 02 |  | základní |  | 0 | 0 | 0 | 0 | 0 | 16 | K | 2 | ROZPOCET | 0 | 0 | 0 | 0 | 0 | 1 | 0 | 16 | 305016315
| PP |  | Vnitrostaveništní přemístění vybouraných (demontovaných) hmot kotelen vodorovně do 100 m umístěných ve výšce (hloubce) přes 6 do 12 m | [14 empty] | PP | 2
| PSC |  | Poznámka k souboru cen: 1. Pro volbu ceny -0801 nebo -0802 je rozhodující výška (hloubka) úrovně podlaží, ve kterém je kotelna umístěna. Výška objektu není pro volbu ceny rozhodující. | [14 empty] | PSC | 2
| D | 732 | Ústřední vytápění - strojovny |  |  |  | 0 |  |  |  |  | 0 |  | 0.01748 |  | 0.74 | 2 | D | 1 | ROZPOCET | [6 empty] | 0
15 | K | 732320816 | Demontáž nádrže beztlaké nebo tlakové odpojení od rozvodů potrubí obsah do 2000 litrů | kus | 2 |  | 0 | CS ÚRS 2019 02 |  | základní |  | 0 | 0 | 0 | 0.37 | 0.74 | 16 | K | 2 | ROZPOCET | 0 | 0 | 0 | 0 | 0 | 1 | 0 | 16 | -909846194
| PP |  | Demontáž nádrží beztlakých nebo tlakových odpojení od rozvodů potrubí nádrže o obsahu přes 1 000 do 2 000 l | [14 empty] | PP | 2
| PSC |  | Poznámka k souboru cen: 1. Cenami -4812 až -4821 se oceňuje: a) vypouštění vody z nádrží při jejich opravách i demontáži, b) vypouštění otopných soustav v úseku od nádrže po protipřírubu potrubí připojeného na nádrž. | [14 empty] | PSC | 2
16 | K | 732393816 | Rozřezání demontované nádrže obsah do 2000 litrů | kus | 2 |  | 0 | CS ÚRS 2019 02 |  | základní |  | 0 | 0.00874 | 0.01748 | 0 | 0 | 16 | K | 2 | ROZPOCET | 0 | 0 | 0 | 0 | 0 | 1 | 0 | 16 | 519138599
| PP |  | Sejmutí nádrží z konzol, rozřezání nádrží rozřezání demontovaných nádrží o obsahu přes 1 000 do 2 000 l | [14 empty] | PP | 2
17 | K | 732890802 | Přesun demontovaných strojoven vodorovně 100 m v objektech výšky do 12 m | t | 0.74 |  | 0 | CS ÚRS 2019 02 |  | základní |  | 0 | 0 | 0 | 0 | 0 | 16 | K | 2 | ROZPOCET | 0 | 0 | 0 | 0 | 0 | 1 | 0 | 16 | -2121495832
| PP |  | Vnitrostaveništní přemístění vybouraných (demontovaných) hmot strojoven vodorovně do 100 m v objektech výšky přes 6 do 12 m | [14 empty] | PP | 2
| D | 733 | Ústřední vytápění - rozvodné potrubí |  |  |  | 0 |  |  |  |  | 0 |  | 0.04458 |  | 3.8706 | 2 | D | 1 | ROZPOCET | [6 empty] | 0
1 | K | 733110803 | Demontáž potrubí ocelového závitového do DN 15 | m | 786 |  | 0 | CS ÚRS 2019 02 |  | základní |  | 0 | 2e-05 | 0.01572 | 0.001 | 0.786 | 16 | K | 2 | ROZPOCET | 0 | 0 | 0 | 0 | 0 | 1 | 0 | 16 | 1098169088
| PP |  | Demontáž potrubí z trubek ocelových závitových DN do 15 | [14 empty] | PP | 2
2 | K | 733110806 | Demontáž potrubí ocelového závitového do DN 32 | m | 596 |  | 0 | CS ÚRS 2019 02 |  | základní |  | 0 | 2e-05 | 0.01192 | 0.0032 | 1.9072 | 16 | K | 2 | ROZPOCET | 0 | 0 | 0 | 0 | 0 | 1 | 0 | 16 | -1120955193
| PP |  | Demontáž potrubí z trubek ocelových závitových DN přes 15 do 32 | [14 empty] | PP | 2
3 | K | 733110808 | Demontáž potrubí ocelového závitového do DN 50 | m | 74 |  | 0 | CS ÚRS 2019 02 |  | základní |  | 0 | 5e-05 | 0.0037 | 0.00532 | 0.39368 | 16 | K | 2 | ROZPOCET | 0 | 0 | 0 | 0 | 0 | 1 | 0 | 16 | 1077821045
| PP |  | Demontáž potrubí z trubek ocelových závitových DN přes 32 do 50 | [14 empty] | PP | 2
4 | K | 733120826 | Demontáž potrubí ocelového hladkého do D 89 | m | 56 |  | 0 | CS ÚRS 2019 02 |  | základní |  | 0 | 6e-05 | 0.00336 | 0.00841 | 0.47096 | 16 | K | 2 | ROZPOCET | 0 | 0 | 0 | 0 | 0 | 1 | 0 | 16 | -507741873
| PP |  | Demontáž potrubí z trubek ocelových hladkých Ø přes 60,3 do 89 | [14 empty] | PP | 2
5 | K | 733140811 | Odřezání nádoby odvzdušňovací | kus | 6 |  | 0 | CS ÚRS 2019 02 |  | základní |  | 0 | 4e-05 | 0.00024 | 0.00705 | 0.0423 | 16 | K | 2 | ROZPOCET | 0 | 0 | 0 | 0 | 0 | 1 | 0 | 16 | -1064628053
| PP |  | Demontáž odvzdušňovacích nádob a stříšek odřezání nádoby | [14 empty] | PP | 2
6 | K | 733191816 | Odřezání držáku potrubí třmenového do D 44,5 bez demontáže podpěr, konzol nebo výložníků | kus | 186 |  | 0 | CS ÚRS 2019 02 |  | základní |  | 0 | 0 | 0 | 0.00014 | 0.02604 | 16 | K | 2 | ROZPOCET | 0 | 0 | 0 | 0 | 0 | 1 | 0 | 16 | -373838727
| PP |  | Demontáž příslušenství potrubí odřezání třmenových držáků bez demontáže podpěr, konzol nebo výložníků Ø do 44,5 | [14 empty] | PP | 2
| PSC |  | Poznámka k souboru cen: 1. V cenách -3810 a -3820, -4810 až -4830 je započtena demontáž konzol, podpěr a výložníků zakotvených do zdiva jednostranně. Je-li nosná konstrukce vetknuta do zdiva oboustranně, určuje se počet rozřezání dvojnásobným množstvím. | [14 empty] | PSC | 2
7 | K | 733191823 | Odřezání držáku potrubí třmenového do D 76 bez demontáže podpěr, konzol nebo výložníků | kus | 66 |  | 0 | CS ÚRS 2019 02 |  | základní |  | 0 | 0 | 0 | 0.00031 | 0.02046 | 16 | K | 2 | ROZPOCET | 0 | 0 | 0 | 0 | 0 | 1 | 0 | 16 | -1726082525
| PP |  | Demontáž příslušenství potrubí odřezání třmenových držáků bez demontáže podpěr, konzol nebo výložníků Ø přes 44,5 do 76 | [14 empty] | PP | 2
| PSC |  | Poznámka k souboru cen: 1. V cenách -3810 a -3820, -4810 až -4830 je započtena demontáž konzol, podpěr a výložníků zakotvených do zdiva jednostranně. Je-li nosná konstrukce vetknuta do zdiva oboustranně, určuje se počet rozřezání dvojnásobným množstvím. | [14 empty] | PSC | 2
8 | K | 733191828 | Odřezání držáku potrubí třmenového do D 108 bez demontáže podpěr, konzol nebo výložníků | kus | 10 |  | 0 | CS ÚRS 2019 02 |  | základní |  | 0 | 0 | 0 | 0.00068 | 0.0068 | 16 | K | 2 | ROZPOCET | 0 | 0 | 0 | 0 | 0 | 1 | 0 | 16 | -747451903
| PP |  | Demontáž příslušenství potrubí odřezání třmenových držáků bez demontáže podpěr, konzol nebo výložníků Ø přes 76 do 108 | [14 empty] | PP | 2
| PSC |  | Poznámka k souboru cen: 1. V cenách -3810 a -3820, -4810 až -4830 je započtena demontáž konzol, podpěr a výložníků zakotvených do zdiva jednostranně. Je-li nosná konstrukce vetknuta do zdiva oboustranně, určuje se počet rozřezání dvojnásobným množstvím. | [14 empty] | PSC | 2
36 | K | 733191913 | Zaslepení potrubí ocelového závitového zavařením a skováním DN 15 | kus | 6 |  | 0 | CS ÚRS 2019 02 |  | základní |  | 0 | 0.0003 | 0.0018 | 0 | 0 | 16 | K | 2 | ROZPOCET | 0 | 0 | 0 | 0 | 0 | 1 | 0 | 16 | -361988200
| PP |  | Opravy rozvodů potrubí z trubek ocelových závitových normálních i zesílených zaslepení skováním a zavařením DN 15 | [14 empty] | PP | 2
37 | K | 733191916 | Zaslepení potrubí ocelového závitového zavařením a skováním DN 32 | kus | 2 |  | 0 | CS ÚRS 2019 02 |  | základní |  | 0 | 0.00043 | 0.00086 | 0 | 0 | 16 | K | 2 | ROZPOCET | 0 | 0 | 0 | 0 | 0 | 1 | 0 | 16 | 192566230
| PP |  | Opravy rozvodů potrubí z trubek ocelových závitových normálních i zesílených zaslepení skováním a zavařením DN 32 | [14 empty] | PP | 2
38 | K | 733191917 | Zaslepení potrubí ocelového závitového zavařením a skováním DN 40 | kus | 2 |  | 0 | CS ÚRS 2019 02 |  | základní |  | 0 | 0.00047 | 0.00094 | 0 | 0 | 16 | K | 2 | ROZPOCET | 0 | 0 | 0 | 0 | 0 | 1 | 0 | 16 | -1127460606
| PP |  | Opravy rozvodů potrubí z trubek ocelových závitových normálních i zesílených zaslepení skováním a zavařením DN 40 | [14 empty] | PP | 2
39 | K | 733191918 | Zaslepení potrubí ocelového závitového zavařením a skováním DN 50 | kus | 2 |  | 0 | CS ÚRS 2019 02 |  | základní |  | 0 | 0.00052 | 0.00104 | 0 | 0 | 16 | K | 2 | ROZPOCET | 0 | 0 | 0 | 0 | 0 | 1 | 0 | 16 | -1687526306
| PP |  | Opravy rozvodů potrubí z trubek ocelových závitových normálních i zesílených zaslepení skováním a zavařením DN 50 | [14 empty] | PP | 2
9 | K | 733193810 | Rozřezání konzoly, podpěry nebo výložníku pro potrubí z L profilu do 50x50x5 mm | kus | 8 |  | 0 | CS ÚRS 2019 02 |  | základní |  | 0 | 2e-05 | 0.00016 | 0.00215 | 0.0172 | 16 | K | 2 | ROZPOCET | 0 | 0 | 0 | 0 | 0 | 1 | 0 | 16 | 726751368
| PP |  | Demontáž příslušenství potrubí rozřezání konzol, podpěr a výložníků pro potrubí z úhelníků L do 50x50x5 mm | [14 empty] | PP | 2
| PSC |  | Poznámka k souboru cen: 1. V cenách -3810 a -3820, -4810 až -4830 je započtena demontáž konzol, podpěr a výložníků zakotvených do zdiva jednostranně. Je-li nosná konstrukce vetknuta do zdiva oboustranně, určuje se počet rozřezání dvojnásobným množstvím. | [14 empty] | PSC | 2
10 | K | 733193820 | Rozřezání konzoly, podpěry nebo výložníku pro potrubí z L profilu do 80x80x8 mm | kus | 4 |  | 0 | CS ÚRS 2019 02 |  | základní |  | 0 | 3e-05 | 0.00012 | 0.00747 | 0.02988 | 16 | K | 2 | ROZPOCET | 0 | 0 | 0 | 0 | 0 | 1 | 0 | 16 | -1639405286
| PP |  | Demontáž příslušenství potrubí rozřezání konzol, podpěr a výložníků pro potrubí z úhelníků L přes 50x50x5 do 80x80x8 mm | [14 empty] | PP | 2
| PSC |  | Poznámka k souboru cen: 1. V cenách -3810 a -3820, -4810 až -4830 je započtena demontáž konzol, podpěr a výložníků zakotvených do zdiva jednostranně. Je-li nosná konstrukce vetknuta do zdiva oboustranně, určuje se počet rozřezání dvojnásobným množstvím. | [14 empty] | PSC | 2
40 | K | 733193925 | Zaslepení potrubí ocelového hladkého dýnkem D 89 | kus | 2 |  | 0 | CS ÚRS 2019 02 |  | základní |  | 0 | 0.00088 | 0.00176 | 0 | 0 | 16 | K | 2 | ROZPOCET | 0 | 0 | 0 | 0 | 0 | 1 | 0 | 16 | 737259304
| PP |  | Opravy rozvodů potrubí z trubek ocelových hladkých zaslepení potrubí dýnkem Ø 89 | [14 empty] | PP | 2
11 | K | 733194820 | Rozřezání konzoly, podpěry nebo výložníku pro potrubí z U profilu do U 10 | kus | 8 |  | 0 | CS ÚRS 2019 02 |  | základní |  | 0 | 4e-05 | 0.00032 | 0.00848 | 0.06784 | 16 | K | 2 | ROZPOCET | 0 | 0 | 0 | 0 | 0 | 1 | 0 | 16 | -1228757166
| PP |  | Demontáž příslušenství potrubí rozřezání konzol, podpěr a výložníků pro potrubí z U - profilu přes 6,5 do U 10 | [14 empty] | PP | 2
| PSC |  | Poznámka k souboru cen: 1. V cenách -3810 a -3820, -4810 až -4830 je započtena demontáž konzol, podpěr a výložníků zakotvených do zdiva jednostranně. Je-li nosná konstrukce vetknuta do zdiva oboustranně, určuje se počet rozřezání dvojnásobným množstvím. | [14 empty] | PSC | 2
12 | K | 733290801 | Demontáž potrubí měděného do D 35x1,5 mm | m | 88 |  | 0 | CS ÚRS 2019 02 |  | základní |  | 0 | 3e-05 | 0.00264 | 0.00106 | 0.09328 | 16 | K | 2 | ROZPOCET | 0 | 0 | 0 | 0 | 0 | 1 | 0 | 16 | -1016809245
| PP |  | Demontáž potrubí z trubek měděných Ø do 35/1,5 | [14 empty] | PP | 2
13 | K | 733390801 | Demontáž potrubí plastového do D 25x2,3 mm | m | 18 |  | 0 | CS ÚRS 2019 02 |  | základní |  | 0 | 0 | 0 | 0.0005 | 0.009 | 16 | K | 2 | ROZPOCET | 0 | 0 | 0 | 0 | 0 | 1 | 0 | 16 | -108218222
| PP |  | Demontáž potrubí z trubek plastových Ø do 25/2,3 | [14 empty] | PP | 2
14 | K | 733890803 | Přemístění potrubí demontovaného vodorovně do 100 m v objektech výšky přes 6 do 24 m | t | 3.871 |  | 0 | CS ÚRS 2019 02 |  | základní |  | 0 | 0 | 0 | 0 | 0 | 16 | K | 2 | ROZPOCET | 0 | 0 | 0 | 0 | 0 | 1 | 0 | 16 | 1739489954
| PP |  | Vnitrostaveništní přemístění vybouraných (demontovaných) hmot rozvodů potrubí vodorovně do 100 m v objektech výšky přes 6 do 24 m | [14 empty] | PP | 2
| D | 734 | Ústřední vytápění - armatury |  |  |  | 0 |  |  |  |  | 0 |  | 0.01596 |  | 0.0978 | 2 | D | 1 | ROZPOCET | [6 empty] | 0
18 | K | 734200821 | Demontáž armatury závitové se dvěma závity do G 1/2 | kus | 144 |  | 0 | CS ÚRS 2019 02 |  | základní |  | 0 | 9e-05 | 0.01296 | 0.00045 | 0.0648 | 16 | K | 2 | ROZPOCET | 0 | 0 | 0 | 0 | 0 | 1 | 0 | 16 | 406941998
| PP |  | Demontáž armatur závitových se dvěma závity do G 1/2 | [14 empty] | PP | 2
19 | K | 734200822 | Demontáž armatury závitové se dvěma závity do G 1 | kus | 10 |  | 0 | CS ÚRS 2019 02 |  | základní |  | 0 | 0.00013 | 0.0013 | 0.0011 | 0.011 | 16 | K | 2 | ROZPOCET | 0 | 0 | 0 | 0 | 0 | 1 | 0 | 16 | 72227644
| PP |  | Demontáž armatur závitových se dvěma závity přes 1/2 do G 1 | [14 empty] | PP | 2
20 | K | 734200823 | Demontáž armatury závitové se dvěma závity do G 6/4 | kus | 10 |  | 0 | CS ÚRS 2019 02 |  | základní |  | 0 | 0.00017 | 0.0017 | 0.0022 | 0.022 | 16 | K | 2 | ROZPOCET | 0 | 0 | 0 | 0 | 0 | 1 | 0 | 16 | -1792035523
| PP |  | Demontáž armatur závitových se dvěma závity přes 1 do G 6/4 | [14 empty] | PP | 2
21 | K | 734890803 | Přemístění demontovaných armatur vodorovně do 100 m v objektech výšky přes 6 do 24 m | t | 0.098 |  | 0 | CS ÚRS 2019 02 |  | základní |  | 0 | 0 | 0 | 0 | 0 | 16 | K | 2 | ROZPOCET | 0 | 0 | 0 | 0 | 0 | 1 | 0 | 16 | -697165036
| PP |  | Vnitrostaveništní přemístění vybouraných (demontovaných) hmot armatur vodorovně do 100 m v objektech výšky přes 6 do 24 m | [14 empty] | PP | 2
| D | 735 | Ústřední vytápění - otopná tělesa |  |  |  | 0 |  |  |  |  | 0 |  | 0.00471 |  | 4.3521 | 2 | D | 1 | ROZPOCET | [6 empty] | 0
30 | K | 735111810 | Demontáž otopného tělesa litinového článkového | m2 | 158.23 |  | 0 | CS ÚRS 2019 02 |  | základní |  | 0 | 0 | 0 | 0.0238 | 3.7659 | 16 | K | 2 | ROZPOCET | 0 | 0 | 0 | 0 | 0 | 1 | 0 | 16 | 837971147
| PP |  | Demontáž otopných těles litinových článkových | [14 empty] | PP | 2
23 | K | 735151811 | Demontáž otopného tělesa panelového jednořadého délka do 1500 mm | kus | 1 |  | 0 | CS ÚRS 2019 02 |  | základní |  | 0 | 5e-05 | 5e-05 | 0.01235 | 0.01235 | 16 | K | 2 | ROZPOCET | 0 | 0 | 0 | 0 | 0 | 1 | 0 | 16 | -1491245672
| PP |  | Demontáž otopných těles panelových jednořadých stavební délky do 1500 mm | [14 empty] | PP | 2
24 | K | 735151821 | Demontáž otopného tělesa panelového dvouřadého délka do 1500 mm | kus | 2 |  | 0 | CS ÚRS 2019 02 |  | základní |  | 0 | 8e-05 | 0.00016 | 0.02493 | 0.04986 | 16 | K | 2 | ROZPOCET | 0 | 0 | 0 | 0 | 0 | 1 | 0 | 16 | -55858570
| PP |  | Demontáž otopných těles panelových dvouřadých stavební délky do 1500 mm | [14 empty] | PP | 2
25 | K | 735151822 | Demontáž otopného tělesa panelového dvouřadého délka do 2820 mm | kus | 3 |  | 0 | CS ÚRS 2019 02 |  | základní |  | 0 | 8e-05 | 0.00024 | 0.04675 | 0.14025 | 16 | K | 2 | ROZPOCET | 0 | 0 | 0 | 0 | 0 | 1 | 0 | 16 | -1810094193
| PP |  | Demontáž otopných těles panelových dvouřadých stavební délky přes 1500 do 2820 mm | [14 empty] | PP | 2
27 | K | 735151831 | Demontáž otopného tělesa panelového třířadého délka do 1500 mm | kus | 1 |  | 0 | CS ÚRS 2019 02 |  | základní |  | 0 | 0.0001 | 0.0001 | 0.03749 | 0.03749 | 16 | K | 2 | ROZPOCET | 0 | 0 | 0 | 0 | 0 | 1 | 0 | 16 | 1606084915
| PP |  | Demontáž otopných těles panelových třířadých stavební délky do 1500 mm | [14 empty] | PP | 2
22 | K | 735211811 | Demontáž registru trubkového žebrového 76/156 délka do 3 m jednopramenný | kus | 3 |  | 0 | CS ÚRS 2019 02 |  | základní |  | 0 | 0.00017 | 0.00051 | 0.02419 | 0.07257 | 16 | K | 2 | ROZPOCET | 0 | 0 | 0 | 0 | 0 | 1 | 0 | 16 | -437667146
| PP |  | Demontáž registrů z ocelových trubek žebrových Ø 76/3/156 stavební délky do 3 m, o počtu pramenů registru 1 | [14 empty] | PP | 2
28 | K | 735291800 | Demontáž konzoly nebo držáku otopných těles, registrů nebo konvektorů do odpadu | kus | 365 |  | 0 | CS ÚRS 2019 02 |  | základní |  | 0 | 1e-05 | 0.00365 | 0.00075 | 0.27375 | 16 | K | 2 | ROZPOCET | 0 | 0 | 0 | 0 | 0 | 1 | 0 | 16 | 630523211
| PP |  | Demontáž konzol nebo držáků otopných těles, registrů, konvektorů do odpadu | [14 empty] | PP | 2
29 | K | 735890802 | Přemístění demontovaného otopného tělesa vodorovně 100 m v objektech výšky přes 6 do 12 m | t | 4.281 |  | 0 | CS ÚRS 2019 02 |  | základní |  | 0 | 0 | 0 | 0 | 0 | 16 | K | 2 | ROZPOCET | 0 | 0 | 0 | 0 | 0 | 1 | 0 | 16 | 111297925
| PP |  | Vnitrostaveništní přemístění vybouraných (demontovaných) hmot otopných těles vodorovně do 100 m v objektech výšky přes 6 do 12 m | [14 empty] | PP | 2

## 192401SB-03-04 - SB - ZTI
{e30cee08-bc74-4494-8f78-3c1f5a8e8470}
2
| KRYCÍ LIST SOUPISU PRACÍ | [7 empty] | v --- níže se nacházejí doplnkové a pomocné údaje k sestavám --- v | [8 empty] | False
Stavba:
Oprava střechy budov školy SPŠS a SOŠ
Objekt:
192401SB-03 - Stará budova
Soupis:
192401SB-03-04 - SB - ZTI
| KSO: |  |  |  |  | CC-CZ:
| Místo: |  | Plzeň |  |  | Datum: | 14. 10. 2019
| Zadavatel: |  |  |  |  | IČ:
|  | SPŠ Strojnická a SOŠ Prof. Švejcara, Klatovská 109 |  |  |  | DIČ:
| Uchazeč: |  |  |  |  | IČ: | Vyplň údaj
|  | Vyplň údaj |  |  |  | DIČ: | Vyplň údaj
| Projektant: |  |  |  |  | IČ: | 26349043
|  | SYMONTA s.r.o., K Papírně 26, Plzeň |  |  |  | DIČ:
| Zpracovatel: |  |  |  |  | IČ: | 04883632
|  | Jakub Vilingr |  |  |  | DIČ:
Poznámka:
Soupis prací je sestaven s využitím Cenové soustavy ÚRS. Položky, které pochází z této cenové soustavy, jsou ve sloupci 'Cenová soustava' označeny popisem 'CS ÚRS' a úrovní příslušného kalendářního pololetí. Veškeré další informace vymezující popis a podmínky použití těchto položek z Cenové soustavy, které nejsou uvedeny přímo v soupisu prací, jsou neomezeně dálkově k dispozici na www.cs-urs.cz, sekce Cenové a technické podmínky.
| Cena bez DPH | [5 empty] | 0
|  |  | Základ daně |  |  | Sazba daně | Výše daně
| DPH | základní | 0 |  |  | 21% | 0
|  | snížená | 0 |  |  | 15% | 0
|  | zákl. přenesená | 0 |  |  | 21% | 0
|  | sníž. přenesená | 0 |  |  | 15% | 0
|  | nulová | 0 |  |  | 0% | 0
| Cena s DPH |  |  | v | CZK |  | 0
REKAPITULACE ČLENĚNÍ SOUPISU PRACÍ
Stavba:
Oprava střechy budov školy SPŠS a SOŠ
Objekt:
192401SB-03 - Stará budova
Soupis:
192401SB-03-04 - SB - ZTI
Místo: |  |  | Plzeň |  |  | Datum: | 14. 10. 2019
Zadavatel: |  |  | SPŠ Strojnická a SOŠ Prof. Švejcara, Klatovská 109 |  |  | Projektant: | SYMONTA s.r.o., K Papírně 26, Plzeň
Uchazeč: |  |  | Vyplň údaj |  |  | Zpracovatel: | Jakub Vilingr
Kód dílu - Popis | [6 empty] | Cena celkem [CZK]
Náklady stavby celkem | [6 empty] | 0 | [11 empty] | -1
| PSV - Práce a dodávky PSV | [5 empty] | 0
| 713 - Izolace tepelné | [5 empty] | 0
| 721 - Zdravotechnika - vnitřní kanalizace | [5 empty] | 0
| 722 - Zdravotechnika - vnitřní vodovod | [5 empty] | 0
| 723 - Zdravotechnika - vnitřní plynovod | [5 empty] | 0
| 725 - Zdravotechnika - zařizovací předměty | [5 empty] | 0
SOUPIS PRACÍ
Stavba:
Oprava střechy budov školy SPŠS a SOŠ
Objekt:
192401SB-03 - Stará budova
Soupis:
192401SB-03-04 - SB - ZTI
Místo: |  |  | Plzeň |  |  | Datum: | 14. 10. 2019
Zadavatel: |  |  | SPŠ Strojnická a SOŠ Prof. Švejcara, Klatovská 109 |  |  | Projektant: | SYMONTA s.r.o., K Papírně 26, Plzeň
Uchazeč: |  |  | Vyplň údaj |  |  | Zpracovatel: | Jakub Vilingr
PČ | Typ | Kód | Popis | MJ | Množství | J.cena [CZK] | Cena celkem [CZK] | Cenová soustava |  | DPH | J. Nh [h] | Nh celkem [h] | J. hmotnost [t] | Hmotnost celkem [t] | J. suť [t] | Suť Celkem [t]
Náklady soupisu celkem | [6 empty] | 0 |  |  |  |  | 0 |  | 0.43503 |  | 6.7681 |  | D | -1 | [7 empty] | 0
| D | PSV | Práce a dodávky PSV |  |  |  | 0 |  |  |  |  | 0 |  | 0.43503 |  | 6.7681 | 2 | D | 0 | ROZPOCET | [6 empty] | 0
| D | 713 | Izolace tepelné |  |  |  | 0 |  |  |  |  | 0 |  | 0 |  | 1.6801 | 2 | D | 1 | ROZPOCET | [6 empty] | 0
1 | K | 713410833 | Odstanění izolace tepelné potrubí pásy nebo rohožemi s AL fólií staženými drátem tl přes 50 mm | m | 234 |  | 0 | CS ÚRS 2019 02 |  | základní |  | 0 | 0 | 0 | 0.00718 | 1.6801 | 16 | K | 2 | ROZPOCET | 0 | 0 | 0 | 0 | 0 | 1 | 0 | 16 | 451394143
| PP |  | Odstranění tepelné izolace potrubí a ohybů pásy nebo rohožemi s povrchovou úpravou hliníkovou fólií připevněnými ocelovým drátem potrubí, tloušťka izolace přes 50 mm | [14 empty] | PP | 2
| D | 721 | Zdravotechnika - vnitřní kanalizace |  |  |  | 0 |  |  |  |  | 0 |  | 0.32509 |  | 2.7705 | 2 | D | 1 | ROZPOCET | [6 empty] | 0
41 | K | 721100911 | Zazátkování hrdla potrubí kanalizačního | kus | 28 |  | 0 | CS ÚRS 2019 02 |  | základní |  | 0 | 0.00184 | 0.05152 | 0 | 0 | 16 | K | 2 | ROZPOCET | 0 | 0 | 0 | 0 | 0 | 1 | 0 | 16 | -1826619873
| PP |  | Opravy potrubí hrdlového zazátkování hrdla kanalizačního potrubí | [14 empty] | PP | 2
42 | K | 721100912 | Utěsnění víka čističe manžetou | kus | 21 |  | 0 | CS ÚRS 2019 02 |  | základní |  | 0 | 0.00108 | 0.02268 | 0 | 0 | 16 | K | 2 | ROZPOCET | 0 | 0 | 0 | 0 | 0 | 1 | 0 | 16 | 2101809818
| PP |  | Opravy potrubí hrdlového utěsnění víka čističe nebo vysekaného otvoru manžetou | [14 empty] | PP | 2
3 | K | 721140802 | Demontáž potrubí litinové do DN 100 | m | 35 |  | 0 | CS ÚRS 2019 02 |  | základní |  | 0 | 0 | 0 | 0.01492 | 0.5222 | 16 | K | 2 | ROZPOCET | 0 | 0 | 0 | 0 | 0 | 1 | 0 | 16 | -383765687
| PP |  | Demontáž potrubí z litinových trub odpadních nebo dešťových do DN 100 | [14 empty] | PP | 2
2 | K | 721140806 | Demontáž potrubí litinové do DN 200 | m | 70 |  | 0 | CS ÚRS 2019 02 |  | základní |  | 0 | 0 | 0 | 0.03065 | 2.1455 | 16 | K | 2 | ROZPOCET | 0 | 0 | 0 | 0 | 0 | 1 | 0 | 16 | -1121593545
| PP |  | Demontáž potrubí z litinových trub odpadních nebo dešťových přes 100 do DN 200 | [14 empty] | PP | 2
5 | K | 721171808 | Demontáž potrubí z PVC do D 114 | m | 28 |  | 0 | CS ÚRS 2019 02 |  | základní |  | 0 | 0 | 0 | 0.00198 | 0.05544 | 16 | K | 2 | ROZPOCET | 0 | 0 | 0 | 0 | 0 | 1 | 0 | 16 | -581344486
| PP |  | Demontáž potrubí z novodurových trub odpadních nebo připojovacích přes 75 do D 114 | [14 empty] | PP | 2
| PSC |  | Poznámka k souboru cen: 1. Demontáž plstěných pásů se oceňuje cenami souboru cen 722 18-18 Demontáž plstěných pásů z trub, části B 02. | [14 empty] | PSC | 2
6 | K | 721171809 | Demontáž potrubí z PVC do D 160 | m | 18 |  | 0 | CS ÚRS 2019 02 |  | základní |  | 0 | 0 | 0 | 0.00263 | 0.04734 | 16 | K | 2 | ROZPOCET | 0 | 0 | 0 | 0 | 0 | 1 | 0 | 16 | 551327658
| PP |  | Demontáž potrubí z novodurových trub odpadních nebo připojovacích přes 114 do D 160 | [14 empty] | PP | 2
| PSC |  | Poznámka k souboru cen: 1. Demontáž plstěných pásů se oceňuje cenami souboru cen 722 18-18 Demontáž plstěných pásů z trub, části B 02. | [14 empty] | PSC | 2
10 | K | 721173401 | Potrubí kanalizační z PVC SN 4 svodné DN 110 | m | 84 |  | 0 | CS ÚRS 2019 02 |  | základní |  | 0 | 0.00138 | 0.11592 | 0 | 0 | 16 | K | 2 | ROZPOCET | 0 | 0 | 0 | 0 | 0 | 1 | 0 | 16 | 1291350645
| PP |  | Potrubí z plastových trub PVC SN4 svodné (ležaté) DN 110 | [14 empty] | PP | 2
| PSC |  | Poznámka k souboru cen: 1. Cenami -3315 až -3317 se oceňuje svislé potrubí od střešního vtoku po čisticí kus. 2. Ochrany odpadního a připojovacího potrubí z plastových trub se oceňují cenami souboru cen 722 18- . . Ochrana potrubí, části A 02. | [14 empty] | PSC | 2
7 | K | 721173403 | Potrubí kanalizační z PVC SN 4 svodné DN 160 | m | 42 |  | 0 | CS ÚRS 2019 02 |  | základní |  | 0 | 0.00302 | 0.12684 | 0 | 0 | 16 | K | 2 | ROZPOCET | 0 | 0 | 0 | 0 | 0 | 1 | 0 | 16 | 2028963840
| PP |  | Potrubí z plastových trub PVC SN4 svodné (ležaté) DN 160 | [14 empty] | PP | 2
| PSC |  | Poznámka k souboru cen: 1. Cenami -3315 až -3317 se oceňuje svislé potrubí od střešního vtoku po čisticí kus. 2. Ochrany odpadního a připojovacího potrubí z plastových trub se oceňují cenami souboru cen 722 18- . . Ochrana potrubí, části A 02. | [14 empty] | PSC | 2
9 | K | 721273153 | Hlavice ventilační polypropylen PP DN 110 | kus | 21 |  | 0 | CS ÚRS 2019 02 |  | základní |  | 0 | 0.00029 | 0.00609 | 0 | 0 | 16 | K | 2 | ROZPOCET | 0 | 0 | 0 | 0 | 0 | 1 | 0 | 16 | 1026675130
| PP |  | Ventilační hlavice z polypropylenu (PP) DN 110 | [14 empty] | PP | 2
8 | K | 721274103 | Přivzdušňovací ventil venkovní odpadních potrubí DN 110 | kus | 4 |  | 0 | CS ÚRS 2019 02 |  | základní |  | 0 | 0.00051 | 0.00204 | 0 | 0 | 16 | K | 2 | ROZPOCET | 0 | 0 | 0 | 0 | 0 | 1 | 0 | 16 | 1224763426
| PP |  | Ventily přivzdušňovací odpadních potrubí venkovní DN 110 | [14 empty] | PP | 2
12 | K | 721290112 | Zkouška těsnosti potrubí kanalizace vodou do DN 200 | m | 126 |  | 0 | CS ÚRS 2019 02 |  | základní |  | 0 | 0 | 0 | 0 | 0 | 16 | K | 2 | ROZPOCET | 0 | 0 | 0 | 0 | 0 | 1 | 0 | 16 | 1407464321
| PP |  | Zkouška těsnosti kanalizace v objektech vodou DN 150 nebo DN 200 | [14 empty] | PP | 2
| PSC |  | Poznámka k souboru cen: 1. V ceně -0123 není započteno dodání média; jeho dodávka se oceňuje ve specifikaci. | [14 empty] | PSC | 2
4 | K | 721290823 | Přemístění vnitrostaveništní demontovaných hmot vnitřní kanalizace v objektech výšky do 24 m | t | 2.77 |  | 0 | CS ÚRS 2019 02 |  | základní |  | 0 | 0 | 0 | 0 | 0 | 16 | K | 2 | ROZPOCET | 0 | 0 | 0 | 0 | 0 | 1 | 0 | 16 | -262761299
| PP |  | Vnitrostaveništní přemístění vybouraných (demontovaných) hmot vnitřní kanalizace vodorovně do 100 m v objektech výšky přes 12 do 24 m | [14 empty] | PP | 2
39 | K | 721300912 | Pročištění odpadů svislých v jednom podlaží do DN 200 | kus | 21 |  | 0 | CS ÚRS 2019 02 |  | základní |  | 0 | 0 | 0 | 0 | 0 | 16 | K | 2 | ROZPOCET | 0 | 0 | 0 | 0 | 0 | 1 | 0 | 16 | -288839212
| PP |  | Pročištění svislých odpadů v jednom podlaží do DN 200 | [14 empty] | PP | 2
11 | K | 998721103 | Přesun hmot tonážní pro vnitřní kanalizace v objektech v do 24 m | t | 0.325 |  | 0 | CS ÚRS 2019 02 |  | základní |  | 0 | 0 | 0 | 0 | 0 | 16 | K | 2 | ROZPOCET | 0 | 0 | 0 | 0 | 0 | 1 | 0 | 16 | 1114542959
| PP |  | Přesun hmot pro vnitřní kanalizace stanovený z hmotnosti přesunovaného materiálu vodorovná dopravní vzdálenost do 50 m v objektech výšky přes 12 do 24 m | [14 empty] | PP | 2
| PSC |  | Poznámka k souboru cen: 1. Ceny pro přesun hmot stanovený z hmotnosti přesunovaného materiálu se používají tehdy, pokud je možné určit hmotnost za celý stavební díl. Do této hmotnosti se započítává i hmotnost materiálů oceňovaných ve specifikaci. 2. Pokud nelze jednoznačně stanovit hmotnost přesunovaných materiálů, lze pro výpočet přesunu hmot použít orientačně procentní sazbu. Touto sazbou se vynásobí rozpočtové náklady za celý stavební díl včetně nákladů na materiál ve specifikacích. 3. Příplatek k cenám -1181 pro přesun prováděný bez použití mechanizace, tj. za ztížených podmínek, lze použít pouze pro hmotnost materiálu, která se tímto způsobem skutečně přemísťuje. | [14 empty] | PSC | 2
| D | 722 | Zdravotechnika - vnitřní vodovod |  |  |  | 0 |  |  |  |  | 0 |  | 0.09882 |  | 0.86129 | 2 | D | 1 | ROZPOCET | [6 empty] | 0
40 | K | 722110915 | Potrubí litinové přetěsnění přírubového spoje do DN 125 | kus | 8 |  | 0 | CS ÚRS 2019 02 |  | základní |  | 0 | 0.00202 | 0.01616 | 0.00159 | 0.01272 | 16 | K | 2 | ROZPOCET | 0 | 0 | 0 | 0 | 0 | 1 | 0 | 16 | -767175869
| PP |  | Opravy vodovodního potrubí litinového přírubového přetěsnění přírubového spoje přes 80 do DN 125 | [14 empty] | PP | 2
31 | K | 722130801 | Demontáž potrubí ocelové pozinkované závitové do DN 25 | m | 212 |  | 0 | CS ÚRS 2019 02 |  | základní |  | 0 | 0 | 0 | 0.00213 | 0.45156 | 16 | K | 2 | ROZPOCET | 0 | 0 | 0 | 0 | 0 | 1 | 0 | 16 | -1379309245
| PP |  | Demontáž potrubí z ocelových trubek pozinkovaných závitových do DN 25 | [14 empty] | PP | 2
32 | K | 722130802 | Demontáž potrubí ocelové pozinkované závitové do DN 40 | m | 48 |  | 0 | CS ÚRS 2019 02 |  | základní |  | 0 | 0 | 0 | 0.00497 | 0.23856 | 16 | K | 2 | ROZPOCET | 0 | 0 | 0 | 0 | 0 | 1 | 0 | 16 | -271885952
| PP |  | Demontáž potrubí z ocelových trubek pozinkovaných závitových přes 25 do DN 40 | [14 empty] | PP | 2
33 | K | 722130803 | Demontáž potrubí ocelové pozinkované závitové do DN 50 | m | 22 |  | 0 | CS ÚRS 2019 02 |  | základní |  | 0 | 0 | 0 | 0.0067 | 0.1474 | 16 | K | 2 | ROZPOCET | 0 | 0 | 0 | 0 | 0 | 1 | 0 | 16 | 433372144
| PP |  | Demontáž potrubí z ocelových trubek pozinkovaných závitových přes 40 do DN 50 | [14 empty] | PP | 2
27 | K | 722130901 | Potrubí pozinkované závitové zazátkování vývodu | kus | 12 |  | 0 | CS ÚRS 2019 02 |  | základní |  | 0 | 0.0001 | 0.0012 | 0 | 0 | 16 | K | 2 | ROZPOCET | 0 | 0 | 0 | 0 | 0 | 1 | 0 | 16 | 1245907744
| PP |  | Opravy vodovodního potrubí z ocelových trubek pozinkovaných závitových zazátkování vývodu | [14 empty] | PP | 2
| PSC |  | Poznámka k souboru cen: 1. Množství zpětné montáže závitového potrubí (ceny -1921 až -1929) se určí podle ustanovení kapitol 351 a 352 Všeobecných podmínek části A 02. 2. Ceny položek -0991 až -0996, -1942 až -1969 platí i pro opravy vodovodního potrubí z plastových trub. | [14 empty] | PSC | 2
29 | K | 722133920R | Potrubí pozinkované závitové - přerušení a zaslepení do DN 25 | soubor | 38 |  | 0 |  |  | základní |  | 0 | 0.00152 | 0.05776 | 0 | 0 | 16 | K | 2 | ROZPOCET | 0 | 0 | 0 | 0 | 0 | 1 | 0 | 16 | -528759742
| PP |  | Opravy vodovodního potrubí z ocelových trubek pozinkovaných závitových příruby oválné Potrubí pozinkované závitové - přerušení a zaslepení do DN 25 | [14 empty] | PP | 2
43 | K | 722133922R | Potrubí pozinkované závitové - přerušení a zaslepení DN 40 | soubor | 3 |  | 0 |  |  | základní |  | 0 | 0.0027 | 0.0081 | 0 | 0 | 16 | K | 2 | ROZPOCET | 0 | 0 | 0 | 0 | 0 | 1 | 0 | 16 | -904257101
| PP |  | Opravy vodovodního potrubí z ocelových trubek pozinkovaných závitových příruby oválné Potrubí pozinkované závitové - přerušení a zaslepení DN 40 | [14 empty] | PP | 2
28 | K | 722133923R | Potrubí pozinkované závitové - přerušení a zaslepení DN 50 | soubor | 4 |  | 0 |  |  | základní |  | 0 | 0.0039 | 0.0156 | 0 | 0 | 16 | K | 2 | ROZPOCET | 0 | 0 | 0 | 0 | 0 | 1 | 0 | 16 | -462887635
| PP |  | Opravy vodovodního potrubí z ocelových trubek pozinkovaných závitových příruby oválné Potrubí pozinkované závitové - přerušení a zaslepení DN 50 | [14 empty] | PP | 2
34 | K | 722170801 | Demontáž rozvodů vody z plastů do D 25 | m | 18 |  | 0 | CS ÚRS 2019 02 |  | základní |  | 0 | 0 | 0 | 0.00028 | 0.00504 | 16 | K | 2 | ROZPOCET | 0 | 0 | 0 | 0 | 0 | 1 | 0 | 16 | -1128148957
| PP |  | Demontáž rozvodů vody z plastů do Ø 25 mm | [14 empty] | PP | 2
35 | K | 722170804 | Demontáž rozvodů vody z plastů do D 50 | m | 12 |  | 0 | CS ÚRS 2019 02 |  | základní |  | 0 | 0 | 0 | 0.00029 | 0.00348 | 16 | K | 2 | ROZPOCET | 0 | 0 | 0 | 0 | 0 | 1 | 0 | 16 | 149407349
| PP |  | Demontáž rozvodů vody z plastů přes 25 do Ø 50 mm | [14 empty] | PP | 2
36 | K | 722181812 | Demontáž plstěných pásů z trub do D 50 | m | 8 |  | 0 | CS ÚRS 2019 02 |  | základní |  | 0 | 0 | 0 | 0.00023 | 0.00184 | 16 | K | 2 | ROZPOCET | 0 | 0 | 0 | 0 | 0 | 1 | 0 | 16 | 1787108861
| PP |  | Demontáž plstěných pásů z trub do Ø 50 | [14 empty] | PP | 2
| PSC |  | Poznámka k souboru cen: 1. Cenami lze oceňovat i demontáž plstěných pásů z potrubí odpadního z novodurových trubek části B 01. 2. Množství se určí v m izolovaného potrubí. | [14 empty] | PSC | 2
37 | K | 722220851 | Demontáž armatur závitových s jedním závitem G do 3/4 | kus | 1 |  | 0 | CS ÚRS 2019 02 |  | základní |  | 0 | 0 | 0 | 0.00069 | 0.00069 | 16 | K | 2 | ROZPOCET | 0 | 0 | 0 | 0 | 0 | 1 | 0 | 16 | -290046862
| PP |  | Demontáž armatur závitových s jedním závitem do G 3/4 | [14 empty] | PP | 2
38 | K | 722290823 | Přemístění vnitrostaveništní demontovaných hmot pro vnitřní vodovod v objektech výšky do 24 m | t | 0.849 |  | 0 | CS ÚRS 2019 02 |  | základní |  | 0 | 0 | 0 | 0 | 0 | 16 | K | 2 | ROZPOCET | 0 | 0 | 0 | 0 | 0 | 1 | 0 | 16 | 348961235
| PP |  | Vnitrostaveništní přemístění vybouraných (demontovaných) hmot vnitřní vodovod vodorovně do 100 m v objektech výšky přes 12 do 24 m | [14 empty] | PP | 2
| D | 723 | Zdravotechnika - vnitřní plynovod |  |  |  | 0 |  |  |  |  | 0 |  | 0.01112 |  | 0.10165 | 2 | D | 1 | ROZPOCET | [6 empty] | 0
13 | K | 723150801 | Demontáž potrubí ocelové hladké svařované do D 32 | m | 38 |  | 0 | CS ÚRS 2019 02 |  | základní |  | 0 | 0.00024 | 0.00912 | 0.00254 | 0.09652 | 16 | K | 2 | ROZPOCET | 0 | 0 | 0 | 0 | 0 | 1 | 0 | 16 | -348661003
| PP |  | Demontáž potrubí svařovaného z ocelových trubek hladkých do Ø 32 | [14 empty] | PP | 2
14 | K | 723160804 | Demontáž přípojka k plynoměru na závit bez ochozu G 1 | pár | 1 |  | 0 | CS ÚRS 2019 02 |  | základní |  | 0 | 0 | 0 | 0.00513 | 0.00513 | 16 | K | 2 | ROZPOCET | 0 | 0 | 0 | 0 | 0 | 1 | 0 | 16 | -16778535
| PP |  | Demontáž přípojek k plynoměrům spojovaných na závit bez ochozu G 1 | [14 empty] | PP | 2
| PSC |  | Poznámka k souboru cen: 1. V cenách -0804 až -0825 není započteno zazátkování přívodního plynového potrubí; tyto práce se oceňují cenou 722 13-0901 Zazátkování vývodu, části C 02. | [14 empty] | PSC | 2
30 | K | 723190910R | Demontáž stávající technologie plynoinstalace | soubor | 1 |  | 0 |  |  | základní |  | 0 | 0.002 | 0.002 | 0 | 0 | 16 | K | 2 | ROZPOCET | 0 | 0 | 0 | 0 | 0 | 1 | 0 | 16 | 1572493477
| PP |  | Opravy plynovodního potrubí Demontáž stávající technologie plynoinstalace | [14 empty] | PP | 2
15 | K | 723290823 | Přemístění vnitrostaveništní demontovaných hmot pro vnitřní plynovod v objektech výšky do 24 m | t | 0.102 |  | 0 | CS ÚRS 2019 02 |  | základní |  | 0 | 0 | 0 | 0 | 0 | 16 | K | 2 | ROZPOCET | 0 | 0 | 0 | 0 | 0 | 1 | 0 | 16 | 1771588257
| PP |  | Vnitrostaveništní přemítění vybouraných (demontovaných) hmot vnitřní plynovod vodorovně do 100 m v objektech výšky přes 12 do 24 m | [14 empty] | PP | 2
| D | 725 | Zdravotechnika - zařizovací předměty |  |  |  | 0 |  |  |  |  | 0 |  | 0 |  | 1.3545 | 2 | D | 1 | ROZPOCET | [6 empty] | 0
16 | K | 725110811 | Demontáž klozetů splachovací s nádrží | soubor | 10 |  | 0 | CS ÚRS 2019 02 |  | základní |  | 0 | 0 | 0 | 0.01933 | 0.1933 | 16 | K | 2 | ROZPOCET | 0 | 0 | 0 | 0 | 0 | 1 | 0 | 16 | -250882559
| PP |  | Demontáž klozetů splachovacích s nádrží nebo tlakovým splachovačem | [14 empty] | PP | 2
18 | K | 725130811 | Demontáž pisoárových stání s nádrží jednodílných | soubor | 6 |  | 0 | CS ÚRS 2019 02 |  | základní |  | 0 | 0 | 0 | 0.03968 | 0.23808 | 16 | K | 2 | ROZPOCET | 0 | 0 | 0 | 0 | 0 | 1 | 0 | 16 | 1109054288
| PP |  | Demontáž pisoárových stání s nádrží jednodílných | [14 empty] | PP | 2
19 | K | 725210821 | Demontáž umyvadel bez výtokových armatur | soubor | 16 |  | 0 | CS ÚRS 2019 02 |  | základní |  | 0 | 0 | 0 | 0.01946 | 0.31136 | 16 | K | 2 | ROZPOCET | 0 | 0 | 0 | 0 | 0 | 1 | 0 | 16 | 10145570
| PP |  | Demontáž umyvadel bez výtokových armatur umyvadel | [14 empty] | PP | 2
26 | K | 725310821 | Demontáž dřez jednoduchý na ocelové konzole bez výtokových armatur | soubor | 2 |  | 0 | CS ÚRS 2019 02 |  | základní |  | 0 | 0 | 0 | 0.01707 | 0.03414 | 16 | K | 2 | ROZPOCET | 0 | 0 | 0 | 0 | 0 | 1 | 0 | 16 | 2135731103
| PP |  | Demontáž dřezů jednodílných bez výtokových armatur na konzolách | [14 empty] | PP | 2
20 | K | 725590813 | Přemístění vnitrostaveništní demontovaných zařizovacích předmětů v objektech výšky do 24 m | t | 1.355 |  | 0 | CS ÚRS 2019 02 |  | základní |  | 0 | 0 | 0 | 0 | 0 | 16 | K | 2 | ROZPOCET | 0 | 0 | 0 | 0 | 0 | 1 | 0 | 16 | 806575973
| PP |  | Vnitrostaveništní přemístění vybouraných (demontovaných) hmot zařizovacích předmětů vodorovně do 100 m v objektech výšky přes 12 do 24 m | [14 empty] | PP | 2
21 | K | 725610810 | Demontáž sporáků plynových | soubor | 1 |  | 0 | CS ÚRS 2019 02 |  | základní |  | 0 | 0 | 0 | 0.067 | 0.067 | 16 | K | 2 | ROZPOCET | 0 | 0 | 0 | 0 | 0 | 1 | 0 | 16 | -1022007568
| PP |  | Demontáž plynových sporáků normálních nebo kombinovaných | [14 empty] | PP | 2
22 | K | 725820801 | Demontáž baterie nástěnné do G 3 / 4 | soubor | 16 |  | 0 | CS ÚRS 2019 02 |  | základní |  | 0 | 0 | 0 | 0.00156 | 0.02496 | 16 | K | 2 | ROZPOCET | 0 | 0 | 0 | 0 | 0 | 1 | 0 | 16 | 1067273284
| PP |  | Demontáž baterií nástěnných do G 3/4 | [14 empty] | PP | 2
23 | K | 725840850 | Demontáž baterie sprch diferenciální do G 3/4x1 | kus | 12 |  | 0 | CS ÚRS 2019 02 |  | základní |  | 0 | 0 | 0 | 0.00225 | 0.027 | 16 | K | 2 | ROZPOCET | 0 | 0 | 0 | 0 | 0 | 1 | 0 | 16 | 1747409196
| PP |  | Demontáž baterií sprchových diferenciálních do G 3/4 x 1 | [14 empty] | PP | 2
24 | K | 725860811 | Demontáž uzávěrů zápachu jednoduchých | kus | 22 |  | 0 | CS ÚRS 2019 02 |  | základní |  | 0 | 0 | 0 | 0.00085 | 0.0187 | 16 | K | 2 | ROZPOCET | 0 | 0 | 0 | 0 | 0 | 1 | 0 | 16 | 2013642116
| PP |  | Demontáž zápachových uzávěrek pro zařizovací předměty jednoduchých | [14 empty] | PP | 2
25 | K | 725991811 | Demontáž konzol jednoduchých pro potrubí | kus | 88 |  | 0 | CS ÚRS 2019 02 |  | základní |  | 0 | 0 | 0 | 0.005 | 0.44 | 16 | K | 2 | ROZPOCET | 0 | 0 | 0 | 0 | 0 | 1 | 0 | 16 | -1477454189
| PP |  | Demontáž ostatní konzol pro potrubí vysekáním ze zdi (bez úpravy otvoru) nebo upálením (včetně začištění konců) jednoduchých | [14 empty] | PP | 2
| PSC |  | Poznámka k souboru cen: 1. Cenami -1811 a -1812 se oceňuje i demontáž oboustranně vetknutých nosníků potrubí a zařizovacích předmětů. Množství se v tomto případě určuje v kusech za každé vetknutí. | [14 empty] | PSC | 2

## 192401SB-03-05 - SB - VZT
{eba975ef-9f34-47f0-9692-a0e0a1519a53}
2
| KRYCÍ LIST SOUPISU PRACÍ | [7 empty] | v --- níže se nacházejí doplnkové a pomocné údaje k sestavám --- v | [8 empty] | False
Stavba:
Oprava střechy budov školy SPŠS a SOŠ
Objekt:
192401SB-03 - Stará budova
Soupis:
192401SB-03-05 - SB - VZT
| KSO: |  |  |  |  | CC-CZ:
| Místo: |  | Plzeň |  |  | Datum: | 14. 10. 2019
| Zadavatel: |  |  |  |  | IČ:
|  | SPŠ Strojnická a SOŠ Prof. Švejcara, Klatovská 109 |  |  |  | DIČ:
| Uchazeč: |  |  |  |  | IČ: | Vyplň údaj
|  | Vyplň údaj |  |  |  | DIČ: | Vyplň údaj
| Projektant: |  |  |  |  | IČ: | 26349043
|  | SYMONTA s.r.o., K Papírně 26, Plzeň |  |  |  | DIČ:
| Zpracovatel: |  |  |  |  | IČ: | 04883632
|  | Jakub Vilingr |  |  |  | DIČ:
Poznámka:
Soupis prací je sestaven s využitím Cenové soustavy ÚRS. Položky, které pochází z této cenové soustavy, jsou ve sloupci 'Cenová soustava' označeny popisem 'CS ÚRS' a úrovní příslušného kalendářního pololetí. Veškeré další informace vymezující popis a podmínky použití těchto položek z Cenové soustavy, které nejsou uvedeny přímo v soupisu prací, jsou neomezeně dálkově k dispozici na www.cs-urs.cz, sekce Cenové a technické podmínky.
| Cena bez DPH | [5 empty] | 0
|  |  | Základ daně |  |  | Sazba daně | Výše daně
| DPH | základní | 0 |  |  | 21% | 0
|  | snížená | 0 |  |  | 15% | 0
|  | zákl. přenesená | 0 |  |  | 21% | 0
|  | sníž. přenesená | 0 |  |  | 15% | 0
|  | nulová | 0 |  |  | 0% | 0
| Cena s DPH |  |  | v | CZK |  | 0
REKAPITULACE ČLENĚNÍ SOUPISU PRACÍ
Stavba:
Oprava střechy budov školy SPŠS a SOŠ
Objekt:
192401SB-03 - Stará budova
Soupis:
192401SB-03-05 - SB - VZT
Místo: |  |  | Plzeň |  |  | Datum: | 14. 10. 2019
Zadavatel: |  |  | SPŠ Strojnická a SOŠ Prof. Švejcara, Klatovská 109 |  |  | Projektant: | SYMONTA s.r.o., K Papírně 26, Plzeň
Uchazeč: |  |  | Vyplň údaj |  |  | Zpracovatel: | Jakub Vilingr
Kód dílu - Popis | [6 empty] | Cena celkem [CZK]
Náklady stavby celkem | [6 empty] | 0 | [11 empty] | -1
| PSV - Práce a dodávky PSV | [5 empty] | 0
| 751 - Vzduchotechnika | [5 empty] | 0
SOUPIS PRACÍ
Stavba:
Oprava střechy budov školy SPŠS a SOŠ
Objekt:
192401SB-03 - Stará budova
Soupis:
192401SB-03-05 - SB - VZT
Místo: |  |  | Plzeň |  |  | Datum: | 14. 10. 2019
Zadavatel: |  |  | SPŠ Strojnická a SOŠ Prof. Švejcara, Klatovská 109 |  |  | Projektant: | SYMONTA s.r.o., K Papírně 26, Plzeň
Uchazeč: |  |  | Vyplň údaj |  |  | Zpracovatel: | Jakub Vilingr
PČ | Typ | Kód | Popis | MJ | Množství | J.cena [CZK] | Cena celkem [CZK] | Cenová soustava |  | DPH | J. Nh [h] | Nh celkem [h] | J. hmotnost [t] | Hmotnost celkem [t] | J. suť [t] | Suť Celkem [t]
Náklady soupisu celkem | [6 empty] | 0 |  |  |  |  | 0 |  | 0.29281 |  | 0.104 |  | D | -1 | [7 empty] | 0
| D | PSV | Práce a dodávky PSV |  |  |  | 0 |  |  |  |  | 0 |  | 0.29281 |  | 0.104 | 2 | D | 0 | ROZPOCET | [6 empty] | 0
| D | 751 | Vzduchotechnika |  |  |  | 0 |  |  |  |  | 0 |  | 0.29281 |  | 0.104 | 2 | D | 1 | ROZPOCET | [6 empty] | 0
1 | K | 751377812 | Demontáž odsávacího zákrytu (digestoř) bytového komínového | kus | 2 |  | 0 | CS ÚRS 2019 02 |  | základní |  | 0 | 0 | 0 | 0.0075 | 0.015 | 16 | K | 2 | ROZPOCET | 0 | 0 | 0 | 0 | 0 | 1 | 0 | 16 | 1997459289
| PP |  | Demontáž odsávacích stropů, zákrytů odsávacího zákrytu (digestoř) bytového komínového | [14 empty] | PP | 2
4 | K | 751510043 | Vzduchotechnické potrubí pozink kruhové spirálně vinuté D do 300 mm | m | 24 |  | 0 | CS ÚRS 2019 02 |  | základní |  | 0 | 0.00653 | 0.15672 | 0 | 0 | 16 | K | 2 | ROZPOCET | 0 | 0 | 0 | 0 | 0 | 1 | 0 | 16 | 1081692998
| PP |  | Vzduchotechnické potrubí z pozinkovaného plechu kruhové, trouba spirálně vinutá bez příruby, průměru přes 200 do 300 mm | [14 empty] | PP | 2
| PSC |  | Poznámka k souboru cen: 1. V cenách jsou započteny i náklady na dodání a montáž trub včetně tvarovek. 2. V cenách -0010 až -0023 jsou započteny i náklady na: a) dodání a osazení přírubových lišt, b) tmelení akrylátovým tmelem. 3. V cenách -0041 až -0053 nejsou započteny náklady na příruby, spoje jsou prováděné pomocí spojek. | [14 empty] | PSC | 2
7 | K | 751537113 | Mtž potrubí ohebného izol minerální vatou z Al laminátu D do 300 mm | m | 22 |  | 0 | CS ÚRS 2019 02 |  | základní |  | 0 | 0 | 0 | 0 | 0 | 16 | K | 2 | ROZPOCET | 0 | 0 | 0 | 0 | 0 | 1 | 0 | 16 | -191283240
| PP |  | Montáž kruhového potrubí ohebného izolovaného minerální vatou z Al laminátu, průměru přes 200 do 300 mm | [14 empty] | PP | 2
8 | M | 42981020R | VZTflexi potrubí D 300mm (Velmi odolná, ohebná Al hadice s kostrou z ocelového drátu, spirálovitě vinutou mezi dvěma vrstvami několikavrstvého AL laminátu s tepelnou izolací z vrstvy ekologické minerální vaty) | m | 22 |  | 0 |  |  | základní |  | 0 | 0.0058 | 0.1276 | 0 | 0 | 32 | M | 2 | ROZPOCET | 0 | 0 | 0 | 0 | 0 | 1 | 0 | 16 | 1116233221
| PP |  | VZTflexi potrubí D 300mm (Velmi odolná, ohebná Al hadice s kostrou z ocelového drátu, spirálovitě vinutou mezi dvěma vrstvami několikavrstvého AL laminátu s tepelnou izolací z vrstvy ekologické minerální vaty) | [14 empty] | PP | 2
2 | K | 751537812 | Demontáž potrubí ohebného neizol z Al nebo PVC D do 400 mm | m | 22 |  | 0 | CS ÚRS 2019 02 |  | základní |  | 0 | 0 | 0 | 0.004 | 0.088 | 16 | K | 2 | ROZPOCET | 0 | 0 | 0 | 0 | 0 | 1 | 0 | 16 | 902101112
| PP |  | Demontáž vzduchotechnického kruhového potrubí ohebného neizolovaného z Al laminátové hadice nebo Al folie nebo dvou vrstev PVC s polyamidovou tkaninou nebo vrstvy PVC s polyamidovou tkaninou a Al laminátem, průměru přes 200 do 400 mm | [14 empty] | PP | 2
5 | K | 751572033 | Uchycení potrubí kruhového na konstrukci z nosníků kotvenou do betonu D do 300 mm | m | 6 |  | 0 | CS ÚRS 2019 02 |  | základní |  | 0 | 0.00083 | 0.00498 | 0 | 0 | 16 | K | 2 | ROZPOCET | 0 | 0 | 0 | 0 | 0 | 1 | 0 | 16 | 830297046
| PP |  | Závěs kruhového potrubí na montovanou konstrukci z nosníku, kotvenou do betonu průměru potrubí přes 200 do 300 mm | [14 empty] | PP | 2
3 | K | 751572812 | Demontáž uchycení potrubí kruhového pomocí objímky kotvenou do betonu | m | 4 |  | 0 | CS ÚRS 2019 02 |  | základní |  | 0 | 0 | 0 | 0.00025 | 0.001 | 16 | K | 2 | ROZPOCET | 0 | 0 | 0 | 0 | 0 | 1 | 0 | 16 | 1070363213
| PP |  | Demontáž závěsu kruhového potrubí upevněného pomocí objímky nebo na potrubí, kotveného do betonu | [14 empty] | PP | 2
6 | K | 751581353 | Protipožární prostup stěnou kruhového potrubí průměru do 300 šířka spáry 25 mm | kus | 3 |  | 0 | CS ÚRS 2019 02 |  | základní |  | 0 | 0.00117 | 0.00351 | 0 | 0 | 16 | K | 2 | ROZPOCET | 0 | 0 | 0 | 0 | 0 | 1 | 0 | 16 | -1812303682
| PP |  | Protipožární ochrana vzduchotechnického potrubí prostup kruhového potrubí stěnou, průměru potrubí přes 200 do 300 mm | [14 empty] | PP | 2
| PSC |  | Poznámka k souboru cen: 1. V cenách -1111 až -1215 nejsou započteny náklady na zřízení závěsných konstrukcích. U dodatečného obkladu je nutno posoudit nosnost stávajících nosných konstrukcí. 2. Ceny prostupů -1311 až -1358 jsou uvažovány pro tloušťku stěny nebo stropu minimálně 100 mm a pro šířku spáry 25 mm. | [14 empty] | PSC | 2
9 | K | 998751102 | Přesun hmot tonážní pro vzduchotechniku v objektech v do 24 m | t | 0.293 |  | 0 | CS ÚRS 2019 02 |  | základní |  | 0 | 0 | 0 | 0 | 0 | 16 | K | 2 | ROZPOCET | 0 | 0 | 0 | 0 | 0 | 1 | 0 | 16 | -2004372096
| PP |  | Přesun hmot pro vzduchotechniku stanovený z hmotnosti přesunovaného materiálu vodorovná dopravní vzdálenost do 100 m v objektech výšky přes 12 do 24 m | [14 empty] | PP | 2
| PSC |  | Poznámka k souboru cen: 1. Ceny pro přesun hmot stanovený z hmotnosti přesunovaného materiálu se používají tehdy, pokud je možné určit hmotnost za celý stavební díl. Do této hmotnosti se započítává i hmotnost materiálů oceňovaných ve specifikaci. 2. Pokud nelze jednoznačně stanovit hmotnost přesunovaných materiálů, lze pro výpočet přesunu hmot použít orientačně procentní sazbu. Touto sazbou se vynásobí rozpočtové náklady za celý stavební díl včetně nákladů na materiál ve specifikacích. 3. Příplatek k cenám -1181 pro přesun prováděný bez použití mechanizace, tj. za ztížených podmínek, lze použít pouze pro hmotnost materiálu, která se tímto způsobem skutečně přemísťuje. | [14 empty] | PSC | 2

## 192401SB-03-06 - SB - Ble...
{cf1b5c6c-7d3f-4fda-ba56-035b3d556411}
2
| KRYCÍ LIST SOUPISU PRACÍ | [7 empty] | v --- níže se nacházejí doplnkové a pomocné údaje k sestavám --- v | [8 empty] | False
Stavba:
Oprava střechy budov školy SPŠS a SOŠ
Objekt:
192401SB-03 - Stará budova
Soupis:
192401SB-03-06 - SB - Bleskosvod
| KSO: |  |  |  |  | CC-CZ:
| Místo: |  | Plzeň |  |  | Datum: | 14. 10. 2019
| Zadavatel: |  |  |  |  | IČ:
|  | SPŠ Strojnická a SOŠ Prof. Švejcara, Klatovská 109 |  |  |  | DIČ:
| Uchazeč: |  |  |  |  | IČ: | Vyplň údaj
|  | Vyplň údaj |  |  |  | DIČ: | Vyplň údaj
| Projektant: |  |  |  |  | IČ: | 26349043
|  | SYMONTA s.r.o., K Papírně 26, Plzeň |  |  |  | DIČ:
| Zpracovatel: |  |  |  |  | IČ: | 04883632
|  | Jakub Vilingr |  |  |  | DIČ:
Poznámka:
Soupis prací je sestaven s využitím Cenové soustavy ÚRS. Položky, které pochází z této cenové soustavy, jsou ve sloupci 'Cenová soustava' označeny popisem 'CS ÚRS' a úrovní příslušného kalendářního pololetí. Veškeré další informace vymezující popis a podmínky použití těchto položek z Cenové soustavy, které nejsou uvedeny přímo v soupisu prací, jsou neomezeně dálkově k dispozici na www.cs-urs.cz, sekce Cenové a technické podmínky.
| Cena bez DPH | [5 empty] | 0
|  |  | Základ daně |  |  | Sazba daně | Výše daně
| DPH | základní | 0 |  |  | 21% | 0
|  | snížená | 0 |  |  | 15% | 0
|  | zákl. přenesená | 0 |  |  | 21% | 0
|  | sníž. přenesená | 0 |  |  | 15% | 0
|  | nulová | 0 |  |  | 0% | 0
| Cena s DPH |  |  | v | CZK |  | 0
REKAPITULACE ČLENĚNÍ SOUPISU PRACÍ
Stavba:
Oprava střechy budov školy SPŠS a SOŠ
Objekt:
192401SB-03 - Stará budova
Soupis:
192401SB-03-06 - SB - Bleskosvod
Místo: |  |  | Plzeň |  |  | Datum: | 14. 10. 2019
Zadavatel: |  |  | SPŠ Strojnická a SOŠ Prof. Švejcara, Klatovská 109 |  |  | Projektant: | SYMONTA s.r.o., K Papírně 26, Plzeň
Uchazeč: |  |  | Vyplň údaj |  |  | Zpracovatel: | Jakub Vilingr
Kód dílu - Popis | [6 empty] | Cena celkem [CZK]
Náklady stavby celkem | [6 empty] | 0 | [11 empty] | -1
| DEM - DEMONTÁŽE | [5 empty] | 0
| C21-M - ELEKTROMONTÁŽE C21-M | [5 empty] | 0
| C46-M - ZEMNÍ PRÁCE C46-M | [5 empty] | 0
| OST - Ostatní | [5 empty] | 0
SOUPIS PRACÍ
Stavba:
Oprava střechy budov školy SPŠS a SOŠ
Objekt:
192401SB-03 - Stará budova
Soupis:
192401SB-03-06 - SB - Bleskosvod
Místo: |  |  | Plzeň |  |  | Datum: | 14. 10. 2019
Zadavatel: |  |  | SPŠ Strojnická a SOŠ Prof. Švejcara, Klatovská 109 |  |  | Projektant: | SYMONTA s.r.o., K Papírně 26, Plzeň
Uchazeč: |  |  | Vyplň údaj |  |  | Zpracovatel: | Jakub Vilingr
PČ | Typ | Kód | Popis | MJ | Množství | J.cena [CZK] | Cena celkem [CZK] | Cenová soustava |  | DPH | J. Nh [h] | Nh celkem [h] | J. hmotnost [t] | Hmotnost celkem [t] | J. suť [t] | Suť Celkem [t]
Náklady soupisu celkem | [6 empty] | 0 |  |  |  |  | 0 |  | 0 |  | 0 |  | D | -1 | [7 empty] | 0
| D | DEM | DEMONTÁŽE |  |  |  | 0 |  |  |  |  | 0 |  | 0 |  | 0 | 1 | D | 0 | ROZPOCET | [6 empty] | 0
1 | K | DEM-01 | Demontáž stávajícího hromosvodu | HZS | 120 |  | 0 |  |  | základní |  | 0 | 0 | 0 | 0 | 0 | 4 | K | 1 | ROZPOCET | 0 | 0 | 0 | 0 | 0 | 1 | 0 | 4 | 2
| PP |  | Demontáž stávajícího hromosvodu | [14 empty] | PP | 1
| D | C21-M | ELEKTROMONTÁŽE C21-M |  |  |  | 0 |  |  |  |  | 0 |  | 0 |  | 0 | 1 | D | 0 | ROZPOCET | [6 empty] | 0
2 | K | 21022-0101 | Montáž svodového vodiče AMgSi 8 s podpěrami | m | 426 |  | 0 |  |  | základní |  | 0 | 0 | 0 | 0 | 0 | 4 | K | 1 | ROZPOCET | 0 | 0 | 0 | 0 | 0 | 1 | 0 | 4 | 4
| PP |  | Montáž svodového vodiče AMgSi 8 s podpěrami | [14 empty] | PP | 1
3 | K | 21022-0101.1 | Montáž svodového vodiče FeZn 10 | m | 10 |  | 0 |  |  | základní |  | 0 | 0 | 0 | 0 | 0 | 4 | K | 1 | ROZPOCET | 0 | 0 | 0 | 0 | 0 | 1 | 0 | 4 | 6
| PP |  | Montáž svodového vodiče FeZn 10 | [14 empty] | PP | 1
4 | K | 21022-0201 | Montáž jímacích tyčí JT do 3 m na hřeben včetně držáků DJT | ks | 18 |  | 0 |  |  | základní |  | 0 | 0 | 0 | 0 | 0 | 4 | K | 1 | ROZPOCET | 0 | 0 | 0 | 0 | 0 | 1 | 0 | 4 | 8
| PP |  | Montáž jímacích tyčí JT do 3 m na hřeben včetně držáků DJT | [14 empty] | PP | 1
5 | K | 21022-0301 | Montáž svorek typ SS | ks | 43 |  | 0 |  |  | základní |  | 0 | 0 | 0 | 0 | 0 | 4 | K | 1 | ROZPOCET | 0 | 0 | 0 | 0 | 0 | 1 | 0 | 4 | 10
| PP |  | Montáž svorek typ SS | [14 empty] | PP | 1
6 | K | 21022-0302 | Montáž svorek SK | ks | 18 |  | 0 |  |  | základní |  | 0 | 0 | 0 | 0 | 0 | 4 | K | 1 | ROZPOCET | 0 | 0 | 0 | 0 | 0 | 1 | 0 | 4 | 12
| PP |  | Montáž svorek SK | [14 empty] | PP | 1
7 | K | 21022-0302.1 | Montáž svorek SR02 | ks | 22 |  | 0 |  |  | základní |  | 0 | 0 | 0 | 0 | 0 | 4 | K | 1 | ROZPOCET | 0 | 0 | 0 | 0 | 0 | 1 | 0 | 4 | 14
| PP |  | Montáž svorek SR02 | [14 empty] | PP | 1
8 | K | 21022-0301.1 | Montáž svorek SR03 | ks | 28 |  | 0 |  |  | základní |  | 0 | 0 | 0 | 0 | 0 | 4 | K | 1 | ROZPOCET | 0 | 0 | 0 | 0 | 0 | 1 | 0 | 4 | 16
| PP |  | Montáž svorek SR03 | [14 empty] | PP | 1
9 | K | 21022-0303 | Montáž svorek SO | ks | 15 |  | 0 |  |  | základní |  | 0 | 0 | 0 | 0 | 0 | 4 | K | 1 | ROZPOCET | 0 | 0 | 0 | 0 | 0 | 1 | 0 | 4 | 18
| PP |  | Montáž svorek SO | [14 empty] | PP | 1
10 | K | 21022-0302.2 | Montáž svorek SJ02 | ks | 54 |  | 0 |  |  | základní |  | 0 | 0 | 0 | 0 | 0 | 4 | K | 1 | ROZPOCET | 0 | 0 | 0 | 0 | 0 | 1 | 0 | 4 | 20
| PP |  | Montáž svorek SJ02 | [14 empty] | PP | 1
11 | K | 21022-0302.3 | Montáž svorek SJ01 | ks | 18 |  | 0 |  |  | základní |  | 0 | 0 | 0 | 0 | 0 | 4 | K | 1 | ROZPOCET | 0 | 0 | 0 | 0 | 0 | 1 | 0 | 4 | 22
| PP |  | Montáž svorek SJ01 | [14 empty] | PP | 1
12 | K | 21022-0301.2 | Montáž podpěr na taškovou krytinu PV11 | ks | 255 |  | 0 |  |  | základní |  | 0 | 0 | 0 | 0 | 0 | 4 | K | 1 | ROZPOCET | 0 | 0 | 0 | 0 | 0 | 1 | 0 | 4 | 24
| PP |  | Montáž podpěr na taškovou krytinu PV11 | [14 empty] | PP | 1
13 | K | 21022-0301.3 | Montáž podpěr na hřebenáče PV15 | ks | 590 |  | 0 |  |  | základní |  | 0 | 0 | 0 | 0 | 0 | 4 | K | 1 | ROZPOCET | 0 | 0 | 0 | 0 | 0 | 1 | 0 | 4 | 26
| PP |  | Montáž podpěr na hřebenáče PV15 | [14 empty] | PP | 1
14 | K | 21022-0302.4 | Montáž držáku oddáleného hromosvodu DOHR | ks | 2 |  | 0 |  |  | základní |  | 0 | 0 | 0 | 0 | 0 | 4 | K | 1 | ROZPOCET | 0 | 0 | 0 | 0 | 0 | 1 | 0 | 4 | 28
| PP |  | Montáž držáku oddáleného hromosvodu DOHR | [14 empty] | PP | 1
15 | K | 21022-0302.5 | Montáž izolační tyče ITJc43 pro svodový vodič | ks | 2 |  | 0 |  |  | základní |  | 0 | 0 | 0 | 0 | 0 | 4 | K | 1 | ROZPOCET | 0 | 0 | 0 | 0 | 0 | 1 | 0 | 4 | 30
| PP |  | Montáž izolační tyče ITJc43 pro svodový vodič | [14 empty] | PP | 1
16 | K | 21022--0361 | Montáž zemnících tyčí ZT do délky 2m | ks | 54 |  | 0 |  |  | základní |  | 0 | 0 | 0 | 0 | 0 | 4 | K | 1 | ROZPOCET | 0 | 0 | 0 | 0 | 0 | 1 | 0 | 4 | 32
| PP |  | Montáž zemnících tyčí ZT do délky 2m | [14 empty] | PP | 1
17 | K | 21022-0401 | Montáž štítků k označení svodů | ks | 20 |  | 0 |  |  | základní |  | 0 | 0 | 0 | 0 | 0 | 4 | K | 1 | ROZPOCET | 0 | 0 | 0 | 0 | 0 | 1 | 0 | 4 | 34
| PP |  | Montáž štítků k označení svodů | [14 empty] | PP | 1
18 | K | 21022-0431 | Tvarování prvků | ks | 50 |  | 0 |  |  | základní |  | 0 | 0 | 0 | 0 | 0 | 4 | K | 1 | ROZPOCET | 0 | 0 | 0 | 0 | 0 | 1 | 0 | 4 | 36
| PP |  | Tvarování prvků | [14 empty] | PP | 1
19 | K | 21022-0457 | Obsyp vedeníBentonitem | m | 303 |  | 0 |  |  | základní |  | 0 | 0 | 0 | 0 | 0 | 4 | K | 1 | ROZPOCET | 0 | 0 | 0 | 0 | 0 | 1 | 0 | 4 | 38
| PP |  | Obsyp vedeníBentonitem | [14 empty] | PP | 1
20 | K | 21022-0020 | Montáž zemnícího pásku FeZn 30/4 mm v zemi včetně izolace spojů | m | 275 |  | 0 |  |  | základní |  | 0 | 0 | 0 | 0 | 0 | 4 | K | 1 | ROZPOCET | 0 | 0 | 0 | 0 | 0 | 1 | 0 | 4 | 40
| PP |  | Montáž zemnícího pásku FeZn 30/4 mm v zemi včetně izolace spojů | [14 empty] | PP | 1
| D | C46-M | ZEMNÍ PRÁCE C46-M |  |  |  | 0 |  |  |  |  | 0 |  | 0 |  | 0 | 1 | D | 0 | ROZPOCET | [6 empty] | 0
21 | K | 46001-0025 | Vytyčení inženýrských sítí v zastavěném prostoru | km | 0.5 |  | 0 |  |  | základní |  | 0 | 0 | 0 | 0 | 0 | 4 | K | 1 | ROZPOCET | 0 | 0 | 0 | 0 | 0 | 1 | 0 | 4 | 42
| PP |  | Vytyčení inženýrských sítí v zastavěném prostoru | [14 empty] | PP | 1
22 | K | 46003-0011 | Sejmutí drnu | m2 | 152 |  | 0 |  |  | základní |  | 0 | 0 | 0 | 0 | 0 | 4 | K | 1 | ROZPOCET | 0 | 0 | 0 | 0 | 0 | 1 | 0 | 4 | 44
| PP |  | Sejmutí drnu | [14 empty] | PP | 1
23 | K | 46015-0163 | Výkop kabelové rýhy 35x80 cm ručně, zem. tř.3 | m | 303 |  | 0 |  |  | základní |  | 0 | 0 | 0 | 0 | 0 | 4 | K | 1 | ROZPOCET | 0 | 0 | 0 | 0 | 0 | 1 | 0 | 4 | 46
| PP |  | Výkop kabelové rýhy 35x80 cm ručně, zem. tř.3 | [14 empty] | PP | 1
24 | K | 46056-0163 | Zához kabelové rýhy 35x80 cm ručně, zem. tř.3 | m | 303 |  | 0 |  |  | základní |  | 0 | 0 | 0 | 0 | 0 | 4 | K | 1 | ROZPOCET | 0 | 0 | 0 | 0 | 0 | 1 | 0 | 4 | 48
| PP |  | Zához kabelové rýhy 35x80 cm ručně, zem. tř.3 | [14 empty] | PP | 1
25 | K | 46047-0011 | Provizorní zajištění kabelů při křižování | ks | 6 |  | 0 |  |  | základní |  | 0 | 0 | 0 | 0 | 0 | 4 | K | 1 | ROZPOCET | 0 | 0 | 0 | 0 | 0 | 1 | 0 | 4 | 50
| PP |  | Provizorní zajištění kabelů při křižování | [14 empty] | PP | 1
26 | K | 46062-0002 | Položení drnu | m2 | 152 |  | 0 |  |  | základní |  | 0 | 0 | 0 | 0 | 0 | 4 | K | 1 | ROZPOCET | 0 | 0 | 0 | 0 | 0 | 1 | 0 | 4 | 52
| PP |  | Položení drnu | [14 empty] | PP | 1
27 | K | 46062-0013 | Provizorní úprava terénu, zem. tř. 3 | m2 | 152 |  | 0 |  |  | základní |  | 0 | 0 | 0 | 0 | 0 | 4 | K | 1 | ROZPOCET | 0 | 0 | 0 | 0 | 0 | 1 | 0 | 4 | 54
| PP |  | Provizorní úprava terénu, zem. tř. 3 | [14 empty] | PP | 1
| D | OST | Ostatní |  |  |  | 0 |  |  |  |  | 0 |  | 0 |  | 0 | 4 | D | 0 | ROZPOCET | [6 empty] | 0
28 | K | 5 | ZAŘÍZENÍ STAVENIŠTĚ | kpl | 1 |  | 0 |  |  | základní |  | 0 | 0 | 0 | 0 | 0 | 4 | K | 1 | ROZPOCET | 0 | 0 | 0 | 0 | 0 | 1 | 0 | 4 | 56
| PP |  | ZAŘÍZENÍ STAVENIŠTĚ | [14 empty] | PP | 1
29 | K | 7 | VÝCHOZÍ REVIZE | kpl | 1 |  | 0 |  |  | základní |  | 0 | 0 | 0 | 0 | 0 | 4 | K | 1 | ROZPOCET | 0 | 0 | 0 | 0 | 0 | 1 | 0 | 4 | 58
| PP |  | VÝCHOZÍ REVIZE | [14 empty] | PP | 1
30 | K | 8 | SKLÁDKOVNÉ | kpl | 1 |  | 0 |  |  | základní |  | 0 | 0 | 0 | 0 | 0 | 4 | K | 1 | ROZPOCET | 0 | 0 | 0 | 0 | 0 | 1 | 0 | 4 | 60
| PP |  | SKLÁDKOVNÉ | [14 empty] | PP | 1
31 | K | 9 | DOKUMENTACE SKUTEČNÉHO PROVEDENÍ | kpl | 1 |  | 0 |  |  | základní |  | 0 | 0 | 0 | 0 | 0 | 4 | K | 1 | ROZPOCET | 0 | 0 | 0 | 0 | 0 | 1 | 0 | 4 | 62
| PP |  | DOKUMENTACE SKUTEČNÉHO PROVEDENÍ | [14 empty] | PP | 1

## 192401SB-03-07 - SB - Ele...
{95d88f04-3879-4ffc-9515-92283f6aeaff}
2
| KRYCÍ LIST SOUPISU PRACÍ | [7 empty] | v --- níže se nacházejí doplnkové a pomocné údaje k sestavám --- v | [8 empty] | False
Stavba:
Oprava střechy budov školy SPŠS a SOŠ
Objekt:
192401SB-03 - Stará budova
Soupis:
192401SB-03-07 - SB - Elektroinstalace
| KSO: |  |  |  |  | CC-CZ:
| Místo: |  | Plzeň |  |  | Datum: | 14. 10. 2019
| Zadavatel: |  |  |  |  | IČ:
|  | SPŠ Strojnická a SOŠ Prof. Švejcara, Klatovská 109 |  |  |  | DIČ:
| Uchazeč: |  |  |  |  | IČ: | Vyplň údaj
|  | Vyplň údaj |  |  |  | DIČ: | Vyplň údaj
| Projektant: |  |  |  |  | IČ: | 26349043
|  | SYMONTA s.r.o., K Papírně 26, Plzeň |  |  |  | DIČ:
| Zpracovatel: |  |  |  |  | IČ: | 04883632
|  | Jakub Vilingr |  |  |  | DIČ:
Poznámka:
Soupis prací je sestaven s využitím Cenové soustavy ÚRS. Položky, které pochází z této cenové soustavy, jsou ve sloupci 'Cenová soustava' označeny popisem 'CS ÚRS' a úrovní příslušného kalendářního pololetí. Veškeré další informace vymezující popis a podmínky použití těchto položek z Cenové soustavy, které nejsou uvedeny přímo v soupisu prací, jsou neomezeně dálkově k dispozici na www.cs-urs.cz, sekce Cenové a technické podmínky.
| Cena bez DPH | [5 empty] | 0
|  |  | Základ daně |  |  | Sazba daně | Výše daně
| DPH | základní | 0 |  |  | 21% | 0
|  | snížená | 0 |  |  | 15% | 0
|  | zákl. přenesená | 0 |  |  | 21% | 0
|  | sníž. přenesená | 0 |  |  | 15% | 0
|  | nulová | 0 |  |  | 0% | 0
| Cena s DPH |  |  | v | CZK |  | 0
REKAPITULACE ČLENĚNÍ SOUPISU PRACÍ
Stavba:
Oprava střechy budov školy SPŠS a SOŠ
Objekt:
192401SB-03 - Stará budova
Soupis:
192401SB-03-07 - SB - Elektroinstalace
Místo: |  |  | Plzeň |  |  | Datum: | 14. 10. 2019
Zadavatel: |  |  | SPŠ Strojnická a SOŠ Prof. Švejcara, Klatovská 109 |  |  | Projektant: | SYMONTA s.r.o., K Papírně 26, Plzeň
Uchazeč: |  |  | Vyplň údaj |  |  | Zpracovatel: | Jakub Vilingr
Kód dílu - Popis | [6 empty] | Cena celkem [CZK]
Náklady stavby celkem | [6 empty] | 0 | [11 empty] | -1
| DEM - DEMONTÁŽE | [5 empty] | 0
| C21-M - ELEKTROMONTÁŽE C21-M | [5 empty] | 0
| OST - Ostatní | [5 empty] | 0
SOUPIS PRACÍ
Stavba:
Oprava střechy budov školy SPŠS a SOŠ
Objekt:
192401SB-03 - Stará budova
Soupis:
192401SB-03-07 - SB - Elektroinstalace
Místo: |  |  | Plzeň |  |  | Datum: | 14. 10. 2019
Zadavatel: |  |  | SPŠ Strojnická a SOŠ Prof. Švejcara, Klatovská 109 |  |  | Projektant: | SYMONTA s.r.o., K Papírně 26, Plzeň
Uchazeč: |  |  | Vyplň údaj |  |  | Zpracovatel: | Jakub Vilingr
PČ | Typ | Kód | Popis | MJ | Množství | J.cena [CZK] | Cena celkem [CZK] | Cenová soustava |  | DPH | J. Nh [h] | Nh celkem [h] | J. hmotnost [t] | Hmotnost celkem [t] | J. suť [t] | Suť Celkem [t]
Náklady soupisu celkem | [6 empty] | 0 |  |  |  |  | 0 |  | 0 |  | 0 |  | D | -1 | [7 empty] | 0
| D | DEM | DEMONTÁŽE |  |  |  | 0 |  |  |  |  | 0 |  | 0 |  | 0 | 1 | D | 0 | ROZPOCET | [6 empty] | 0
1 | K | 21020-1015 | Demontáž zářivkových svítidel v místnostech bývalých internátů | ks | 131 |  | 0 |  |  | základní |  | 0 | 0 | 0 | 0 | 0 | 4 | K | 1 | ROZPOCET | 0 | 0 | 0 | 0 | 0 | 1 | 0 | 4 | 2
| PP |  | Demontáž zářivkových svítidel v místnostech bývalých internátů | [14 empty] | PP | 1
2 | K | 21011-1042 | Demontáž domovních zapuštěných zásuvek 230V/10A v místnostech bývalých internátů | ks | 265 |  | 0 |  |  | základní |  | 0 | 0 | 0 | 0 | 0 | 4 | K | 1 | ROZPOCET | 0 | 0 | 0 | 0 | 0 | 1 | 0 | 4 | 4
| PP |  | Demontáž domovních zapuštěných zásuvek 230V/10A v místnostech bývalých internátů | [14 empty] | PP | 1
3 | K | 21011-1033 | Demontáž zásuvek 400/16A v místnostech bývalých internátů | ks | 11 |  | 0 |  |  | základní |  | 0 | 0 | 0 | 0 | 0 | 4 | K | 1 | ROZPOCET | 0 | 0 | 0 | 0 | 0 | 1 | 0 | 4 | 6
| PP |  | Demontáž zásuvek 400/16A v místnostech bývalých internátů | [14 empty] | PP | 1
4 | K | HZS | Ostatní nespecifikované demontážní práce v místnostech bývalých internátů | hod | 30 |  | 0 |  |  | základní |  | 0 | 0 | 0 | 0 | 0 | 4 | K | 1 | ROZPOCET | 0 | 0 | 0 | 0 | 0 | 1 | 0 | 4 | 8
| PP |  | Ostatní nespecifikované demontážní práce v místnostech bývalých internátů | [14 empty] | PP | 1
| D | C21-M | ELEKTROMONTÁŽE C21-M |  |  |  | 0 |  |  |  |  | 0 |  | 0 |  | 0 | 1 | D | 0 | ROZPOCET | [6 empty] | 0
5 | K | 21001-0022 | Trubka elektroinstalační tuhá do průměru 23 mm, pevně uložená | m | 259 |  | 0 |  |  | základní |  | 0 | 0 | 0 | 0 | 0 | 4 | K | 1 | ROZPOCET | 0 | 0 | 0 | 0 | 0 | 1 | 0 | 4 | 10
| PP |  | Trubka elektroinstalační tuhá do průměru 23 mm, pevně uložená | [14 empty] | PP | 1
6 | K | 21002-1071 | Plastová příchytka pro tuhé elektroinstalační trubky do průměru 23 mm | ks | 518 |  | 0 |  |  | základní |  | 0 | 0 | 0 | 0 | 0 | 4 | K | 1 | ROZPOCET | 0 | 0 | 0 | 0 | 0 | 1 | 0 | 4 | 12
| PP |  | Plastová příchytka pro tuhé elektroinstalační trubky do průměru 23 mm | [14 empty] | PP | 1
7 | K | 21001-0345 | Nástěnná krabicová rozvodka plastová se zapojením vodičů na svorkovnici | ks | 32 |  | 0 |  |  | základní |  | 0 | 0 | 0 | 0 | 0 | 4 | K | 1 | ROZPOCET | 0 | 0 | 0 | 0 | 0 | 1 | 0 | 4 | 14
| PP |  | Nástěnná krabicová rozvodka plastová se zapojením vodičů na svorkovnici | [14 empty] | PP | 1
8 | K | 21080-0107 | Kabel CYKY 3x4 pod omítkou | m | 20 |  | 0 |  |  | základní |  | 0 | 0 | 0 | 0 | 0 | 4 | K | 1 | ROZPOCET | 0 | 0 | 0 | 0 | 0 | 1 | 0 | 4 | 16
| PP |  | Kabel CYKY 3x4 pod omítkou | [14 empty] | PP | 1
9 | K | 21081-0001 | Kabel CYKY 2x1,5 volně v trubce | m | 10 |  | 0 |  |  | základní |  | 0 | 0 | 0 | 0 | 0 | 4 | K | 1 | ROZPOCET | 0 | 0 | 0 | 0 | 0 | 1 | 0 | 4 | 18
| PP |  | Kabel CYKY 2x1,5 volně v trubce | [14 empty] | PP | 1
10 | K | 21081-0005 | Kabel CYKY 3x1,5 volně v trubce | m | 470 |  | 0 |  |  | základní |  | 0 | 0 | 0 | 0 | 0 | 4 | K | 1 | ROZPOCET | 0 | 0 | 0 | 0 | 0 | 1 | 0 | 4 | 20
| PP |  | Kabel CYKY 3x1,5 volně v trubce | [14 empty] | PP | 1
11 | K | 21010-0173 | Ukončení celoplastových kabelů do 3x1,5 až 4 | ks | 150 |  | 0 |  |  | základní |  | 0 | 0 | 0 | 0 | 0 | 4 | K | 1 | ROZPOCET | 0 | 0 | 0 | 0 | 0 | 1 | 0 | 4 | 22
| PP |  | Ukončení celoplastových kabelů do 3x1,5 až 4 | [14 empty] | PP | 1
12 | K | 21019-0001 | Plastová nástěnná modulová rozvodnice RSSB, 12 modulů, s přístrojovou výzbrojí dle výkresu | ks | 1 |  | 0 |  |  | základní |  | 0 | 0 | 0 | 0 | 0 | 4 | K | 1 | ROZPOCET | 0 | 0 | 0 | 0 | 0 | 1 | 0 | 4 | 24
| PP |  | Plastová nástěnná modulová rozvodnice RSSB, 12 modulů, s přístrojovou výzbrojí dle výkresu | [14 empty] | PP | 1
13 | K | 21012-0412 | Doplnění jednopólového jističe 16A/B do stávající rozvodnice ve 4.NP pro připojení rozvodnice RSSB | ks | 1 |  | 0 |  |  | základní |  | 0 | 0 | 0 | 0 | 0 | 4 | K | 1 | ROZPOCET | 0 | 0 | 0 | 0 | 0 | 1 | 0 | 4 | 26
| PP |  | Doplnění jednopólového jističe 16A/B do stávající rozvodnice ve 4.NP pro připojení rozvodnice RSSB | [14 empty] | PP | 1
14 | K | 21011-0021 | Domovní spínač nástěnný, řazení 1, IP44 | ks | 1 |  | 0 |  |  | základní |  | 0 | 0 | 0 | 0 | 0 | 4 | K | 1 | ROZPOCET | 0 | 0 | 0 | 0 | 0 | 1 | 0 | 4 | 28
| PP |  | Domovní spínač nástěnný, řazení 1, IP44 | [14 empty] | PP | 1
15 | K | 21011-0024 | Domovní spínač nástěnný, řazení 6, IP44 | ks | 2 |  | 0 |  |  | základní |  | 0 | 0 | 0 | 0 | 0 | 4 | K | 1 | ROZPOCET | 0 | 0 | 0 | 0 | 0 | 1 | 0 | 4 | 30
| PP |  | Domovní spínač nástěnný, řazení 6, IP44 | [14 empty] | PP | 1
16 | K | 21011-0024.1 | Domovní spínač nástěnný, řazení 7, IP44 | ks | 1 |  | 0 |  |  | základní |  | 0 | 0 | 0 | 0 | 0 | 4 | K | 1 | ROZPOCET | 0 | 0 | 0 | 0 | 0 | 1 | 0 | 4 | 32
| PP |  | Domovní spínač nástěnný, řazení 7, IP44 | [14 empty] | PP | 1
17 | K | 21020-1056 | Nástěnné svítidlo s LED zdrojem 17W, IP44 | ks | 28 |  | 0 |  |  | základní |  | 0 | 0 | 0 | 0 | 0 | 4 | K | 1 | ROZPOCET | 0 | 0 | 0 | 0 | 0 | 1 | 0 | 4 | 34
| PP |  | Nástěnné svítidlo s LED zdrojem 17W, IP44 | [14 empty] | PP | 1
| D | OST | Ostatní |  |  |  | 0 |  |  |  |  | 0 |  | 0 |  | 0 | 4 | D | 0 | ROZPOCET | [6 empty] | 0
18 | K | 4 | ZAŘÍZENÍ STAVENIŠTĚ | kpl | 1 |  | 0 |  |  | základní |  | 0 | 0 | 0 | 0 | 0 | 4 | K | 1 | ROZPOCET | 0 | 0 | 0 | 0 | 0 | 1 | 0 | 4 | 36
| PP |  | ZAŘÍZENÍ STAVENIŠTĚ | [14 empty] | PP | 1
19 | K | 6 | REVIZE A REVIZNÍ ZPRÁVA | kpl | 1 |  | 0 |  |  | základní |  | 0 | 0 | 0 | 0 | 0 | 4 | K | 1 | ROZPOCET | 0 | 0 | 0 | 0 | 0 | 1 | 0 | 4 | 38
| PP |  | REVIZE A REVIZNÍ ZPRÁVA | [14 empty] | PP | 1
20 | K | 7 | DOKUMENTACE SKUTEČNÉHO PROVEDENÍ | kpl | 1 |  | 0 |  |  | základní |  | 0 | 0 | 0 | 0 | 0 | 4 | K | 1 | ROZPOCET | 0 | 0 | 0 | 0 | 0 | 1 | 0 | 4 | 40
| PP |  | DOKUMENTACE SKUTEČNÉHO PROVEDENÍ | [14 empty] | PP | 1

## Pokyny pro vyplnění
Struktura údajů, formát souboru a metodika pro zpracování
Struktura
Soubor je složen ze záložky Rekapitulace stavby a záložek s názvem soupisu prací pro jednotlivé objekty ve formátu XLSX. Každá ze záložek přitom obsahuje
ještě samostatné sestavy vymezené orámovaním a nadpisem sestavy.
Rekapitulace stavby obsahuje sestavu Rekapitulace stavby a Rekapitulace objektů stavby a soupisů prací.
V sestavě Rekapitulace stavby jsou uvedeny informace identifikující předmět veřejné zakázky na stavební práce, KSO, CC-CZ, CZ-CPV, CZ-CPA a rekapitulaci
celkové nabídkové ceny uchazeče.
Termínem "uchazeč" (resp. zhotovitel) se myslí "účastník zadávacího řízení" ve smyslu zákona o zadávání veřejných zakázek.
V sestavě Rekapitulace objektů stavby a soupisů prací je uvedena rekapitulace stavebních objektů, inženýrských objektů, provozních souborů,
vedlejších a ostatních nákladů a ostatních nákladů s rekapitulací nabídkové ceny za jednotlivé soupisy prací. Na základě údaje Typ je možné
identifikovat, zda se jedná o objekt nebo soupis prací pro daný objekt:
|  | STA | Stavební objekt pozemní
|  | ING | Stavební objekt inženýrský
|  | PRO | Provozní soubor
|  | VON | Vedlejší a ostatní náklady
|  | OST | Ostatní
|  | Soupis | Soupis prací pro daný typ objektu
Soupis prací pro jednotlivé objekty obsahuje sestavy Krycí list soupisu prací, Rekapitulace členění soupisu prací, Soupis prací. Za soupis prací může být považován
i objekt stavby v případě, že neobsahuje podřízenou zakázku.
Krycí list soupisu obsahuje rekapitulaci informací o předmětu veřejné zakázky ze sestavy Rekapitulace stavby, informaci o zařazení objektu do KSO,
CC-CZ, CZ-CPV, CZ-CPA a rekapitulaci celkové nabídkové ceny uchazeče za aktuální soupis prací.
Rekapitulace členění soupisu prací obsahuje rekapitulaci soupisu prací ve všech úrovních členění soupisu tak, jak byla tato členění použita (např.
stavební díly, funkční díly, případně jiné členění) s rekapitulací nabídkové ceny.
Soupis prací obsahuje položky veškerých stavebních nebo montážních prací, dodávek materiálů a služeb nezbytných pro zhotovení stavebního objektu,
inženýrského objektu, provozního souboru, vedlejších a ostatních nákladů.
Pro položky soupisu prací se zobrazují následující informace:
|  | PČ |  | Pořadové číslo položky v aktuálním soupisu
|  | TYP |  | Typ položky: K - konstrukce, M - materiál, PP - plný popis, PSC - poznámka k souboru cen, P - poznámka k položce, VV - výkaz výměr
|  | Kód |  | Kód položky
|  | Popis |  | Zkrácený popis položky
|  | MJ |  | Měrná jednotka položky
|  | Množství |  | Množství v měrné jednotce
|  | J.cena |  | Jednotková cena položky. Zadaní může obsahovat namísto J.ceny sloupce J.materiál a J.montáž, jejichž součet definuje
J.cenu položky.
|  | Cena celkem |  | Celková cena položky daná jako součin množství a j.ceny
|  | Cenová soustava |  | Příslušnost položky do cenové soustavy
Ke každé položce soupisu prací se na samostatných řádcích může zobrazovat:
Plný popis položky
Poznámka k souboru cen a poznámka zadavatele
Výkaz výměr
Pokud je k řádku výkazu výměr evidovaný údaj ve sloupci Kód, jedná se o definovaný odkaz, na který se může odvolávat výkaz výměr z jiné položky.
Metodika pro zpracování
Jednotlivé sestavy jsou v souboru provázány. Editovatelné pole jsou zvýrazněny žlutým podbarvením, ostatní pole neslouží k editaci a nesmí být jakkoliv
modifikovány.
Uchazeč je pro podání nabídky povinen vyplnit žlutě podbarvená pole:
Pole Uchazeč v sestavě Rekapitulace stavby - zde uchazeč vyplní svůj název (název subjektu)
Pole IČ a DIČ v sestavě Rekapitulace stavby - zde uchazeč vyplní svoje IČ a DIČ
Datum v sestavě Rekapitulace stavby - zde uchazeč vyplní datum vytvoření nabídky
J.cena = jednotková cena v sestavě Soupis prací o maximálním počtu desetinných míst uvedených v poli
- pokud sestavy soupisů prací obsahují pole J.cena, měla by být všechna tato pole vyplněna nenulovými
Poznámka - nepovinný údaj pro položku soupisu
V případě, že sestavy soupisů prací neobsahují pole J.cena, potom ve všech soupisech prací obsahují pole:
- J.materiál - jednotková cena materiálu
- J.montáž - jednotková cena montáže
Uchazeč v tomto případě by měl vyplnit všechna pole J.materiál a pole J.montáž nenulovými kladnými číslicemi. V případech, kdy položka
neobsahuje žádný materiál je přípustné, aby pole J.materiál bylo vyplněno nulou. V případech, kdy položka neobsahuje žádnou montáž je přípustné,
aby pole J.montáž bylo vyplněno nulou. Obě pole - J.materiál, J.Montáž u jedné položky by však neměly být vyplněny nulou.
Rekapitulace stavby
Název |  |  | Povinný |  | Popis | Typ | Max. počet
atributu |  |  | (A/N) |  |  |  | znaků
Kód |  |  | A |  | Kód stavby | String | 20
Stavba |  |  | A |  | Název stavby | String | 120
Místo |  |  | N |  | Místo stavby | String | 50
Datum |  |  | A |  | Datum vykonaného exportu | Date
KSO |  |  | N |  | Klasifikace stavebního objektu | String | 15
CC-CZ |  |  | N |  | Klasifikace stavbeních děl | String | 15
CZ-CPV |  |  | N |  | Společný slovník pro veřejné zakázky | String | 20
CZ-CPA |  |  | N |  | Klasifikace produkce podle činností | String | 20
Zadavatel |  |  | N |  | Zadavatel zadaní | String | 50
IČ |  |  | N |  | IČ zadavatele zadaní | String | 20
DIČ |  |  | N |  | DIČ zadavatele zadaní | String | 20
Uchazeč |  |  | N |  | Uchazeč veřejné zakázky | String | 50
Projektant |  |  | N |  | Projektant | String | 50
Poznámka |  |  | N |  | Poznámka k zadání | String | 255
Sazba DPH |  |  | A |  | Rekapitulace sazeb DPH u položek soupisů | eGSazbaDph
Základna DPH |  |  | A |  | Základna DPH určena součtem celkové ceny z položek soupisů | Double
Hodnota DPH |  |  | A |  | Hodnota DPH | Double
Cena bez DPH |  |  | A |  | Celková cena bez DPH za celou stavbu. Sčítává se ze všech listů. | Double
Cena s DPH |  |  | A |  | Celková cena s DPH za celou stavbu | Double
Rekapitulace objektů stavby a soupisů prací
Název |  |  | Povinný |  | Popis | Typ | Max. počet
atributu |  |  | (A/N) |  |  |  | znaků
Kód |  |  | A |  | Přebírá se z Rekapitulace stavby | String | 20
Stavba |  |  | A |  | Přebírá se z Rekapitulace stavby | String | 120
Místo |  |  | N |  | Přebírá se z Rekapitulace stavby | String | 50
Datum |  |  | A |  | Přebírá se z Rekapitulace stavby | Date
Zadavatel |  |  | N |  | Přebírá se z Rekapitulace stavby | String | 50
Projektant |  |  | N |  | Přebírá se z Rekapitulace stavby | String | 50
Uchazeč |  |  | N |  | Přebírá se z Rekapitulace stavby | String | 50
Kód |  |  | A |  | Kód objektu | String | 20
Objektu, Soupis prací |  |  | A |  | Název objektu | String | 120
Cena bez DPH |  |  | A |  | Cena bez DPH za daný objekt | Double
Cena s DPH |  |  | A |  | Cena spolu s DPH za daný objekt | Double
Typ |  |  | A |  | Typ zakázky | eGTypZakazky
Krycí list soupisu
Název |  |  | Povinný |  | Popis | Typ | Max. počet
atributu |  |  | (A/N) |  |  |  | znaků
Stavba |  |  | A |  | Přebírá se z Rekapitulace stavby | String | 120
Objekt |  |  | A |  | Kód a název objektu | String | 20 + 120
Soupis |  |  | A |  | Kód a název soupisu | String | 20 + 120
KSO |  |  | N |  | Klasifikace stavebního objektu | String | 15
CC-CZ |  |  | N |  | Klasifikace stavbeních děl | String | 15
CZ-CPV |  |  | N |  | Společný slovník pro veřejné zakázky | String | 20
CZ-CPA |  |  | N |  | Klasifikace produkce podle činností | String | 20
Místo |  |  | N |  | Přebírá se z Rekapitulace stavby | String | 50
Zadavatel |  |  | N |  | Přebírá se z Rekapitulace stavby | String | 50
Uchazeč |  |  | N |  | Přebírá se z Rekapitulace stavby | String | 50
Projektant |  |  | N |  | Přebírá se z Rekapitulace stavby | String | 50
Poznámka |  |  | N |  | Poznámka k soupisu prací | String | 255
Sazba DPH |  |  | A |  | Rekapitulace sazeb DPH na položkách aktuálního soupisu | eGSazbaDph
Základna DPH |  |  | A |  | Základna DPH určena součtem celkové ceny z položek aktuálního soupisu | Double
Hodnota DPH |  |  | A |  | Hodnota DPH | Double
Cena bez DPH |  |  | A |  | Cena bez DPH za daný soupis | Double
Cena s DPH |  |  | A |  | Cena s DPH za daný soupis | Double
Rekapitulace členění soupisu prací
Název |  |  | Povinný |  | Popis | Typ | Max. počet
atributu |  |  | (A/N) |  |  |  | znaků
Stavba |  |  | A |  | Přebírá se z Rekapitulace stavby | String | 120
Objekt |  |  | A |  | Kód a název objektu, přebírá se z Krycího listu soupisu | String | 20 + 120
Soupis |  |  | A |  | Kód a název objektu, přebírá se z Krycího listu soupisu | String | 20 + 120
Místo |  |  | N |  | Přebírá se z Rekapitulace stavby | String | 50
Datum |  |  | A |  | Přebírá se z Rekapitulace stavby | Date
Zadavatel |  |  | N |  | Přebírá se z Rekapitulace stavby | String | 50
Projektant |  |  | N |  | Přebírá se z Rekapitulace stavby | String | 50
Uchazeč |  |  | N |  | Přebírá se z Rekapitulace stavby | String | 50
Kód dílu - Popis |  |  | A |  | Kód a název dílu ze soupisu | String | 20 + 100
Cena celkem |  |  | A |  | Cena celkem za díl ze soupisu | Double
Soupis prací
Název |  |  | Povinný |  | Popis | Typ | Max. počet
atributu |  |  | (A/N) |  |  |  | znaků
Stavba |  |  | A |  | Přebírá se z Rekapitulace stavby | String | 120
Objekt |  |  | A |  | Kód a název objektu | String | 20 + 120
Soupis |  |  | A |  | Přebírá se z Krycího listu soupisu | String | 20 + 120
Místo |  |  | N |  | Přebírá se z Krycího listu soupisu | String | 50
Datum |  |  | A |  | Přebírá se z Krycího listu soupisu | Date
Zadavatel |  |  | N |  | Přebírá se z Krycího listu soupisu | String | 50
Projektant |  |  | N |  | Přebírá se z Krycího listu soupisu | String | 50
Uchazeč |  |  | N |  | Přebírá se z Krycího listu soupisu | String | 50
PČ |  |  | A |  | Pořadové číslo položky soupisu | Long
Typ |  |  | A |  | Typ položky soupisu | eGTypPolozky | 1
Kód |  |  | A |  | Kód položky ze soupisu | String | 20
Popis |  |  | A |  | Popis položky ze soupisu | String | 255
MJ |  |  | A |  | Měrná jednotka položky | String | 10
Množství |  |  | A |  | Množství položky soupisu | Double
J.Cena |  |  | A |  | Jednotková cena položky | Double
Cena celkem |  |  | A |  | Cena celkem vyčíslena jako J.Cena * Množství | Double
Cenová soustava |  |  | N |  | Zařazení položky do cenové soustavy | String | 50
p |  |  | N |  | Poznámka položky ze soupisu | Memo
psc |  |  | N |  | Poznámka k souboru cen ze soupisu | Memo
pp |  |  | N |  | Plný popis položky ze soupisu | Memo
vv |  |  | N |  | Výkaz výměr (figura, výraz, výměra) ze soupisu | Text,Text,Double | 20, 150
DPH |  |  | A |  | Sazba DPH pro položku | eGSazbaDPH
Hmotnost |  |  | A |  | Hmotnost položky ze soupisu | Double
Suť |  |  | A |  | Suť položky ze soupisu | Double
Nh |  |  | N |  | Normohodiny položky ze soupisu | Double
Datová věta
Typ věty |  |  | Hodnota |  | Význam
eGSazbaDPH |  |  | základní |  | Základní sazba DPH
|  |  | snížená |  | Snížená sazba DPH
|  |  | nulová |  | Nulová sazba DPH
|  |  | zákl. přenesená |  | Základní sazba DPH přenesená
|  |  | sníž. přenesená |  | Snížená sazba DPH přenesená
eGTypZakazky |  |  | STA |  | Stavební objekt
|  |  | PRO |  | Provozní soubor
|  |  | ING |  | Inženýrský objekt
|  |  | VON |  | Vedlejší a ostatní náklady
|  |  | OST |  | Ostatní náklady
eGTypPolozky |  |  | 1 |  | Položka typu HSV
|  |  | 2 |  | Položka typu PSV
|  |  | 3 |  | Položka typu M
|  |  | 4 |  | Položka typu OST