## Rekapitulace stavby
Export Komplet | [28 empty] | 2.0 | [5 empty] | False | False | {36863fde-ffad-48c0-a585-4c863af81e27}
[20 empty] | >> skryté sloupce << | [13 empty] | 0,1 | 21
[34 empty] | 1 | 15
|  | REKAPITULACE STAVBY | [18 empty] | v --- níže se nacházejí doplnkové a pomocné údaje k sestavám --- v | [11 empty] | Návod na vyplnění | 0,001
|  | Kód: |  |  |  |  | 2019-055a | [25 empty] | Měnit lze pouze buňky se žlutým podbarvením! 1) na prvním listu Rekapitulace stavby vyplňte v sestavě a) Souhrnný list - údaje o Uchazeči (přenesou se do ostatních sestav i v jiných listech) b) Rekapitulace objektů - potřebné Ostatní náklady 2) na vybraných listech vyplňte v sestavě a) Krycí list - údaje o Uchazeči, pokud se liší od údajů o Uchazeči na Souhrnném listu (údaje se přenesou do ostatních sestav v daném listu) b) Rekapitulace rozpočtu - potřebné Ostatní náklady c) Celkové náklady za stavbu - ceny u položek - množství, pokud má žluté podbarvení - a v případě potřeby poznámku (ta je ve skrytém sloupci) | 0,1
|  | Stavba: |  |  |  |  | Objekt č.p.1139/II, 6. a 7. patro, Volšovská, Sušice - stavební úpravy hygienických jader DM SOŠ a SOU Sušice | [26 empty] | 0,1
|  | KSO: | [13 empty] | CC-CZ: | [17 empty] | 0,1
|  | Místo: |  |  |  |  | Sušice | [8 empty] | Datum: |  | 5. 2. 2020 | [15 empty] | 0,1
0,1
|  | Zadavatel: | [13 empty] | IČ: | [17 empty] | 0,1
|  |  | SOŠ a SOU Sušice | [12 empty] | DIČ: | [17 empty] | 0,1
0,1
|  | Uchazeč: | [13 empty] | IČ: |  | Vyplň údaj | [15 empty] | 0,1
|  |  | Vyplň údaj | [12 empty] | DIČ: |  | Vyplň údaj | [15 empty] | 0,1
False
|  | Projektant: | [13 empty] | IČ: | [17 empty] | False
|  |  | Ing. Jiří Lejsek | [12 empty] | DIČ: | [17 empty] | True
1
|  | Zpracovatel: | [13 empty] | IČ: | [17 empty] | 1
|  |  | Pavel Hrba | [12 empty] | DIČ: | [17 empty] | True
Poznámka:
|  | Cena bez DPH | [13 empty] | 0
[8 empty] | Sazba daně |  |  | Základ daně |  |  |  |  | Výše daně
|  | DPH |  | základní |  |  |  | 21% |  |  | 0 |  |  |  |  | 0
|  |  |  | snížená |  |  |  | 15% |  |  | 0 |  |  |  |  | 0
|  |  |  | zákl. přenesená |  |  |  | 21% |  |  | 0 |  |  |  |  | 0
|  |  |  | sníž. přenesená |  |  |  | 15% |  |  | 0 |  |  |  |  | 0
|  |  |  | nulová |  |  |  | 0% |  |  | 0 |  |  |  |  | 0
|  | Cena s DPH | [6 empty] | v |  |  | CZK |  |  |  | 0
|  | Projektant | [11 empty] | Zpracovatel
|  | Datum a podpis: | [7 empty] | Razítko |  |  |  | Datum a podpis: |  |  | Razítko
|  | Objednavatel | [11 empty] | Uchazeč
|  | Datum a podpis: | [7 empty] | Razítko |  |  |  | Datum a podpis: |  |  | Razítko
REKAPITULACE OBJEKTŮ STAVBY A SOUPISŮ PRACÍ
| Kód: | [6 empty] | 2019-055a
| Stavba: | [6 empty] | Objekt č.p.1139/II, 6. a 7. patro, Volšovská, Sušice - stavební úpravy hygienických jader DM SOŠ a SOU Sušice
| Místo: | [6 empty] | Sušice | [6 empty] | Datum: |  | 5. 2. 2020
| Zadavatel: | [6 empty] | SOŠ a SOU Sušice | [6 empty] | Projektant: |  | Ing. Jiří Lejsek |  |  |  | Informatívní údaje z listů zakázek
| Uchazeč: | [13 empty] | Zpracovatel: |  | Pavel Hrba
| Kód |  |  |  | Popis | [7 empty] | Cena bez DPH [CZK] |  |  |  |  | Cena s DPH [CZK] | Typ |  | z toho Ostat. náklady [CZK] | DPH [CZK] | Normohodiny [h] | DPH základní [CZK] | DPH snížená [CZK] | DPH základní přenesená [CZK] | DPH snížená přenesená [CZK] | Základna DPH základní | Základna DPH snížená | Základna DPH zákl. přenesená | Základna DPH sníž. přenesená | Základna DPH nulová
| Náklady z rozpočtů | [11 empty] | 0 |  |  |  |  | 0 |  |  | 0 | 0 | 0 | 0 | 0 | 0 | 0 | 0 | 0 | 0 | 0 | 0 |  | D | 0 | ###NOIMPORT### | IMPORT | {36863fde-ffad-48c0-a585-4c863af81e27} | {00000000-0000-0000-0000-000000000000}
/ |  | 110 |  |  |  | Stavební úpravy hygienických jader DM SOŠ | [6 empty] | 0 |  |  |  |  | 0 | STA |  | 0 | 0 | 0 | 0 | 0 | 0 | 0 | 0 | 0 | 0 | 0 | 0 |  |  | 1 |  | IMPORT | {78ab5c4e-fd26-430e-ab08-807d06eb2892} | {36863fde-ffad-48c0-a585-4c863af81e27} | 2

## 110 - Stavební úpravy hyg...
[9 empty] | >> skryté sloupce << | [9 empty] | {78ab5c4e-fd26-430e-ab08-807d06eb2892}
2
| KRYCÍ LIST SOUPISU PRACÍ | [8 empty] | v --- níže se nacházejí doplnkové a pomocné údaje k sestavám --- v | [8 empty] | False
Stavba:
Objekt č.p.1139/II, 6. a 7. patro, Volšovská, Sušice - stavební úpravy hygienických jader DM SOŠ a SOU Sušice
Objekt:
110 - Stavební úpravy hygienických jader DM SOŠ
| KSO: |  |  |  |  | CC-CZ:
| Místo: |  | Sušice |  |  | Datum: | 5. 2. 2020
| Zadavatel: |  |  |  |  | IČ:
|  | SOŠ a SOU Sušice |  |  |  | DIČ:
| Uchazeč: |  |  |  |  | IČ: | Vyplň údaj
|  | Vyplň údaj |  |  |  | DIČ: | Vyplň údaj
| Projektant: |  |  |  |  | IČ:
|  | Ing. Jiří Lejsek |  |  |  | DIČ:
| Zpracovatel: |  |  |  |  | IČ:
|  | Pavel Hrba |  |  |  | DIČ:
Poznámka:
| Cena bez DPH | [5 empty] | 0
|  |  | Základ daně |  |  | Sazba daně | Výše daně
| DPH | základní | 0 |  |  | 21% | 0
|  | snížená | 0 |  |  | 15% | 0
|  | zákl. přenesená | 0 |  |  | 21% | 0
|  | sníž. přenesená | 0 |  |  | 15% | 0
|  | nulová | 0 |  |  | 0% | 0
| Cena s DPH |  |  | v | CZK |  | 0
| Projektant |  |  | Zpracovatel
| Datum a podpis: |  | Razítko | Datum a podpis: |  |  | Razítko
| Objednavatel |  |  | Uchazeč
| Datum a podpis: |  | Razítko | Datum a podpis: |  |  | Razítko
REKAPITULACE ČLENĚNÍ SOUPISU PRACÍ
Stavba:
Objekt č.p.1139/II, 6. a 7. patro, Volšovská, Sušice - stavební úpravy hygienických jader DM SOŠ a SOU Sušice
Objekt:
110 - Stavební úpravy hygienických jader DM SOŠ
Místo: |  |  | Sušice |  |  | Datum: | 5. 2. 2020
Zadavatel: |  |  | SOŠ a SOU Sušice |  |  | Projektant: | Ing. Jiří Lejsek
Uchazeč: |  |  | Vyplň údaj |  |  | Zpracovatel: | Pavel Hrba
Kód dílu - Popis | [6 empty] | Cena celkem [CZK]
Náklady ze soupisu prací | [6 empty] | 0 | [12 empty] | -1
| HSV - HSV | [5 empty] | 0
| CELK - Kompletní práce | [5 empty] | 0
SOUPIS PRACÍ
Stavba:
Objekt č.p.1139/II, 6. a 7. patro, Volšovská, Sušice - stavební úpravy hygienických jader DM SOŠ a SOU Sušice
Objekt:
110 - Stavební úpravy hygienických jader DM SOŠ
Místo: |  |  | Sušice |  |  | Datum: | 5. 2. 2020
Zadavatel: |  |  | SOŠ a SOU Sušice |  |  | Projektant: | Ing. Jiří Lejsek
Uchazeč: |  |  | Vyplň údaj |  |  | Zpracovatel: | Pavel Hrba
PČ | Typ | Kód | Popis | MJ | Množství | J.cena [CZK] | Cena celkem [CZK] | Cenová soustava |  |  | DPH | J. Nh [h] | Nh celkem [h] | J. hmotnost [t] | Hmotnost celkem [t] | J. suť [t] | Suť Celkem [t]
Náklady soupisu celkem | [6 empty] | 0 | [5 empty] | 0 |  | 0 |  | 0 |  | D | -1 | [7 empty] | 0
| D | HSV | HSV |  |  |  | 0 | [5 empty] | 0 |  | 0 |  | 0 | 1 | D | 0 | ROZPOCET | [6 empty] | 0
| D | CELK | Kompletní práce |  |  |  | 0 | [5 empty] | 0 |  | 0 |  | 0 | 1 | D | 1 | ROZPOCET | [6 empty] | 0
1 | K | CELK- 010 | Celkové stavebí úpravy hygienického jádra (automatické doplnění ceny) | ks | 26 | 0 | 0 |  |  |  | základní |  | 0 | 0 | 0 | 0 | 0 | 4 | K | 2 | ROZPOCET | 0 | 0 | 0 | 0 | 0 | 1 | 0 | 4 | 1488845472

## 210 - Vzorový výkaz stave...
[9 empty] | >> skryté sloupce << | [9 empty] | {b2ee8158-6ddf-4464-afb7-99ffb10b80d5}
2
| KRYCÍ LIST SOUPISU PRACÍ | [8 empty] | v --- níže se nacházejí doplnkové a pomocné údaje k sestavám --- v | [8 empty] | False
Stavba:
Objekt č.p.1139/II, 6. a 7. patro, Volšovská, Sušice - stavební úpravy hygienických jader DM SOŠ a SOU Sušice
Objekt:
210 - Vzorový výkaz stavebních úprav jednoho jádra
| KSO: |  |  |  |  | CC-CZ:
| Místo: |  | Sušice |  |  | Datum: | 5. 2. 2020
| Zadavatel: |  |  |  |  | IČ:
|  | SOŠ a SOU Sušice |  |  |  | DIČ:
| Uchazeč: |  |  |  |  | IČ: | Vyplň údaj
|  | Vyplň údaj |  |  |  | DIČ: | Vyplň údaj
| Projektant: |  |  |  |  | IČ:
|  | Ing. Jiří Lejsek |  |  |  | DIČ:
| Zpracovatel: |  |  |  |  | IČ:
|  | Pavel Hrba |  |  |  | DIČ:
Poznámka:
| Cena bez DPH | [5 empty] | 0
|  |  | Základ daně |  |  | Sazba daně | Výše daně
| DPH | základní | 0 |  |  | 21% | 0
|  | snížená | 0 |  |  | 15% | 0
|  | zákl. přenesená | 0 |  |  | 21% | 0
|  | sníž. přenesená | 0 |  |  | 15% | 0
|  | nulová | 0 |  |  | 0% | 0
| Cena s DPH |  |  | v | CZK |  | 0
| Projektant |  |  | Zpracovatel
| Datum a podpis: |  | Razítko | Datum a podpis: |  |  | Razítko
| Objednavatel |  |  | Uchazeč
| Datum a podpis: |  | Razítko | Datum a podpis: |  |  | Razítko
REKAPITULACE ČLENĚNÍ SOUPISU PRACÍ
Stavba:
Objekt č.p.1139/II, 6. a 7. patro, Volšovská, Sušice - stavební úpravy hygienických jader DM SOŠ a SOU Sušice
Objekt:
210 - Vzorový výkaz stavebních úprav jednoho jádra
Místo: |  |  | Sušice |  |  | Datum: | 5. 2. 2020
Zadavatel: |  |  | SOŠ a SOU Sušice |  |  | Projektant: | Ing. Jiří Lejsek
Uchazeč: |  |  | Vyplň údaj |  |  | Zpracovatel: | Pavel Hrba
Kód dílu - Popis | [6 empty] | Cena celkem [CZK]
Náklady ze soupisu prací | [6 empty] | 0 | [12 empty] | -1
| HSV - Práce a dodávky HSV | [5 empty] | 0
| 3 - Svislé a kompletní konstrukce | [5 empty] | 0
| 6 - Úpravy povrchů, podlahy a osazování výplní | [5 empty] | 0
| 9 - Ostatní konstrukce a práce, bourání | [5 empty] | 0
| 997 - Přesun sutě | [5 empty] | 0
| 998 - Přesun hmot | [5 empty] | 0
| PSV - Práce a dodávky PSV | [5 empty] | 0
| 721 - Zdravotechnika - vnitřní kanalizace | [5 empty] | 0
| 722 - Zdravotechnika - vnitřní vodovod | [5 empty] | 0
| 725 - Zdravotechnika - zařizovací předměty | [5 empty] | 0
| 735 - Ústřední vytápění - otopná tělesa | [5 empty] | 0
| 741 - Elektroinstalace - silnoproud | [5 empty] | 0
| 751 - Vzduchotechnika | [5 empty] | 0
| 771 - Podlahy z dlaždic | [5 empty] | 0
| 781 - Dokončovací práce - obklady | [5 empty] | 0
| 783 - Dokončovací práce - nátěry | [5 empty] | 0
| 784 - Dokončovací práce - malby a tapety | [5 empty] | 0
| VRN - Vedlejší rozpočtové náklady | [5 empty] | 0
| VRN3 - Zařízení staveniště | [5 empty] | 0
| VRN7 - Provozní vlivy | [5 empty] | 0
SOUPIS PRACÍ
Stavba:
Objekt č.p.1139/II, 6. a 7. patro, Volšovská, Sušice - stavební úpravy hygienických jader DM SOŠ a SOU Sušice
Objekt:
210 - Vzorový výkaz stavebních úprav jednoho jádra
Místo: |  |  | Sušice |  |  | Datum: | 5. 2. 2020
Zadavatel: |  |  | SOŠ a SOU Sušice |  |  | Projektant: | Ing. Jiří Lejsek
Uchazeč: |  |  | Vyplň údaj |  |  | Zpracovatel: | Pavel Hrba
PČ | Typ | Kód | Popis | MJ | Množství | J.cena [CZK] | Cena celkem [CZK] | Cenová soustava |  |  | DPH | J. Nh [h] | Nh celkem [h] | J. hmotnost [t] | Hmotnost celkem [t] | J. suť [t] | Suť Celkem [t]
Náklady soupisu celkem | [6 empty] | 0 | [5 empty] | 0 |  | 1.4448 |  | 2.0085 |  | D | -1 | [10 empty] | 0
| D | HSV | Práce a dodávky HSV |  |  |  | 0 | [5 empty] | 0 |  | 0.84331 |  | 1.8589 | 1 | D | 0 |  |  |  | ROZPOCET | [6 empty] | 0
| D | 3 | Svislé a kompletní konstrukce |  |  |  | 0 | [5 empty] | 0 |  | 0.34851 |  | 0 | 1 | D | 1 |  |  |  | ROZPOCET | [6 empty] | 0
1 | K | 342272215 | Příčka z pórobetonových hladkých tvárnic na tenkovrstvou maltu tl 75 mm | m2 | 3.952 |  | 0 |  |  |  | základní |  | 0 | 0.05168 | 0.20424 | 0 | 0 | 4 | K | 2 |  |  |  | ROZPOCET | 0 | 0 | 0 | 0 | 0 | 1 | 0 | 4 | -832438088
| VV |  | 1,52*2,6 |  | 3.952 | [13 empty] | VV | 2 | 2 | True | 0 | ROZPOCET
2 | K | 342272225 | Příčka z pórobetonových hladkých tvárnic na tenkovrstvou maltu tl 100 mm | m2 | 1.652 |  | 0 |  |  |  | základní |  | 0 | 0.06917 | 0.11427 | 0 | 0 | 4 | K | 2 |  |  |  | ROZPOCET | 0 | 0 | 0 | 0 | 0 | 1 | 0 | 4 | 1469541992
| VV |  | 0,82*2,6-0,6*0,8 |  | 1.652 | [13 empty] | VV | 2 | 2 | True | 0 | ROZPOCET
3 | K | 342291111 | Ukotvení příček montážní polyuretanovou pěnou tl příčky do 100 mm | m | 0.82 |  | 0 |  |  |  | základní |  | 0 | 8e-05 | 6.56e-05 | 0 | 0 | 4 | K | 2 |  |  |  | ROZPOCET | 0 | 0 | 0 | 0 | 0 | 1 | 0 | 4 | 1974522009
4 | K | 342291121 | Ukotvení příček k cihelným konstrukcím plochými kotvami | m | 5.2 |  | 0 |  |  |  | základní |  | 0 | 0.00012 | 0.000624 | 0 | 0 | 4 | K | 2 |  |  |  | ROZPOCET | 0 | 0 | 0 | 0 | 0 | 1 | 0 | 4 | -551841771
| VV |  | 2,6*2 |  | 5.2 | [13 empty] | VV | 2 | 2 | True | 0 | ROZPOCET
5 | K | 346244353 | Obezdívka koupelnových van ploch rovných tl 75 mm z pórobetonových přesných tvárnic | m2 | 0.33 |  | 0 |  |  |  | základní |  | 0 | 0.06405 | 0.021136 | 0 | 0 | 4 | K | 2 |  |  |  | ROZPOCET | 0 | 0 | 0 | 0 | 0 | 1 | 0 | 4 | 1423634779
| VV |  | (0,8*2+0,3*2)*0,15 |  | 0.33 | [13 empty] | VV | 2 | 2 | True | 0 | ROZPOCET
6 | K | 346244357 | Obezdívka koupelnových van ploch zaoblených tl 75 mm z pórobetonových přesných tvárnic | m2 | 0.118 |  | 0 |  |  |  | základní |  | 0 | 0.06925 | 0.0081715 | 0 | 0 | 4 | K | 2 |  |  |  | ROZPOCET | 0 | 0 | 0 | 0 | 0 | 1 | 0 | 4 | 554079978
| VV |  | 0,5*3,14/2*0,15 |  | 0.118 | [13 empty] | VV | 2 | 2 | True | 0 | ROZPOCET
| D | 6 | Úpravy povrchů, podlahy a osazování výplní |  |  |  | 0 | [5 empty] | 0 |  | 0.49481 |  | 0 | 1 | D | 1 |  |  |  | ROZPOCET | [6 empty] | 0
7 | K | 611131121 | Penetrační disperzní nátěr vnitřních stropů nanášený ručně | m2 | 3.989 |  | 0 |  |  |  | základní |  | 0 | 0.00026 | 0.0010371 | 0 | 0 | 4 | K | 2 |  |  |  | ROZPOCET | 0 | 0 | 0 | 0 | 0 | 1 | 0 | 4 | -1692849025
| VV |  | "Strop" 1,88*2,46-0,6*0,94-0,12*0,6 |  | 3.989 | [13 empty] | VV | 2 | 2 | True | 0 | ROZPOCET
8 | K | 611311131 | Potažení vnitřních rovných stropů vápenným štukem tloušťky do 3 mm | m2 | 3.989 |  | 0 |  |  |  | základní |  | 0 | 0.003 | 0.011967 | 0 | 0 | 4 | K | 2 |  |  |  | ROZPOCET | 0 | 0 | 0 | 0 | 0 | 1 | 0 | 4 | -580999283
9 | K | 612131121 | Penetrační disperzní nátěr vnitřních stěn nanášený ručně | m2 | 5.432 |  | 0 |  |  |  | základní |  | 0 | 0.00026 | 0.0014123 | 0 | 0 | 4 | K | 2 |  |  |  | ROZPOCET | 0 | 0 | 0 | 0 | 0 | 1 | 0 | 4 | 1055693936
| VV |  | "Na stáv. omítce" (1,88+2,46+1,13+0,55+0,12)*(2,6-1,8)+1,3*0,4 |  | 5.432 | [13 empty] | VV | 2 | 2 | True | 0 | ROZPOCET
10 | K | 612321111 | Vápenocementová omítka hrubá jednovrstvá zatřená vnitřních stěn nanášená ručně | m2 | 11.494 |  | 0 |  |  |  | základní |  | 0 | 0.01575 | 0.18103 | 0 | 0 | 4 | K | 2 |  |  |  | ROZPOCET | 0 | 0 | 0 | 0 | 0 | 1 | 0 | 4 | 1918826786
| VV |  | "Po odsekaném obkladu" ((2,46+1,88+0,55)*2-0,7-1,52-0,82)*1,83-0,7*0,6*2 |  | 11.494 | [13 empty] | VV | 2 | 2 | True | 0 | ROZPOCET
11 | K | 612311131 | Potažení vnitřních stěn vápenným štukem tloušťky do 3 mm | m2 | 5.432 |  | 0 |  |  |  | základní |  | 0 | 0.003 | 0.016296 | 0 | 0 | 4 | K | 2 |  |  |  | ROZPOCET | 0 | 0 | 0 | 0 | 0 | 1 | 0 | 4 | -560417404
| VV |  | "Na stáv. omítce" (1,88+2,46+1,13+0,55+0,12)*(2,6-1,8)+1,3*0,4 |  | 5.432 | [13 empty] | VV | 2 | 2 | True | 0 | ROZPOCET
12 | K | 612321111 | Vápenocementová omítka hrubá jednovrstvá zatřená vnitřních stěn nanášená ručně | m2 | 0.84 |  | 0 |  |  |  | základní |  | 0 | 0.01575 | 0.01323 | 0 | 0 | 4 | K | 2 |  |  |  | ROZPOCET | 0 | 0 | 0 | 0 | 0 | 1 | 0 | 4 | 2098252515
| VV |  | "Po vybourané vaně" 0,7*0,6*2 |  | 0.84 | [13 empty] | VV | 2 | 2 | True | 0 | ROZPOCET
13 | K | 612321191 | Příplatek k vápenocementové omítce vnitřních stěn za každých dalších 5 mm tloušťky ručně | m2 | 1.68 |  | 0 |  |  |  | základní |  | 0 | 0.0079 | 0.013272 | 0 | 0 | 4 | K | 2 |  |  |  | ROZPOCET | 0 | 0 | 0 | 0 | 0 | 1 | 0 | 4 | -2013577855
| VV |  | 0,84*2 |  | 1.68 | [13 empty] | VV | 2 | 2 | True | 0 | ROZPOCET
14 | K | 612323111 | Vápenocementová omítka hladkých vnitřních stěn tloušťky do 5 mm nanášená ručně | m2 | 1.264 |  | 0 |  |  |  | základní |  | 0 | 0.00656 | 0.0082918 | 0 | 0 | 4 | K | 2 |  |  |  | ROZPOCET | 0 | 0 | 0 | 0 | 0 | 1 | 0 | 4 | -399443992
| VV |  | "Na porobetonu" 1,52*0,4+0,82*(2,6-1,8) |  | 1.264 | [13 empty] | VV | 2 | 2 | True | 0 | ROZPOCET
15 | K | 632451032 | Vyrovnávací potěr tl do 30 mm z MC 15 provedený v ploše | m2 | 3.338 |  | 0 |  |  |  | základní |  | 0 | 0.07426 | 0.24788 | 0 | 0 | 4 | K | 2 |  |  |  | ROZPOCET | 0 | 0 | 0 | 0 | 0 | 1 | 0 | 4 | -543619721
| VV |  | 2,46*1,88-0,675*0,94-0,12*0,55-(0,8*0,8-0,5*0,5+0,5*0,5*3,14/4) |  | 3.338 | [13 empty] | VV | 2 | 2 | True | 0 | ROZPOCET
16 | K | 641951611 | Osazování kovových rámů do 1 m2 na montážní pěnu | kus | 1 |  | 0 |  |  |  | základní |  | 0 | 0.00039 | 0.00039 | 0 | 0 | 4 | K | 2 |  |  |  | ROZPOCET | 0 | 0 | 0 | 0 | 0 | 1 | 0 | 4 | -1808939882
17 | M | M-641-010 | ocelová dvířka do instalační šachty 600/800mm vč. minerální izolace 30mm + Al folie | ks | 1 |  | 0 |  |  |  | základní |  | 0 | 0 | 0 | 0 | 0 | 8 | M | 2 |  |  |  | ROZPOCET | 0 | 0 | 0 | 0 | 0 | 1 | 0 | 4 | 227125291
| D | 9 | Ostatní konstrukce a práce, bourání |  |  |  | 0 | [5 empty] | 0 |  | 0 |  | 1.8589 | 1 | D | 1 |  |  |  | ROZPOCET | [6 empty] | 0
18 | K | 962031132 | Bourání příček z cihel pálených na MVC tl do 100 mm | m2 | 3.044 |  | 0 |  |  |  | základní |  | 0 | 0 | 0 | 0.131 | 0.39876 | 4 | K | 2 |  |  |  | ROZPOCET | 0 | 0 | 0 | 0 | 0 | 1 | 0 | 4 | 1014666702
| VV |  | 0,82*2,6+1,52*0,6 |  | 3.044 | [13 empty] | VV | 2 | 2 | True | 0 | ROZPOCET
19 | K | 965045112 | Bourání potěrů cementových nebo pískocementových tl do 50 mm pl do 4 m2 | m2 | 3.924 |  | 0 |  |  |  | základní |  | 0 | 0 | 0 | 0.09 | 0.35316 | 4 | K | 2 |  |  |  | ROZPOCET | 0 | 0 | 0 | 0 | 0 | 1 | 0 | 4 | 862263679
| VV |  | 2,46*1,88-0,675*0,94-0,12*0,55 |  | 3.924 | [13 empty] | VV | 2 | 2 | True | 0 | ROZPOCET
20 | K | 965081213 | Bourání podlah z dlaždic keramických nebo xylolitových tl do 10 mm plochy přes 1 m2 | m2 | 2.86 |  | 0 |  |  |  | základní |  | 0 | 0 | 0 | 0.035 | 0.1001 | 4 | K | 2 |  |  |  | ROZPOCET | 0 | 0 | 0 | 0 | 0 | 1 | 0 | 4 | -72568589
| VV |  | 2,46*1,88-0,675*0,94-0,12*0,55-1,52*0,7 |  | 2.86 | [13 empty] | VV | 2 | 2 | True | 0 | ROZPOCET
21 | K | 976072221 | Vybourání kovových dvířek pl do 0,3 m2 ze zdiva cihelného | kus | 1 |  | 0 |  |  |  | základní |  | 0 | 0 | 0 | 0.009 | 0.009 | 4 | K | 2 |  |  |  | ROZPOCET | 0 | 0 | 0 | 0 | 0 | 1 | 0 | 4 | -240497974
22 | K | 978035117 | Odsekání tenkovrstvé omítky obroušením v rozsahu do 100% | m2 | 10.427 |  | 0 |  |  |  | základní |  | 0 | 0 | 0 | 0.0026 | 0.02711 | 4 | K | 2 |  |  |  | ROZPOCET | 0 | 0 | 0 | 0 | 0 | 1 | 0 | 4 | 1289809109
| VV |  | "Strop" 1,88*2,46-0,6*0,94-0,12*0,6 |  | 3.989 | [13 empty] | VV | 2 | 2 | True | 0 | ROZPOCET
| VV |  | "Stěny nad obkladem" ((2,46+1,88+0,55)*2-0,85*1,52)*(2,6-1,83)-0,7*0,14 |  | 6.438 | [13 empty] | VV | 2 | 2 | True | 0 | ROZPOCET
23 | K | 978059541 | Odsekání a odebrání obkladů stěn z vnitřních obkládaček plochy přes 1 m2 | m2 | 14.276 |  | 0 |  |  |  | základní |  | 0 | 0 | 0 | 0.068 | 0.97077 | 4 | K | 2 |  |  |  | ROZPOCET | 0 | 0 | 0 | 0 | 0 | 1 | 0 | 4 | 636486500
| VV |  | ((2,46+1,88+0,55)*2-0,7-0,82)*1,83-0,7*0,6*2 |  | 14.276 | [13 empty] | VV | 2 | 2 | True | 0 | ROZPOCET
| D | 997 | Přesun sutě |  |  |  | 0 | [5 empty] | 0 |  | 0 |  | 0 | 1 | D | 1 |  |  |  | ROZPOCET | [6 empty] | 0
24 | K | 997013157 | Vnitrostaveništní doprava suti a vybouraných hmot pro budovy v do 24 m s omezením mechanizace | t | 2.009 |  | 0 |  |  |  | základní |  | 0 | 0 | 0 | 0 | 0 | 4 | K | 2 |  |  |  | ROZPOCET | 0 | 0 | 0 | 0 | 0 | 1 | 0 | 4 | 1269530429
25 | K | 997013501 | Odvoz suti a vybouraných hmot na skládku nebo meziskládku do 1 km se složením | t | 2.009 |  | 0 |  |  |  | základní |  | 0 | 0 | 0 | 0 | 0 | 4 | K | 2 |  |  |  | ROZPOCET | 0 | 0 | 0 | 0 | 0 | 1 | 0 | 4 | -196276057
26 | K | 997013509 | Příplatek k odvozu suti a vybouraných hmot na skládku ZKD 1 km přes 1 km | t | 4.018 |  | 0 |  |  |  | základní |  | 0 | 0 | 0 | 0 | 0 | 4 | K | 2 |  |  |  | ROZPOCET | 0 | 0 | 0 | 0 | 0 | 1 | 0 | 4 | -1391517715
| VV |  | 2,009*2 'Přepočtené koeficientem množství |  | 4.018 | [13 empty] | VV | 2 | 2 | False | 1 | ROZPOCET
27 | K | 997013831 | Poplatek za uložení na skládce (skládkovné) stavebního odpadu směsného kód odpadu 170 904 | t | 2.009 |  | 0 |  |  |  | základní |  | 0 | 0 | 0 | 0 | 0 | 4 | K | 2 |  |  |  | ROZPOCET | 0 | 0 | 0 | 0 | 0 | 1 | 0 | 4 | -1284732482
| D | 998 | Přesun hmot |  |  |  | 0 | [5 empty] | 0 |  | 0 |  | 0 | 1 | D | 1 |  |  |  | ROZPOCET | [6 empty] | 0
28 | K | 998017003 | Přesun hmot s omezením mechanizace pro budovy v do 24 m | t | 0.843 |  | 0 |  |  |  | základní |  | 0 | 0 | 0 | 0 | 0 | 4 | K | 2 |  |  |  | ROZPOCET | 0 | 0 | 0 | 0 | 0 | 1 | 0 | 4 | -1947017023
| D | PSV | Práce a dodávky PSV |  |  |  | 0 | [5 empty] | 0 |  | 0.6015 |  | 0.14963 | 2 | D | 0 |  |  |  | ROZPOCET | [6 empty] | 0
| D | 721 | Zdravotechnika - vnitřní kanalizace |  |  |  | 0 | [5 empty] | 0 |  | 0.002396 |  | 0 | 2 | D | 1 |  |  |  | ROZPOCET | [6 empty] | 0
29 | K | 721174042 | Potrubí kanalizační z PP připojovací DN 40 | m | 2.4 |  | 0 |  |  |  | základní |  | 0 | 0.00029 | 0.000696 | 0 | 0 | 16 | K | 2 |  |  |  | ROZPOCET | 0 | 0 | 0 | 0 | 0 | 1 | 0 | 16 | -1385829887
| VV |  | 1,4+0,5*2 |  | 2.4 | [13 empty] | VV | 2 | 2 | True | 0 | ROZPOCET
30 | K | 721174043 | Potrubí kanalizační z PP připojovací DN 50 | m | 2.6 |  | 0 |  |  |  | základní |  | 0 | 0.00035 | 0.00091 | 0 | 0 | 16 | K | 2 |  |  |  | ROZPOCET | 0 | 0 | 0 | 0 | 0 | 1 | 0 | 16 | 515706107
| VV |  | 0,6+1+0,5*2 |  | 2.6 | [13 empty] | VV | 2 | 2 | True | 0 | ROZPOCET
31 | K | 721174045 | Potrubí kanalizační z PP připojovací DN 110 | m | 0.5 |  | 0 |  |  |  | základní |  | 0 | 0.00114 | 0.00057 | 0 | 0 | 16 | K | 2 |  |  |  | ROZPOCET | 0 | 0 | 0 | 0 | 0 | 1 | 0 | 16 | 161267106
32 | K | 721194104 | Vyvedení a upevnění odpadních výpustek DN 40 | kus | 2 |  | 0 |  |  |  | základní |  | 0 | 0 | 0 | 0 | 0 | 16 | K | 2 |  |  |  | ROZPOCET | 0 | 0 | 0 | 0 | 0 | 1 | 0 | 16 | 646596889
33 | K | 721194105 | Vyvedení a upevnění odpadních výpustek DN 50 | kus | 2 |  | 0 |  |  |  | základní |  | 0 | 0 | 0 | 0 | 0 | 16 | K | 2 |  |  |  | ROZPOCET | 0 | 0 | 0 | 0 | 0 | 1 | 0 | 16 | 902838556
34 | K | 721194109 | Vyvedení a upevnění odpadních výpustek DN 100 | kus | 1 |  | 0 |  |  |  | základní |  | 0 | 0 | 0 | 0 | 0 | 16 | K | 2 |  |  |  | ROZPOCET | 0 | 0 | 0 | 0 | 0 | 1 | 0 | 16 | 1309227849
35 | K | 721226512 | Zápachová uzávěrka podomítková pro pračku a myčku DN 50 | kus | 1 |  | 0 |  |  |  | základní |  | 0 | 0.00022 | 0.00022 | 0 | 0 | 16 | K | 2 |  |  |  | ROZPOCET | 0 | 0 | 0 | 0 | 0 | 1 | 0 | 16 | -1241094351
36 | K | 721290111 | Zkouška těsnosti potrubí kanalizace vodou do DN 125 | m | 5.5 |  | 0 |  |  |  | základní |  | 0 | 0 | 0 | 0 | 0 | 16 | K | 2 |  |  |  | ROZPOCET | 0 | 0 | 0 | 0 | 0 | 1 | 0 | 16 | 2124495019
| VV |  | 2,4+2,6+0,5 |  | 5.5 | [13 empty] | VV | 2 | 2 | True | 0 | ROZPOCET
37 | K | 7219-010 | Vsazení odbočky do stávající stoupačky kanalaice | ks | 1 |  | 0 |  |  |  | základní |  | 0 | 0 | 0 | 0 | 0 | 16 | K | 2 |  |  |  | ROZPOCET | 0 | 0 | 0 | 0 | 0 | 1 | 0 | 16 | -2028790826
38 | K | 7219-020 | Stavební výpomoce - sekání, hrubé začištění | hod | 4 |  | 0 |  |  |  | základní |  | 0 | 0 | 0 | 0 | 0 | 16 | K | 2 |  |  |  | ROZPOCET | 0 | 0 | 0 | 0 | 0 | 1 | 0 | 16 | 1351355488
39 | K | 998721102 | Přesun hmot tonážní pro vnitřní kanalizace v objektech v do 12 m | t | 0.002 |  | 0 |  |  |  | základní |  | 0 | 0 | 0 | 0 | 0 | 16 | K | 2 |  |  |  | ROZPOCET | 0 | 0 | 0 | 0 | 0 | 1 | 0 | 16 | -1724710907
40 | K | 998721181 | Příplatek k přesunu hmot tonážní 721 prováděný bez použití mechanizace | t | 0.002 |  | 0 |  |  |  | základní |  | 0 | 0 | 0 | 0 | 0 | 16 | K | 2 |  |  |  | ROZPOCET | 0 | 0 | 0 | 0 | 0 | 1 | 0 | 16 | -1853879854
| D | 722 | Zdravotechnika - vnitřní vodovod |  |  |  | 0 | [5 empty] | 0 |  | 0.014042 |  | 0 | 2 | D | 1 |  |  |  | ROZPOCET | [6 empty] | 0
41 | K | 722174002 | Potrubí vodovodní plastové PPR svar polyfuze PN 16 D 20 x 2,8 mm | m | 7.3 |  | 0 |  |  |  | základní |  | 0 | 0.00066 | 0.004818 | 0 | 0 | 16 | K | 2 |  |  |  | ROZPOCET | 0 | 0 | 0 | 0 | 0 | 1 | 0 | 16 | -1253464619
| VV |  | "SV" 1,1+1,3+0,6+0,15+0,4*3 |  | 4.35 | [13 empty] | VV | 2 | 2 | True | 0 | ROZPOCET
| VV |  | "TUV" 0,7+1,3+0,15+0,4*2 |  | 2.95 | [13 empty] | VV | 2 | 2 | True | 0 | ROZPOCET
42 | K | 722174003 | Potrubí vodovodní plastové PPR svar polyfuze PN 16 D 25 x 3,5 mm | m | 1.6 |  | 0 |  |  |  | základní |  | 0 | 0.00091 | 0.001456 | 0 | 0 | 16 | K | 2 |  |  |  | ROZPOCET | 0 | 0 | 0 | 0 | 0 | 1 | 0 | 16 | 761356572
| VV |  | 0,8*2 |  | 1.6 | [13 empty] | VV | 2 | 2 | True | 0 | ROZPOCET
43 | K | 722181231 | Ochrana vodovodního potrubí přilepenými termoizolačními trubicemi z PE tl do 13 mm DN do 22 mm | m | 4.35 |  | 0 |  |  |  | základní |  | 0 | 7e-05 | 0.0003045 | 0 | 0 | 16 | K | 2 |  |  |  | ROZPOCET | 0 | 0 | 0 | 0 | 0 | 1 | 0 | 16 | -249385477
| VV |  | "SV" 1,1+1,3+0,6+0,15+0,4*3 |  | 4.35 | [13 empty] | VV | 2 | 2 | True | 0 | ROZPOCET
44 | K | 722181232 | Ochrana vodovodního potrubí přilepenými termoizolačními trubicemi z PE tl do 13 mm DN do 45 mm | m | 0.8 |  | 0 |  |  |  | základní |  | 0 | 9e-05 | 7.2e-05 | 0 | 0 | 16 | K | 2 |  |  |  | ROZPOCET | 0 | 0 | 0 | 0 | 0 | 1 | 0 | 16 | 189492179
45 | K | 722181241 | Ochrana vodovodního potrubí přilepenými termoizolačními trubicemi z PE tl do 20 mm DN do 22 mm | m | 2.95 |  | 0 |  |  |  | základní |  | 0 | 0.00012 | 0.000354 | 0 | 0 | 16 | K | 2 |  |  |  | ROZPOCET | 0 | 0 | 0 | 0 | 0 | 1 | 0 | 16 | -144497989
| VV |  | "TUV" 0,7+1,3+0,15+0,4*2 |  | 2.95 | [13 empty] | VV | 2 | 2 | True | 0 | ROZPOCET
46 | K | 722181242 | Ochrana vodovodního potrubí přilepenými termoizolačními trubicemi z PE tl do 20 mm DN do 45 mm | m | 0.8 |  | 0 |  |  |  | základní |  | 0 | 0.00016 | 0.000128 | 0 | 0 | 16 | K | 2 |  |  |  | ROZPOCET | 0 | 0 | 0 | 0 | 0 | 1 | 0 | 16 | -1824887875
47 | K | 722190401 | Vyvedení a upevnění výpustku do DN 25 | kus | 8 |  | 0 |  |  |  | základní |  | 0 | 0 | 0 | 0 | 0 | 16 | K | 2 |  |  |  | ROZPOCET | 0 | 0 | 0 | 0 | 0 | 1 | 0 | 16 | -1233003313
48 | K | 722220111 | Nástěnka pro výtokový ventil G 1/2 s jedním závitem | kus | 8 |  | 0 |  |  |  | základní |  | 0 | 0.00013 | 0.00104 | 0 | 0 | 16 | K | 2 |  |  |  | ROZPOCET | 0 | 0 | 0 | 0 | 0 | 1 | 0 | 16 | -351357195
49 | K | 722229101 | Montáž vodovodních armatur s jedním závitem G 1/2 ostatní typ | kus | 3 |  | 0 |  |  |  | základní |  | 0 | 2e-05 | 6e-05 | 0 | 0 | 16 | K | 2 |  |  |  | ROZPOCET | 0 | 0 | 0 | 0 | 0 | 1 | 0 | 16 | -1624540160
50 | M | 28654228 | záslepka PPR D 20mm | kus | 3 |  | 0 |  |  |  | základní |  | 0 | 1e-05 | 3e-05 | 0 | 0 | 32 | M | 2 |  |  |  | ROZPOCET | 0 | 0 | 0 | 0 | 0 | 1 | 0 | 16 | -670512110
51 | K | 722270101 | Sestava vodoměrová závitová G 3/4 se šroubením, kohouty a zpětnou klapkou | soubor | 2 |  | 0 |  |  |  | základní |  | 0 | 0.002 | 0.004 | 0 | 0 | 16 | K | 2 |  |  |  | ROZPOCET | 0 | 0 | 0 | 0 | 0 | 1 | 0 | 16 | -2054450575
52 | K | 722290226 | Zkouška těsnosti vodovodního potrubí závitového do DN 50 | m | 8.9 |  | 0 |  |  |  | základní |  | 0 | 0.00019 | 0.001691 | 0 | 0 | 16 | K | 2 |  |  |  | ROZPOCET | 0 | 0 | 0 | 0 | 0 | 1 | 0 | 16 | -1695547698
| VV |  | 7,3+1,6 |  | 8.9 | [13 empty] | VV | 2 | 2 | True | 0 | ROZPOCET
53 | K | 722290234 | Proplach a dezinfekce vodovodního potrubí do DN 80 | m | 8.9 |  | 0 |  |  |  | základní |  | 0 | 1e-05 | 8.9e-05 | 0 | 0 | 16 | K | 2 |  |  |  | ROZPOCET | 0 | 0 | 0 | 0 | 0 | 1 | 0 | 16 | 712829461
54 | K | 7229-010 | Vsazení odbočky do stávající stoupačky vodovodu | ks | 2 |  | 0 |  |  |  | základní |  | 0 | 0 | 0 | 0 | 0 | 16 | K | 2 |  |  |  | ROZPOCET | 0 | 0 | 0 | 0 | 0 | 1 | 0 | 16 | 2007199594
55 | K | 7229-020 | Stavební výpomoce - sekání, hrubé začištění | hod | 6 |  | 0 |  |  |  | základní |  | 0 | 0 | 0 | 0 | 0 | 16 | K | 2 |  |  |  | ROZPOCET | 0 | 0 | 0 | 0 | 0 | 1 | 0 | 16 | 1534973717
56 | K | 998722102 | Přesun hmot tonážní pro vnitřní vodovod v objektech v do 12 m | t | 0.014 |  | 0 |  |  |  | základní |  | 0 | 0 | 0 | 0 | 0 | 16 | K | 2 |  |  |  | ROZPOCET | 0 | 0 | 0 | 0 | 0 | 1 | 0 | 16 | 574283036
57 | K | 998722181 | Příplatek k přesunu hmot tonážní 722 prováděný bez použití mechanizace | t | 0.014 |  | 0 |  |  |  | základní |  | 0 | 0 | 0 | 0 | 0 | 16 | K | 2 |  |  |  | ROZPOCET | 0 | 0 | 0 | 0 | 0 | 1 | 0 | 16 | 383983366
| D | 725 | Zdravotechnika - zařizovací předměty |  |  |  | 0 | [5 empty] | 0 |  | 0.10143 |  | 0.09086 | 2 | D | 1 |  |  |  | ROZPOCET | [6 empty] | 0
58 | K | 725110814 | Demontáž klozetu Kombi, odsávací | soubor | 1 |  | 0 |  |  |  | základní |  | 0 | 0 | 0 | 0.0342 | 0.0342 | 16 | K | 2 |  |  |  | ROZPOCET | 0 | 0 | 0 | 0 | 0 | 1 | 0 | 16 | -1888940807
59 | K | 725112022 | Klozet keramický závěsný na nosné stěny s hlubokým splachováním odpad šikmý | soubor | 1 |  | 0 |  |  |  | základní |  | 0 | 0.01692 | 0.01692 | 0 | 0 | 16 | K | 2 |  |  |  | ROZPOCET | 0 | 0 | 0 | 0 | 0 | 1 | 0 | 16 | -1646705279
60 | K | 725210821 | Demontáž umyvadel bez výtokových armatur | soubor | 1 |  | 0 |  |  |  | základní |  | 0 | 0 | 0 | 0.01946 | 0.01946 | 16 | K | 2 |  |  |  | ROZPOCET | 0 | 0 | 0 | 0 | 0 | 1 | 0 | 16 | 29322905
61 | K | 725211641 | Umyvadlo keramické bílé šířky 600 mm do nábytku připevněné na stěnu šrouby | soubor | 1 |  | 0 |  |  |  | základní |  | 0 | 0.01607 | 0.01607 | 0 | 0 | 16 | K | 2 |  |  |  | ROZPOCET | 0 | 0 | 0 | 0 | 0 | 1 | 0 | 16 | 1405278548
62 | K | 725220841 | Demontáž van ocelových | soubor | 1 |  | 0 |  |  |  | základní |  | 0 | 0 | 0 | 0.0329 | 0.0329 | 16 | K | 2 |  |  |  | ROZPOCET | 0 | 0 | 0 | 0 | 0 | 1 | 0 | 16 | 1637335269
63 | K | 725241531 | Vanička sprchová keramická čtvrtkruhová 800x800 mm | soubor | 1 |  | 0 |  |  |  | základní |  | 0 | 0.02084 | 0.02084 | 0 | 0 | 16 | K | 2 |  |  |  | ROZPOCET | 0 | 0 | 0 | 0 | 0 | 1 | 0 | 16 | -1450866076
64 | K | 725244812 | Zástěna sprchová rohová rámová se skleněnou výplní tl. 4 a 5 mm dveře posuvné dvoudílné na čtvrtkruhovou vaničku 800x800 mm | soubor | 1 |  | 0 |  |  |  | základní |  | 0 | 0.03243 | 0.03243 | 0 | 0 | 16 | K | 2 |  |  |  | ROZPOCET | 0 | 0 | 0 | 0 | 0 | 1 | 0 | 16 | 792140465
65 | K | 725291211 | Doplňky zařízení koupelen a záchodů keramické mýdelník jednoduchý | soubor | 1 |  | 0 |  |  |  | základní |  | 0 | 0.00072 | 0.00072 | 0 | 0 | 16 | K | 2 |  |  |  | ROZPOCET | 0 | 0 | 0 | 0 | 0 | 1 | 0 | 16 | 129466237
66 | K | 725291521 | Doplňky zařízení koupelen a záchodů plastové zásobník toaletních papírů | soubor | 1 |  | 0 |  |  |  | základní |  | 0 | 0.00052 | 0.00052 | 0 | 0 | 16 | K | 2 |  |  |  | ROZPOCET | 0 | 0 | 0 | 0 | 0 | 1 | 0 | 16 | 718164841
67 | K | 725810811 | Demontáž ventilů výtokových nástěnných | kus | 1 |  | 0 |  |  |  | základní |  | 0 | 0 | 0 | 0.00049 | 0.00049 | 16 | K | 2 |  |  |  | ROZPOCET | 0 | 0 | 0 | 0 | 0 | 1 | 0 | 16 | -443253292
68 | K | 725813112 | Ventil rohový pračkový G 3/4 | kus | 1 |  | 0 |  |  |  | základní |  | 0 | 0.00109 | 0.00109 | 0 | 0 | 16 | K | 2 |  |  |  | ROZPOCET | 0 | 0 | 0 | 0 | 0 | 1 | 0 | 16 | 133504646
69 | K | 725820801 | Demontáž baterie nástěnné do G 3 / 4 | soubor | 1 |  | 0 |  |  |  | základní |  | 0 | 0 | 0 | 0.00156 | 0.00156 | 16 | K | 2 |  |  |  | ROZPOCET | 0 | 0 | 0 | 0 | 0 | 1 | 0 | 16 | -1346400798
70 | K | 725822611 | Baterie umyvadlová stojánková páková bez výpusti | soubor | 1 |  | 0 |  |  |  | základní |  | 0 | 0.0018 | 0.0018 | 0 | 0 | 16 | K | 2 |  |  |  | ROZPOCET | 0 | 0 | 0 | 0 | 0 | 1 | 0 | 16 | -1662601788
71 | K | 725840850 | Demontáž baterie sprch diferenciální do G 3/4x1 | kus | 1 |  | 0 |  |  |  | základní |  | 0 | 0 | 0 | 0.00225 | 0.00225 | 16 | K | 2 |  |  |  | ROZPOCET | 0 | 0 | 0 | 0 | 0 | 1 | 0 | 16 | -659844391
72 | K | 725841312 | Baterie sprchová nástěnná páková s výškově nastavitelnou růžicí | soubor | 1 |  | 0 |  |  |  | základní |  | 0 | 0.00184 | 0.00184 | 0 | 0 | 16 | K | 2 |  |  |  | ROZPOCET | 0 | 0 | 0 | 0 | 0 | 1 | 0 | 16 | -1580515797
73 | K | 7259-010 | Dodávka a montáž závěsné skříňky pod umyvadlo 610/315/720 mm | ks | 1 |  | 0 |  |  |  | základní |  | 0 | 0 | 0 | 0 | 0 | 16 | K | 2 |  |  |  | ROZPOCET | 0 | 0 | 0 | 0 | 0 | 1 | 0 | 16 | -1936790939
74 | K | 7259-020 | Dodávka a montáž háčku k umyvadlu | ks | 2 |  | 0 |  |  |  | základní |  | 0 | 0 | 0 | 0 | 0 | 16 | K | 2 |  |  |  | ROZPOCET | 0 | 0 | 0 | 0 | 0 | 1 | 0 | 16 | 1867634623
75 | K | 726111031 | Instalační předstěna - klozet s ovládáním zepředu v 1080 mm závěsný do masivní zděné kce | soubor | 1 |  | 0 |  |  |  | základní |  | 0 | 0.0092 | 0.0092 | 0 | 0 | 16 | K | 2 |  |  |  | ROZPOCET | 0 | 0 | 0 | 0 | 0 | 1 | 0 | 16 | -1213368703
76 | K | 998725102 | Přesun hmot tonážní pro zařizovací předměty v objektech v do 12 m | t | 0.101 |  | 0 |  |  |  | základní |  | 0 | 0 | 0 | 0 | 0 | 16 | K | 2 |  |  |  | ROZPOCET | 0 | 0 | 0 | 0 | 0 | 1 | 0 | 16 | -868120221
77 | K | 998725181 | Příplatek k přesunu hmot tonážní 725 prováděný bez použití mechanizace | t | 0.101 |  | 0 |  |  |  | základní |  | 0 | 0 | 0 | 0 | 0 | 16 | K | 2 |  |  |  | ROZPOCET | 0 | 0 | 0 | 0 | 0 | 1 | 0 | 16 | 1857626609
| D | 735 | Ústřední vytápění - otopná tělesa |  |  |  | 0 | [5 empty] | 0 |  | 0.03067 |  | 0.02717 | 2 | D | 1 |  |  |  | ROZPOCET | [6 empty] | 0
78 | K | 733221102 | Potrubí měděné měkké spojované měkkým pájením D 15x1 | m | 8 |  | 0 |  |  |  | základní |  | 0 | 0.00046 | 0.00368 | 0 | 0 | 16 | K | 2 |  |  |  | ROZPOCET | 0 | 0 | 0 | 0 | 0 | 1 | 0 | 16 | -2126300151
79 | K | 733291101 | Zkouška těsnosti potrubí měděné do D 35x1,5 | m | 8 |  | 0 |  |  |  | základní |  | 0 | 0 | 0 | 0 | 0 | 16 | K | 2 |  |  |  | ROZPOCET | 0 | 0 | 0 | 0 | 0 | 1 | 0 | 16 | -1201234918
80 | K | 7339-010 | Napojení nového rozvodu na stávající, včetně souvisejících prací (vypuštění a napuštění systému .....) | ks | 2 |  | 0 |  |  |  | základní |  | 0 | 0 | 0 | 0 | 0 | 16 | K | 2 |  |  |  | ROZPOCET | 0 | 0 | 0 | 0 | 0 | 1 | 0 | 16 | -372583082
81 | K | 734222812 | Ventil závitový termostatický přímý G 1/2 PN 16 do 110°C s ruční hlavou chromovaný | kus | 1 |  | 0 |  |  |  | základní |  | 0 | 0.00029 | 0.00029 | 0 | 0 | 16 | K | 2 |  |  |  | ROZPOCET | 0 | 0 | 0 | 0 | 0 | 1 | 0 | 16 | 924468368
82 | K | 734261402 | Armatura připojovací rohová G 1/2x18 PN 10 do 110°C radiátorů typu VK | kus | 2 |  | 0 |  |  |  | základní |  | 0 | 0.0007 | 0.0014 | 0 | 0 | 16 | K | 2 |  |  |  | ROZPOCET | 0 | 0 | 0 | 0 | 0 | 1 | 0 | 16 | -1682108083
83 | K | 735164261 | Otopné těleso trubkové kombinované elektrické přímotopné výška/délka 1500/595 mm | kus | 1 |  | 0 |  |  |  | základní |  | 0 | 0.0251 | 0.0251 | 0 | 0 | 16 | K | 2 |  |  |  | ROZPOCET | 0 | 0 | 0 | 0 | 0 | 1 | 0 | 16 | -2036543450
84 | K | 735221813 | Demontáž registru trubkového hladkého DN 50 délka do 3 m třípramenný | kus | 1 |  | 0 |  |  |  | základní |  | 0 | 0.0002 | 0.0002 | 0.02717 | 0.02717 | 16 | K | 2 |  |  |  | ROZPOCET | 0 | 0 | 0 | 0 | 0 | 1 | 0 | 16 | -1823101986
85 | K | 7359-010 | Stavební výpomoce - sekání, hrubé začištění | hod | 2 |  | 0 |  |  |  | základní |  | 0 | 0 | 0 | 0 | 0 | 16 | K | 2 |  |  |  | ROZPOCET | 0 | 0 | 0 | 0 | 0 | 1 | 0 | 16 | 669688568
86 | K | 998735102 | Přesun hmot tonážní pro otopná tělesa v objektech v do 12 m | t | 0.031 |  | 0 |  |  |  | základní |  | 0 | 0 | 0 | 0 | 0 | 16 | K | 2 |  |  |  | ROZPOCET | 0 | 0 | 0 | 0 | 0 | 1 | 0 | 16 | -686254825
87 | K | 998735181 | Příplatek k přesunu hmot tonážní 735 prováděný bez použití mechanizace | t | 0.031 |  | 0 |  |  |  | základní |  | 0 | 0 | 0 | 0 | 0 | 16 | K | 2 |  |  |  | ROZPOCET | 0 | 0 | 0 | 0 | 0 | 1 | 0 | 16 | 1275780129
| D | 741 | Elektroinstalace - silnoproud |  |  |  | 0 | [5 empty] | 0 |  | 0.00313 |  | 0.03 | 2 | D | 1 |  |  |  | ROZPOCET | [6 empty] | 0
88 | K | 741112061 | Montáž krabice přístrojová zapuštěná plastová kruhová | kus | 5 |  | 0 |  |  |  | základní |  | 0 | 0 | 0 | 0 | 0 | 16 | K | 2 |  |  |  | ROZPOCET | 0 | 0 | 0 | 0 | 0 | 1 | 0 | 16 | -834499269
89 | M | 34571511 | krabice přístrojová instalační 500 V, D 69 mm x 30mm | kus | 5 |  | 0 |  |  |  | základní |  | 0 | 3e-05 | 0.00015 | 0 | 0 | 32 | M | 2 |  |  |  | ROZPOCET | 0 | 0 | 0 | 0 | 0 | 1 | 0 | 16 | 1334605064
90 | K | 741310001 | Montáž vypínač nástěnný 1-jednopólový prostředí normální | kus | 2 |  | 0 |  |  |  | základní |  | 0 | 0 | 0 | 0 | 0 | 16 | K | 2 |  |  |  | ROZPOCET | 0 | 0 | 0 | 0 | 0 | 1 | 0 | 16 | -1089402466
91 | M | 34535515 | spínač jednopólový 10A bílý, slonová kost | kus | 2 |  | 0 |  |  |  | základní |  | 0 | 5e-05 | 0.0001 | 0 | 0 | 32 | M | 2 |  |  |  | ROZPOCET | 0 | 0 | 0 | 0 | 0 | 1 | 0 | 16 | 537148755
92 | K | 741313041 | Montáž zásuvka (polo)zapuštěná šroubové připojení 2P+PE se zapojením vodičů | kus | 3 |  | 0 |  |  |  | základní |  | 0 | 0 | 0 | 0 | 0 | 16 | K | 2 |  |  |  | ROZPOCET | 0 | 0 | 0 | 0 | 0 | 1 | 0 | 16 | 1496118093
93 | M | 34555103 | zásuvka 1násobná 16A bílý, slonová kost | kus | 3 |  | 0 |  |  |  | základní |  | 0 | 6e-05 | 0.00018 | 0 | 0 | 32 | M | 2 |  |  |  | ROZPOCET | 0 | 0 | 0 | 0 | 0 | 1 | 0 | 16 | -1539492191
94 | K | 741370033 | Montáž svítidlo žárovkové bytové nástěnné přisazené 2 zdroje | kus | 3 |  | 0 |  |  |  | základní |  | 0 | 0 | 0 | 0 | 0 | 16 | K | 2 |  |  |  | ROZPOCET | 0 | 0 | 0 | 0 | 0 | 1 | 0 | 16 | -1466185115
95 | M | 34818211 | svítidlo bytové nástěnné s požadovaným krytím a svítivostí | kus | 3 |  | 0 |  |  |  | základní |  | 0 | 0.0005 | 0.0015 | 0 | 0 | 32 | M | 2 |  |  |  | ROZPOCET | 0 | 0 | 0 | 0 | 0 | 1 | 0 | 16 | 69684899
96 | M | 34774102 | žárovka LED | kus | 6 |  | 0 |  |  |  | základní |  | 0 | 0.0002 | 0.0012 | 0 | 0 | 32 | M | 2 |  |  |  | ROZPOCET | 0 | 0 | 0 | 0 | 0 | 1 | 0 | 16 | 1905248419
97 | K | 7419-010 | Demontáž stávajících elektroinstalačních prvků | hod | 3 |  | 0 |  |  |  | základní |  | 0 | 0 | 0 | 0.01 | 0.03 | 16 | K | 2 |  |  |  | ROZPOCET | 0 | 0 | 0 | 0 | 0 | 1 | 0 | 16 | 501139908
98 | K | 7419-020 | Üprava, případně výměna stávajících rozvodů elektro vč. krabic, nové vedení k bytovému rozvaděči a proudového chrániče | kpl | 1 |  | 0 |  |  |  | základní |  | 0 | 0 | 0 | 0 | 0 | 16 | K | 2 |  |  |  | ROZPOCET | 0 | 0 | 0 | 0 | 0 | 1 | 0 | 16 | -365491253
99 | K | 7419-030 | Stavební přípomoce - sekání, hrubé začištění .... | hod | 5 |  | 0 |  |  |  | základní |  | 0 | 0 | 0 | 0 | 0 | 16 | K | 2 |  |  |  | ROZPOCET | 0 | 0 | 0 | 0 | 0 | 1 | 0 | 16 | 1710424370
100 | K | 7419-040 | Odzkoušení a revizní zpráva | ks | 1 |  | 0 |  |  |  | základní |  | 0 | 0 | 0 | 0 | 0 | 16 | K | 2 |  |  |  | ROZPOCET | 0 | 0 | 0 | 0 | 0 | 1 | 0 | 16 | -939457659
101 | K | 998741202 | Přesun hmot procentní pro silnoproud v objektech v do 12 m | % |  |  | 0 |  |  |  | základní |  | 0 | 0 | 0 | 0 | 0 | 16 | K | 2 |  |  |  | ROZPOCET | 0 | 0 | 0 | 0 | 0 | 1 | 0 | 16 | 425152530
| D | 751 | Vzduchotechnika |  |  |  | 0 | [5 empty] | 0 |  | 0 |  | 0 | 2 | D | 1 |  |  |  | ROZPOCET | [6 empty] | 0
102 | K | 7519-010 | Dodávka a montáž elektrického ventilátoru spouštěného zapnutím světla se spožďovačem zapnutí a s regulací doby doběhu, včetně zpětné klapky | ks | 1 |  | 0 |  |  |  | základní |  | 0 | 0 | 0 | 0 | 0 | 16 | K | 2 |  |  |  | ROZPOCET | 0 | 0 | 0 | 0 | 0 | 1 | 0 | 16 | 530129886
| D | 771 | Podlahy z dlaždic |  |  |  | 0 | [5 empty] | 0 |  | 0.10586 |  | 0 | 2 | D | 1 |  |  |  | ROZPOCET | [6 empty] | 0
103 | K | 771121011 | Nátěr penetrační na podlahu | m2 | 3.338 |  | 0 |  |  |  | základní |  | 0 | 0.0003 | 0.0010014 | 0 | 0 | 16 | K | 2 |  |  |  | ROZPOCET | 0 | 0 | 0 | 0 | 0 | 1 | 0 | 16 | -1282970605
| VV |  | 2,46*1,88-0,675*0,94-0,12*0,55-(0,8*0,8-0,5*0,5+0,5*0,5*3,14/4) |  | 3.338 | [13 empty] | VV | 2 | 2 | True | 0 | ROZPOCET
104 | K | 771161021 | Montáž profilu ukončujícího pro plynulý přechod (dlažby s kobercem apod.) | m | 0.6 |  | 0 |  |  |  | základní |  | 0 | 0.0002 | 0.00012 | 0 | 0 | 16 | K | 2 |  |  |  | ROZPOCET | 0 | 0 | 0 | 0 | 0 | 1 | 0 | 16 | -1475092350
105 | M | 59054100 | profil přechodový Al s pohyblivým ramenem 8x20mm | m | 0.66 |  | 0 |  |  |  | základní |  | 0 | 6e-05 | 3.96e-05 | 0 | 0 | 32 | M | 2 |  |  |  | ROZPOCET | 0 | 0 | 0 | 0 | 0 | 1 | 0 | 16 | -1325770559
| VV |  | 0,6*1,1 |  | 0.66 | [13 empty] | VV | 2 | 2 | True | 0 | ROZPOCET
106 | K | 771574263 | Montáž podlah keramických pro mechanické zatížení protiskluzných lepených flexibilním lepidlem do 12 ks/m2 | m2 | 3.338 |  | 0 |  |  |  | základní |  | 0 | 0.00689 | 0.022999 | 0 | 0 | 16 | K | 2 |  |  |  | ROZPOCET | 0 | 0 | 0 | 0 | 0 | 1 | 0 | 16 | 365545081
107 | M | 59761409 | dlažba keramická slinutá protiskluzná R10 do interiéru i exteriéru pro vysoké mechanické namáhání přes 9 do 12 ks/m2 | m2 | 3.672 |  | 0 |  |  |  | základní |  | 0 | 0.0192 | 0.070502 | 0 | 0 | 32 | M | 2 |  |  |  | ROZPOCET | 0 | 0 | 0 | 0 | 0 | 1 | 0 | 16 | 1074105808
| VV |  | 3,338*1,1 |  | 3.672 | [13 empty] | VV | 2 | 2 | True | 0 | ROZPOCET
108 | K | 771577111 | Příplatek k montáži podlah keramických lepených flexibilním lepidlem za plochu do 5 m2 | m2 | 3.338 |  | 0 |  |  |  | základní |  | 0 | 0 | 0 | 0 | 0 | 16 | K | 2 |  |  |  | ROZPOCET | 0 | 0 | 0 | 0 | 0 | 1 | 0 | 16 | 1072977479
109 | K | 771591112 | Izolace pod dlažbu nátěrem nebo stěrkou ve dvou vrstvách | m2 | 3.924 |  | 0 |  |  |  | základní |  | 0 | 0.0015 | 0.005886 | 0 | 0 | 16 | K | 2 |  |  |  | ROZPOCET | 0 | 0 | 0 | 0 | 0 | 1 | 0 | 16 | 1185930981
| VV |  | 2,46*1,88-0,675*0,94-0,12*0,55 |  | 3.924 | [13 empty] | VV | 2 | 2 | True | 0 | ROZPOCET
110 | K | 771591186 | Podlahy pracnější řezání keramických dlaždic do oblouku | m | 0.785 |  | 0 |  |  |  | základní |  | 0 | 0 | 0 | 0 | 0 | 16 | K | 2 |  |  |  | ROZPOCET | 0 | 0 | 0 | 0 | 0 | 1 | 0 | 16 | -795623751
| VV |  | "U vaničky" 0,5*3,14/2 |  | 0.785 | [13 empty] | VV | 2 | 2 | True | 0 | ROZPOCET
111 | K | 771591241 | Izolace těsnícími pásy vnitřní kout | kus | 6 |  | 0 |  |  |  | základní |  | 0 | 0.00022 | 0.00132 | 0 | 0 | 16 | K | 2 |  |  |  | ROZPOCET | 0 | 0 | 0 | 0 | 0 | 1 | 0 | 16 | -1623354779
112 | K | 771591242 | Izolace těsnícími pásy vnější roh | kus | 2 |  | 0 |  |  |  | základní |  | 0 | 0.00018 | 0.00036 | 0 | 0 | 16 | K | 2 |  |  |  | ROZPOCET | 0 | 0 | 0 | 0 | 0 | 1 | 0 | 16 | -982394409
113 | K | 771591264 | Izolace těsnícími pásy mezi podlahou a stěnou | m | 9.08 |  | 0 |  |  |  | základní |  | 0 | 0.0004 | 0.003632 | 0 | 0 | 16 | K | 2 |  |  |  | ROZPOCET | 0 | 0 | 0 | 0 | 0 | 1 | 0 | 16 | -303124040
| VV |  | (1,88+2,46+0,55)*2-0,7 |  | 9.08 | [13 empty] | VV | 2 | 2 | True | 0 | ROZPOCET
114 | K | 998771103 | Přesun hmot tonážní pro podlahy z dlaždic v objektech v do 24 m | t | 0.106 |  | 0 |  |  |  | základní |  | 0 | 0 | 0 | 0 | 0 | 16 | K | 2 |  |  |  | ROZPOCET | 0 | 0 | 0 | 0 | 0 | 1 | 0 | 16 | 1557270356
115 | K | 998771181 | Příplatek k přesunu hmot tonážní 771 prováděný bez použití mechanizace | t | 0.106 |  | 0 |  |  |  | základní |  | 0 | 0 | 0 | 0 | 0 | 16 | K | 2 |  |  |  | ROZPOCET | 0 | 0 | 0 | 0 | 0 | 1 | 0 | 16 | 440534493
| D | 781 | Dokončovací práce - obklady |  |  |  | 0 | [5 empty] | 0 |  | 0.33819 |  | 0 | 2 | D | 1 |  |  |  | ROZPOCET | [6 empty] | 0
116 | K | 781121011 | Nátěr penetrační na stěnu | m2 | 16.827 |  | 0 |  |  |  | základní |  | 0 | 0.0003 | 0.0050481 | 0 | 0 | 16 | K | 2 |  |  |  | ROZPOCET | 0 | 0 | 0 | 0 | 0 | 1 | 0 | 16 | 457967684
| VV |  | (1,88-0,7+2,46+1,13+0,82+0,55+0,12)*1,8+(1,225+1,52)*2,2-0,6*0,8 |  | 16.827 | [13 empty] | VV | 2 | 2 | True | 0 | ROZPOCET
117 | K | 781131112 | Izolace pod obklad nátěrem nebo stěrkou ve dvou vrstvách | m2 | 5.816 |  | 0 |  |  |  | základní |  | 0 | 0.0015 | 0.008724 | 0 | 0 | 16 | K | 2 |  |  |  | ROZPOCET | 0 | 0 | 0 | 0 | 0 | 1 | 0 | 16 | -605206721
| VV |  | "Vytažení na stěny" ((1,88+2,46+0,55)*2-0,7)*0,2 |  | 1.816 | [13 empty] | VV | 2 | 2 | True | 0 | ROZPOCET
| VV |  | "Za sprchou" 1*2*2 |  | 4 | [13 empty] | VV | 2 | 2 | True | 0 | ROZPOCET
118 | K | 781474115 | Montáž obkladů vnitřních keramických hladkých do 25 ks/m2 lepených flexibilním lepidlem | m2 | 16.587 |  | 0 |  |  |  | základní |  | 0 | 0.0052 | 0.086252 | 0 | 0 | 16 | K | 2 |  |  |  | ROZPOCET | 0 | 0 | 0 | 0 | 0 | 1 | 0 | 16 | -38611292
| VV |  | (1,88-0,7+2,46+1,13+0,82+0,55+0,12)*1,8+(1,225+1,52)*2,2-0,6*0,8-0,4*0,6 |  | 16.587 | [13 empty] | VV | 2 | 2 | True | 0 | ROZPOCET
119 | M | 59761039 | obklad keramický hladký přes 22 do 25ks/m2 | m2 | 18.246 |  | 0 |  |  |  | základní |  | 0 | 0.0126 | 0.2299 | 0 | 0 | 32 | M | 2 |  |  |  | ROZPOCET | 0 | 0 | 0 | 0 | 0 | 1 | 0 | 16 | 496256913
| VV |  | 16,587*1,1 |  | 18.246 | [13 empty] | VV | 2 | 2 | True | 0 | ROZPOCET
120 | K | 781477111 | Příplatek k montáži obkladů vnitřních keramických hladkých za plochu do 10 m2 | m2 | 16.587 |  | 0 |  |  |  | základní |  | 0 | 0 | 0 | 0 | 0 | 16 | K | 2 |  |  |  | ROZPOCET | 0 | 0 | 0 | 0 | 0 | 1 | 0 | 16 | -868965357
121 | K | 781491011 | Montáž zrcadel plochy do 1 m2 lepených silikonovým tmelem na podkladní omítku | m2 | 0.24 |  | 0 |  |  |  | základní |  | 0 | 0.00058 | 0.0001392 | 0 | 0 | 16 | K | 2 |  |  |  | ROZPOCET | 0 | 0 | 0 | 0 | 0 | 1 | 0 | 16 | -1607183215
| VV |  | 0,4*0,6 |  | 0.24 | [13 empty] | VV | 2 | 2 | True | 0 | ROZPOCET
122 | M | 63465124 | zrcadlo nemontované čiré tl 4mm max. rozměr 3210x2250mm | m2 | 0.264 |  | 0 |  |  |  | základní |  | 0 | 0.01 | 0.00264 | 0 | 0 | 32 | M | 2 |  |  |  | ROZPOCET | 0 | 0 | 0 | 0 | 0 | 1 | 0 | 16 | -891411954
| VV |  | 0,4*0,6*1,1 |  | 0.264 | [13 empty] | VV | 2 | 2 | True | 0 | ROZPOCET
123 | K | 781494111 | Plastové profily rohové lepené flexibilním lepidlem | m | 3.6 |  | 0 |  |  |  | základní |  | 0 | 0.00031 | 0.001116 | 0 | 0 | 16 | K | 2 |  |  |  | ROZPOCET | 0 | 0 | 0 | 0 | 0 | 1 | 0 | 16 | -659165044
| VV |  | 1,8*2 |  | 3.6 | [13 empty] | VV | 2 | 2 | True | 0 | ROZPOCET
124 | K | 781494511 | Plastové profily ukončovací lepené flexibilním lepidlem | m | 14.68 |  | 0 |  |  |  | základní |  | 0 | 0.00026 | 0.0038168 | 0 | 0 | 16 | K | 2 |  |  |  | ROZPOCET | 0 | 0 | 0 | 0 | 0 | 1 | 0 | 16 | -1478296891
| VV |  | "Horní hrana" (1,88+2,46+0,55)*2-0,7+0,4*2 |  | 9.88 | [13 empty] | VV | 2 | 2 | True | 0 | ROZPOCET
| VV |  | "Okolo zrcadla" (0,4+0,6)*2 |  | 2 | [13 empty] | VV | 2 | 2 | True | 0 | ROZPOCET
| VV |  | "Okolo dvířek" (0,6+0,8)*2 |  | 2.8 | [13 empty] | VV | 2 | 2 | True | 0 | ROZPOCET
125 | K | 781495115 | Spárování vnitřních obkladů silikonem | m | 10.465 |  | 0 |  |  |  | základní |  | 0 | 3e-05 | 0.00031395 | 0 | 0 | 16 | K | 2 |  |  |  | ROZPOCET | 0 | 0 | 0 | 0 | 0 | 1 | 0 | 16 | 1082888175
| VV |  | "Mezi dlažbou a obkladem/vaničkou" (1,88+2,46+0,55)*2-0,7+0,3*2+0,5*3,14/2 |  | 10.465 | [13 empty] | VV | 2 | 2 | True | 0 | ROZPOCET
126 | K | 781495171 | Montáž poličky na vnitřní obklad | m | 0.4 |  | 0 |  |  |  | základní |  | 0 | 0.0006 | 0.00024 | 0 | 0 | 16 | K | 2 |  |  |  | ROZPOCET | 0 | 0 | 0 | 0 | 0 | 1 | 0 | 16 | 2004590943
127 | M | M-781-010 | polička cca 120/600 mm | ks | 1 |  | 0 |  |  |  | základní |  | 0 | 0 | 0 | 0 | 0 | 32 | M | 2 |  |  |  | ROZPOCET | 0 | 0 | 0 | 0 | 0 | 1 | 0 | 16 | -1905259286
128 | K | 998781102 | Přesun hmot tonážní pro obklady keramické v objektech v do 12 m | t | 0.338 |  | 0 |  |  |  | základní |  | 0 | 0 | 0 | 0 | 0 | 16 | K | 2 |  |  |  | ROZPOCET | 0 | 0 | 0 | 0 | 0 | 1 | 0 | 16 | 1916731069
129 | K | 998781181 | Příplatek k přesunu hmot tonážní 781 prováděný bez použití mechanizace | t | 0.338 |  | 0 |  |  |  | základní |  | 0 | 0 | 0 | 0 | 0 | 16 | K | 2 |  |  |  | ROZPOCET | 0 | 0 | 0 | 0 | 0 | 1 | 0 | 16 | -1234698025
| D | 783 | Dokončovací práce - nátěry |  |  |  | 0 | [5 empty] | 0 |  | 0.00055032 |  | 0 | 2 | D | 1 |  |  |  | ROZPOCET | [6 empty] | 0
130 | K | 783314101 | Základní jednonásobný syntetický nátěr zámečnických konstrukcí | m2 | 1.26 |  | 0 |  |  |  | základní |  | 0 | 0.00014 | 0.0001764 | 0 | 0 | 16 | K | 2 |  |  |  | ROZPOCET | 0 | 0 | 0 | 0 | 0 | 1 | 0 | 16 | -135656364
| VV |  | "Dvířka do šachty" 0,7*0,9*2 |  | 1.26 | [13 empty] | VV | 2 | 2 | True | 0 | ROZPOCET
131 | K | 783315101 | Mezinátěr jednonásobný syntetický standardní zámečnických konstrukcí | m2 | 1.558 |  | 0 |  |  |  | základní |  | 0 | 0.00012 | 0.00018696 | 0 | 0 | 16 | K | 2 |  |  |  | ROZPOCET | 0 | 0 | 0 | 0 | 0 | 1 | 0 | 16 | 2007940640
| VV |  | "Dvířka do šachty" 0,7*0,9 |  | 0.63 | [13 empty] | VV | 2 | 2 | True | 0 | ROZPOCET
| VV |  | "Stávající zárubně" (0,6+2,02*2)*0,2 |  | 0.928 | [13 empty] | VV | 2 | 2 | True | 0 | ROZPOCET
132 | K | 783317101 | Krycí jednonásobný syntetický standardní nátěr zámečnických konstrukcí | m2 | 1.558 |  | 0 |  |  |  | základní |  | 0 | 0.00012 | 0.00018696 | 0 | 0 | 16 | K | 2 |  |  |  | ROZPOCET | 0 | 0 | 0 | 0 | 0 | 1 | 0 | 16 | 2030313620
| VV |  | "Dvířka do šachty" 0,7*0,9 |  | 0.63 | [13 empty] | VV | 2 | 2 | True | 0 | ROZPOCET
| VV |  | "Stávající zárubně" (0,6+2,02*2)*0,2 |  | 0.928 | [13 empty] | VV | 2 | 2 | True | 0 | ROZPOCET
| D | 784 | Dokončovací práce - malby a tapety |  |  |  | 0 | [5 empty] | 0 |  | 0.0052356 |  | 0.0016028 | 2 | D | 1 |  |  |  | ROZPOCET | [6 empty] | 0
133 | K | 784111011 | Obroušení podkladu omítnutého v místnostech výšky do 3,80 m | m2 | 10.685 |  | 0 |  |  |  | základní |  | 0 | 0 | 0 | 0.00015 | 0.0016028 | 16 | K | 2 |  |  |  | ROZPOCET | 0 | 0 | 0 | 0 | 0 | 1 | 0 | 16 | 5873417
| VV |  | "Viz. omítky" 3,989+5,432+1,264 |  | 10.685 | [13 empty] | VV | 2 | 2 | True | 0 | ROZPOCET
134 | K | 784181101 | Základní akrylátová jednonásobná penetrace podkladu v místnostech výšky do 3,80m | m2 | 10.685 |  | 0 |  |  |  | základní |  | 0 | 0.0002 | 0.002137 | 0 | 0 | 16 | K | 2 |  |  |  | ROZPOCET | 0 | 0 | 0 | 0 | 0 | 1 | 0 | 16 | -1606807368
135 | K | 784221101 | Dvojnásobné bílé malby ze směsí za sucha dobře otěruvzdorných v místnostech do 3,80 m | m2 | 10.685 |  | 0 |  |  |  | základní |  | 0 | 0.00029 | 0.0030987 | 0 | 0 | 16 | K | 2 |  |  |  | ROZPOCET | 0 | 0 | 0 | 0 | 0 | 1 | 0 | 16 | -1166546063
| D | VRN | Vedlejší rozpočtové náklady |  |  |  | 0 | [5 empty] | 0 |  | 0 |  | 0 | 5 | D | 0 |  |  |  | ROZPOCET | [6 empty] | 0
| D | VRN3 | Zařízení staveniště |  |  |  | 0 | [5 empty] | 0 |  | 0 |  | 0 | 5 | D | 1 |  |  |  | ROZPOCET | [6 empty] | 0
136 | K | 030001000 | Zařízení staveniště | % |  |  | 0 |  |  |  | základní |  | 0 | 0 | 0 | 0 | 0 | 1024 | K | 2 |  |  |  | ROZPOCET | 0 | 0 | 0 | 0 | 0 | 1 | 0 | 1024 | -35260373
| D | VRN7 | Provozní vlivy |  |  |  | 0 | [5 empty] | 0 |  | 0 |  | 0 | 5 | D | 1 |  |  |  | ROZPOCET | [6 empty] | 0
137 | K | 070001000 | Provozní vlivy | % |  |  | 0 |  |  |  | základní |  | 0 | 0 | 0 | 0 | 0 | 1024 | K | 2 |  |  |  | ROZPOCET | 0 | 0 | 0 | 0 | 0 | 1 | 0 | 1024 | 1416806770