## Kryci list
Krycí list rozpočtu
0 | Číslo zakázky | Zakázka
21 |  | Oprava fasád a vstupního schodiště - SŠZP Klatovy
#N/A | Komentář
Popis verze
Komentář verze
| Adresa |  | Datum zahájení
| Rok | 2020 | Datum dokončení
| Typ Firmy | Název | Kontaktní osoba | Telefon
| Dodavatel | dle výběrového řízení
| Projektant | Ekoatelier, s.r.o.
| Investor | SŠZP Klatovy
| Význam (funkce) | Jméno
Zpracovatel
REKAPITULACE
| Kód stavebního objektu | Popis objektu | Kód zatřídění | Zatřídění
| SO-01 | Fasáda východní část -do zahrady
| SO-02 | Vjezd+dvůr-soklová část se soklovou římsou+oprava okapové římsy
| SO-03 | Zadní vstup-soklová část v.3 m + oprava okapové římsy
| SO-04-1 | Uliční část - hlavní vstup vč.říms ve fasádě a okapové římsy
| SO-04-2 | Uliční část-hlavni vstup-oprava vstupních schodů
| VRN | Vedlejší a ostatní náklady
|  |  | Celkem (bez DPH) | 0
|  |  | DPH | 0
0
0
|  |  | Celkem (včetně DPH) | 0
| Za zhotovitele |  | Za objednatele
| Jméno : |  | Jméno :
| Datum : |  | Datum :
| Podpis: |  | Podpis :
Poznámka :

## Rekapitulace
Zakázka:
0 | Oprava fasád a vstupního schodiště - SŠZP Klatovy
21 | Popis | Cena | Hmotnost | DPH | Cena s DPH | Počet položek
#N/A
| SO-01: Fasáda východní část -do zahrady |  | 54.976 |  |  | 53
| 006: Úpravy povrchu |  | 16.317 |  |  | 19
| 009: Ostatní konstrukce a práce |  |  |  |  | 1
| 0091: Bourání vč.likvidace suti |  |  |  |  | 12
| 0092: Lešení |  | 37.78 |  |  | 9
| 099: Přesun hmot HSV |  |  |  |  | 1
| 764: Konstrukce klempířské |  | 0.46747 |  |  | 7
| 783: Nátěry |  | 0.41146 |  |  | 4
| SO-02: Vjezd+dvůr-soklová část se soklovou římsou+oprava okapové římsy |  | 9.124 |  |  | 43
| 006: Úpravy povrchu |  | 4.4755 |  |  | 19
| 009: Ostatní konstrukce a práce |  |  |  |  | 2
| 0091: Bourání vč.likvidace suti |  |  |  |  | 8
| 0092: Lešení |  | 4.512 |  |  | 6
| 099: Přesun hmot HSV |  |  |  |  | 1
| 764: Konstrukce klempířské |  | 0.019656 |  |  | 2
| 783: Nátěry |  | 0.11683 |  |  | 5
| SO-03: Zadní vstup-soklová část v.3 m + oprava okapové římsy |  | 7.8135 |  |  | 41
| 006: Úpravy povrchu |  | 3.1016 |  |  | 17
| 009: Ostatní konstrukce a práce |  |  |  |  | 2
| 0091: Bourání vč.likvidace suti |  |  |  |  | 9
| 0092: Lešení |  | 4.572 |  |  | 6
| 099: Přesun hmot HSV |  |  |  |  | 1
| 764: Konstrukce klempířské |  | 0.020826 |  |  | 2
| 783: Nátěry |  | 0.119 |  |  | 4
| SO-04-1: Uliční část - hlavní vstup vč.říms ve fasádě a okapové římsy |  | 8.608 |  |  | 41
| 006: Úpravy povrchu |  | 4.743 |  |  | 17
| 009: Ostatní konstrukce a práce |  |  |  |  | 2
| 0091: Bourání vč.likvidace suti |  |  |  |  | 8
| 0092: Lešení |  | 3.68 |  |  | 6
| 099: Přesun hmot HSV |  |  |  |  | 1
| 764: Konstrukce klempířské |  | 0.00468 |  |  | 2
| 783: Nátěry |  | 0.18034 |  |  | 5
| SO-04-2: Uliční část-hlavni vstup-oprava vstupních schodů |  | 35.8994 |  |  | 41
| 004: Vodorovné konstrukce |  | 34.8109 |  |  | 7
| 005: Komunikace |  | 0.055006 |  |  | 1
| 006: Úpravy povrchu |  | 0.78806 |  |  | 8
| 009: Ostatní konstrukce a práce |  |  |  |  | 1
| 0091: Bourání vč.likvidace suti |  |  |  |  | 9
| 099: Přesun hmot HSV |  |  |  |  | 1
| 771: Podlahy z dlaždic |  | 0.21468 |  |  | 9
| 783: Nátěry |  | 0.030786 |  |  | 5
| VRN: Vedlejší a ostatní náklady |  |  |  |  | 2
| V03: Zařízení staveniště |  |  |  |  | 1
| V07: Provozní vlivy |  |  |  |  | 1
0 | Celkem (bez DPH) | 0
| DPH | 0
0
0
| Celkem (včetně DPH) | 0

## Zakazka
Zakázka:
Oprava fasád a vstupního schodiště - SŠZP Klatovy
[5 empty] | Poř. | Typ | Kód | Popis | MJ | Výměra bez ztr. | Ztratné | Výměra | Jedn. cena | Cena | Jedn. hmotn. | Hmotnost | Jedn. suť | Suť | Sazba DPH | DPH | Cena s DPH | Komentář | Cen. soustava | Počet
[8 empty] | SO-01: Fasáda východní část -do zahrady | [5 empty] | 0 |  | 54.976 |  | 16.6133 |  | 0 | 0 |  |  | 53
[8 empty] | 006: Úpravy povrchu | [5 empty] | 0 |  | 16.317 |  | 0 |  | 0 | 0 |  |  | 19
##T2##N_Catalog_catGUID | ##T2##PRO_ITEM_catID | ##T2##PRO_ITEM_iteCode | ##T2##PRO_ITEM_szvCode | ##T2##PRO_ITEM_tevCode | 1 | SP | 629991001 | Zakrytí podélných ploch fólií volně položenou | m2 | 68 | 0 | 68 |  | 0 |  | 0 |  | 0 | 21 | 0 | 0 |  | ÚRS 2019 | 1
[7 empty] | Plný popis: | Zakrytí vnějších ploch před znečištěním včetně pozdějšího odkrytí ploch podélných rovných (např. chodníků) fólií položenou volně
[7 empty] | Výkaz výměr: | 34*2 |  |  |  | 68
0
[5 empty] | 2 | SP | 629991011 | Zakrytí výplní otvorů a svislých ploch fólií přilepenou lepící páskou | m2 | 216.32 | 0 | 216.32 |  | 0 |  | 0 |  | 0 | 21 | 0 | 0 |  | ÚRS 2019 | 1
[7 empty] | Plný popis: | Zakrytí vnějších ploch před znečištěním včetně pozdějšího odkrytí výplní otvorů a svislých ploch fólií přilepenou lepící páskou
[7 empty] | Výkaz výměr: | strana do zahrady |  |  |  | 0
[8 empty] | 2*1,5*8 |  |  |  | 24
[8 empty] | 3,1*1,5*4 |  |  |  | 18.6
[8 empty] | 2,8*1,5*4 |  |  |  | 16.8
[8 empty] | 3,2*3,2*2 |  |  |  | 20.48
[8 empty] | 3,2*3,6*2 |  |  |  | 23.04
[8 empty] | 2,8*0,5 |  |  |  | 1.4
[8 empty] | 2,8*1,5*2 |  |  |  | 8.4
[8 empty] | 0,5*1,5*2 |  |  |  | 1.5
[8 empty] | VZT |  |  |  | 0
[8 empty] | 4*4 |  |  |  | 16
[8 empty] | kabřinec |  |  |  | 0
[8 empty] | (8+4)*0,3 |  |  |  | 3.6
[8 empty] | (19+3,5)*1 |  |  |  | 22.5
[8 empty] | potrubí VZT |  |  |  | 0
[8 empty] | 14*2 |  |  |  | 28
[8 empty] | zakrytí krytiny -střecha |  |  |  | 0
[8 empty] | (2*2+12)*2 |  |  |  | 32
0
[5 empty] | 3 | SP | 622131121 | Penetrační disperzní nátěr vnějších stěn nanášený ručně | m2 | 375.24 | 0 | 375.24 |  | 0 | 0.00026 | 0.097562 |  | 0 | 21 | 0 | 0 |  | ÚRS 2019 | 1
[7 empty] | Plný popis: | Podkladní a spojovací vrstva vnějších omítaných ploch penetrace akrylát-silikonová nanášená ručně stěn
[7 empty] | Výkaz výměr: | 426,94 |  |  |  | 426.94
[8 empty] | odpočet podhledy a římsy |  |  |  | 0
[8 empty] | -51,7 |  |  |  | -51.7
0
[5 empty] | 4 | SP | 622325103 | Oprava vnější vápenocementové hladké omítky složitosti 1 stěn v rozsahu do 50% | m2 | 345.22 | 0 | 345.22 |  | 0 | 0.01899 | 6.5557 |  | 0 | 21 | 0 | 0 |  | ÚRS 2019 | 1
[7 empty] | Plný popis: | Oprava vápenocementové omítky vnějších ploch stupně členitosti 1 hladké stěn, v rozsahu opravované plochy přes 30 do 50%
[7 empty] | Výkaz výměr: | 426,94 |  |  |  | 426.94
[8 empty] | odpočet podhledy a římsy |  |  |  | 0
[8 empty] | -51,72 |  |  |  | -51.72
[8 empty] | odpočet omítky ostění |  |  |  | 0
[8 empty] | -30 |  |  |  | -30
0
[5 empty] | 5 | SP | 622321131 | Potažení vnějších stěn vápenocementovým aktivovaným štukem tloušťky do 3 mm | m2 | 345.22 | 0 | 345.22 |  | 0 | 0.00273 | 0.94245 |  | 0 | 21 | 0 | 0 |  | ÚRS 2019 | 1
[7 empty] | Plný popis: | Potažení vnějších ploch štukem vápenocementovým, tloušťky do 3 mm stěn
[5 empty] | 6 | SP | 612325302 | Vápenocementová štuková omítka ostění nebo nadpraží | m2 | 30 | 0 | 30 |  | 0 | 0.03358 | 1.0074 |  | 0 | 21 | 0 | 0 |  | ÚRS 2019 | 1
[7 empty] | Plný popis: | Vápenocementová omítka ostění nebo nadpraží štuková
[7 empty] | Výkaz výměr: | 30 |  |  |  | 30
0
[5 empty] | 7 | SP | 621131121 | Penetrační disperzní nátěr vnějších podhledů nanášený ručně | m2 | 51.7 | 0 | 51.7 |  | 0 | 0.00026 | 0.013442 |  | 0 | 21 | 0 | 0 |  | ÚRS 2019 | 1
[7 empty] | Plný popis: | Podkladní a spojovací vrstva vnějších omítaných ploch penetrace akrylát-silikonová nanášená ručně podhledů
[5 empty] | 8 | SP | 621325113 | Oprava vnější vápenné hladké omítky členitosti 1 podhledů v rozsahu do 50% | m2 | 51.7 | 0 | 51.7 |  | 0 | 0.02035 | 1.0521 |  | 0 | 21 | 0 | 0 |  | ÚRS 2019 | 1
[7 empty] | Plný popis: | Oprava vápenné omítky vnějších ploch stupně členitosti 1 hladké podhledů, v rozsahu opravované plochy přes 30 do 50%
[7 empty] | Výkaz výměr: | podhledy a římsy |  |  |  | 0
[8 empty] | 51,7 |  |  |  | 51.7
0
[5 empty] | 9 | SP | 621321131 | Potažení vnějších pohledů vápenocementovým aktivovaným štukem tloušťky do 3 mm | m2 | 51.7 | 0 | 51.7 |  | 0 | 0.00273 | 0.14114 |  | 0 | 21 | 0 | 0 |  | ÚRS 2019 | 1
[7 empty] | Plný popis: | Potažení vnějších ploch štukem vápenocementovým, tloušťky do 3 mm podhledů
[5 empty] | 10 | SP | 619995001 | Začištění omítek kolem oken, dveří, podlah nebo obkladů | m | 150 | 0 | 150 |  | 0 | 0.0015 | 0.225 |  | 0 | 21 | 0 | 0 |  | ÚRS 2019 | 1
[7 empty] | Plný popis: | Začištění omítek (s dodáním hmot) kolem oken, dveří, podlah, obkladů apod.
[7 empty] | Výkaz výměr: | 30/0,2 |  |  |  | 150
0
[5 empty] | 11 | SP | 629995101 | Očištění vnějších ploch tlakovou vodou | m2 | 426.94 | 0 | 426.94 |  | 0 |  | 0 |  | 0 | 21 | 0 | 0 |  | ÚRS 2019 | 1
[7 empty] | Plný popis: | Očištění vnějších ploch tlakovou vodou omytím
[5 empty] | 12 | SP | 632450124 | Vyrovnávací cementový potěr tl do 50 mm ze suchých směsí provedený v pásu | m2 | 19.29 | 0 | 19.29 |  | 0 | 0.105 | 2.0255 |  | 0 | 21 | 0 | 0 |  | ÚRS 2019 | 1
[7 empty] | Plný popis: | Potěr cementový vyrovnávací ze suchých směsí v pásu o průměrné (střední) tl. přes 40 do 50 mm
[7 empty] | Výkaz výměr: | 64,3*0,3 |  |  |  | 19.29
0
[5 empty] | 13 | SP | 631351101 | Zřízení bednění rýh a hran v podlahách | m2 | 6.43 | 0 | 6.43 |  | 0 | 0.01352 | 0.086934 |  | 0 | 21 | 0 | 0 |  | ÚRS 2019 | 1
[7 empty] | Plný popis: | Bednění v podlahách rýh a hran zřízení
[7 empty] | Výkaz výměr: | 64,3*0,1 |  |  |  | 6.43
0
[5 empty] | 14 | SP | 631351102 | Odstranění bednění rýh a hran v podlahách | m2 | 6.43 | 0 | 6.43 |  | 0 |  | 0 |  | 0 | 21 | 0 | 0 |  | ÚRS 2019 | 1
[7 empty] | Plný popis: | Bednění v podlahách rýh a hran odstranění
[7 empty] | Výkaz výměr: | 64,3*0,1 |  |  |  | 6.43
0
[5 empty] | 15 | SP | 319201321 | Vyrovnání nerovného povrchu zdiva tl do 30 mm maltou | m2 | 26.2 | 0 | 26.2 |  | 0 | 0.02857 | 0.74853 |  | 0 | 21 | 0 | 0 |  | ÚRS 2019 | 1
[7 empty] | Plný popis: | Vyrovnání nerovného povrchu vnitřního i vnějšího zdiva bez odsekání vadných cihel, maltou (s dodáním hmot) tl. do 30 mm
[7 empty] | Výkaz výměr: | pod novou soklovou omítku |  |  |  | 0
[8 empty] | 26,2 |  |  |  | 26.2
0
[5 empty] | 16 | SP | 622131121 | Penetrační disperzní nátěr vnějších stěn nanášený ručně | m2 | 26.2 | 0 | 26.2 |  | 0 | 0.00026 | 0.006812 |  | 0 | 21 | 0 | 0 |  | ÚRS 2019 | 1
[7 empty] | Plný popis: | Podkladní a spojovací vrstva vnějších omítaných ploch penetrace akrylát-silikonová nanášená ručně stěn
[7 empty] | Výkaz výměr: | pod novou omítku soklu |  |  |  | 0
[8 empty] | 26,2 |  |  |  | 26.2
0
[5 empty] | 17 | SP | 621135001 | Vyrovnání podkladu vnějších podhledů maltou vápenocementovou tl do 10 mm | m2 | 15 | 0 | 15 |  | 0 | 0.02048 | 0.3072 |  | 0 | 21 | 0 | 0 |  | ÚRS 2019 | 1
[7 empty] | Plný popis: | Vyrovnání nerovností podkladu vnějších omítaných ploch maltou, tloušťky do 10 mm vápenocementovou podhledů
[7 empty] | Výkaz výměr: | předpoklad 50% |  |  |  | 0
[8 empty] | 30*0,5 |  |  |  | 15
0
[5 empty] | 18 | SP | 622135001 | Vyrovnání podkladu vnějších stěn maltou vápenocementovou tl do 10 mm | m2 | 128.082 | 0 | 128.082 |  | 0 | 0.02048 | 2.6231 |  | 0 | 21 | 0 | 0 |  | ÚRS 2019 | 1
[7 empty] | Plný popis: | Vyrovnání nerovností podkladu vnějších omítaných ploch maltou, tloušťky do 10 mm vápenocementovou stěn
[7 empty] | Výkaz výměr: | předpoklad 30% |  |  |  | 0
[8 empty] | 426,94*0,3 |  |  |  | 128.082
0
[5 empty] | 19 | SP | 006-01 | Vápenocementová omítka vnějších stěn (soklová) prováděná ručně | m2 | 26.2 | 0 | 26.2 |  | 0 | 0.01848 | 0.48418 |  | 0 | 21 | 0 | 0 |  | vlastní | 1
Plný popis:
[8 empty] | 009: Ostatní konstrukce a práce | [5 empty] | 0 |  | 0 |  | 0 |  | 0 | 0 |  |  | 1
[5 empty] | 20 | SP | 01-009-01 | Staveništní úklid | Kč | 1 | 0 | 1 |  | 0 |  | 0 |  | 0 | 21 | 0 | 0 |  | vlastní | 1
Plný popis:
[8 empty] | 0091: Bourání vč.likvidace suti | [5 empty] | 0 |  | 0 |  | 16.6133 |  | 0 | 0 |  |  | 12
[5 empty] | 21 | SP | 978015361 | Otlučení (osekání) vnější vápenné nebo vápenocementové omítky stupně členitosti 1 a 2 rozsahu do 50% | m2 | 406.61 | 5 | 426.9405 |  | 0 |  | 0 | 0.029 | 12.3813 | 21 | 0 | 0 |  | ÚRS 2019 | 1
[7 empty] | Plný popis: | Otlučení vápenných nebo vápenocementových omítek vnějších ploch s vyškrabáním spar a s očištěním zdiva stupně členitosti 1 a 2, v rozsahu přes 30 do 50 %
[7 empty] | Výkaz výměr: | strana do zahrady |  |  |  | 0
[8 empty] | (18+3,5+8,1)*14 |  |  |  | 414.4
[8 empty] | 3,8*12,8 |  |  |  | 48.64
[8 empty] | odpočet svah |  |  |  | 0
[8 empty] | -3,6*4,7*0,5 |  |  |  | -8.46
[8 empty] | odpočet zeď oplocení |  |  |  | 0
[8 empty] | -0,5*6,9 |  |  |  | -3.45
[8 empty] | odpočet otvory |  |  |  | 0
[8 empty] | -2*1,5*8 |  |  |  | -24
[8 empty] | -3,1*1,5*4 |  |  |  | -18.6
[8 empty] | -2,8*1,5*4 |  |  |  | -16.8
[8 empty] | -3,2*3,2*2 |  |  |  | -20.48
[8 empty] | -3,2*3,6*2 |  |  |  | -23.04
[8 empty] | -2,8*0,5 |  |  |  | -1.4
[8 empty] | -2,8*1,5*2 |  |  |  | -8.4
[8 empty] | -0,5*1,5*2 |  |  |  | -1.5
[8 empty] | odpočet VZt |  |  |  | 0
[8 empty] | -2,8*0,5 |  |  |  | -1.4
[8 empty] | pruh nad střechou |  |  |  | 0
[8 empty] | (2*2+11,5)*1 |  |  |  | 15.5
[8 empty] | ostění |  |  |  | 0
[8 empty] | ((1,5*2+2)*8+(1,5*2+3,1)*4+(1,5*2+2,8)*4+(3,2*3)*2+(3,6*2+3,2)*2+(0,5*2+2,8)*1+(1,5*2+2,8)*2+(1,5*2+0,5)*2)*0,2 |  |  |  | 30
[8 empty] | římsy u okapů |  |  |  | 0
[8 empty] | (6,2+3,6+5+12+13,5*2+2*2+3,6+30+12)*0,5 |  |  |  | 51.7
[8 empty] | odpočet sokl kabřinec |  |  |  | 0
[8 empty] | -(8+4)*0,3 |  |  |  | -3.6
[8 empty] | -(19+3,5)*1 |  |  |  | -22.5
0
[5 empty] | 22 | SP | 764002851 | Demontáž oplechování parapetů do suti | m | 64.3 | 0 | 64.3 |  | 0 |  | 0 | 0.00167 | 0.10738 | 21 | 0 | 0 |  | ÚRS 2019 | 1
[7 empty] | Plný popis: | Demontáž klempířských konstrukcí oplechování parapetů do suti
[7 empty] | Výkaz výměr: | 2,1*8 |  |  |  | 16.8
[8 empty] | 3,2*4 |  |  |  | 12.8
[8 empty] | 2,9*4 |  |  |  | 11.6
[8 empty] | 3,3*2*2 |  |  |  | 13.2
[8 empty] | 2,9*3 |  |  |  | 8.7
[8 empty] | 0,6*2 |  |  |  | 1.2
[8 empty] | = |  |  |  | 64.3
[5 empty] | 23 | SP | 764004801 | Demontáž podokapního žlabu do suti | m | 48 | 0 | 48 |  | 0 |  | 0 | 0.0026 | 0.1248 | 21 | 0 | 0 |  | ÚRS 2019 | 1
[7 empty] | Plný popis: | Demontáž klempířských konstrukcí žlabu podokapního do suti
[7 empty] | Výkaz výměr: | 2,5+3,5+30+12 |  |  |  | 48
[5 empty] | 24 | SP | 764004861 | Demontáž svodu do suti | m | 45 | 0 | 45 |  | 0 |  | 0 | 0.00394 | 0.1773 | 21 | 0 | 0 |  | ÚRS 2019 | 1
[7 empty] | Plný popis: | Demontáž klempířských konstrukcí svodu do suti
[7 empty] | Výkaz výměr: | 14*2 |  |  |  | 28
[8 empty] | 13 |  |  |  | 13
[8 empty] | 1*4 |  |  |  | 4
[8 empty] | = |  |  |  | 45
[5 empty] | 25 | SP | 781471810 | Demontáž obkladů z obkladaček keramických kladených do malty | m2 | 26.2 | 0 | 26.2 |  | 0 |  | 0 | 0.0815 | 2.1353 | 21 | 0 | 0 |  | ÚRS 2019 | 1
[7 empty] | Plný popis: | Demontáž obkladů z dlaždic keramických kladených do malty
[7 empty] | Výkaz výměr: | otlučení kabřincového obkladu |  |  |  | 0
[8 empty] | (11,5+3,5+14)*1 |  |  |  | 29
[8 empty] | -1,5*1 |  |  |  | -1.5
[8 empty] | -3*1 |  |  |  | -3
[8 empty] | ostění |  |  |  | 0
[8 empty] | 0,3*1*2*2 |  |  |  | 1.2
[8 empty] | pruh k oplocení |  |  |  | 0
[8 empty] | 5*0,1 |  |  |  | 0.5
0
[5 empty] | 26 | SP | 978015391 | Otlučení (osekání) vnější vápenné nebo vápenocementové omítky stupně členitosti 1 a 2 do 100% | m2 | 26.2 | 0 | 26.2 |  | 0 |  | 0 | 0.059 | 1.5458 | 21 | 0 | 0 |  | ÚRS 2019 | 1
[7 empty] | Plný popis: | Otlučení vápenných nebo vápenocementových omítek vnějších ploch s vyškrabáním spar a s očištěním zdiva stupně členitosti 1 a 2, v rozsahu přes 80 do 100 %
[7 empty] | Výkaz výměr: | omítka pod obkladem |  |  |  | 0
[8 empty] | 26,2 |  |  |  | 26.2
0
[5 empty] | 27 | SP | 985112111 | Odsekání degradovaného betonu stěn tl do 10 mm | m2 | 6.43 | 0 | 6.43 |  | 0 |  | 0 | 0.022 | 0.14146 | 21 | 0 | 0 |  | ÚRS 2019 | 1
[7 empty] | Plný popis: | Odsekání degradovaného betonu stěn, tloušťky do 10 mm
[7 empty] | Výkaz výměr: | původní beton parapetů |  |  |  | 0
[8 empty] | 6,43 |  |  |  | 6.43
0
[5 empty] | 28 | SP | 985112193 | Příplatek k odsekání degradovaného betonu za plochu do 10 m2 jednotlivě | m2 | 6.43 | 0 | 6.43 |  | 0 |  | 0 |  | 0 | 21 | 0 | 0 |  | ÚRS 2019 | 1
[7 empty] | Plný popis: | Odsekání degradovaného betonu Příplatek k cenám za plochu do 10 m2 jednotlivě
[5 empty] | 29 | SP | 997013212 | Vnitrostaveništní doprava suti a vybouraných hmot pro budovy v do 9 m ručně | t | 16.6133 | 0 | 16.6133 |  | 0 |  | 0 |  | 0 | 21 | 0 | 0 |  | ÚRS 2019 | 1
[7 empty] | Plný popis: | Vnitrostaveništní doprava suti a vybouraných hmot vodorovně do 50 m svisle ručně pro budovy a haly výšky přes 6 do 9 m
[5 empty] | 30 | SP | 997013501 | Odvoz suti a vybouraných hmot na skládku nebo meziskládku do 1 km se složením | t | 16.6133 | 0 | 16.6133 |  | 0 |  | 0 |  | 0 | 21 | 0 | 0 |  | ÚRS 2019 | 1
[7 empty] | Plný popis: | Odvoz suti a vybouraných hmot na skládku nebo meziskládku se složením, na vzdálenost do 1 km
[5 empty] | 31 | SP | 997013509 | Příplatek k odvozu suti a vybouraných hmot na skládku ZKD 1 km přes 1 km | t | 166.13 | 0 | 166.13 |  | 0 |  | 0 |  | 0 | 21 | 0 | 0 |  | ÚRS 2019 | 1
[7 empty] | Plný popis: | Odvoz suti a vybouraných hmot na skládku nebo meziskládku se složením, na vzdálenost Příplatek k ceně za každý další i započatý 1 km přes 1 km
[5 empty] | 32 | SP | 997013801 | Poplatek za uložení na skládce (skládkovné) stavebního odpadu | t | 16.6133 | 0 | 16.6133 |  | 0 |  | 0 |  | 0 | 21 | 0 | 0 |  | ÚRS 2019 | 1
[7 empty] | Plný popis: | Poplatek za uložení stavebního odpadu na skládce (skládkovné) z prostého betonu zatříděného do Katalogu odpadů pod kódem 170 101
[8 empty] | 0092: Lešení | [5 empty] | 0 |  | 37.78 |  | 0 |  | 0 | 0 |  |  | 9
[5 empty] | 33 | SP | 941111132 | Montáž lešení řadového trubkového lehkého s podlahami zatížení do 200 kg/m2 š do 1,5 m v do 25 m | m2 | 456.25 | 0 | 456.25 |  | 0 | 0.04 | 18.25 |  | 0 | 21 | 0 | 0 |  | ÚRS 2019 | 1
[7 empty] | Plný popis: | Montáž lešení řadového trubkového lehkého pracovního s podlahami s provozním zatížením tř. 3 do 200 kg/m2 šířky tř. W12 přes 1,2 do 1,5 m, výšky přes 10 do 25 m
[7 empty] | Výkaz výměr: | východní pohled |  |  |  | 0
[8 empty] | (30+3,5+1,5*2)*(14-1,5) |  |  |  | 456.25
0
[5 empty] | 34 | SP | 941111232 | Příplatek k lešení řadovému trubkovému lehkému s podlahami š 1,5 m v 25 m za první a ZKD den použití | m2 | 27375 | 0 | 27375 |  | 0 |  | 0 |  | 0 | 21 | 0 | 0 |  | ÚRS 2019 | 1
[7 empty] | Plný popis: | Montáž lešení řadového trubkového lehkého pracovního s podlahami s provozním zatížením tř. 3 do 200 kg/m2 Příplatek za první a každý další den použití lešení k ceně -1132
[7 empty] | Výkaz výměr: | 456,25*60 |  |  |  | 27375
0
[5 empty] | 35 | SP | 941111832 | Demontáž lešení řadového trubkového lehkého s podlahami zatížení do 200 kg/m2 š do 1,5 m v do 25 m | m2 | 456.25 | 0 | 456.25 |  | 0 | 0.04 | 18.25 |  | 0 | 21 | 0 | 0 |  | ÚRS 2019 | 1
[7 empty] | Plný popis: | Demontáž lešení řadového trubkového lehkého pracovního s podlahami s provozním zatížením tř. 3 do 200 kg/m2 šířky tř. W12 přes 1,2 do 1,5 m, výšky přes 10 do 25 m
[5 empty] | 36 | SP | 942111111 | Montáž lešení vysunutého trubkového bez podepření v do 20 m | m2 | 16 | 0 | 16 |  | 0 | 0.04 | 0.64 |  | 0 | 21 | 0 | 0 |  | ÚRS 2019 | 1
[7 empty] | Plný popis: | Montáž lešení vysunutého trubkového pracovního z konstrukce, z otvorů nebo při povrchu stropní konstrukce bez podepření, ve výšce pracovní podlahy do 20 m
[7 empty] | Výkaz výměr: | 2*2 |  |  |  | 4
[8 empty] | 12*1 |  |  |  | 12
0
[5 empty] | 37 | SP | 942111211 | Příplatek k lešení vysunutému trubkovému bez podepření v do 30 m za první a ZKD den použití | m2 | 960 | 0 | 960 |  | 0 |  | 0 |  | 0 | 21 | 0 | 0 |  | ÚRS 2019 | 1
[7 empty] | Plný popis: | Montáž lešení vysunutého trubkového pracovního Příplatek za první a každý další den použití lešení k ceně -1111 nebo -1112
[7 empty] | Výkaz výměr: | 16*60 |  |  |  | 960
0
[5 empty] | 38 | SP | 942111811 | Demontáž lešení vysunutého trubkového bez podepření v 20 m | m2 | 16 | 0 | 16 |  | 0 | 0.04 | 0.64 |  | 0 | 21 | 0 | 0 |  | ÚRS 2019 | 1
[7 empty] | Plný popis: | Demontáž lešení vysunutého trubkového pracovního z konstrukce, z otvorů nebo při povrchu stropní konstrukce bez podepření, ve výšce pracovní podlahy do 20 m
[5 empty] | 39 | SP | 944511111 | Montáž ochranné sítě z textilie z umělých vláken | m2 | 472.25 | 0 | 472.25 |  | 0 |  | 0 |  | 0 | 21 | 0 | 0 |  | ÚRS 2019 | 1
[7 empty] | Plný popis: | Montáž ochranné sítě zavěšené na konstrukci lešení z textilie z umělých vláken
[7 empty] | Výkaz výměr: | 456,25+16 |  |  |  | 472.25
0
[5 empty] | 40 | SP | 944511211 | Příplatek k ochranné síti za první a ZKD den použití | m2 | 28335 | 0 | 28335 |  | 0 |  | 0 |  | 0 | 21 | 0 | 0 |  | ÚRS 2019 | 1
[7 empty] | Plný popis: | Montáž ochranné sítě Příplatek za první a každý další den použití sítě k ceně -1111
[7 empty] | Výkaz výměr: | 472,25*60 |  |  |  | 28335
0
[5 empty] | 41 | SP | 944511811 | Demontáž ochranné sítě z textilie z umělých vláken | m2 | 472.25 | 0 | 472.25 |  | 0 |  | 0 |  | 0 | 21 | 0 | 0 |  | ÚRS 2019 | 1
[7 empty] | Plný popis: | Demontáž ochranné sítě zavěšené na konstrukci lešení z textilie z umělých vláken
[8 empty] | 099: Přesun hmot HSV | [5 empty] | 0 |  | 0 |  | 0 |  | 0 | 0 |  |  | 1
[5 empty] | 42 | SP | 998018003 | Přesun hmot ruční pro budovy v do 24 m | t | 54.097 | 0 | 54.097 |  | 0 |  | 0 |  | 0 | 21 | 0 | 0 |  | ÚRS 2019 | 1
[7 empty] | Plný popis: | Přesun hmot pro budovy občanské výstavby, bydlení, výrobu a služby ruční - bez užití mechanizace vodorovná dopravní vzdálenost do 100 m pro budovy s jakoukoliv nosnou konstrukcí výšky přes 12 do 24 m
[8 empty] | 764: Konstrukce klempířské | [5 empty] | 0 |  | 0.46747 |  | 0 |  | 0 | 0 |  |  | 7
[5 empty] | 43 | SP | 764216444 | Oplechování rovných parapetů celoplošně lepené z Pz plechu rš 330 mm | m | 64.3 | 0 | 64.3 |  | 0 | 0.00234 | 0.15046 |  | 0 | 21 | 0 | 0 |  | ÚRS 2019 | 1
[7 empty] | Plný popis: | Oplechování parapetů z pozinkovaného plechu rovných celoplošně lepené, bez rohů rš 330 mm
[5 empty] | 44 | SP | 764511415 | Žlab podokapní hranatý z Pz plechu rš 400 mm | m | 48 | 0 | 48 |  | 0 | 0.00346 | 0.16608 |  | 0 | 21 | 0 | 0 |  | ÚRS 2019 | 1
[7 empty] | Plný popis: | Žlab podokapní z pozinkovaného plechu včetně háků a čel hranatý rš 400 mm
[5 empty] | 45 | SP | 764511435 | Roh nebo kout hranatého podokapního žlabu z Pz plechu rš 400 mm | kus | 6 | 0 | 6 |  | 0 | 0.00134 | 0.00804 |  | 0 | 21 | 0 | 0 |  | ÚRS 2019 | 1
[7 empty] | Plný popis: | Žlab podokapní z pozinkovaného plechu včetně háků a čel roh nebo kout, žlabu hranatého rš 400 mm
[5 empty] | 46 | SP | 764511465 | Kotlík hranatý pro podokapní žlaby z Pz plechu 400/120 mm | kus | 4 | 0 | 4 |  | 0 | 0.00051 | 0.00204 |  | 0 | 21 | 0 | 0 |  | ÚRS 2019 | 1
[7 empty] | Plný popis: | Žlab podokapní z pozinkovaného plechu včetně háků a čel kotlík hranatý, rš žlabu/průměr svodu 400/120 mm
[5 empty] | 47 | SP | 764518423 | Svody kruhové včetně objímek, kolen, odskoků z Pz plechu průměru 120 mm | m | 45 | 0 | 45 |  | 0 | 0.00313 | 0.14085 |  | 0 | 21 | 0 | 0 |  | ÚRS 2019 | 1
[7 empty] | Plný popis: | Svod z pozinkovaného plechu včetně objímek, kolen a odskoků kruhový, průměru 120 mm
[5 empty] | 48 | SP | 764001901 | Napojení klempířských konstrukcí na stávající délky spoje do 0,5 m | kus | 5 | 0 | 5 |  | 0 |  | 0 |  | 0 | 21 | 0 | 0 |  | ÚRS 2019 | 1
[7 empty] | Plný popis: | Napojení na stávající klempířské konstrukce délky spoje do 0,5 m
[5 empty] | 49 | SP | 998764203 | Přesun hmot procentní pro konstrukce klempířské v objektech v do 24 m | % | 1.61 | 0 | 1.61 |  | 0 |  | 0 |  | 0 | 21 | 0 | 0 |  | ÚRS 2019 | 1
[7 empty] | Plný popis: | Přesun hmot pro konstrukce klempířské stanovený procentní sazbou (%) z ceny vodorovná dopravní vzdálenost do 50 m v objektech výšky přes 12 do 24 m
[8 empty] | 783: Nátěry | [5 empty] | 0 |  | 0.41146 |  | 0 |  | 0 | 0 |  |  | 4
[5 empty] | 50 | SP | 783823135 | Penetrační silikonový nátěr hladkých, tenkovrstvých zrnitých nebo štukových omítek | m2 | 453.14 | 0 | 453.14 |  | 0 | 0.00014 | 0.06344 |  | 0 | 21 | 0 | 0 |  | ÚRS 2019 | 1
[7 empty] | Plný popis: | Penetrační nátěr omítek hladkých omítek hladkých, zrnitých tenkovrstvých nebo štukových stupně členitosti 1 a 2 silikonový
[7 empty] | Výkaz výměr: | 426,94+26,2 |  |  |  | 453.14
0
[5 empty] | 51 | SP | 783827425 | Krycí dvojnásobný silikonový nátěr omítek stupně členitosti 1 a 2 | m2 | 453.14 | 0 | 453.14 |  | 0 | 0.00072 | 0.32626 |  | 0 | 21 | 0 | 0 |  | ÚRS 2019 | 1
[7 empty] | Plný popis: | Krycí (ochranný ) nátěr omítek dvojnásobný hladkých omítek hladkých, zrnitých tenkovrstvých nebo štukových stupně členitosti 1 a 2 silikonový
[5 empty] | 52 | SP | 783414201 | Základní antikorozní jednonásobný syntetický nátěr klempířských konstrukcí | m2 | 80.575 | 0 | 80.575 |  | 0 | 0.00014 | 0.011281 |  | 0 | 21 | 0 | 0 |  | ÚRS 2019 | 1
[7 empty] | Plný popis: | Základní antikorozní nátěr klempířských konstrukcí jednonásobný syntetický standardní
[5 empty] | 53 | SP | 783417101 | Krycí jednonásobný syntetický nátěr klempířských konstrukcí | m2 | 80.575 | 0 | 80.575 |  | 0 | 0.00013 | 0.010475 |  | 0 | 21 | 0 | 0 |  | ÚRS 2019 | 1
[7 empty] | Plný popis: | Krycí nátěr (email) klempířských konstrukcí jednonásobný syntetický standardní
[7 empty] | Výkaz výměr: | parapety |  |  |  | 0
[8 empty] | 64,3*0,33 |  |  |  | 21.219
[8 empty] | žlaby |  |  |  | 0
[8 empty] | 48*0,4*2 |  |  |  | 38.4
[8 empty] | kotlík |  |  |  | 0
[8 empty] | 4 |  |  |  | 4
[8 empty] | svody |  |  |  | 0
[8 empty] | 3,14*0,12*45 |  |  |  | 16.956
0
[8 empty] | SO-02: Vjezd+dvůr-soklová část se soklovou římsou+oprava okapové římsy | [5 empty] | 0 |  | 9.124 |  | 3.9616 |  | 0 | 0 |  |  | 43
[8 empty] | 006: Úpravy povrchu | [5 empty] | 0 |  | 4.4755 |  | 0 |  | 0 | 0 |  |  | 19
[5 empty] | 54 | SP | 621131121 | Penetrační disperzní nátěr vnějších podhledů nanášený ručně | m2 | 19.8 | 0 | 19.8 |  | 0 | 0.00026 | 0.005148 |  | 0 | 21 | 0 | 0 |  | ÚRS 2019 | 1
[7 empty] | Plný popis: | Podkladní a spojovací vrstva vnějších omítaných ploch penetrace akrylát-silikonová nanášená ručně podhledů
[7 empty] | Výkaz výměr: | římsa u okapu |  |  |  | 0
[8 empty] | 33*0,6 |  |  |  | 19.8
[5 empty] | 55 | SP | 621325113 | Oprava vnější vápenné hladké omítky členitosti 1 podhledů v rozsahu do 50% | m2 | 19.8 | 0 | 19.8 |  | 0 | 0.02035 | 0.40293 |  | 0 | 21 | 0 | 0 |  | ÚRS 2019 | 1
[7 empty] | Plný popis: | Oprava vápenné omítky vnějších ploch stupně členitosti 1 hladké podhledů, v rozsahu opravované plochy přes 30 do 50%
[5 empty] | 56 | SP | 621321131 | Potažení vnějších pohledů vápenocementovým aktivovaným štukem tloušťky do 3 mm | m2 | 19.8 | 0 | 19.8 |  | 0 | 0.00273 | 0.054054 |  | 0 | 21 | 0 | 0 |  | ÚRS 2019 | 1
[7 empty] | Plný popis: | Potažení vnějších ploch štukem vápenocementovým, tloušťky do 3 mm podhledů
[5 empty] | 57 | SP | 629991001 | Zakrytí podélných ploch fólií volně položenou | m2 | 69.2 | 0 | 69.2 |  | 0 |  | 0 |  | 0 | 21 | 0 | 0 |  | ÚRS 2019 | 1
[7 empty] | Plný popis: | Zakrytí vnějších ploch před znečištěním včetně pozdějšího odkrytí ploch podélných rovných (např. chodníků) fólií položenou volně
[7 empty] | Výkaz výměr: | vjezd po soklovou římsu |  |  |  | 0
[8 empty] | 22,6*2 |  |  |  | 45.2
[8 empty] | uliční část k oknu |  |  |  | 0
[8 empty] | 2*2 |  |  |  | 4
[8 empty] | dvorní část po soklovou římsu |  |  |  | 0
[8 empty] | 10*2 |  |  |  | 20
0
[5 empty] | 58 | SP | 629991011 | Zakrytí výplní otvorů a svislých ploch fólií přilepenou lepící páskou | m2 | 14.16 | 0 | 14.16 |  | 0 |  | 0 |  | 0 | 21 | 0 | 0 |  | ÚRS 2019 | 1
[7 empty] | Plný popis: | Zakrytí vnějších ploch před znečištěním včetně pozdějšího odkrytí výplní otvorů a svislých ploch fólií přilepenou lepící páskou
[7 empty] | Výkaz výměr: | 0,9*0,9*6 |  |  |  | 4.86
[8 empty] | 1,1*0,7*2 |  |  |  | 1.54
[8 empty] | 1,2*2,3 |  |  |  | 2.76
[8 empty] | 2*2,5 |  |  |  | 5
0
[5 empty] | 59 | SP | 622131121 | Penetrační disperzní nátěr vnějších stěn nanášený ručně | m2 | 111.421 | 0 | 111.421 |  | 0 | 0.00026 | 0.028969 |  | 0 | 21 | 0 | 0 |  | ÚRS 2019 | 1
[7 empty] | Plný popis: | Podkladní a spojovací vrstva vnějších omítaných ploch penetrace akrylát-silikonová nanášená ručně stěn
[7 empty] | Výkaz výměr: | 113,421 |  |  |  | 113.421
[8 empty] | odpočet podhledy |  |  |  | 0
[8 empty] | -2 |  |  |  | -2
0
[5 empty] | 60 | SP | 622325103 | Oprava vnější vápenocementové hladké omítky složitosti 1 stěn v rozsahu do 50% | m2 | 104.281 | 0 | 104.281 |  | 0 | 0.01899 | 1.9803 |  | 0 | 21 | 0 | 0 |  | ÚRS 2019 | 1
[7 empty] | Plný popis: | Oprava vápenocementové omítky vnějších ploch stupně členitosti 1 hladké stěn, v rozsahu opravované plochy přes 30 do 50%
[7 empty] | Výkaz výměr: | 113,421 |  |  |  | 113.421
[8 empty] | odpočet podhledy a římsy |  |  |  | 0
[8 empty] | -2 |  |  |  | -2
[8 empty] | odpočet omítky ostění |  |  |  | 0
[8 empty] | -7,14 |  |  |  | -7.14
0
[5 empty] | 61 | SP | 622321131 | Potažení vnějších stěn vápenocementovým aktivovaným štukem tloušťky do 3 mm | m2 | 104.281 | 0 | 104.281 |  | 0 | 0.00273 | 0.28469 |  | 0 | 21 | 0 | 0 |  | ÚRS 2019 | 1
[7 empty] | Plný popis: | Potažení vnějších ploch štukem vápenocementovým, tloušťky do 3 mm stěn
[5 empty] | 62 | SP | 612325302 | Vápenocementová štuková omítka ostění nebo nadpraží | m2 | 7.14 | 0 | 7.14 |  | 0 | 0.03358 | 0.23976 |  | 0 | 21 | 0 | 0 |  | ÚRS 2019 | 1
[7 empty] | Plný popis: | Vápenocementová omítka ostění nebo nadpraží štuková
[7 empty] | Výkaz výměr: | ostění |  |  |  | 0
[8 empty] | 3,24+2,9+1 |  |  |  | 7.14
[5 empty] | 63 | SP | 621131121 | Penetrační disperzní nátěr vnějších podhledů nanášený ručně | m2 | 2 | 0 | 2 |  | 0 | 0.00026 | 0.00052 |  | 0 | 21 | 0 | 0 |  | ÚRS 2019 | 1
[7 empty] | Plný popis: | Podkladní a spojovací vrstva vnějších omítaných ploch penetrace akrylát-silikonová nanášená ručně podhledů
[5 empty] | 64 | SP | 621325113 | Oprava vnější vápenné hladké omítky členitosti 1 podhledů v rozsahu do 50% | m2 | 2 | 0 | 2 |  | 0 | 0.02035 | 0.0407 |  | 0 | 21 | 0 | 0 |  | ÚRS 2019 | 1
[7 empty] | Plný popis: | Oprava vápenné omítky vnějších ploch stupně členitosti 1 hladké podhledů, v rozsahu opravované plochy přes 30 do 50%
[7 empty] | Výkaz výměr: | podhledy |  |  |  | 0
[8 empty] | 2 |  |  |  | 2
0
[5 empty] | 65 | SP | 621321131 | Potažení vnějších pohledů vápenocementovým aktivovaným štukem tloušťky do 3 mm | m2 | 2 | 0 | 2 |  | 0 | 0.00273 | 0.00546 |  | 0 | 21 | 0 | 0 |  | ÚRS 2019 | 1
[7 empty] | Plný popis: | Potažení vnějších ploch štukem vápenocementovým, tloušťky do 3 mm podhledů
[5 empty] | 66 | SP | 619995001 | Začištění omítek kolem oken, dveří, podlah nebo obkladů | m | 35.7 | 0 | 35.7 |  | 0 | 0.0015 | 0.05355 |  | 0 | 21 | 0 | 0 |  | ÚRS 2019 | 1
[7 empty] | Plný popis: | Začištění omítek (s dodáním hmot) kolem oken, dveří, podlah, obkladů apod.
[7 empty] | Výkaz výměr: | 7,14/0,2 |  |  |  | 35.7
0
[5 empty] | 67 | SP | 629995101 | Očištění vnějších ploch tlakovou vodou | m2 | 113.421 | 0 | 113.421 |  | 0 |  | 0 |  | 0 | 21 | 0 | 0 |  | ÚRS 2019 | 1
[7 empty] | Plný popis: | Očištění vnějších ploch tlakovou vodou omytím
[5 empty] | 68 | SP | 619325131 | Vytažení vápenocementových fabionů, hran nebo koutů | m | 59.8 | 0 | 59.8 |  | 0 | 0.0068 | 0.40664 |  | 0 | 21 | 0 | 0 |  | ÚRS 2019 | 1
[7 empty] | Plný popis: | Vytažení fabionů, hran a koutů při opravách vápenocementových omítek (s dodáním hmot) jakékoliv délky
[7 empty] | Výkaz výměr: | šambrány kolem oken |  |  |  | 0
[8 empty] | sklepní okna |  |  |  | 0
[8 empty] | (1,1*2+1,1)*8 |  |  |  | 26.4
[8 empty] | římsa soklová |  |  |  | 0
[8 empty] | 2+22,6+10-1,2 |  |  |  | 33.4
0
[5 empty] | 69 | SP | 632450124 | Vyrovnávací cementový potěr tl do 50 mm ze suchých směsí provedený v pásu | m2 | 2.52 | 0 | 2.52 |  | 0 | 0.105 | 0.2646 |  | 0 | 21 | 0 | 0 |  | ÚRS 2019 | 1
[7 empty] | Plný popis: | Potěr cementový vyrovnávací ze suchých směsí v pásu o průměrné (střední) tl. přes 40 do 50 mm
[7 empty] | Výkaz výměr: | 8,4*0,3 |  |  |  | 2.52
0
[5 empty] | 70 | SP | 631351101 | Zřízení bednění rýh a hran v podlahách | m2 | 0.84 | 0 | 0.84 |  | 0 | 0.01352 | 0.011357 |  | 0 | 21 | 0 | 0 |  | ÚRS 2019 | 1
[7 empty] | Plný popis: | Bednění v podlahách rýh a hran zřízení
[7 empty] | Výkaz výměr: | 8,4*0,1 |  |  |  | 0.84
0
[5 empty] | 71 | SP | 631351102 | Odstranění bednění rýh a hran v podlahách | m2 | 0.84 | 0 | 0.84 |  | 0 |  | 0 |  | 0 | 21 | 0 | 0 |  | ÚRS 2019 | 1
[7 empty] | Plný popis: | Bednění v podlahách rýh a hran odstranění
[5 empty] | 72 | SP | 622135001 | Vyrovnání podkladu vnějších stěn maltou vápenocementovou tl do 10 mm | m2 | 34.0263 | 0 | 34.0263 |  | 0 | 0.02048 | 0.69686 |  | 0 | 21 | 0 | 0 |  | ÚRS 2019 | 1
[7 empty] | Plný popis: | Vyrovnání nerovností podkladu vnějších omítaných ploch maltou, tloušťky do 10 mm vápenocementovou stěn
[7 empty] | Výkaz výměr: | předpoklad 30% |  |  |  | 0
[8 empty] | 113,421*0,3 |  |  |  | 34.0263
0
[8 empty] | 009: Ostatní konstrukce a práce | [5 empty] | 0 |  | 0 |  | 0 |  | 0 | 0 |  |  | 2
[5 empty] | 73 | SP | 009-01 | Staveništní úklid | Kč | 1 | 0 | 1 |  | 0 |  | 0 |  | 0 | 21 | 0 | 0 |  | vlastní | 1
Plný popis:
[5 empty] | 74 | SP | 945421110 | Hydraulická zvedací plošina na automobilovém podvozku výška zdvihu do 18 m včetně obsluhy | hod | 10 | 0 | 10 |  | 0 |  | 0 |  | 0 | 21 | 0 | 0 |  | ÚRS 2019 | 1
[7 empty] | Plný popis: | Hydraulická zvedací plošina včetně obsluhy instalovaná na automobilovém podvozku, výšky zdvihu do 18 m
[8 empty] | 0091: Bourání vč.likvidace suti | [5 empty] | 0 |  | 0 |  | 3.9616 |  | 0 | 0 |  |  | 8
[5 empty] | 75 | SP | 978015361 | Otlučení (osekání) vnější vápenné nebo vápenocementové omítky stupně členitosti 1 a 2 rozsahu do 50% | m2 | 127.82 | 5 | 134.211 |  | 0 |  | 0 | 0.029 | 3.8921 | 21 | 0 | 0 |  | ÚRS 2019 | 1
[7 empty] | Plný popis: | Otlučení vápenných nebo vápenocementových omítek vnějších ploch s vyškrabáním spar a s očištěním zdiva stupně členitosti 1 a 2, v rozsahu přes 30 do 50 %
[7 empty] | Výkaz výměr: | vjezd k soklové římse |  |  |  | 0
[8 empty] | 22,6*(3,8+2)/2 |  |  |  | 65.54
[8 empty] | odpočet otvory |  |  |  | 0
[8 empty] | -0,9*0,9*6 |  |  |  | -4.86
[8 empty] | -1,2*2,3 |  |  |  | -2.76
[8 empty] | ostění |  |  |  | 0
[8 empty] | 0,9*3*0,2*6 |  |  |  | 3.24
[8 empty] | (2,3*2+1,2)*0,5 |  |  |  | 2.9
[8 empty] | uliční část k 1.oknu |  |  |  | 0
[8 empty] | 2*3,8 |  |  |  | 7.6
[8 empty] | dvorní část k soklové římse |  |  |  | 0
[8 empty] | 10*2 |  |  |  | 20
[8 empty] | odpočet otvory |  |  |  | 0
[8 empty] | -1,1*0,7*2 |  |  |  | -1.54
[8 empty] | -1,2*2 |  |  |  | -2.4
[8 empty] | ostění |  |  |  | 0
[8 empty] | (0,7*2+1,1)*0,2*2 |  |  |  | 1
[8 empty] | římsa soklová |  |  |  | 0
[8 empty] | (2+22,6+10)*0,5 |  |  |  | 17.3
[8 empty] | podhled vstupu |  |  |  | 0
[8 empty] | 2*1 |  |  |  | 2
[8 empty] | římsa u okapu |  |  |  | 0
[8 empty] | 33*0,6 |  |  |  | 19.8
0
[5 empty] | 76 | SP | 764002851 | Demontáž oplechování parapetů do suti | m | 8.4 | 0 | 8.4 |  | 0 |  | 0 | 0.00167 | 0.014028 | 21 | 0 | 0 |  | ÚRS 2019 | 1
[7 empty] | Plný popis: | Demontáž klempířských konstrukcí oplechování parapetů do suti
[7 empty] | Výkaz výměr: | k soklové římse - vjezd+dvorní část |  |  |  | 0
[8 empty] | 1*6+1,2*2 |  |  |  | 8.4
0
[5 empty] | 77 | SP | 985112111 | Odsekání degradovaného betonu stěn tl do 10 mm | m2 | 2.52 | 0 | 2.52 |  | 0 |  | 0 | 0.022 | 0.05544 | 21 | 0 | 0 |  | ÚRS 2019 | 1
[7 empty] | Plný popis: | Odsekání degradovaného betonu stěn, tloušťky do 10 mm
[7 empty] | Výkaz výměr: | původní beton parapetů |  |  |  | 0
[8 empty] | 2,52 |  |  |  | 2.52
0
[5 empty] | 78 | SP | 985112193 | Příplatek k odsekání degradovaného betonu za plochu do 10 m2 jednotlivě | m2 | 2.52 | 0 | 2.52 |  | 0 |  | 0 |  | 0 | 21 | 0 | 0 |  | ÚRS 2019 | 1
[7 empty] | Plný popis: | Odsekání degradovaného betonu Příplatek k cenám za plochu do 10 m2 jednotlivě
[5 empty] | 79 | SP | 997013212 | Vnitrostaveništní doprava suti a vybouraných hmot pro budovy v do 9 m ručně | t | 3.9616 | 0 | 3.9616 |  | 0 |  | 0 |  | 0 | 21 | 0 | 0 |  | ÚRS 2019 | 1
[7 empty] | Plný popis: | Vnitrostaveništní doprava suti a vybouraných hmot vodorovně do 50 m svisle ručně pro budovy a haly výšky přes 6 do 9 m
[5 empty] | 80 | SP | 997013501 | Odvoz suti a vybouraných hmot na skládku nebo meziskládku do 1 km se složením | t | 3.9616 | 0 | 3.9616 |  | 0 |  | 0 |  | 0 | 21 | 0 | 0 |  | ÚRS 2019 | 1
[7 empty] | Plný popis: | Odvoz suti a vybouraných hmot na skládku nebo meziskládku se složením, na vzdálenost do 1 km
[5 empty] | 81 | SP | 997013509 | Příplatek k odvozu suti a vybouraných hmot na skládku ZKD 1 km přes 1 km | t | 39.62 | 0 | 39.62 |  | 0 |  | 0 |  | 0 | 21 | 0 | 0 |  | ÚRS 2019 | 1
[7 empty] | Plný popis: | Odvoz suti a vybouraných hmot na skládku nebo meziskládku se složením, na vzdálenost Příplatek k ceně za každý další i započatý 1 km přes 1 km
[5 empty] | 82 | SP | 997013801 | Poplatek za uložení na skládce (skládkovné) stavebního odpadu | t | 3.9616 | 0 | 3.9616 |  | 0 |  | 0 |  | 0 | 21 | 0 | 0 |  | ÚRS 2019 | 1
[7 empty] | Plný popis: | Poplatek za uložení stavebního odpadu na skládce (skládkovné) z prostého betonu zatříděného do Katalogu odpadů pod kódem 170 101
[8 empty] | 0092: Lešení | [5 empty] | 0 |  | 4.512 |  | 0 |  | 0 | 0 |  |  | 6
[5 empty] | 83 | SP | 941111132 | Montáž lešení řadového trubkového lehkého s podlahami zatížení do 200 kg/m2 š do 1,5 m v do 25 m | m2 | 56.4 | 0 | 56.4 |  | 0 | 0.04 | 2.256 |  | 0 | 21 | 0 | 0 |  | ÚRS 2019 | 1
[7 empty] | Plný popis: | Montáž lešení řadového trubkového lehkého pracovního s podlahami s provozním zatížením tř. 3 do 200 kg/m2 šířky tř. W12 přes 1,2 do 1,5 m, výšky přes 10 do 25 m
[7 empty] | Výkaz výměr: | (2+22,6+1,5*2+10)*1,5 |  |  |  | 56.4
0
[5 empty] | 84 | SP | 941111232 | Příplatek k lešení řadovému trubkovému lehkému s podlahami š 1,5 m v 25 m za první a ZKD den použití | m2 | 3384 | 0 | 3384 |  | 0 |  | 0 |  | 0 | 21 | 0 | 0 |  | ÚRS 2019 | 1
[7 empty] | Plný popis: | Montáž lešení řadového trubkového lehkého pracovního s podlahami s provozním zatížením tř. 3 do 200 kg/m2 Příplatek za první a každý další den použití lešení k ceně -1132
[7 empty] | Výkaz výměr: | 56,4*60 |  |  |  | 3384
0
[5 empty] | 85 | SP | 941111832 | Demontáž lešení řadového trubkového lehkého s podlahami zatížení do 200 kg/m2 š do 1,5 m v do 25 m | m2 | 56.4 | 0 | 56.4 |  | 0 | 0.04 | 2.256 |  | 0 | 21 | 0 | 0 |  | ÚRS 2019 | 1
[7 empty] | Plný popis: | Demontáž lešení řadového trubkového lehkého pracovního s podlahami s provozním zatížením tř. 3 do 200 kg/m2 šířky tř. W12 přes 1,2 do 1,5 m, výšky přes 10 do 25 m
[5 empty] | 86 | SP | 944511111 | Montáž ochranné sítě z textilie z umělých vláken | m2 | 56.4 | 0 | 56.4 |  | 0 |  | 0 |  | 0 | 21 | 0 | 0 |  | ÚRS 2019 | 1
[7 empty] | Plný popis: | Montáž ochranné sítě zavěšené na konstrukci lešení z textilie z umělých vláken
[5 empty] | 87 | SP | 944511211 | Příplatek k ochranné síti za první a ZKD den použití | m2 | 3384 | 0 | 3384 |  | 0 |  | 0 |  | 0 | 21 | 0 | 0 |  | ÚRS 2019 | 1
[7 empty] | Plný popis: | Montáž ochranné sítě Příplatek za první a každý další den použití sítě k ceně -1111
[5 empty] | 88 | SP | 944511811 | Demontáž ochranné sítě z textilie z umělých vláken | m2 | 56.4 | 0 | 56.4 |  | 0 |  | 0 |  | 0 | 21 | 0 | 0 |  | ÚRS 2019 | 1
[7 empty] | Plný popis: | Demontáž ochranné sítě zavěšené na konstrukci lešení z textilie z umělých vláken
[8 empty] | 099: Přesun hmot HSV | [5 empty] | 0 |  | 0 |  | 0 |  | 0 | 0 |  |  | 1
[5 empty] | 89 | SP | 998018003 | Přesun hmot ruční pro budovy v do 24 m | t | 8.9875 | 0 | 8.9875 |  | 0 |  | 0 |  | 0 | 21 | 0 | 0 |  | ÚRS 2019 | 1
[7 empty] | Plný popis: | Přesun hmot pro budovy občanské výstavby, bydlení, výrobu a služby ruční - bez užití mechanizace vodorovná dopravní vzdálenost do 100 m pro budovy s jakoukoliv nosnou konstrukcí výšky přes 12 do 24 m
[8 empty] | 764: Konstrukce klempířské | [5 empty] | 0 |  | 0.019656 |  | 0 |  | 0 | 0 |  |  | 2
[5 empty] | 90 | SP | 764216444 | Oplechování rovných parapetů celoplošně lepené z Pz plechu rš 330 mm | m | 8.4 | 0 | 8.4 |  | 0 | 0.00234 | 0.019656 |  | 0 | 21 | 0 | 0 |  | ÚRS 2019 | 1
[7 empty] | Plný popis: | Oplechování parapetů z pozinkovaného plechu rovných celoplošně lepené, bez rohů rš 330 mm
[5 empty] | 91 | SP | 998764203 | Přesun hmot procentní pro konstrukce klempířské v objektech v do 24 m | % | 1.61 | 0 | 1.61 |  | 0 |  | 0 |  | 0 | 21 | 0 | 0 |  | ÚRS 2019 | 1
[7 empty] | Plný popis: | Přesun hmot pro konstrukce klempířské stanovený procentní sazbou (%) z ceny vodorovná dopravní vzdálenost do 50 m v objektech výšky přes 12 do 24 m
[8 empty] | 783: Nátěry | [5 empty] | 0 |  | 0.11683 |  | 0 |  | 0 | 0 |  |  | 5
[5 empty] | 92 | SP | 783823135 | Penetrační silikonový nátěr hladkých, tenkovrstvých zrnitých nebo štukových omítek | m2 | 134.211 | 0 | 134.211 |  | 0 | 0.00014 | 0.01879 |  | 0 | 21 | 0 | 0 |  | ÚRS 2019 | 1
[7 empty] | Plný popis: | Penetrační nátěr omítek hladkých omítek hladkých, zrnitých tenkovrstvých nebo štukových stupně členitosti 1 a 2 silikonový
[7 empty] | Výkaz výměr: | 134,211 |  |  |  | 134.211
0
[5 empty] | 93 | SP | 783827425 | Krycí dvojnásobný silikonový nátěr omítek stupně členitosti 1 a 2 | m2 | 134.211 | 0 | 134.211 |  | 0 | 0.00072 | 0.096632 |  | 0 | 21 | 0 | 0 |  | ÚRS 2019 | 1
[7 empty] | Plný popis: | Krycí (ochranný ) nátěr omítek dvojnásobný hladkých omítek hladkých, zrnitých tenkovrstvých nebo štukových stupně členitosti 1 a 2 silikonový
[5 empty] | 94 | SP | 783414201 | Základní antikorozní jednonásobný syntetický nátěr klempířských konstrukcí | m2 | 4.772 | 0 | 4.772 |  | 0 | 0.00014 | 0.00066808 |  | 0 | 21 | 0 | 0 |  | ÚRS 2019 | 1
[7 empty] | Plný popis: | Základní antikorozní nátěr klempířských konstrukcí jednonásobný syntetický standardní
[5 empty] | 95 | SP | 783417101 | Krycí jednonásobný syntetický nátěr klempířských konstrukcí | m2 | 4.772 | 0 | 4.772 |  | 0 | 0.00013 | 0.00062036 |  | 0 | 21 | 0 | 0 |  | ÚRS 2019 | 1
[7 empty] | Plný popis: | Krycí nátěr (email) klempířských konstrukcí jednonásobný syntetický standardní
[7 empty] | Výkaz výměr: | parapety |  |  |  | 0
[8 empty] | 8,4*0,33 |  |  |  | 2.772
[8 empty] | oplechování přístřešku vstupu |  |  |  | 0
[8 empty] | 2 |  |  |  | 2
0
[5 empty] | 96 | SP | 783406801 | Odstranění nátěrů z klempířských konstrukcí obroušením | m2 | 2 | 0 | 2 |  | 0 | 6e-05 | 0.00012 |  | 0 | 21 | 0 | 0 |  | ÚRS 2019 | 1
[7 empty] | Plný popis: | Odstranění nátěrů z klempířských konstrukcí obroušením
[8 empty] | SO-03: Zadní vstup-soklová část v.3 m + oprava okapové římsy | [5 empty] | 0 |  | 7.8135 |  | 2.5699 |  | 0 | 0 |  |  | 41
[8 empty] | 006: Úpravy povrchu | [5 empty] | 0 |  | 3.1016 |  | 0 |  | 0 | 0 |  |  | 17
[5 empty] | 97 | SP | 621131121 | Penetrační disperzní nátěr vnějších podhledů nanášený ručně | m2 | 22.86 | 0 | 22.86 |  | 0 | 0.00026 | 0.0059436 |  | 0 | 21 | 0 | 0 |  | ÚRS 2019 | 1
[7 empty] | Plný popis: | Podkladní a spojovací vrstva vnějších omítaných ploch penetrace akrylát-silikonová nanášená ručně podhledů
[5 empty] | 98 | SP | 621325113 | Oprava vnější vápenné hladké omítky členitosti 1 podhledů v rozsahu do 50% | m2 | 22.86 | 0 | 22.86 |  | 0 | 0.02035 | 0.4652 |  | 0 | 21 | 0 | 0 |  | ÚRS 2019 | 1
[7 empty] | Plný popis: | Oprava vápenné omítky vnějších ploch stupně členitosti 1 hladké podhledů, v rozsahu opravované plochy přes 30 do 50%
[7 empty] | Výkaz výměr: | římsa u okapu předpoklad do 50% |  |  |  | 0
0
[7 empty] | Výkaz výměr: | (9,6+5,6+2,5*2+2,8+1,7*2+5,2+2,8+3,7)*0,6 |  |  |  | 22.86
0
[5 empty] | 99 | SP | 621321131 | Potažení vnějších pohledů vápenocementovým aktivovaným štukem tloušťky do 3 mm | m2 | 22.86 | 0 | 22.86 |  | 0 | 0.00273 | 0.062408 |  | 0 | 21 | 0 | 0 |  | ÚRS 2019 | 1
[7 empty] | Plný popis: | Potažení vnějších ploch štukem vápenocementovým, tloušťky do 3 mm podhledů
[5 empty] | 100 | SP | 629991001 | Zakrytí podélných ploch fólií volně položenou | m2 | 76.2 | 0 | 76.2 |  | 0 |  | 0 |  | 0 | 21 | 0 | 0 |  | ÚRS 2019 | 1
[7 empty] | Plný popis: | Zakrytí vnějších ploch před znečištěním včetně pozdějšího odkrytí ploch podélných rovných (např. chodníků) fólií položenou volně
[7 empty] | Výkaz výměr: |  |  |  |  | 0
[8 empty] | (9,6+5,6+2,5*2+2,8+1,7*2+5,2+2,8+3,7)*2 |  |  |  | 76.2
[5 empty] | 101 | SP | 629991011 | Zakrytí výplní otvorů a svislých ploch fólií přilepenou lepící páskou | m2 | 13.2 | 0 | 13.2 |  | 0 |  | 0 |  | 0 | 21 | 0 | 0 |  | ÚRS 2019 | 1
[7 empty] | Plný popis: | Zakrytí vnějších ploch před znečištěním včetně pozdějšího odkrytí výplní otvorů a svislých ploch fólií přilepenou lepící páskou
[7 empty] | Výkaz výměr: | 1*0,8*5 |  |  |  | 4
[8 empty] | 1*0,6*2 |  |  |  | 1.2
[8 empty] | 0,5*0,5*2 |  |  |  | 0.5
[8 empty] | 2,5*3 |  |  |  | 7.5
0
[5 empty] | 102 | SP | 622131121 | Penetrační disperzní nátěr vnějších stěn nanášený ručně | m2 | 114.587 | 0 | 114.587 |  | 0 | 0.00026 | 0.029793 |  | 0 | 21 | 0 | 0 |  | ÚRS 2019 | 1
[7 empty] | Plný popis: | Podkladní a spojovací vrstva vnějších omítaných ploch penetrace akrylát-silikonová nanášená ručně stěn
[7 empty] | Výkaz výměr: | 114,587 |  |  |  | 114.587
0
[5 empty] | 103 | SP | 622325102 | Oprava vnější vápenocementové hladké omítky složitosti 1 stěn v rozsahu do 30% | m2 | 106.557 | 0 | 106.557 |  | 0 | 0.01146 | 1.2211 |  | 0 | 21 | 0 | 0 |  | ÚRS 2019 | 1
[7 empty] | Plný popis: | Oprava vápenocementové omítky vnějších ploch stupně členitosti 1 hladké stěn, v rozsahu opravované plochy přes 10 do 30%
[7 empty] | Výkaz výměr: | 114,587 |  |  |  | 114.587
[8 empty] | odpočet omítky ostění |  |  |  | 0
[8 empty] | -8,03 |  |  |  | -8.03
0
[5 empty] | 104 | SP | 622321131 | Potažení vnějších stěn vápenocementovým aktivovaným štukem tloušťky do 3 mm | m2 | 106.557 | 0 | 106.557 |  | 0 | 0.00273 | 0.2909 |  | 0 | 21 | 0 | 0 |  | ÚRS 2019 | 1
[7 empty] | Plný popis: | Potažení vnějších ploch štukem vápenocementovým, tloušťky do 3 mm stěn
[5 empty] | 105 | SP | 612325302 | Vápenocementová štuková omítka ostění nebo nadpraží | m2 | 8.03 | 0 | 8.03 |  | 0 | 0.03358 | 0.26965 |  | 0 | 21 | 0 | 0 |  | ÚRS 2019 | 1
[7 empty] | Plný popis: | Vápenocementová omítka ostění nebo nadpraží štuková
[7 empty] | Výkaz výměr: | ostění |  |  |  | 0
[8 empty] | 2,6+0,88+0,3+4,25 |  |  |  | 8.03
0
[5 empty] | 106 | SP | 619995001 | Začištění omítek kolem oken, dveří, podlah nebo obkladů | m | 40.15 | 0 | 40.15 |  | 0 | 0.0015 | 0.060225 |  | 0 | 21 | 0 | 0 |  | ÚRS 2019 | 1
[7 empty] | Plný popis: | Začištění omítek (s dodáním hmot) kolem oken, dveří, podlah, obkladů apod.
[7 empty] | Výkaz výměr: | 8,03/0,2 |  |  |  | 40.15
0
[5 empty] | 107 | SP | 629995101 | Očištění vnějších ploch tlakovou vodou | m2 | 114.587 | 0 | 114.587 |  | 0 |  | 0 |  | 0 | 21 | 0 | 0 |  | ÚRS 2019 | 1
[7 empty] | Plný popis: | Očištění vnějších ploch tlakovou vodou omytím
[5 empty] | 108 | SP | 619325131 | Vytažení vápenocementových fabionů, hran nebo koutů | m | 24.9 | 0 | 24.9 |  | 0 | 0.0068 | 0.16932 |  | 0 | 21 | 0 | 0 |  | ÚRS 2019 | 1
[7 empty] | Plný popis: | Vytažení fabionů, hran a koutů při opravách vápenocementových omítek (s dodáním hmot) jakékoliv délky
[7 empty] | Výkaz výměr: | šambrány kolem oken |  |  |  | 0
[8 empty] | sklepní okna |  |  |  | 0
[8 empty] | (1*2+1,1)*5 |  |  |  | 15.5
[8 empty] | (0,8*2+1,1)*2 |  |  |  | 5.4
[8 empty] | (0,7*2+0,6)*2 |  |  |  | 4
0
[5 empty] | 109 | SP | 632450124 | Vyrovnávací cementový potěr tl do 50 mm ze suchých směsí provedený v pásu | m2 | 2.67 | 0 | 2.67 |  | 0 | 0.105 | 0.28035 |  | 0 | 21 | 0 | 0 |  | ÚRS 2019 | 1
[7 empty] | Plný popis: | Potěr cementový vyrovnávací ze suchých směsí v pásu o průměrné (střední) tl. přes 40 do 50 mm
[7 empty] | Výkaz výměr: | 8,9*0,3 |  |  |  | 2.67
0
[5 empty] | 110 | SP | 631351101 | Zřízení bednění rýh a hran v podlahách | m2 | 0.89 | 0 | 0.89 |  | 0 | 0.01352 | 0.012033 |  | 0 | 21 | 0 | 0 |  | ÚRS 2019 | 1
[7 empty] | Plný popis: | Bednění v podlahách rýh a hran zřízení
[7 empty] | Výkaz výměr: | 8,9*0,1 |  |  |  | 0.89
0
[5 empty] | 111 | SP | 631351102 | Odstranění bednění rýh a hran v podlahách | m2 | 0.89 | 0 | 0.89 |  | 0 |  | 0 |  | 0 | 21 | 0 | 0 |  | ÚRS 2019 | 1
[7 empty] | Plný popis: | Bednění v podlahách rýh a hran odstranění
[5 empty] | 112 | SP | 622135001 | Vyrovnání podkladu vnějších stěn maltou vápenocementovou tl do 10 mm | m2 | 11.4587 | 0 | 11.4587 |  | 0 | 0.02048 | 0.23467 |  | 0 | 21 | 0 | 0 |  | ÚRS 2019 | 1
[7 empty] | Plný popis: | Vyrovnání nerovností podkladu vnějších omítaných ploch maltou, tloušťky do 10 mm vápenocementovou stěn
[7 empty] | Výkaz výměr: | předpoklad 10% |  |  |  | 0
[8 empty] | 114,587*0,1 |  |  |  | 11.4587
0
[5 empty] | 113 | SP | 02-006-01 | Příplatek za pracnost provádění omítky v prostoru ocelového přístřešku | Kč | 1 | 0 | 1 |  | 0 |  | 0 |  | 0 | 21 | 0 | 0 |  | vlastní | 1
Plný popis:
[8 empty] | 009: Ostatní konstrukce a práce | [5 empty] | 0 |  | 0 |  | 0 |  | 0 | 0 |  |  | 2
[5 empty] | 114 | SP | 009-01 | Staveništní úklid | Kč | 1 | 0 | 1 |  | 0 |  | 0 |  | 0 | 21 | 0 | 0 |  | vlastní | 1
Plný popis:
[5 empty] | 115 | SP | 945421110 | Hydraulická zvedací plošina na automobilovém podvozku výška zdvihu do 18 m včetně obsluhy | hod | 10 | 0 | 10 |  | 0 |  | 0 |  | 0 | 21 | 0 | 0 |  | ÚRS 2019 | 1
[7 empty] | Plný popis: | Hydraulická zvedací plošina včetně obsluhy instalovaná na automobilovém podvozku, výšky zdvihu do 18 m
[8 empty] | 0091: Bourání vč.likvidace suti | [5 empty] | 0 |  | 0 |  | 2.5699 |  | 0 | 0 |  |  | 9
[5 empty] | 116 | SP | 978015361 | Otlučení (osekání) vnější vápenné nebo vápenocementové omítky stupně členitosti 1 a 2 rozsahu do 50% | m2 | 22.86 | 0 | 22.86 |  | 0 |  | 0 | 0.029 | 0.66294 | 21 | 0 | 0 |  | ÚRS 2019 | 1
[7 empty] | Plný popis: | Otlučení vápenných nebo vápenocementových omítek vnějších ploch s vyškrabáním spar a s očištěním zdiva stupně členitosti 1 a 2, v rozsahu přes 30 do 50 %
[7 empty] | Výkaz výměr: | římsa u okapu |  |  |  | 0
[8 empty] | 22,86 |  |  |  | 22.86
0
[5 empty] | 117 | SP | 978015341 | Otlučení (osekání) vnější vápenné nebo vápenocementové omítky stupně členitosti 1 a 2 rozsahu do 30% | m2 | 109.13 | 5 | 114.5865 |  | 0 |  | 0 | 0.016 | 1.8334 | 21 | 0 | 0 |  | ÚRS 2019 | 1
[7 empty] | Plný popis: | Otlučení vápenných nebo vápenocementových omítek vnějších ploch s vyškrabáním spar a s očištěním zdiva stupně členitosti 1 a 2, v rozsahu přes 10 do 30 %
[7 empty] | Výkaz výměr: | dvorní soklová část do v.3 m |  |  |  | 0
[8 empty] | (9,6+5,6+2,5*2+2,8+1,7*2+5,2+2,8+3,7)*3 |  |  |  | 114.3
[8 empty] | odpočet otvory |  |  |  | 0
[8 empty] | -1*0,8*5 |  |  |  | -4
[8 empty] | -1*0,6*2 |  |  |  | -1.2
[8 empty] | -0,5*0,5*2 |  |  |  | -0.5
[8 empty] | -2,5*3 |  |  |  | -7.5
[8 empty] | ostění |  |  |  | 0
[8 empty] | (0,8*2+1)*0,2*5 |  |  |  | 2.6
[8 empty] | (0,6*2+1)*0,2*2 |  |  |  | 0.88
[8 empty] | 0,5*3*0,2 |  |  |  | 0.3
[8 empty] | (3*2+2,5)*0,5 |  |  |  | 4.25
[5 empty] | 118 | SP | 764002851 | Demontáž oplechování parapetů do suti | m | 8.9 | 0 | 8.9 |  | 0 |  | 0 | 0.00167 | 0.014863 | 21 | 0 | 0 |  | ÚRS 2019 | 1
[7 empty] | Plný popis: | Demontáž klempířských konstrukcí oplechování parapetů do suti
[7 empty] | Výkaz výměr: | 1,1*5+1,1*2+0,6*2 |  |  |  | 8.9
0
[5 empty] | 119 | SP | 985112111 | Odsekání degradovaného betonu stěn tl do 10 mm | m2 | 2.67 | 0 | 2.67 |  | 0 |  | 0 | 0.022 | 0.05874 | 21 | 0 | 0 |  | ÚRS 2019 | 1
[7 empty] | Plný popis: | Odsekání degradovaného betonu stěn, tloušťky do 10 mm
[7 empty] | Výkaz výměr: | původní beton parapetů |  |  |  | 0
[8 empty] | 2,67 |  |  |  | 2.67
0
[5 empty] | 120 | SP | 985112193 | Příplatek k odsekání degradovaného betonu za plochu do 10 m2 jednotlivě | m2 | 2.67 | 0 | 2.67 |  | 0 |  | 0 |  | 0 | 21 | 0 | 0 |  | ÚRS 2019 | 1
[7 empty] | Plný popis: | Odsekání degradovaného betonu Příplatek k cenám za plochu do 10 m2 jednotlivě
[5 empty] | 121 | SP | 997013212 | Vnitrostaveništní doprava suti a vybouraných hmot pro budovy v do 9 m ručně | t | 2.5699 | 0 | 2.5699 |  | 0 |  | 0 |  | 0 | 21 | 0 | 0 |  | ÚRS 2019 | 1
[7 empty] | Plný popis: | Vnitrostaveništní doprava suti a vybouraných hmot vodorovně do 50 m svisle ručně pro budovy a haly výšky přes 6 do 9 m
[5 empty] | 122 | SP | 997013501 | Odvoz suti a vybouraných hmot na skládku nebo meziskládku do 1 km se složením | t | 2.5699 | 0 | 2.5699 |  | 0 |  | 0 |  | 0 | 21 | 0 | 0 |  | ÚRS 2019 | 1
[7 empty] | Plný popis: | Odvoz suti a vybouraných hmot na skládku nebo meziskládku se složením, na vzdálenost do 1 km
[5 empty] | 123 | SP | 997013509 | Příplatek k odvozu suti a vybouraných hmot na skládku ZKD 1 km přes 1 km | t | 25.7 | 0 | 25.7 |  | 0 |  | 0 |  | 0 | 21 | 0 | 0 |  | ÚRS 2019 | 1
[7 empty] | Plný popis: | Odvoz suti a vybouraných hmot na skládku nebo meziskládku se složením, na vzdálenost Příplatek k ceně za každý další i započatý 1 km přes 1 km
[5 empty] | 124 | SP | 997013801 | Poplatek za uložení na skládce (skládkovné) stavebního odpadu | t | 2.5699 | 0 | 2.5699 |  | 0 |  | 0 |  | 0 | 21 | 0 | 0 |  | ÚRS 2019 | 1
[7 empty] | Plný popis: | Poplatek za uložení stavebního odpadu na skládce (skládkovné) z prostého betonu zatříděného do Katalogu odpadů pod kódem 170 101
[8 empty] | 0092: Lešení | [5 empty] | 0 |  | 4.572 |  | 0 |  | 0 | 0 |  |  | 6
[5 empty] | 125 | SP | 941111132 | Montáž lešení řadového trubkového lehkého s podlahami zatížení do 200 kg/m2 š do 1,5 m v do 25 m | m2 | 57.15 | 0 | 57.15 |  | 0 | 0.04 | 2.286 |  | 0 | 21 | 0 | 0 |  | ÚRS 2019 | 1
[7 empty] | Plný popis: | Montáž lešení řadového trubkového lehkého pracovního s podlahami s provozním zatížením tř. 3 do 200 kg/m2 šířky tř. W12 přes 1,2 do 1,5 m, výšky přes 10 do 25 m
[7 empty] | Výkaz výměr: |  |  |  |  | 0
[8 empty] | (9,6+5,6+2,5*2+2,8+1,7*2+5,2+2,8+3,7)*1,5 |  |  |  | 57.15
0
[5 empty] | 126 | SP | 941111232 | Příplatek k lešení řadovému trubkovému lehkému s podlahami š 1,5 m v 25 m za první a ZKD den použití | m2 | 3429 | 0 | 3429 |  | 0 |  | 0 |  | 0 | 21 | 0 | 0 |  | ÚRS 2019 | 1
[7 empty] | Plný popis: | Montáž lešení řadového trubkového lehkého pracovního s podlahami s provozním zatížením tř. 3 do 200 kg/m2 Příplatek za první a každý další den použití lešení k ceně -1132
[7 empty] | Výkaz výměr: | 57,15*60 |  |  |  | 3429
0
[5 empty] | 127 | SP | 941111832 | Demontáž lešení řadového trubkového lehkého s podlahami zatížení do 200 kg/m2 š do 1,5 m v do 25 m | m2 | 57.15 | 0 | 57.15 |  | 0 | 0.04 | 2.286 |  | 0 | 21 | 0 | 0 |  | ÚRS 2019 | 1
[7 empty] | Plný popis: | Demontáž lešení řadového trubkového lehkého pracovního s podlahami s provozním zatížením tř. 3 do 200 kg/m2 šířky tř. W12 přes 1,2 do 1,5 m, výšky přes 10 do 25 m
[5 empty] | 128 | SP | 944511111 | Montáž ochranné sítě z textilie z umělých vláken | m2 | 57.15 | 0 | 57.15 |  | 0 |  | 0 |  | 0 | 21 | 0 | 0 |  | ÚRS 2019 | 1
[7 empty] | Plný popis: | Montáž ochranné sítě zavěšené na konstrukci lešení z textilie z umělých vláken
[5 empty] | 129 | SP | 944511211 | Příplatek k ochranné síti za první a ZKD den použití | m2 | 3429 | 0 | 3429 |  | 0 |  | 0 |  | 0 | 21 | 0 | 0 |  | ÚRS 2019 | 1
[7 empty] | Plný popis: | Montáž ochranné sítě Příplatek za první a každý další den použití sítě k ceně -1111
[5 empty] | 130 | SP | 944511811 | Demontáž ochranné sítě z textilie z umělých vláken | m2 | 57.15 | 0 | 57.15 |  | 0 |  | 0 |  | 0 | 21 | 0 | 0 |  | ÚRS 2019 | 1
[7 empty] | Plný popis: | Demontáž ochranné sítě zavěšené na konstrukci lešení z textilie z umělých vláken
[8 empty] | 099: Přesun hmot HSV | [5 empty] | 0 |  | 0 |  | 0 |  | 0 | 0 |  |  | 1
[5 empty] | 131 | SP | 998018003 | Přesun hmot ruční pro budovy v do 24 m | t | 7.6736 | 0 | 7.6736 |  | 0 |  | 0 |  | 0 | 21 | 0 | 0 |  | ÚRS 2019 | 1
[7 empty] | Plný popis: | Přesun hmot pro budovy občanské výstavby, bydlení, výrobu a služby ruční - bez užití mechanizace vodorovná dopravní vzdálenost do 100 m pro budovy s jakoukoliv nosnou konstrukcí výšky přes 12 do 24 m
[8 empty] | 764: Konstrukce klempířské | [5 empty] | 0 |  | 0.020826 |  | 0 |  | 0 | 0 |  |  | 2
[5 empty] | 132 | SP | 764216444 | Oplechování rovných parapetů celoplošně lepené z Pz plechu rš 330 mm | m | 8.9 | 0 | 8.9 |  | 0 | 0.00234 | 0.020826 |  | 0 | 21 | 0 | 0 |  | ÚRS 2019 | 1
[7 empty] | Plný popis: | Oplechování parapetů z pozinkovaného plechu rovných celoplošně lepené, bez rohů rš 330 mm
[5 empty] | 133 | SP | 998764203 | Přesun hmot procentní pro konstrukce klempířské v objektech v do 24 m | % | 1.61 | 0 | 1.61 |  | 0 |  | 0 |  | 0 | 21 | 0 | 0 |  | ÚRS 2019 | 1
[7 empty] | Plný popis: | Přesun hmot pro konstrukce klempířské stanovený procentní sazbou (%) z ceny vodorovná dopravní vzdálenost do 50 m v objektech výšky přes 12 do 24 m
[8 empty] | 783: Nátěry | [5 empty] | 0 |  | 0.119 |  | 0 |  | 0 | 0 |  |  | 4
[5 empty] | 134 | SP | 783823135 | Penetrační silikonový nátěr hladkých, tenkovrstvých zrnitých nebo štukových omítek | m2 | 137.447 | 0 | 137.447 |  | 0 | 0.00014 | 0.019243 |  | 0 | 21 | 0 | 0 |  | ÚRS 2019 | 1
[7 empty] | Plný popis: | Penetrační nátěr omítek hladkých omítek hladkých, zrnitých tenkovrstvých nebo štukových stupně členitosti 1 a 2 silikonový
[7 empty] | Výkaz výměr: | 114,587 |  |  |  | 114.587
[8 empty] | 22,86 |  |  |  | 22.86
0
[5 empty] | 135 | SP | 783827425 | Krycí dvojnásobný silikonový nátěr omítek stupně členitosti 1 a 2 | m2 | 137.447 | 0 | 137.447 |  | 0 | 0.00072 | 0.098962 |  | 0 | 21 | 0 | 0 |  | ÚRS 2019 | 1
[7 empty] | Plný popis: | Krycí (ochranný ) nátěr omítek dvojnásobný hladkých omítek hladkých, zrnitých tenkovrstvých nebo štukových stupně členitosti 1 a 2 silikonový
[5 empty] | 136 | SP | 783414201 | Základní antikorozní jednonásobný syntetický nátěr klempířských konstrukcí | m2 | 2.937 | 0 | 2.937 |  | 0 | 0.00014 | 0.00041118 |  | 0 | 21 | 0 | 0 |  | ÚRS 2019 | 1
[7 empty] | Plný popis: | Základní antikorozní nátěr klempířských konstrukcí jednonásobný syntetický standardní
[5 empty] | 137 | SP | 783417101 | Krycí jednonásobný syntetický nátěr klempířských konstrukcí | m2 | 2.937 | 0 | 2.937 |  | 0 | 0.00013 | 0.00038181 |  | 0 | 21 | 0 | 0 |  | ÚRS 2019 | 1
[7 empty] | Plný popis: | Krycí nátěr (email) klempířských konstrukcí jednonásobný syntetický standardní
[7 empty] | Výkaz výměr: | parapety |  |  |  | 0
[8 empty] | 8,9*0,33 |  |  |  | 2.937
0
[8 empty] | SO-04-1: Uliční část - hlavní vstup vč.říms ve fasádě a okapové římsy | [5 empty] | 0 |  | 8.608 |  | 3.3215 |  | 0 | 0 |  |  | 41
[8 empty] | 006: Úpravy povrchu | [5 empty] | 0 |  | 4.743 |  | 0 |  | 0 | 0 |  |  | 17
[5 empty] | 138 | SP | 629991001 | Zakrytí podélných ploch fólií volně položenou | m2 | 98 | 0 | 98 |  | 0 |  | 0 |  | 0 | 21 | 0 | 0 |  | ÚRS 2019 | 1
[7 empty] | Plný popis: | Zakrytí vnějších ploch před znečištěním včetně pozdějšího odkrytí ploch podélných rovných (např. chodníků) fólií položenou volně
[7 empty] | Výkaz výměr: | u vstupu |  |  |  | 0
[8 empty] | 13*2 |  |  |  | 26
[8 empty] | 18*2*2 |  |  |  | 72
[5 empty] | 139 | SP | 629991011 | Zakrytí výplní otvorů a svislých ploch fólií přilepenou lepící páskou | m2 | 9.12 | 0 | 9.12 |  | 0 |  | 0 |  | 0 | 21 | 0 | 0 |  | ÚRS 2019 | 1
[7 empty] | Plný popis: | Zakrytí vnějších ploch před znečištěním včetně pozdějšího odkrytí výplní otvorů a svislých ploch fólií přilepenou lepící páskou
[7 empty] | Výkaz výměr: | 0,9*0,9*2 |  |  |  | 1.62
[8 empty] | 3*2,5 |  |  |  | 7.5
[5 empty] | 140 | SP | 622131121 | Penetrační disperzní nátěr vnějších stěn nanášený ručně | m2 | 197.06 | 0 | 197.06 |  | 0 | 0.00026 | 0.051236 |  | 0 | 21 | 0 | 0 |  | ÚRS 2019 | 1
[7 empty] | Plný popis: | Podkladní a spojovací vrstva vnějších omítaných ploch penetrace akrylát-silikonová nanášená ručně stěn
[7 empty] | Výkaz výměr: | 43,56+20 |  |  |  | 63.56
[8 empty] | odpočet podhledy |  |  |  | 0
[8 empty] | -9,5 |  |  |  | -9.5
[8 empty] | římsy;143 |  |  |  | 143
0
[5 empty] | 141 | SP | 622325102 | Oprava vnější vápenocementové hladké omítky složitosti 1 stěn v rozsahu do 30% | m2 | 191.98 | 0 | 191.98 |  | 0 | 0.01146 | 2.2001 |  | 0 | 21 | 0 | 0 |  | ÚRS 2019 | 1
[7 empty] | Plný popis: | Oprava vápenocementové omítky vnějších ploch stupně členitosti 1 hladké stěn, v rozsahu opravované plochy přes 10 do 30%
[7 empty] | Výkaz výměr: | 43,56+20 |  |  |  | 63.56
[8 empty] | odpočet podhledy a římsy |  |  |  | 0
[8 empty] | -9,5 |  |  |  | -9.5
[8 empty] | odpočet omítky ostění |  |  |  | 0
[8 empty] | -1,08-4 |  |  |  | -5.08
[8 empty] | římsy |  |  |  | 0
[8 empty] | 42*1,5 |  |  |  | 63
[8 empty] | 40*1*2 |  |  |  | 80
0
[5 empty] | 142 | SP | 622321131 | Potažení vnějších stěn vápenocementovým aktivovaným štukem tloušťky do 3 mm | m2 | 191.98 | 0 | 191.98 |  | 0 | 0.00273 | 0.52411 |  | 0 | 21 | 0 | 0 |  | ÚRS 2019 | 1
[7 empty] | Plný popis: | Potažení vnějších ploch štukem vápenocementovým, tloušťky do 3 mm stěn
[5 empty] | 143 | SP | 612325302 | Vápenocementová štuková omítka ostění nebo nadpraží | m2 | 5.08 | 0 | 5.08 |  | 0 | 0.03358 | 0.17059 |  | 0 | 21 | 0 | 0 |  | ÚRS 2019 | 1
[7 empty] | Plný popis: | Vápenocementová omítka ostění nebo nadpraží štuková
[7 empty] | Výkaz výměr: | ostění |  |  |  | 0
[8 empty] | 1,08+4 |  |  |  | 5.08
0
[5 empty] | 144 | SP | 621131121 | Penetrační disperzní nátěr vnějších podhledů nanášený ručně | m2 | 9.5 | 0 | 9.5 |  | 0 | 0.00026 | 0.00247 |  | 0 | 21 | 0 | 0 |  | ÚRS 2019 | 1
[7 empty] | Plný popis: | Podkladní a spojovací vrstva vnějších omítaných ploch penetrace akrylát-silikonová nanášená ručně podhledů
[5 empty] | 145 | SP | 621325112 | Oprava vnější vápenné hladké omítky členitosti 1 podhledů v rozsahu do 30% | m2 | 9.5 | 0 | 9.5 |  | 0 | 0.01222 | 0.11609 |  | 0 | 21 | 0 | 0 |  | ÚRS 2019 | 1
[7 empty] | Plný popis: | Oprava vápenné omítky vnějších ploch stupně členitosti 1 hladké podhledů, v rozsahu opravované plochy přes 10 do 30%
[7 empty] | Výkaz výměr: | podhledy |  |  |  | 0
[8 empty] | 9,5 |  |  |  | 9.5
0
[5 empty] | 146 | SP | 621321131 | Potažení vnějších pohledů vápenocementovým aktivovaným štukem tloušťky do 3 mm | m2 | 9.5 | 0 | 9.5 |  | 0 | 0.00273 | 0.025935 |  | 0 | 21 | 0 | 0 |  | ÚRS 2019 | 1
[7 empty] | Plný popis: | Potažení vnějších ploch štukem vápenocementovým, tloušťky do 3 mm podhledů
[5 empty] | 147 | SP | 619995001 | Začištění omítek kolem oken, dveří, podlah nebo obkladů | m | 25.4 | 0 | 25.4 |  | 0 | 0.0015 | 0.0381 |  | 0 | 21 | 0 | 0 |  | ÚRS 2019 | 1
[7 empty] | Plný popis: | Začištění omítek (s dodáním hmot) kolem oken, dveří, podlah, obkladů apod.
[7 empty] | Výkaz výměr: | 5,08/0,2 |  |  |  | 25.4
0
[5 empty] | 148 | SP | 629995101 | Očištění vnějších ploch tlakovou vodou | m2 | 206.56 | 0 | 206.56 |  | 0 |  | 0 |  | 0 | 21 | 0 | 0 |  | ÚRS 2019 | 1
[7 empty] | Plný popis: | Očištění vnějších ploch tlakovou vodou omytím
[5 empty] | 149 | SP | 619325131 | Vytažení vápenocementových fabionů, hran nebo koutů | m | 208.6 | 0 | 208.6 |  | 0 | 0.0068 | 1.4185 |  | 0 | 21 | 0 | 0 |  | ÚRS 2019 | 1
[7 empty] | Plný popis: | Vytažení fabionů, hran a koutů při opravách vápenocementových omítek (s dodáním hmot) jakékoliv délky
[7 empty] | Výkaz výměr: | šambrány kolem oken |  |  |  | 0
[8 empty] | sklepní okna |  |  |  | 0
[8 empty] | (1,1*2+1,1)*2 |  |  |  | 6.6
[8 empty] | římsy |  |  |  | 0
[8 empty] | 42 |  |  |  | 42
[8 empty] | 40*2*2 |  |  |  | 160
0
[5 empty] | 150 | SP | 632450124 | Vyrovnávací cementový potěr tl do 50 mm ze suchých směsí provedený v pásu | m2 | 0.6 | 0 | 0.6 |  | 0 | 0.105 | 0.063 |  | 0 | 21 | 0 | 0 |  | ÚRS 2019 | 1
[7 empty] | Plný popis: | Potěr cementový vyrovnávací ze suchých směsí v pásu o průměrné (střední) tl. přes 40 do 50 mm
[7 empty] | Výkaz výměr: | 2*0,3 |  |  |  | 0.6
0
[5 empty] | 151 | SP | 631351101 | Zřízení bednění rýh a hran v podlahách | m2 | 0.2 | 0 | 0.2 |  | 0 | 0.01352 | 0.002704 |  | 0 | 21 | 0 | 0 |  | ÚRS 2019 | 1
[7 empty] | Plný popis: | Bednění v podlahách rýh a hran zřízení
[7 empty] | Výkaz výměr: | 2*0,1 |  |  |  | 0.2
0
[5 empty] | 152 | SP | 631351102 | Odstranění bednění rýh a hran v podlahách | m2 | 0.2 | 0 | 0.2 |  | 0 |  | 0 |  | 0 | 21 | 0 | 0 |  | ÚRS 2019 | 1
[7 empty] | Plný popis: | Bednění v podlahách rýh a hran odstranění
[5 empty] | 153 | SP | 622135001 | Vyrovnání podkladu vnějších stěn maltou vápenocementovou tl do 10 mm | m2 | 6.356 | 0 | 6.356 |  | 0 | 0.02048 | 0.13017 |  | 0 | 21 | 0 | 0 |  | ÚRS 2019 | 1
[7 empty] | Plný popis: | Vyrovnání nerovností podkladu vnějších omítaných ploch maltou, tloušťky do 10 mm vápenocementovou stěn
[7 empty] | Výkaz výměr: | předpoklad 10% |  |  |  | 0
[8 empty] | 63,56*0,1 |  |  |  | 6.356
0
[5 empty] | 154 | SP | 619991011 | Obalení konstrukcí a prvků fólií přilepenou lepící páskou | m2 | 25 | 0 | 25 |  | 0 |  | 0 |  | 0 | 21 | 0 | 0 |  | ÚRS 2019 | 1
[7 empty] | Plný popis: | Zakrytí vnitřních ploch před znečištěním včetně pozdějšího odkrytí konstrukcí a prvků obalením fólií a přelepením páskou
[7 empty] | Výkaz výměr: | zábradlí |  |  |  | 0
[8 empty] | 25 |  |  |  | 25
0
[8 empty] | 009: Ostatní konstrukce a práce | [5 empty] | 0 |  | 0 |  | 0 |  | 0 | 0 |  |  | 2
[5 empty] | 155 | SP | 009-01 | Staveništní úklid | Kč | 1 | 0 | 1 |  | 0 |  | 0 |  | 0 | 21 | 0 | 0 |  | vlastní | 1
Plný popis:
[5 empty] | 156 | SP | 945421110 | Hydraulická zvedací plošina na automobilovém podvozku výška zdvihu do 18 m včetně obsluhy | hod | 30 | 0 | 30 |  | 0 |  | 0 |  | 0 | 21 | 0 | 0 |  | ÚRS 2019 | 1
[7 empty] | Plný popis: | Hydraulická zvedací plošina včetně obsluhy instalovaná na automobilovém podvozku, výšky zdvihu do 18 m
[8 empty] | 0091: Bourání vč.likvidace suti | [5 empty] | 0 |  | 0 |  | 3.3215 |  | 0 | 0 |  |  | 8
[5 empty] | 157 | SP | 978015341 | Otlučení (osekání) vnější vápenné nebo vápenocementové omítky stupně členitosti 1 a 2 rozsahu do 30% | m2 | 206.56 | 0 | 206.56 |  | 0 |  | 0 | 0.016 | 3.305 | 21 | 0 | 0 |  | ÚRS 2019 | 1
[7 empty] | Plný popis: | Otlučení vápenných nebo vápenocementových omítek vnějších ploch s vyškrabáním spar a s očištěním zdiva stupně členitosti 1 a 2, v rozsahu přes 10 do 30 %
[7 empty] | Výkaz výměr: | hlavní vstup |  |  |  | 0
[8 empty] | (11+2)*2,7 |  |  |  | 35.1
[8 empty] | 3,5*1 |  |  |  | 3.5
[8 empty] | odpočet otvory |  |  |  | 0
[8 empty] | -0,9*0,9*2 |  |  |  | -1.62
[8 empty] | -3*2,5 |  |  |  | -7.5
[8 empty] | ostění |  |  |  | 0
[8 empty] | 0,9*3*0,2*2 |  |  |  | 1.08
[8 empty] | (2,5*2+3)*0,5 |  |  |  | 4
[8 empty] | odpočet schodiště |  |  |  | 0
[8 empty] | -5*1 |  |  |  | -5
[8 empty] | římsa soklová |  |  |  | 0
[8 empty] | (12-3)*0,5 |  |  |  | 4.5
[8 empty] | podhled vstupu |  |  |  | 0
[8 empty] | 3,8*2,5 |  |  |  | 9.5
[8 empty] | pomístné opravy |  |  |  | 0
[8 empty] | 20 |  |  |  | 20
[8 empty] | římsy v ploše |  |  |  | 0
[8 empty] | 40*1*2 |  |  |  | 80
[8 empty] | římsa u okapu |  |  |  | 0
[8 empty] | 42*1,5 |  |  |  | 63
0
[5 empty] | 158 | SP | 764002851 | Demontáž oplechování parapetů do suti | m | 2 | 0 | 2 |  | 0 |  | 0 | 0.00167 | 0.00334 | 21 | 0 | 0 |  | ÚRS 2019 | 1
[7 empty] | Plný popis: | Demontáž klempířských konstrukcí oplechování parapetů do suti
[7 empty] | Výkaz výměr: | vstup |  |  |  | 0
[8 empty] | 1*2 |  |  |  | 2
0
[5 empty] | 159 | SP | 985112111 | Odsekání degradovaného betonu stěn tl do 10 mm | m2 | 0.6 | 0 | 0.6 |  | 0 |  | 0 | 0.022 | 0.0132 | 21 | 0 | 0 |  | ÚRS 2019 | 1
[7 empty] | Plný popis: | Odsekání degradovaného betonu stěn, tloušťky do 10 mm
[7 empty] | Výkaz výměr: | původní beton parapetů |  |  |  | 0
[8 empty] | 2*0,3 |  |  |  | 0.6
0
[5 empty] | 160 | SP | 985112193 | Příplatek k odsekání degradovaného betonu za plochu do 10 m2 jednotlivě | m2 | 0.6 | 0 | 0.6 |  | 0 |  | 0 |  | 0 | 21 | 0 | 0 |  | ÚRS 2019 | 1
[7 empty] | Plný popis: | Odsekání degradovaného betonu Příplatek k cenám za plochu do 10 m2 jednotlivě
[5 empty] | 161 | SP | 997013212 | Vnitrostaveništní doprava suti a vybouraných hmot pro budovy v do 9 m ručně | t | 3.3215 | 0 | 3.3215 |  | 0 |  | 0 |  | 0 | 21 | 0 | 0 |  | ÚRS 2019 | 1
[7 empty] | Plný popis: | Vnitrostaveništní doprava suti a vybouraných hmot vodorovně do 50 m svisle ručně pro budovy a haly výšky přes 6 do 9 m
[5 empty] | 162 | SP | 997013501 | Odvoz suti a vybouraných hmot na skládku nebo meziskládku do 1 km se složením | t | 3.3215 | 0 | 3.3215 |  | 0 |  | 0 |  | 0 | 21 | 0 | 0 |  | ÚRS 2019 | 1
[7 empty] | Plný popis: | Odvoz suti a vybouraných hmot na skládku nebo meziskládku se složením, na vzdálenost do 1 km
[5 empty] | 163 | SP | 997013509 | Příplatek k odvozu suti a vybouraných hmot na skládku ZKD 1 km přes 1 km | t | 33.21 | 0 | 33.21 |  | 0 |  | 0 |  | 0 | 21 | 0 | 0 |  | ÚRS 2019 | 1
[7 empty] | Plný popis: | Odvoz suti a vybouraných hmot na skládku nebo meziskládku se složením, na vzdálenost Příplatek k ceně za každý další i započatý 1 km přes 1 km
[5 empty] | 164 | SP | 997013801 | Poplatek za uložení na skládce (skládkovné) stavebního odpadu | t | 3.3215 | 0 | 3.3215 |  | 0 |  | 0 |  | 0 | 21 | 0 | 0 |  | ÚRS 2019 | 1
[7 empty] | Plný popis: | Poplatek za uložení stavebního odpadu na skládce (skládkovné) z prostého betonu zatříděného do Katalogu odpadů pod kódem 170 101
[8 empty] | 0092: Lešení | [5 empty] | 0 |  | 3.68 |  | 0 |  | 0 | 0 |  |  | 6
[5 empty] | 165 | SP | 941111132 | Montáž lešení řadového trubkového lehkého s podlahami zatížení do 200 kg/m2 š do 1,5 m v do 25 m | m2 | 46 | 0 | 46 |  | 0 | 0.04 | 1.84 |  | 0 | 21 | 0 | 0 |  | ÚRS 2019 | 1
[7 empty] | Plný popis: | Montáž lešení řadového trubkového lehkého pracovního s podlahami s provozním zatížením tř. 3 do 200 kg/m2 šířky tř. W12 přes 1,2 do 1,5 m, výšky přes 10 do 25 m
[7 empty] | Výkaz výměr: | 13*2 |  |  |  | 26
[8 empty] | pomístné opravy;20 |  |  |  | 20
0
[5 empty] | 166 | SP | 941111232 | Příplatek k lešení řadovému trubkovému lehkému s podlahami š 1,5 m v 25 m za první a ZKD den použití | m2 | 2760 | 0 | 2760 |  | 0 |  | 0 |  | 0 | 21 | 0 | 0 |  | ÚRS 2019 | 1
[7 empty] | Plný popis: | Montáž lešení řadového trubkového lehkého pracovního s podlahami s provozním zatížením tř. 3 do 200 kg/m2 Příplatek za první a každý další den použití lešení k ceně -1132
[7 empty] | Výkaz výměr: | 46*60 |  |  |  | 2760
0
[5 empty] | 167 | SP | 941111832 | Demontáž lešení řadového trubkového lehkého s podlahami zatížení do 200 kg/m2 š do 1,5 m v do 25 m | m2 | 46 | 0 | 46 |  | 0 | 0.04 | 1.84 |  | 0 | 21 | 0 | 0 |  | ÚRS 2019 | 1
[7 empty] | Plný popis: | Demontáž lešení řadového trubkového lehkého pracovního s podlahami s provozním zatížením tř. 3 do 200 kg/m2 šířky tř. W12 přes 1,2 do 1,5 m, výšky přes 10 do 25 m
[5 empty] | 168 | SP | 944511111 | Montáž ochranné sítě z textilie z umělých vláken | m2 | 46 | 0 | 46 |  | 0 |  | 0 |  | 0 | 21 | 0 | 0 |  | ÚRS 2019 | 1
[7 empty] | Plný popis: | Montáž ochranné sítě zavěšené na konstrukci lešení z textilie z umělých vláken
[5 empty] | 169 | SP | 944511211 | Příplatek k ochranné síti za první a ZKD den použití | m2 | 2760 | 0 | 2760 |  | 0 |  | 0 |  | 0 | 21 | 0 | 0 |  | ÚRS 2019 | 1
[7 empty] | Plný popis: | Montáž ochranné sítě Příplatek za první a každý další den použití sítě k ceně -1111
[5 empty] | 170 | SP | 944511811 | Demontáž ochranné sítě z textilie z umělých vláken | m2 | 46 | 0 | 46 |  | 0 |  | 0 |  | 0 | 21 | 0 | 0 |  | ÚRS 2019 | 1
[7 empty] | Plný popis: | Demontáž ochranné sítě zavěšené na konstrukci lešení z textilie z umělých vláken
[8 empty] | 099: Přesun hmot HSV | [5 empty] | 0 |  | 0 |  | 0 |  | 0 | 0 |  |  | 1
[5 empty] | 171 | SP | 998018003 | Přesun hmot ruční pro budovy v do 24 m | t | 8.423 | 0 | 8.423 |  | 0 |  | 0 |  | 0 | 21 | 0 | 0 |  | ÚRS 2019 | 1
[7 empty] | Plný popis: | Přesun hmot pro budovy občanské výstavby, bydlení, výrobu a služby ruční - bez užití mechanizace vodorovná dopravní vzdálenost do 100 m pro budovy s jakoukoliv nosnou konstrukcí výšky přes 12 do 24 m
[8 empty] | 764: Konstrukce klempířské | [5 empty] | 0 |  | 0.00468 |  | 0 |  | 0 | 0 |  |  | 2
[5 empty] | 172 | SP | 764216444 | Oplechování rovných parapetů celoplošně lepené z Pz plechu rš 330 mm | m | 2 | 0 | 2 |  | 0 | 0.00234 | 0.00468 |  | 0 | 21 | 0 | 0 |  | ÚRS 2019 | 1
[7 empty] | Plný popis: | Oplechování parapetů z pozinkovaného plechu rovných celoplošně lepené, bez rohů rš 330 mm
[5 empty] | 173 | SP | 998764203 | Přesun hmot procentní pro konstrukce klempířské v objektech v do 24 m | % | 1.61 | 0 | 1.61 |  | 0 |  | 0 |  | 0 | 21 | 0 | 0 |  | ÚRS 2019 | 1
[7 empty] | Plný popis: | Přesun hmot pro konstrukce klempířské stanovený procentní sazbou (%) z ceny vodorovná dopravní vzdálenost do 50 m v objektech výšky přes 12 do 24 m
[8 empty] | 783: Nátěry | [5 empty] | 0 |  | 0.18034 |  | 0 |  | 0 | 0 |  |  | 5
[5 empty] | 174 | SP | 783823135 | Penetrační silikonový nátěr hladkých, tenkovrstvých zrnitých nebo štukových omítek | m2 | 206.56 | 0 | 206.56 |  | 0 | 0.00014 | 0.028918 |  | 0 | 21 | 0 | 0 |  | ÚRS 2019 | 1
[7 empty] | Plný popis: | Penetrační nátěr omítek hladkých omítek hladkých, zrnitých tenkovrstvých nebo štukových stupně členitosti 1 a 2 silikonový
[5 empty] | 175 | SP | 783827425 | Krycí dvojnásobný silikonový nátěr omítek stupně členitosti 1 a 2 | m2 | 206.56 | 0 | 206.56 |  | 0 | 0.00072 | 0.14872 |  | 0 | 21 | 0 | 0 |  | ÚRS 2019 | 1
[7 empty] | Plný popis: | Krycí (ochranný ) nátěr omítek dvojnásobný hladkých omítek hladkých, zrnitých tenkovrstvých nebo štukových stupně členitosti 1 a 2 silikonový
[5 empty] | 176 | SP | 783414201 | Základní antikorozní jednonásobný syntetický nátěr klempířských konstrukcí | m2 | 4.772 | 0 | 4.772 |  | 0 | 0.00014 | 0.00066808 |  | 0 | 21 | 0 | 0 |  | ÚRS 2019 | 1
[7 empty] | Plný popis: | Základní antikorozní nátěr klempířských konstrukcí jednonásobný syntetický standardní
[5 empty] | 177 | SP | 783417101 | Krycí jednonásobný syntetický nátěr klempířských konstrukcí | m2 | 10.66 | 0 | 10.66 |  | 0 | 0.00013 | 0.0013858 |  | 0 | 21 | 0 | 0 |  | ÚRS 2019 | 1
[7 empty] | Plný popis: | Krycí nátěr (email) klempířských konstrukcí jednonásobný syntetický standardní
[7 empty] | Výkaz výměr: | parapety |  |  |  | 0
[8 empty] | 2*0,33 |  |  |  | 0.66
[8 empty] | oplechování přístřešku vstupu |  |  |  | 0
[8 empty] | 10 |  |  |  | 10
0
[5 empty] | 178 | SP | 783406801 | Odstranění nátěrů z klempířských konstrukcí obroušením | m2 | 10.66 | 0 | 10.66 |  | 0 | 6e-05 | 0.0006396 |  | 0 | 21 | 0 | 0 |  | ÚRS 2019 | 1
[7 empty] | Plný popis: | Odstranění nátěrů z klempířských konstrukcí obroušením
[8 empty] | SO-04-2: Uliční část-hlavni vstup-oprava vstupních schodů | [5 empty] | 0 |  | 35.8994 |  | 31.762 |  | 0 | 0 |  |  | 41
[8 empty] | 004: Vodorovné konstrukce | [5 empty] | 0 |  | 34.8109 |  | 0 |  | 0 | 0 |  |  | 7
[5 empty] | 179 | SP | 434191421 | Osazení schodišťových stupňů kamenných broušených nebo leštěných na desku | m | 40 | 0 | 40 |  | 0 | 0.14665 | 5.866 |  | 0 | 21 | 0 | 0 |  | ÚRS 2019 | 1
[7 empty] | Plný popis: | Osazování schodišťových stupňů kamenných s vyspárováním styčných spár, s provizorním dřevěným zábradlím a dočasným zakrytím stupnic prkny na desku, stupňů broušených nebo leštěných
[7 empty] | Výkaz výměr: | zpětné osazení kamenných stupňů |  |  |  | 0
[8 empty] | 4*10 |  |  |  | 40
0
[5 empty] | 180 | SP | 430321313 | Schodišťová konstrukce a rampa ze ŽB tř. C 16/20 | m3 | 4.4 | 0 | 4.4 |  | 0 | 2.2564 | 9.9282 |  | 0 | 21 | 0 | 0 |  | ÚRS 2019 | 1
[7 empty] | Plný popis: | Schodišťové konstrukce a rampy z betonu železového (bez výztuže) stupně, schodnice, ramena, podesty s nosníky tř. C 16/20
[7 empty] | Výkaz výměr: | podesta |  |  |  | 0
[8 empty] | 1,5*4*0,2 |  |  |  | 1.2
[8 empty] | rameno |  |  |  | 0
[8 empty] | 4*4*0,2 |  |  |  | 3.2
0
[5 empty] | 181 | SP | 430362021 | Výztuž schodišťové konstrukce a rampy svařovanými sítěmi Kari | t | 0.1265 | 0 | 0.1265 |  | 0 | 1.0628 | 0.13444 |  | 0 | 21 | 0 | 0 |  | ÚRS 2019 | 1
[7 empty] | Plný popis: | Výztuž schodišťových konstrukcí a ramp stupňů, schodnic, ramen, podest s nosníky ze svařovaných sítí z drátů typu KARI
[7 empty] | Výkaz výměr: | (1,5*4+4*4)*0,005*1,15 |  |  |  | 0.1265
[5 empty] | 182 | SP | 434312141 | Schody z betonu prostého C 16/20 v dlažbách | m | 40 | 0 | 40 |  | 0 | 0.24997 | 9.9988 |  | 0 | 21 | 0 | 0 |  | ÚRS 2019 | 1
[7 empty] | Plný popis: | Schody z betonu prostého o výšce a šířce stupňů do 250 mm, s bedněním, v dlažbách, se zřízením bočnic o výšce 300 mm a tl. 200 mm, z betonu tř. C 16/20
[5 empty] | 183 | SP | 434351141 | Zřízení bednění stupňů přímočarých schodišť | m2 | 10 | 0 | 10 |  | 0 | 0.00658 | 0.0658 |  | 0 | 21 | 0 | 0 |  | ÚRS 2019 | 1
[7 empty] | Plný popis: | Bednění stupňů betonovaných na podstupňové desce nebo na terénu půdorysně přímočarých zřízení
[7 empty] | Výkaz výměr: | 40*0,25 |  |  |  | 10
0
[5 empty] | 184 | SP | 434351142 | Odstranění bednění stupňů přímočarých schodišť | m2 | 10 | 0 | 10 |  | 0 |  | 0 |  | 0 | 21 | 0 | 0 |  | ÚRS 2019 | 1
[7 empty] | Plný popis: | Bednění stupňů betonovaných na podstupňové desce nebo na terénu půdorysně přímočarých odstranění
[5 empty] | 185 | SP | 635111421 | Doplnění násypů pod podlahy, mazaniny a dlažby pískem pl přes 2 m2 | m3 | 4.4 | 0 | 4.4 |  | 0 | 2.004 | 8.8176 |  | 0 | 21 | 0 | 0 |  | ÚRS 2019 | 1
[7 empty] | Plný popis: | Doplnění násypu pod dlažby, podlahy a mazaniny pískem neupraveným (s dodáním hmot), s udusáním a urovnáním povrchu násypu plochy jednotlivě přes 2 m2
[7 empty] | Výkaz výměr: | předpoklad 20 cm |  |  |  | 0
[8 empty] | 4,4 |  |  |  | 4.4
0
[8 empty] | 005: Komunikace | [5 empty] | 0 |  | 0.055006 |  | 0 |  | 0 | 0 |  |  | 1
[5 empty] | 186 | SP | 572531135 | Oprava trhlin asfaltovou sanační hmotou š přes 70 mm | m | 5.16 | 0 | 5.16 |  | 0 | 0.01066 | 0.055006 |  | 0 | 21 | 0 | 0 |  | ÚRS 2019 | 1
[7 empty] | Plný popis: | Vyspravení trhlin dosavadního krytu asfaltovou sanační hmotou oprava trhlin šířky přes 70 mm
[8 empty] | 006: Úpravy povrchu | [5 empty] | 0 |  | 0.78806 |  | 0.228 |  | 0 | 0 |  |  | 8
[5 empty] | 187 | SP | 629995101 | Očištění vnějších ploch tlakovou vodou | m2 | 35.1 | 0 | 35.1 |  | 0 |  | 0 |  | 0 | 21 | 0 | 0 |  | ÚRS 2019 | 1
[7 empty] | Plný popis: | Očištění vnějších ploch tlakovou vodou omytím
[5 empty] | 188 | SP | 629991001 | Zakrytí podélných ploch fólií volně položenou | m2 | 32 | 0 | 32 |  | 0 |  | 0 |  | 0 | 21 | 0 | 0 |  | ÚRS 2019 | 1
[7 empty] | Plný popis: | Zakrytí vnějších ploch před znečištěním včetně pozdějšího odkrytí ploch podélných rovných (např. chodníků) fólií položenou volně
[7 empty] | Výkaz výměr: | (5*2+6)*2 |  |  |  | 32
0
[5 empty] | 189 | SP | 319201321 | Vyrovnání nerovného povrchu zdiva tl do 30 mm maltou | m2 | 6 | 0 | 6 |  | 0 | 0.02857 | 0.17142 |  | 0 | 21 | 0 | 0 |  | ÚRS 2019 | 1
[7 empty] | Plný popis: | Vyrovnání nerovného povrchu vnitřního i vnějšího zdiva bez odsekání vadných cihel, maltou (s dodáním hmot) tl. do 30 mm
[7 empty] | Výkaz výměr: | boční zed schodiště |  |  |  | 0
[8 empty] | 1,5*2*2 |  |  |  | 6
0
[5 empty] | 190 | SP | 622131121 | Penetrační disperzní nátěr vnějších stěn nanášený ručně | m2 | 6 | 0 | 6 |  | 0 | 0.00026 | 0.00156 |  | 0 | 21 | 0 | 0 |  | ÚRS 2019 | 1
[7 empty] | Plný popis: | Podkladní a spojovací vrstva vnějších omítaných ploch penetrace akrylát-silikonová nanášená ručně stěn
[5 empty] | 191 | SP | 006-01 | Vápenocementová omítka vnějších stěn (soklová) prováděná ručně | m2 | 6 | 0 | 6 |  | 0 | 0.01848 | 0.11088 |  | 0 | 21 | 0 | 0 |  | vlastní | 1
Plný popis:
[5 empty] | 192 | SP | 629995213 | Očištění vnějších ploch otryskáním nesušeným křemičitým pískem kamenného tvrdého povrchu | m2 | 38 | 0 | 38 |  | 0 | 0.00607 | 0.23066 | 0.006 | 0.228 | 21 | 0 | 0 |  | ÚRS 2019 | 1
[7 empty] | Plný popis: | Očištění vnějších ploch tryskáním křemičitým pískem nesušeným ( metodou torbo tryskání), povrchu kamenného přírodního tvrdého
[7 empty] | Výkaz výměr: | očištění stávajících kamenných stupnů |  |  |  | 0
[8 empty] | 40*(0,3+0,65) |  |  |  | 38
0
[5 empty] | 193 | SP | 985312114 | Stěrka k vyrovnání betonových ploch stěn tl 5 mm | m2 | 29.1 | 0 | 29.1 |  | 0 | 0.0089 | 0.25899 |  | 0 | 21 | 0 | 0 |  | ÚRS 2019 | 1
[7 empty] | Plný popis: | Stěrka k vyrovnání ploch reprofilovaného betonu stěn, tloušťky do 5 mm
[7 empty] | Výkaz výměr: | 35,1-6 |  |  |  | 29.1
0
[5 empty] | 194 | SP | 985324111 | Impregnační nátěr betonu dvojnásobný (OS-A) | m2 | 29.1 | 0 | 29.1 |  | 0 | 0.0005 | 0.01455 |  | 0 | 21 | 0 | 0 |  | ÚRS 2019 | 1
[7 empty] | Plný popis: | Ochranný nátěr betonu na bázi silanu impregnační dvojnásobný (OS-A)
[8 empty] | 009: Ostatní konstrukce a práce | [5 empty] | 0 |  | 0 |  | 0 |  | 0 | 0 |  |  | 1
[5 empty] | 195 | SP | 009-01 | Staveništní úklid | Kč | 1 | 0 | 1 |  | 0 |  | 0 |  | 0 | 21 | 0 | 0 |  | vlastní | 1
Plný popis:
[8 empty] | 0091: Bourání vč.likvidace suti | [5 empty] | 0 |  | 0 |  | 31.534 |  | 0 | 0 |  |  | 9
[5 empty] | 196 | SP | 978015391 | Otlučení (osekání) vnější vápenné nebo vápenocementové omítky stupně členitosti 1 a 2 do 100% | m2 | 6 | 0 | 6 |  | 0 |  | 0 | 0.059 | 0.354 | 21 | 0 | 0 |  | ÚRS 2019 | 1
[7 empty] | Plný popis: | Otlučení vápenných nebo vápenocementových omítek vnějších ploch s vyškrabáním spar a s očištěním zdiva stupně členitosti 1 a 2, v rozsahu přes 80 do 100 %
[7 empty] | Výkaz výměr: | boční zed schodiště |  |  |  | 0
[8 empty] | 1,5*2*2 |  |  |  | 6
0
[5 empty] | 197 | SP | 963023712 | Vybourání schodišťových stupňů ze zdi cihelné oboustranně | m | 40 | 0 | 40 |  | 0 |  | 0 | 0.37 | 14.8 | 21 | 0 | 0 |  | ÚRS 2019 | 1
[7 empty] | Plný popis: | Vybourání schodišťových stupňů oblých, rovných nebo kosých ze zdi cihelné oboustranně
[5 empty] | 198 | SP | 965081333 | Bourání podlah z dlaždic betonových, teracových nebo čedičových tl do 30 mm plochy přes 1 m2 | m2 | 6 | 0 | 6 |  | 0 |  | 0 | 0.09 | 0.54 | 21 | 0 | 0 |  | ÚRS 2019 | 1
[7 empty] | Plný popis: | Bourání podlah z dlaždic bez podkladního lože nebo mazaniny, s jakoukoliv výplní spár betonových, teracových nebo čedičových tl. do 30 mm, plochy přes 1 m2
[7 empty] | Výkaz výměr: | 1,5*4 |  |  |  | 6
0
[5 empty] | 199 | SP | 965042241 | Bourání podkladů pod dlažby nebo mazanin betonových nebo z litého asfaltu tl přes 100 mm pl pře 4 m2 | m3 | 4.4 | 0 | 4.4 |  | 0 |  | 0 | 2.2 | 9.68 | 21 | 0 | 0 |  | ÚRS 2019 | 1
[7 empty] | Plný popis: | Bourání mazanin betonových nebo z litého asfaltu tl. přes 100 mm, plochy přes 4 m2
[7 empty] | Výkaz výměr: | (1,5*4+4*4)*0,2 |  |  |  | 4.4
0
[5 empty] | 200 | SP | 965082933 | Odstranění násypů pod podlahami tl do 200 mm pl přes 2 m2 | m3 | 4.4 | 0 | 4.4 |  | 0 |  | 0 | 1.4 | 6.16 | 21 | 0 | 0 |  | ÚRS 2019 | 1
[7 empty] | Plný popis: | Odstranění násypu pod podlahami nebo ochranného násypu na střechách tl. do 200 mm, plochy přes 2 m2
[7 empty] | Výkaz výměr: | předpoklad tl.20 cm |  |  |  | 0
[8 empty] | 4,4 |  |  |  | 4.4
0
[5 empty] | 201 | SP | 997013212 | Vnitrostaveništní doprava suti a vybouraných hmot pro budovy v do 9 m ručně | t | 31.534 | 0 | 31.534 |  | 0 |  | 0 |  | 0 | 21 | 0 | 0 |  | ÚRS 2019 | 1
[7 empty] | Plný popis: | Vnitrostaveništní doprava suti a vybouraných hmot vodorovně do 50 m svisle ručně pro budovy a haly výšky přes 6 do 9 m
[5 empty] | 202 | SP | 997013501 | Odvoz suti a vybouraných hmot na skládku nebo meziskládku do 1 km se složením | t | 31.534 | 0 | 31.534 |  | 0 |  | 0 |  | 0 | 21 | 0 | 0 |  | ÚRS 2019 | 1
[7 empty] | Plný popis: | Odvoz suti a vybouraných hmot na skládku nebo meziskládku se složením, na vzdálenost do 1 km
[5 empty] | 203 | SP | 997013509 | Příplatek k odvozu suti a vybouraných hmot na skládku ZKD 1 km přes 1 km | t | 315.34 | 0 | 315.34 |  | 0 |  | 0 |  | 0 | 21 | 0 | 0 |  | ÚRS 2019 | 1
[7 empty] | Plný popis: | Odvoz suti a vybouraných hmot na skládku nebo meziskládku se složením, na vzdálenost Příplatek k ceně za každý další i započatý 1 km přes 1 km
[5 empty] | 204 | SP | 997013801 | Poplatek za uložení na skládce (skládkovné) stavebního odpadu | t | 31.534 | 0 | 31.534 |  | 0 |  | 0 |  | 0 | 21 | 0 | 0 |  | ÚRS 2019 | 1
[7 empty] | Plný popis: | Poplatek za uložení stavebního odpadu na skládce (skládkovné) z prostého betonu zatříděného do Katalogu odpadů pod kódem 170 101
[8 empty] | 099: Přesun hmot HSV | [5 empty] | 0 |  | 0 |  | 0 |  | 0 | 0 |  |  | 1
[5 empty] | 205 | SP | 998018003 | Přesun hmot ruční pro budovy v do 24 m | t | 35.654 | 0 | 35.654 |  | 0 |  | 0 |  | 0 | 21 | 0 | 0 |  | ÚRS 2019 | 1
[7 empty] | Plný popis: | Přesun hmot pro budovy občanské výstavby, bydlení, výrobu a služby ruční - bez užití mechanizace vodorovná dopravní vzdálenost do 100 m pro budovy s jakoukoliv nosnou konstrukcí výšky přes 12 do 24 m
[8 empty] | 771: Podlahy z dlaždic | [5 empty] | 0 |  | 0.21468 |  | 0 |  | 0 | 0 |  |  | 9
[5 empty] | 206 | SP | 771121011 | Nátěr penetrační na podlahu | m2 | 6 | 0 | 6 |  | 0 | 0.0003 | 0.0018 |  | 0 | 21 | 0 | 0 |  | ÚRS 2019 | 1
[7 empty] | Plný popis: | Příprava podkladu před provedením dlažby nátěr penetrační na podlahu
[7 empty] | Výkaz výměr: | dlažba vstupu-podesty |  |  |  | 0
[8 empty] | 1,5*4 |  |  |  | 6
0
[5 empty] | 207 | SP | 771574265 | Montáž podlah keramických pro mechanické zatížení protiskluzných lepených flexibilním lepidlem do 22 ks/m2 | m2 | 6 | 0 | 6 |  | 0 | 0.00633 | 0.03798 |  | 0 | 21 | 0 | 0 |  | ÚRS 2019 | 1
[7 empty] | Plný popis: | Montáž podlah z dlaždic keramických lepených flexibilním lepidlem maloformátových pro vysoké mechanické zatížení protiskluzných nebo reliéfních (bezbariérových) přes 19 do 22 ks/m2
[5 empty] | 208 | H | 59761406 | dlažba keramická slinutá protiskluzná do interiéru i exteriéru pro vysoké mechanické namáhán | m2 | 7.2 | 0 | 7.2 |  | 0 | 0.0192 | 0.13824 |  | 0 | 21 | 0 | 0 |  | ÚRS 2019 | 1
Plný popis:
[7 empty] | Výkaz výměr: | 6*1,2 |  |  |  | 7.2
0
[5 empty] | 209 | SP | 771577114 | Příplatek k montáži podlah keramických lepených flexibilním lepidlem za spárování tmelem dvousložkovým | m2 | 6 | 0 | 6 |  | 0 |  | 0 |  | 0 | 21 | 0 | 0 |  | ÚRS 2019 | 1
[7 empty] | Plný popis: | Montáž podlah z dlaždic keramických lepených flexibilním lepidlem Příplatek k cenám za dvousložkový spárovací tmel
[5 empty] | 210 | SP | 771577115 | Příplatek k montáži podlah keramických lepených flexibilním lepidlem za lepení dvousložkovým lepidlem | m2 | 6 | 0 | 6 |  | 0 |  | 0 |  | 0 | 21 | 0 | 0 |  | ÚRS 2019 | 1
[7 empty] | Plný popis: | Montáž podlah z dlaždic keramických lepených flexibilním lepidlem Příplatek k cenám za dvousložkové lepidlo
[5 empty] | 211 | SP | 771591112 | Izolace pod dlažbu nátěrem nebo stěrkou ve dvou vrstvách | m2 | 6 | 0 | 6 |  | 0 | 0.0015 | 0.009 |  | 0 | 21 | 0 | 0 |  | ÚRS 2019 | 1
[7 empty] | Plný popis: | Izolace podlahy pod dlažbu nátěrem nebo stěrkou ve dvou vrstvách
[5 empty] | 212 | SP | 771591115 | Podlahy spárování silikonem | m | 12 | 0 | 12 |  | 0 | 3e-05 | 0.00036 |  | 0 | 21 | 0 | 0 |  | ÚRS 2019 | 1
[7 empty] | Plný popis: | Podlahy - dokončovací práce spárování silikonem
[5 empty] | 213 | SP | 776141111 | Vyrovnání podkladu povlakových podlah stěrkou pevnosti 20 MPa tl 3 mm | m2 | 6 | 0 | 6 |  | 0 | 0.00455 | 0.0273 |  | 0 | 21 | 0 | 0 |  | ÚRS 2019 | 1
[7 empty] | Plný popis: | Příprava podkladu vyrovnání samonivelační stěrkou podlah min.pevnosti 20 MPa, tloušťky do 3 mm
[5 empty] | 214 | SP | 998771203 | Přesun hmot procentní pro podlahy z dlaždic v objektech v do 24 m | % | 6.92 | 0 | 6.92 |  | 0 |  | 0 |  | 0 | 21 | 0 | 0 |  | ÚRS 2019 | 1
[7 empty] | Plný popis: | Přesun hmot pro podlahy z dlaždic stanovený procentní sazbou (%) z ceny vodorovná dopravní vzdálenost do 50 m v objektech výšky přes 12 do 24 m
[8 empty] | 783: Nátěry | [5 empty] | 0 |  | 0.030786 |  | 0 |  | 0 | 0 |  |  | 5
[5 empty] | 215 | SP | 783801203 | Okartáčování omítek před provedením nátěru | m2 | 35.1 | 0 | 35.1 |  | 0 |  | 0 |  | 0 | 21 | 0 | 0 |  | ÚRS 2019 | 1
[7 empty] | Plný popis: | Příprava podkladu omítek před provedením nátěru okartáčování
[7 empty] | Výkaz výměr: | boční zdi schodiště |  |  |  | 0
[8 empty] | 1,5*2*2 |  |  |  | 6
[8 empty] | (2+0,6)*4*0,5 |  |  |  | 5.2
[8 empty] | (1,5+4)*0,6 |  |  |  | 3.3
[8 empty] | (1,5+4)*0,5 |  |  |  | 2.75
[8 empty] | 0,5*0,6 |  |  |  | 0.3
[8 empty] | = |  |  |  | 17.55
[8 empty] | 2.zed |  |  |  | 0
[8 empty] | 17,55 |  |  |  | 17.55
0
[5 empty] | 216 | SP | 783823135 | Penetrační silikonový nátěr hladkých, tenkovrstvých zrnitých nebo štukových omítek | m2 | 35.1 | 0 | 35.1 |  | 0 | 0.00014 | 0.004914 |  | 0 | 21 | 0 | 0 |  | ÚRS 2019 | 1
[7 empty] | Plný popis: | Penetrační nátěr omítek hladkých omítek hladkých, zrnitých tenkovrstvých nebo štukových stupně členitosti 1 a 2 silikonový
[5 empty] | 217 | SP | 783827425 | Krycí dvojnásobný silikonový nátěr omítek stupně členitosti 1 a 2 | m2 | 35.1 | 0 | 35.1 |  | 0 | 0.00072 | 0.025272 |  | 0 | 21 | 0 | 0 |  | ÚRS 2019 | 1
[7 empty] | Plný popis: | Krycí (ochranný ) nátěr omítek dvojnásobný hladkých omítek hladkých, zrnitých tenkovrstvých nebo štukových stupně členitosti 1 a 2 silikonový
[5 empty] | 218 | SP | 783822111 | Tmelení prasklin šířky do 5 mm na omítkách disperzním tmelem | m | 20 | 0 | 20 |  | 0 | 3e-05 | 0.0006 |  | 0 | 21 | 0 | 0 |  | ÚRS 2019 | 1
[7 empty] | Plný popis: | Tmelení omítek před provedením nátěru tmelem disperzním akrylátovým nebo latexovým, prasklin šířky přes 1 do 5 mm
[7 empty] | Výkaz výměr: | boční schod.zdi předpoklad |  |  |  | 0
[8 empty] | 20 |  |  |  | 20
0
[5 empty] | 219 | SP | 783-01 | Nátěr trubkového zábradlí | m | 11 | 0 | 11 |  | 0 |  | 0 |  | 0 | 21 | 0 | 0 |  | vlastní | 1
Plný popis:
[7 empty] | Výkaz výměr: | (1,5+4)*2 |  |  |  | 11
0
[8 empty] | VRN: Vedlejší a ostatní náklady | [5 empty] | 0 |  | 0 |  | 0 |  | 0 | 0 |  |  | 2
[8 empty] | V03: Zařízení staveniště | [5 empty] | 0 |  | 0 |  | 0 |  | 0 | 0 |  |  | 1
[5 empty] | 220 | ON | 030001000 | Zařízení staveniště | Kč | 1 | 0 | 1 |  | 0 |  | 0 |  | 0 | 21 | 0 | 0 |  | vlastní | 1
[7 empty] | Plný popis: | Základní rozdělení průvodních činností a nákladů zařízení staveniště
[8 empty] | V07: Provozní vlivy | [5 empty] | 0 |  | 0 |  | 0 |  | 0 | 0 |  |  | 1
[5 empty] | 221 | ON | 070001000 | Provozní vlivy | Kč | 1 | 0 | 1 |  | 0 |  | 0 |  | 0 | 21 | 0 | 0 |  | vlastní | 1
[7 empty] | Plný popis: | Základní rozdělení průvodních činností a nákladů provozní vlivy