## Zakázka
VÝKAZ VÝMĚR - ROZPOČET SOUTĚŽ
STAVBA: | Oprava havarijního propustku na silnici III/1783, km 8,717, k.ú. Vísky
P.č. | Název položky | MJ | Množství | Jednotková cena | Cena celkem
Celkový součet
| Propustek |  |  |  | 0
1 | Odstranění stromů-průměr kmenu 40 cm | ks | 5 |  | 0
2 | Řezání krytů živičných hl.do 15 cm | bm | 30 |  | 0
3 | Bourání krytů živičných tl.15 cm-10,0 x 3,5 m | m2 | 35 |  | 0
4 | Odtěžení podkladu z kameniva tl.40 cm-10,0 x 3,5 m | m3 | 14 |  | 0
5 | Odstranění oc.zábradlí - vtok dl.8,0 m | bm | 8 |  | 0
6 | Odstranění zábradlí-bet.sloupky s madly z oc.trubek-výtok | bm | 6 |  | 0
7 | Vybourání čelní zdi z kamene a betonu včetně základu-vtok 9,0 x 2,0 x 0,5 | m3 | 9 |  | 0
8 | Vybourání čelní zdi z kamene a betonu včetně základu-výtok 7,0x2,35x0,5 | m3 | 8.22 |  | 0
9 | Vybourání žebet.rour DN 800- 2 x 11,0 m | m3 | 11.242 |  | 0
10 | Vybagrování rýhy pro osazení nových rour DN 800-11,0 x 3,5 x 2,05 - odpočet krytu, podkladu a rour | m3 | 65 |  | 0
11 | Podklad ze štěrku 32/63 tl.25 cm pod želbet.desku 10,0 x 3,5 x 0,25 | m2 | 35 |  | 0
12 | Želbet.deska z bet.B 20 11,0 x 3,5 x 0,2 | m3 | 7.7 |  | 0
13 | Bagrování rýhy pro základ čelní zdi-vtok-6,6 x 0,6 x 0,6 | m3 | 8.96 |  | 0
14 | Bagrování rýhy pro základ čelní zdi-výtok-6,6 x 0,6 x 0,6 x | m3 | 8.96 |  | 0
15 | Naložení vybagrované zeminy | m3 | 147.52 |  | 0
16 | Vodorovné přemístění výkopku do 10 000 m | m3 | 147.52 |  | 0
17 | Příplatek ZKD km | m3 | 1475.2 |  | 0
18 | Skládkovné-1,8t/m3 - poplatek - zajistí investor | t | 180.738 |  | 0
19 | Nalložení vybouraných hmot-kámen,beton,živice | m3 | 23.19 |  | 0
20 | Odvoz vybouraných hmot na skládku-kámen,beton,živice | m3 | 23.19 |  | 0
21 | Skládkovné-2,6t/m3 - poplatek - zajistí investor | t | 60.29 |  | 0
22 | Sanace odtok žlab vč. geotextilie | m2 | 100 |  | 0
23 | Zavezení vymleté kaverny na výtokové straně lomovým kamenem-5,0x5,0x1,5 | m3 | 37.5 |  | 0
24 | Zabetonování základů čelních zdí včetně bednění | m3 | 4.76 |  | 0
25 | Osazení rour DN 800-2 x11,0 | bm | 22 |  | 0
26 | Dodávka 4 ks rour PP 800/6,0 m SN 10 X - STREM | ks | 4 |  | 0
27 | Zdění čelních zdí z kamene-(6,6x1,8x0,5)+(6,6x2,0x0,5)-4x(0,5x0,5x3,14) | m3 | 10.97 |  | 0
28 | Římsy - želbet.včetně bednění - 2x(6,6 x 0,6 x 0,2) | m3 | 0.79 |  | 0
29 | Opěrné kužely-vtok 2 ks- (1,8x1,8x3,14x1,8):6,0 | m3 | 3.05 |  | 0
30 | Opěrné kužely-výtok 2 ks-(2,0x2,0x3,14x2,0):6,0 | m3 | 4.19 |  | 0
31 | Dláždění dna strouhy a příkopů-vtok-kamen do betonu tl.25 cm | m2 | 7.5 |  | 0
32 | Dláždění dna strouhy a příkopů-výtok-kamen do betonu tl.25 cm | m2 | 8.5 |  | 0
33 | Podklad po dlažbu ze štěrkodrtě 032 tl 25 cm,vtok i výtok | m2 | 16 |  | 0
34 | Obetonování rour betonem B20-(10,0 x 3,0 x 1,3)-(0,5x0,5x3,14x20,0) | m3 | 23.3 |  | 0
35 | Podklad ze štěrkoodrtě 0,32 tl.20 cm 10,0 x 3,5 | m2 | 35 |  | 0
36 | Podklad ze štěrkoodrtě 0,32 tl.15 cm 10,0 x 3,5 | m2 | 35 |  | 0
37 | Podklad z obal.kameniva ACP 16 tl. 6 cm | m2 | 84 |  | 0
38 | Asfaltobetonová vrstva ACL 16 tl.5 cm | m2 | 84 |  | 0
39 | Asfaltobetonová vrstva ACO 11 tl.4 cm | m2 | 92 |  | 0
40 | Zatření spáry | m | 16 |  | 0
| Obtok |  |  |  | 0
41 | Řezání krytů živičných hl.do 15 cm | bm | 12 |  | 0
42 | Bourání krytů živičných tl.15 cm-6,0 x 0,8 m | m2 | 4.8 |  | 0
43 | Odtěžení podkladu z kameniva tl.40 cm-6,0 x 0,8 x m | m3 | 1.92 |  | 0
44 | Nalložení vybouraných hmot-kámen,beton,živice | m3 | 2.64 |  | 0
45 | Odvoz vybouraných hmot na skládku-kámen,beton,živice | m3 | 2.64 |  | 0
46 | Skládkovné-2,6t/m3 - poplatek - zajistí investor | t | 6.864 |  | 0
47 | Vybagrování rýhy pro osazení roury DN 400-6,0 x 0,8 x 1,5 | m3 | 7.2 |  | 0
48 | Vodorovné přemístění výkopku do 10 000 m | m3 | 7.2 |  | 0
49 | Příplatek ZKD km | m3 | 72 |  | 0
50 | Skládkovné-1,8t/m3 poplatek - zajistí investor | t | 12.96 |  | 0
51 | D+M roury PVC KG DN400 dl.6,0 m | ks | 1 |  | 0
52 | Zasypání roury kamenivem 6,0x0,8x1,5 | m3 | 7.2 |  | 0
53 | Podklad ze štěrkoodrtě 0,32 tl.20 cm - 6,0 x 0,8 | m2 | 4.8 |  | 0
54 | Podklad ze štěrkoodrtě 0,32 tl.15 cm - 6,0 x 0,8 | m2 | 4.8 |  | 0
55 | Podklad z obal.kameniva ACP 16 tl. 6 cm - 6,0 x 0,8 | m2 | 4.8 |  | 0
56 | Asfaltobetonová vrstva ACL 16 tl.5 cm 6,0 x 0,8 | m2 | 4.8 |  | 0
57 | Asfaltobetonová vrstva ACO 11 tl.4 cm | m2 | 4.8 |  | 0
58 | VRN - přesun hmot | t | 156.9 |  | 0
| Cena celkem |  |  |  | 0
| DPH 21 % |  |  |  | 0
| Cena celkem vč. DPH |  |  |  | 0