## List1
|  | zákazník: | SOU stavební Plzeň
oprava podlahy tělocvičny
Zakázkový list
POPIS PRACÍ A DODÁVEK MATERIÁLŮ | M.j. | Množství | Cena/jed. | Celkem
demontáž stávající palubové podlahy a stávajícího podkladního roštu | m2 | 530 |  | 0
demontáž a zpětná montáž kovových prvků, renovace (očištění povrchu, nový syntetický nátěr 1xzáklad 2xvrch) | ks | 10 |  | 0
Provedení odpruženého dvojitého roštu včetně nehoblovaných fošen 27x80/200x3000-5000mm a podkladních klínů | m2 | 530 |  | 0
montáž záklopu OSB včetně dodávky OSB 4xPD 25x675x2500mm | m2 | 530 |  | 0
pokládka vlysů do stromečku celoplošně lepených do PU lepidla (položka obsahuje montáž, dodávku vlysů dub kvalita 3.třída 22x70x400-500mm, PU lepidlo) | m2 | 530 |  | 0
broušení čtyřnásobně včetně brusiva | m2 | 530 |  | 0
celoplošné tmelení vlysové podlahy včetně tmelu | m2 | 530 |  | 0
lakování dřevěné podlahy 3vrstvy (položka obsahuje lakování 3x, základní lak 1vrstva, vrchnílak 2K PU splňující normu pro sportovní podlahy ČSN EN 14904 | m2 | 530 |  | 0
moření hřiště volejbal odstín světle šedá (položka obsahuje moření 1x, olejové 2K mořidlo) | m2 | 162 |  | 0
lajnování hřiště (basketbal, volejbal, do volejbalového hřiště podací lajna nohejbal) položka obsahuje lajnování hřišt a zakreslení loga učiliště viz. Tech. postup | bm | 312 |  | 0
montáž obvodové lišty (položka obsahuje montáž a dodávku obvodové masivní dřevěné lišty) | bm | 110 |  | 0
0
Ekologická likvidace odpadu | t |  |  | 0
Přesun hmot, mimostaveništní doprava | kpl | 1 |  | 0
K FAKTURACI BEZ DPH |  |  |  | 0
DPH | % | 21 |  | 0
K FAKTURACI S DPH |  |  |  | 0
V ________________ dne _________________________ 2020
Vypracoval: