## List1
Most ev.číslo 1877-1
Oprava zádržného systému a protidotykových zábran
Zábradlí a protidotyková zábrana - demontáž | M | 64 | 0 | 0
2*32=64m
Mostní zábradlí typ M2 - kotvy M16 - dodávka + montáž (PKO žárový zinek) | M | 64 | 0 | 0
2*32=64m
Protidotyková zábrana - dodávka + montáž (PKO žárový zinek) | M2 | 48 | 0 | 0
2*24=48m2
Ukolejnění konstrukce - zábradlí + protidotyková zábrana | KPL | 1 | 0 | 0
| Celkem cena bez DPH Kč |  |  | 0
Oprava říms a nosné konstrukce
Popis | m.j. | výměra | j. cena | cena Kč
Vybourání + vyčištění kanálku - vlevo | kpl | 1 | 0 | 0
Demontáž ocelové konzole krytu trolejí | ks | 4 | 0 | 0
Mechanické odsekání - trasování degradovaného a nesoudržného betonu - 100% povrchu | m2 | 124.6 | 0 | 0
Očištění tl. vodou do 800 barů - 100% povrchu | m2 | 124.6 | 0 | 0
Dobetonování kanálku - vlevo | m3 | 1.4 | 0 | 0
Oprava dilatačních spár tl. 20 mm - polystyren + PUR tmel | kpl | 4 | 0 | 0
Vyrovnání vodorovných ploch římsy plastbetonem do tl. 30 mm - vlevo | m2 | 17 | 0 | 0
Vyrovnání vodorovných ploch římsy plastbetonem do tl. 40 mm - vpravo | m2 | 8.5 | 0 | 0
Systém Sikafloor MultiFlex -PUR systém | m2 | 60.23 | 0 | 0
Hrubá reprofilace do tl. 30 mm včetně pasivace armatury 50% povrchu nosné desky | m2 | 13.3 | 0 | 0
Jemná sjednocující stěrka do tl 5 mm - 100 % povrchu nosné desky | m2 | 26.6 | 0 | 0
Nátěr betonové konstrukce, typ OS -B - 100% povrchu nosné desky | m2 | 26.6 | 0 | 0
Hrubá reprofilace do tl. 30 mm včetně pasivace armatury 50% povrchu svislé římsy | m2 | 12.25 | 0 | 0
Jemná sjednocující stěrka do tl 5 mm - 100 % povrchu svislé římsy | m2 | 24.5 | 0 | 0
Nátěr betonové konstrukce, typ OS -B - 100% povrchu římsy | m2 | 24.5 | 0 | 0
Zpřístupnění ploch plošinou | kpl | 1 | 0 | 0
Použití vlastní elektrocentrály | kpl | 1 | 0 | 0
VRN + doprava | kpl | 1 | 0 | 0
| Celkem cena bez DPH Kč |  |  | 0
Cena opravy celkem (bez DPH) |  |  |  | 0