## List1
Přepravní systém pacientů - výkaz výměr LDN - východní křídlo
položka | místnost | specifikace | množství | cena bez DPH | ceník
1 | S1.04 Chodba | Dvojitý kolejnicový systém portálový na plochách cca 14,1 x 1,7 m a 23,5 x 2,2 m pro plošné pokrytí místnosti včetně dopravy, montáže a inicializační revize. Montáž do stěn. Nosnost 150 Kg.Všechny kolejnice profilu 87 x 70 mm. | 1 | 0 | R
2 | S1.07 Pokoj | Kolejnicový systém portálový na ploše cca 3,6 x 5,9 m pro plošné pokrytí místnosti včetně dopravy, montáže a inicializační revize. Montáž do stěn. Nosnost 150 Kg.Všechny kolejnice profilu 120 x 73 mm | 1 | 0 | R
3 | S1.08 Chodba | Kolejnicový systém portálový na ploše cca 1,7 x 2,4 m pro plošné pokrytí místnosti včetně dopravy, montáže a inicializační revize. Montáž do stěn. Nosnost 150 Kg. Všechny kolejnice profilu 87 x 70 mm. | 1 | 0 | R
4 | S1.09 Soc. zař. | Kolejnicový systém portálový na ploše cca 2,4 x 2,3 m pro plošné pokrytí místnosti včetně dopravy, montáže a inicializační revize. Montáž do stěn. Nosnost 150 Kg.Všechny kolejnice profilu 87 x 70 mm. | 1 | 0 | R
5 | S1.10 Pokoj | Kolejnicový systém portálový na ploše cca 3,5 x 3,7 m pro plošné pokrytí místnosti včetně dopravy, montáže a inicializační revize. Montáž do stěn. Nosnost 150 Kg.Všechny kolejnice profilu 120 x 73 mm. | 1 | 0 | R
6 | S1.11 Pokoj | Kolejnicový systém portálový na ploše cca 3,8 x 4,8 m pro plošné pokrytí místnosti včetně dopravy, montáže a inicializační revize. Montáž do stěn a na pomocné konstrukce. Nosnost 150 Kg.Všechny kolejnice profilu 120 x 73 mm. | 1 | 0 | R
7 | S1.12 Pokoj | Kolejnicový systém portálový na ploše cca 5,3 x 3,6 m pro plošné pokrytí místnosti včetně dopravy, montáže a inicializační revize. Montáž do stěn. Nosnost 150 Kg. Všechny kolejnice profilu 120 x 73 mm. | 1 | 0 | R
8 | S1.13 Chodba | Kolejnicový systém portálový na ploše cca 2,1 x 2,1 m pro plošné pokrytí místnosti včetně dopravy, montáže a inicializační revize. Montáž do stěn. Nosnost 150 Kg. Všechny kolejnice profilu 87 x 70 mm. | 1 | 0 | R
9 | S1.14 Soc.zař. | Kolejnicový systém portálový na ploše cca 2,0 x 1,9 m pro plošné pokrytí hlavní části místnosti a kolejnicový systém prostý délky 1,0 m navazujicí na pevnou kolejnici pro obsloužení sprchového koutu včetně dopravy, montáže a inicializační revize. Montáž do stěn. Nosnost 150 Kg. Všechny kolejnice profilu 87 x 70 mm. | 1 | 0 | R
10 | S1.15 Pokoj | Dvojitý kolejnicový systém portálový na plochách cca 3,2 x 2,1 m a 1,2 x 3,7 m pro plošné pokrytí místnosti včetně dopravy, montáže a inicializační revize. Montáž do stěn. Nosnost 150 Kg. Všechny kolejnice profilu 87 x 70 mm. | 1 | 0 | R
11 | S1.16 Soc.zař. | Kolejnicový systém portálový na ploše cca 1,7 x 2,2 m pro plošné pokrytí místnosti včetně dopravy, montáže a inicializační revize. Montáž do stěn. Nosnost 150 Kg. Všechny kolejnice profilu 87 x 70 mm. | 1 | 0 | R
12 | S1.17 Pokoj | Dvojitý kolejnicový systém portálový na plochách cca 5,2 x 5,9 m a 1,9 x 3,3 m pro plošné pokrytí místnosti včetně dopravy, montáže a inicializační revize. Montáž do stěn. Nosnost 150 Kg. Hlavní část místnosti s pevnými kolejnicemi profilu 180 x 73 mm a pohyblivou kolejnicí profilu 120 x 73 mm. Zadní část místnosti se všemi kolejnicemi profilu 87 x 70 mm. | 1 | 0 | R
13 | S1.19 Pokoj | Dvojitý kolejnicový systém portálový na plochách cca 3,6 x 5,5 m a 3,4 x 3,3 m pro plošné pokrytí místnosti včetně dopravy, montáže a inicializační revize. Montáž do stěn. Nosnost 150 Kg. Hlavní část místnosti se všemi kolejnicemi profilu 120 x 73 mm. Zadní část místnosti se všemi kolejnicemi profilu 87 x 70 mm. | 1 | 0 | R
14 | S1.20 Pokoj | Kolejnicový systém portálový na ploše cca 5,6 x 3,4 m pro plošné pokrytí místnosti včetně dopravy, montáže a inicializační revize. Montáž do stěn. Nosnost 150 Kg. Všechny kolejnice profilu 120 x 73 mm. | 1 | 0 | R
15 | S1.21 Soc.zař. | Kolejnicový systém portálový na ploše cca 2,3 x 2,3 m pro plošné pokrytí místnosti včetně dopravy, montáže a inicializační revize. Montáž do stěn. Nosnost 150 Kg. Všechny kolejnice profilu 87 x 70 mm. | 1 | 0 | R
16 | S1.22 Chodba | Kolejnicový systém portálový na ploše cca 3,0 x 2,3 m pro plošné pokrytí místnosti včetně dopravy, montáže a inicializační revize. Montáž do stěn. Nosnost 150 Kg. Všechny kolejnice profilu 87 x 70 mm. | 1 | 0 | R
17 | S1.23 Pokoj | Kolejnicový systém portálový na ploše cca 3,2 x 6,2 m pro plošné pokrytí místnosti včetně dopravy, montáže a inicializační revize. Montáž do stěn. Nosnost 150 Kg. Pevné kolejnice profilu 87 x 70 mm, pohyblivá kolejnice profilu 120 x 73 mm. | 1 | 0 | R
18 | S1.31a Pokoj | Kolejnicový systém portálový na ploše cca 3,4 x 3,1 m pro plošné pokrytí místnosti včetně dopravy, montáže a inicializační revize. Montáž do stěn. Nosnost 150 Kg. Všechny kolejnice profilu 87 x 70 mm. | 1 | 0 | R
19 | S1.31b Pokoj | Kolejnicový systém portálový s šikmo pojízdnou pohyblivou kolejnicí na ploše cca 3,2 x 3,2 m pro plošné pokrytí místnosti včetně dopravy, montáže a inicializační revize. Montáž do stěn. Nosnost 150 Kg. Všechny kolejnice profilu 120 x 73 mm. | 1 | 0 | R
20 | S1.32 Centr.soc.zař. | Kolejnicový systém portálový na ploše cca 3,6 x 3,1 m pro plošné pokrytí místnosti včetně dopravy, montáže a inicializační revize. Montáž do stěn. Nosnost 150 Kg. Pevné kolejnice profilu 120 x 73 mm, pohyblivá kolejnice profilu 87 x 70 mm. | 1 | 0 | R
21 |  | Zvedací jednotka se dvěma navíjecími popruhy pro přechod mezi místnosti standardními dveřmi Pevné kolejnice profilu 120 x 73 mm, pohyblivá kolejnice profilu 87 x 70 mm. | 8 | 0 | R
22 |  | Zvedací jednotka pro zvedání klientů do 150 kg v jedné místnosti | 1 | 0 | R
23 |  | Závěs pro sprchování s oporou hlavy, různé velikosti | 34 | 0 | R
cena celkem bez DPH |  |  |  | 0
cena celkem s DPH |  |  | 15% | 0