## 2. Rozpočet - standard na šířku
ROZPOČET
Stavba: FN Plzeň stavební úpravy pro pracoviště JIP chirurgické kliniky 5.NP | STODSKÁ NEMOCNICE - oddělení následné péče - východní křídlo
Objekt: Budova č.10 | [5 empty] | Objednatel:
Zhotovitel: ing.T.Knapp
JKSO: 801.11.2.2 | [5 empty] | Datum: 6/2018
P.Č. | KCN | Zařízení.pozice | Popis | MJ | Množství celkem | Cena jednotková | Dodávka | Montáž | Cena celkem | Hmotnost celkem
1 | 2 | 3 | 4 | 5 | 6 | 7 | 8 | 9 | 10 | 11
|  | 30 | Pokoje - jih, východní část |  |  |  | 0 | 0 | 0 | 9240.2
1 |  | 30.001 | Sestavná klimatizační jednotka s deskovým výměníkem pro ZZT a EC motory, certifikace dle EUROVENT - ve shodě s nařízením EU č.1253/2014 pro 2018, | ks | 1 |  | 0 | 0 | 0 | 2156
(složení a parametry dle techniky v příloze č.5 TPZ a tab.č.2 a 3 v TZ)
2 |  | 30.002 | Zvlhčovač - parní elektrodový vyvíječ, vč. kondenzační hadice KS10,parní hadice DS80 a trubice 81-650 | ks | 1 |  | 0 | 0 | 0 | 24
(složení a parametry dle techniky v příloze č.5 TPZ a tab.č.2 a 3 v TZ)
3 |  | 30.003 | Kondenzační venkovní jednotka s plynulou regulací vč. expanz. ventilu | ks | 2 |  | 0 | 0 | 0 | 192
(složení a parametry dle techniky v příloze č.5 TPZ a tab.č.2 a 3 v TZ)
4 |  | 30.003a | Řídící box 0-10 V | ks | 2 |  | 0 | 0 | 0 | 0
5 |  | 30.004 | Potrubí chladiva (svazek) | bm | 70 |  | 0 | 0 | 0 | 70
6 |  | 30.005 | Nasávací kus 1000x1000mm s úkosem 45°, krytý pletivem | ks | 1 |  | 0 | 0 | 0 | 3
7 |  | 30.006 | Těsné dveře 600x1800 (vč. zárubně) | ks | 1 |  | 0 | 0 | 0 | 0
8 |  | 30.007 | Drall. anemostat přívodní s klapkou, s nastavitelnými lamelami, deska 400x400 mm, horizontální připojení | ks | 18 |  | 0 | 0 | 0 | 72
9 |  | 30.008 | Drall. anemostat přívodní s klapkou, s nastavitelnými lamelami, deska 500x500 mm, horizontální připojení | ks | 3 |  | 0 | 0 | 0 | 12.6
10 |  | 30.009 | Regulátor konstatního průtoku pro nízké rychlosti proudění vzduchu d= 160 | ks | 1 |  | 0 | 0 | 0 | 3
11 |  | 30.010 | Regulátor konstatního průtoku d= 200, s hlukovým krytem | ks | 4 |  | 0 | 0 | 0 | 12
12 |  | 30.011 | Drall. anemostat odvodní s klapkou, s pevnými lamelami, deska 400x400 mm, horizontální připojení | ks | 8 |  | 0 | 0 | 0 | 32
13 |  | 30.012 | Ohebná hadice tlumící d= 203 5m bal.zvuk.izol. | ks | 8 |  | 0 | 0 | 0 | 0
14 |  | 30.013 | Ohebná hadice tlumící d= 5m bal.zvuk.izol. | ks | 5 |  | 0 | 0 | 0 | 0
15 |  | 30.014 | Regulátor s variabilním průtokem vzduchu 500x300 mm, 0-10V, s hlukovým krytem a těsnou klapkou | ks | 1 |  | 0 | 0 | 0 | 4
16 |  | 30.015 | Regulátor s variabilním průtokem vzduchu 300x300 mm, 0-10V, s hlukovým krytem a těsnou klapkou | ks | 3 |  | 0 | 0 | 0 | 9
17 |  | 30.016 | Tlumič hluku k regulátoru 300x300 mm | ks | 3 |  | 0 | 0 | 0 | 15
18 |  | 30.017 | Regulátor s variabilním průtokem vzduchu d= 200, 0-10 V, s hlukovým krytem | ks | 1 |  | 0 | 0 | 0 | 1.5
19 |  | 30.017a | Tlumič hluku k regulátoru d=200x1000, bez jádra | ks | 1 |  | 0 | 0 | 0 | 13
20 |  | 30.018 | Tlumič hluku k regulátoru 500x300 mm | ks | 1 |  | 0 | 0 | 0 | 34
21 |  | 30.019 | Tal.ventil.kov.odvodní d= 160 + montáž.kroužek | ks | 2 |  | 0 | 0 | 0 | 0.6
22 |  | 30.020 | Výfukový kus 1000x1000mm s úkosem 45°, krytý pletivem | ks | 1 |  | 0 | 0 | 0 | 3
23 |  | 30.021 | Regulátor konstatního průtoku d= 250, s hlukovým krytem | ks | 3 |  | 0 | 0 | 0 | 9
24 |  | 30.022 | Ohebná hadice tlumící d=I 254 5m bal.zvuk.izol. | ks | 1 |  | 0 | 0 | 0 | 0
25 |  | 30.023 | Regulátor konstatního průtoku pro nízké rychlosti proudění vzduchu d= 200 | ks | 3 |  | 0 | 0 | 0 | 9
26 |  | 30.024 | Tal.ventil.kov.odvodní KK 200 + montáž.kroužek | ks | 11 |  | 0 | 0 | 0 | 7.7
27 |  | 30.025 | Regulátor s variabilním průtokem vzduchu TVTD Easy 400x300, 0-10V, s hlukovým krytem a těsnou klapkou | ks | 1 |  | 0 | 0 | 0 | 3.2
28 |  | 30.026 | Tlumič hluku k regulátoru 400x300 mm | ks | 1 |  | 0 | 0 | 0 | 29
29 |  | 30.027 | Tal.ventil.kov.odvodní d= 125 + montáž.kroužek | ks | 1 |  | 0 | 0 | 0 | 0.3
30 |  | 30.028 | Ohebná hadice tlumící d= 127 5m bal.zvuk.izol. | ks | 1 |  | 0 | 0 | 0 | 0
31 |  | 30.029 | Regulátor konstatního průtoku pro nízké rychlosti proudění vzduchu d= 125 | ks | 1 |  | 0 | 0 | 0 | 2.6
32 |  | 30.030 | Drall. anemostat odvodní s klapkou, s pevnými lamelami, deska 500x500 mm, horizontální připojení | ks | 1 |  | 0 | 0 | 0 | 4.2
33 |  | 30.040 | Spiro potrubí pozink do D=160/30% tvarovek | bm | 15 |  | 0 | 0 | 0 | 40.5
34 |  |  | Spiro potrubí pozink do D=200/40% tvarovek | bm | 68 |  | 0 | 0 | 0 | 231.2
35 |  |  | Spiro potrubí pozink do D=250/40% tvarovek | bm | 13 |  | 0 | 0 | 0 | 46.8
36 |  |  | Spiro potrubí pozink do D=315/20% tvarovek | bm | 22 |  | 0 | 0 | 0 | 88
37 |  | 30.050 | do obvodu 1050 mm/ 10% tvar. sk.I pozink ON 12 0403 | bm | 10 |  | 0 | 0 | 0 | 90
38 |  |  | do obvodu 1500mm/ 20% tvar. sk.I pozink ON 12 0403 | bm | 45 |  | 0 | 0 | 0 | 450
39 |  |  | do obvodu 1890mm/ 40% tvar. sk.I pozink ON 12 0403 | bm | 50 |  | 0 | 0 | 0 | 850
40 |  |  | do obvodu 2630 mm/ 30% tvar. sk.I pozink ON 12 0403 | bm | 72 |  | 0 | 0 | 0 | 2376
41 |  |  | do obvodu 4000 mm/ 50% tvar. sk.I pozink ON 12 0403 | bm | 46 |  | 0 | 0 | 0 | 2346
|  | 31 | Pokoje - sever, východní část |  |  |  | 0 | 0 | 0 | 3469.1
42 |  | 31.001 | Sestavná klimatizační jednotka s deskovým výměníkem pro ZZT a EC motory, certifikace dle EUROVENT - ve shodě s nařízením EU č.1253/2014 pro 2018, | ks | 1 |  | 0 | 0 | 0 | 1233
(složení a parametry dle techniky v příloze č.5 TPZ a tab.č.2 a 3 v TZ)
43 |  | 31.002 | Zvlhčovač - parní elektrodový vyvíječ, vč. kondenzační hadice KS10,parní hadice DS80 a trubice 81-350 | ks | 1 |  | 0 | 0 | 0 | 24
(složení a parametry dle techniky v příloze č.5 TPZ a tab.č.2 a 3 v TZ)
44 |  | 31.003 | Kondenzační venkovní jednotka s plynulou regulací vč. expanz. ventilu | ks | 2 |  | 0 | 0 | 0 | 192
(složení a parametry dle techniky v příloze č.5 TPZ a tab.č.2 a 3 v TZ)
45 |  | 31.003a | Řídící box 0-10 V | ks | 2 |  | 0 | 0 | 0 | 0
46 |  | 31.004 | Potrubí chladiva (svazek) | bm | 60 |  | 0 | 0 | 0 | 60
47 |  | 31.005 | Regulátor s variabilním průtokem vzduchu 300x300 mm, 0-10V, s hlukovým krytem a těsnou klapkou | ks | 2 |  | 0 | 0 | 0 | 6
48 |  | 31.006 | Tlumič hluku k regulátoru 300x300 mm | ks | 2 |  | 0 | 0 | 0 | 10
49 |  | 31.007 | Regulátor konstatního průtoku d= 200, s hlukovým krytem | ks | 4 |  | 0 | 0 | 0 | 15
50 |  | 31.008 | Ohebná hadice tlumící d=127 5m bal.zvuk.izol. | ks | 1 |  | 0 | 0 | 0 | 0
51 |  | 31.009 | Ohebná hadice tlumící d= 160 5m bal.zvuk.izol. | ks | 2 |  | 0 | 0 | 0 | 0
52 |  | 31.010 | Drall. anemostat přívodní s klapkou, s pevnými lamelami, deska 500x500 mm, horizontální připojení | ks | 6 |  | 0 | 0 | 0 | 16.8
53 |  | 31.011 | Drall. anemostat přívodní s klapkou, s pevnými lamelami, deska 400x400 mm, horizontální připojení | ks | 2 |  | 0 | 0 | 0 | 16
54 |  | 31.012 | Ohebná hadice tlumící d=203 5m bal.zvuk.izol. | ks | 5 |  | 0 | 0 | 0 | 0
55 |  | 31.013 | Regulátor konstatního průtoku pro nízké rychlosti proudění vzduchu d= 160 | ks | 3 |  | 0 | 0 | 0 | 9
56 |  | 31.014 | Regulátor konstatního průtoku pro nízké rychlosti proudění vzduchu d= 200 | ks | 7 |  | 0 | 0 | 0 | 19.6
57 |  | 31.015 | Tal.ventil.kov.odvodní d= 200 + montáž.kroužek | ks | 5 |  | 0 | 0 | 0 | 2
58 |  | 31.016 | Tal.ventil.kov.odvodní d= 125 + montáž.kroužek | ks | 2 |  | 0 | 0 | 0 | 0.6
59 |  | 31.017 | Regulátor konstatního průtoku pro nízké rychlosti proudění vzduchu d=125 | ks | 2 |  | 0 | 0 | 0 | 5.2
60 |  | 31.018 | Drall. anemostat odvodní s klapkou, s pevnými lamelami, deska 400x400 mm, horizontální připojení | ks | 3 |  | 0 | 0 | 0 | 12
61 |  | 31.019 | Tal.ventil.kov.odvodní d= 160 + montáž.kroužek | ks | 3 |  | 0 | 0 | 0 | 0.9
62 |  | 31.020 | Tal.ventil.kov.odvodní d= 100 + montáž.kroužek | ks | 4 |  | 0 | 0 | 0 | 0.8
63 |  | 31.021 | Ohebná hadice tlumící d=102 5m bal.zvuk.izol. | ks | 1 |  | 0 | 0 | 0 | 0
64 |  | 31.022 | Regulátor konstatního průtoku d= 200 | ks | 2 |  | 0 | 0 | 0 | 8
65 |  | 31.030 | Spiro potrubí pozink do D=160/30% tvarovek | bm | 24 |  | 0 | 0 | 0 | 64.8
66 |  |  | Spiro potrubí pozink do D=200/40% tvarovek | bm | 56 |  | 0 | 0 | 0 | 190.4
67 |  |  | Spiro potrubí pozink do D=250/40% tvarovek | bm | 5 |  | 0 | 0 | 0 | 18
68 |  | 31.050 | do obvodu 1050 mm/ 10% tvar. sk.I pozink ON 12 0403 | bm | 23 |  | 0 | 0 | 0 | 207
69 |  |  | do obvodu 1500mm/ 40% tvar. sk.I pozink ON 12 0403 | bm | 70 |  | 0 | 0 | 0 | 700
70 |  |  | do obvodu 1890mm/ 40% tvar. sk.I pozink ON 12 0403 | bm | 29 |  | 0 | 0 | 0 | 493
71 |  |  | do obvodu 2630 mm/ 100% tvar. sk.I pozink ON 12 0403 | bm | 5 |  | 0 | 0 | 0 | 165
|  | 32 | Strojovna VZT |  |  |  | 0 | 0 | 0 | 165.8
72 |  | 32.001 | Ventilátor diagon. do kruhového potrubí s EC motorem d=315 mm | ks | 1 |  | 0 | 0 | 0 | 14
(parametry tab.č.2 v TZ)
73 |  | 32.001a | Spojovací manžeta d= 315 | ks | 2 |  | 0 | 0 | 0 | 0
74 |  | 32.002 | Ventilátor diagon. do kruhového potrubí s EC motorem d= 315 mm | ks | 1 |  | 0 | 0 | 0 | 14
(parametry tab.č.2 v TZ)
75 |  | 32.002a | Spojovací manžeta d= 315 | ks | 2 |  | 0 | 0 | 0 | 0
76 |  | 32.003 | Regulační klapka 400x400 mm pro SM | ks | 2 |  | 0 | 0 | 0 | 12
77 |  | 32.004 | Tlumič hluku d= 315/900 | ks | 2 |  | 0 | 0 | 0 | 24
78 |  | 32.005 | Filtrační kazeta d= 315/F5 | ks | 1 |  | 0 | 0 | 0 | 24
79 |  | 32.006 | Vyústka dvouřadá - 1025x125 R1do kruhového potrubí s regulací R1 | ks | 2 |  | 0 | 0 | 0 | 6
80 |  | 32.007 | Mřížka na potrubí 450x400 mm | ks | 1 |  | 0 | 0 | 0 | 0.8
81 |  | 32.030 | Spiro potrubí pozink do D=315/20% tvarovek | bm | 5 |  | 0 | 0 | 0 | 20
82 |  | 32.050 | do obvodu 1890mm/ 80% tvar. sk.I pozink ON 12 0403 | bm | 3 |  | 0 | 0 | 0 | 51
|  | 33 | Montážní materiál |  |  |  | 0 | 0 | 0 | 150
83 |  |  | Montážní, těsnící a spojovací material | kg | 170 |  | 0 | 0 | 0 | 150
|  | 34 | Nátěry |  |  |  | 0 | 0 | 0 | 66
84 |  |  | Nátěr potrubí, oplechování a konzol - základ + 1x vrchní na montáži | m3 | 155 |  | 0 | 0 | 0 | 66
|  | 35 | Izolace |  |  |  | 0 | 0 | 0 | 1469
85 |  |  | Požární izolace z miner.vlny v Al-fólii (atest EI 30min) viz označení na výkresech | m2 | 10 |  | 0 | 0 | 0 | 43
86 |  |  | Tepelná /hluková izolace z miner.vlny v Al-fólii 4 cm, označeno na výkresech + veškeré potrubí ve strojovnách VZT | m2 | 240 |  | 0 | 0 | 0 | 451
87 |  |  | Tepelná izolace z miner.vlny v Al-fólii 8 cm , na potrubí vedené po střeše | m2 | 140 |  | 0 | 0 | 0 | 585
88 |  |  | Oplechování izolace z miner.vlny hliníkovým popřípadě pozinkovaným plechem na potrubí vedené po fasádě | m2 | 140 |  | 0 | 0 | 0 | 390
|  | 36 | Přesuny strojů, zařízení a potrubí, přidružené výkony |  |  |  | 0 | 0 | 0 | 0
89 |  |  | Přesuny strojů, zařízení (1,00 Kč/kg) | kg | 3856 |  | 0 | 0 | 0 | 0
90 |  |  | Přesuny potrubí (1,00 Kč/kg) | kg | 10704 |  | 0 | 0 | 0 | 0
91 |  |  | Podíl přidružených výkonů (1,6 % z ceny montáže) | kpl | 1 |  | 0 | 0 | 0 | 0
|  | 37 | Komplexní zkoušky, zaregulování a obsluha |  |  |  | 0 | 0 | 0 | 0
92 |  |  | Komplexní vyzkoušení | hod | 120 |  | 0 | 0 | 0 | 0
93 |  |  | Zaregulování zařízení | hod | 180 |  | 0 | 0 | 0 | 0
94 |  |  | Zaškolení obsluhy | hod | 90 |  | 0 | 0 | 0 | 0
|  |  | Celkem |  |  |  | 0 | 0 | 0 | 14560.1